## Pokyny pro vyplnění
Pokyny pro vyplnění
Ve všech listech tohoto souboru můžete měnit pouze buňky s modrým pozadím. Jedná se o tyto údaje : - údaje o firmě - jednotkové ceny položek zadané na maximálně dvě desetinná místa

## Stavba
#RTSROZP# | Položkový rozpočet stavby
| Stavba: |  | 21.03 | Jez Kunovský les - kompletní oprava střechy
| Objekt: |  | SO01 | Provozní budova
1707 | Rozpočet: |  | D.1.1 | Stavební řešení_29.8.2021
| Objednatel: | [5 empty] | IČO:
DIČ:
| Projektant: | [5 empty] | IČO:
DIČ:
| Zhotovitel: | [5 empty] | IČO:
DIČ:
Vypracoval:
| Rozpis ceny | [6 empty] | Celkem
HSV | HSV | [6 empty] | 0
PSV | PSV | [6 empty] | 0
MON | MON | [6 empty] | 0
VN | Vedlejší náklady | [6 empty] | 0
ON | Ostatní náklady | [6 empty] | 0
| Celkem | [6 empty] | 0
Rekapitulace daní
0 | Základ pro sníženou DPH |  |  | 15 | % | 0 |  |  | CZK
0 | Snížená DPH |  |  | 15 | % | 0 |  |  | CZK
0 | Základ pro základní DPH |  |  | 21 | % | 0 |  |  | CZK
0 | Základní DPH |  |  | 21 | % | 0 |  |  | CZK
0 | Zaokrouhlení |  |  |  |  | 0 |  |  | CZK
| Cena celkem bez DPH |  |  |  |  | 0 |  |  | CZK
0 | Cena celkem s DPH |  |  |  |  | 0 |  |  | CZK
|  | v |  |  | dne
|  |  | Za zhotovitele |  |  |  | Za objednatele
Rekapitulace dílčích částí
#CASTI>> | Číslo | Název |  |  | Základ pro sníženou DPH | Základ pro základní DPH | DPH celkem | Cena celkem | %
1 | Stavba |  |  |  | 0 | 0 | 0 | 0 | #NAME?
2 | SO01 | Provozní budova |  |  | 0 | 0 | 0 | 0 | #NAME?
3 | D.1.1 | Stavební řešení_29.8.2021 |  |  | 0 | 0 | 0 | 0 | #NAME?
| Celkem za stavbu |  |  |  | 0 | 0 | 0 | 0 | 0
#POPS | Popis stavby: 21.03 - Jez Kunovský les - kompletní oprava střechy
#POPO | Popis objektu: SO01 - Provozní budova
#POPR | Popis rozpočtu: D.1.1 - Stavební řešení_29.8.2021
Rekapitulace dílů
| Číslo | Název |  |  | Typ dílu |  |  | Celkem | %
| 1 | Zemní práce |  |  | HSV |  |  | 0
| 5 | Komunikace |  |  | HSV |  |  | 0
| 61 | Úpravy povrchů vnitřní |  |  | HSV |  |  | 0
| 62 | Úpravy povrchů vnější |  |  | HSV |  |  | 0
| 94 | Lešení a stavební výtahy |  |  | HSV |  |  | 0
| 95 | Dokončovací konstrukce na pozemních stavbách |  |  | HSV |  |  | 0
| 96 | Bourání konstrukcí |  |  | HSV |  |  | 0
| 99 | Staveništní přesun hmot |  |  | HSV |  |  | 0
| 762 | Konstrukce tesařské |  |  | PSV |  |  | 0
| 764 | Konstrukce klempířské |  |  | PSV |  |  | 0
| 765 | Krytiny tvrdé |  |  | PSV |  |  | 0
| 767 | Konstrukce zámečnické |  |  | PSV |  |  | 0
| 783 | Nátěry |  |  | PSV |  |  | 0
| 784 | Malby |  |  | PSV |  |  | 0
| M21 | Elektromontáže |  |  | MON |  |  | 0
| D96 | Přesuny suti a vybouraných hmot |  |  | PSU |  |  | 0
| ON | Ostatní náklady |  |  | ON |  |  | 0
| Cena celkem | [6 empty] | 0 | 0
Note on D11: Název
Note on D12: Ulice
Note on D13: PSČ
Note on E13: Místo
Note on I11: IČO
Note on I12: DIČ

## VzorPolozky (hidden)
Položkový rozpočet
S:
O:
R:

## SO01 D.1.1 Pol
Položkový rozpočet | [27 empty] | #TypZaznamu#
S: | 21.03 | Jez Kunovský les - kompletní oprava střechy | [25 empty] | STA
O: | SO01 | Provozní budova | [22 empty] | STA |  |  | OBJ
R: | D.1.1 | Stavební řešení_29.8.2021 | [25 empty] | ROZ
P.č. | Číslo položky | Název položky | MJ | Množství | Cena / MJ | Celkem | Dodávka | Dodávka celk. | Montáž | Montáž celk. | DPH | Cena s DPH | Hmotnost / MJ | Hmotnost celk.(t) | Dem. hmotnost / MJ | Dem. hmotnost celk.(t) | Ceník | Cen. soustava / platnost | Cenová úroveň | Nhod / MJ | Nhod celk. | Dodavatel | Typ položky | Stav položky
Díl: | 1 | Zemní práce |  |  |  | 0 |  | 0 |  | 0 |  | 0 |  | 0 |  | 7.27 |  |  |  |  | 8.35 | [6 empty] | DIL
1 | 113106121 | Rozebrání dlažeb z betonových dlaždic na sucho | m2 | 20.3 |  | 0 |  | 0 |  | 0 | 21 | 0 | 0 | 0 | 0.138 | 2.8 |  | RTS 23/ II | RTS 21/ I | 0.16 | 3.25 |  | Práce | Běžná |  |  |  | POL1_
|  | okap.chodník : (13,2*2+7,1*2)*0,5 |  | 20.3 | [23 empty] | VV | 0
2 | 113107310 | Odstranění podkladu pl. 50 m2,kam.těžené tl.10 cm | m2 | 20.3 |  | 0 |  | 0 |  | 0 | 21 | 0 | 0 | 0 | 0.22 | 4.47 |  | RTS 23/ II | RTS 21/ I | 0.251 | 5.1 |  | Práce | Běžná |  |  |  | POL1_
|  | okap.chodník : (13,2*2+7,1*2)*0,5 |  | 20.3 | [23 empty] | VV | 0
Díl: | 5 | Komunikace |  |  |  | 0 |  | 0 |  | 0 |  | 0 |  | 8.04 |  | 0 |  |  |  |  | 8.12 | [6 empty] | DIL
3 | 564731111 | Podklad z kameniva drceného vel.32-63 mm,tl. 10 cm | m2 | 20.3 |  | 0 |  | 0 |  | 0 | 21 | 0 | 0.215 | 4.36 | 0 | 0 |  | RTS 23/ II | RTS 21/ I | 0.025 | 0.51 |  | Práce | Běžná |  |  |  | POL1_
|  | okap.chodník : (13,2*2+7,1*2)*0,5 |  | 20.3 | [23 empty] | VV | 0
4 | 596811111 | Kladení dlaždic kom.pro pěší, lože z kameniva těž. včetně dlaždic betonových HBB 50/50/5 cm | m2 | 20.3 |  | 0 |  | 0 |  | 0 | 21 | 0 | 0.18108 | 3.68 | 0 | 0 |  | RTS 23/ II | RTS 21/ I | 0.375 | 7.61 |  | Práce | Běžná |  |  |  | POL1_
|  | okap.chodník : (13,2*2+7,1*2)*0,5 |  | 20.3 | [23 empty] | VV | 0
Díl: | 61 | Úpravy povrchů vnitřní |  |  |  | 0 |  | 0 |  | 0 |  | 0 |  | 0.68 |  | 0 |  |  |  |  | 13.8 | [6 empty] | DIL
5 | 612421221 | Oprava vápen.omítek stěn do 10 % pl. - hladkých | m2 | 127.104 |  | 0 |  | 0 |  | 0 | 21 | 0 | 0.00534 | 0.68 | 0 | 0 |  | RTS 23/ II | RTS 21/ I | 0.10855 | 13.8 |  | Práce | Běžná |  |  |  | POL1_
|  | stěna : (6,1*2+6,4*2)*2,95+(6,1*2+4,2*2)*2,59 |  | 127.104 | [23 empty] | VV | 0
Díl: | 62 | Úpravy povrchů vnější |  |  |  | 0 |  | 0 |  | 0 |  | 0 |  | 5.08 |  | 0 |  |  |  |  | 180.35 | [6 empty] | DIL
6 | 602022187 | Stěrka na stěnách silikonová zatřená, zrnitost 2,0 mm | m2 | 103.8715 |  | 0 |  | 0 |  | 0 | 21 | 0 | 0.00315 | 0.33 | 0 | 0 |  | RTS 23/ II | RTS 21/ I | 0.22401 | 23.27 |  | Práce | Běžná |  |  |  | POL1_
|  | pohled JV+SZ : 11,5*3,5*2 |  | 80.5 | [23 empty] | VV | 0
|  | pohled SV+JZ : 6,7*2*3,5 |  | 46.9 | [23 empty] | VV | 0
|  | odpočet otvorů : -2,75*2,6-1,25*1,55*4-0,9*1,65 |  | -16.385 | [23 empty] | VV | 0
|  | odpočet soklu : -5,88*0,2-5,8*0,35 |  | -3.206 | [23 empty] | VV | 0
|  | -6,725*0,5 |  | -3.3625 | [23 empty] | VV | 0
|  | -6,725*0,2 |  | -1.345 | [23 empty] | VV | 0
|  | -11,5*0,44 |  | -5.06 | [23 empty] | VV | 0
|  | špalety : 0,2*(2,75+2,6*2+1,25*4+1,5*8+0,9+1,65*2) |  | 5.83 | [23 empty] | VV | 0
7 | 602016195 | Penetrace hloubková stěn | m2 | 165.225 |  | 0 |  | 0 |  | 0 | 21 | 0 | 0.00032 | 0.05 | 0 | 0 |  | RTS 23/ II | RTS 21/ I | 0.07 | 11.57 |  | Práce | Běžná |  |  |  | POL1_
|  | 11,5*3,5*2*1,5 |  | 120.75 | [23 empty] | VV | 0
|  | 6,7*2*3,5*1,5 |  | 70.35 | [23 empty] | VV | 0
|  | (-2,75*2,8-1,25*1,55*4-0,9*2)*1,5 |  | -25.875 | [23 empty] | VV | 0
8 | 620991001 | Začišťovací okenní lišta pro vnějš.omítku tl. 6 mm | m | 30.45 |  | 0 |  | 0 |  | 0 | 21 | 0 | 0.00015 | 0 | 0 | 0 |  | RTS 23/ II | RTS 21/ I | 0.05 | 1.52 |  | Práce | Běžná |  |  |  | POL1_
|  | Začátek provozního součtu | [25 empty] | VV
|  | 2,55+2,8*2+1,25*4+1,55*8+0,9+2*2 |  | 30.45 | [23 empty] | VV | 2
|  | Mezisoučet |  | 30.45 | [23 empty] | VV | 3
|  | Konec provozního součtu | [25 empty] | VV
|  | 30,45 |  | 30.45 | [23 empty] | VV | 0
9 | 620991121 | Zakrývání výplní vnějších otvorů z lešení | m2 | 17.25 |  | 0 |  | 0 |  | 0 | 21 | 0 | 4e-05 | 0 | 0 | 0 |  | RTS 23/ II | RTS 21/ I | 0.078 | 1.35 |  | Práce | Běžná |  |  |  | POL1_
|  | (-2,75*2,8-1,25*1,55*4-0,9*2)*(-1) |  | 17.25 | [23 empty] | VV | 0
10 | 622421494 | Doplňky zatepl. systémů, podparapetní lišta s tkan | m | 17.24 |  | 0 |  | 0 |  | 0 | 21 | 0 | 7e-05 | 0 | 0 | 0 |  | RTS 23/ II | RTS 21/ I | 0.16 | 2.76 |  | Práce | Běžná |  |  |  | POL1_
|  | K1 : 0,6*3 |  | 1.8 | [23 empty] | VV | 0
|  | K2 : 0,67*2 |  | 1.34 | [23 empty] | VV | 0
|  | K3 : 1,8*2 |  | 3.6 | [23 empty] | VV | 0
|  | K4 : 1,7*3 |  | 5.1 | [23 empty] | VV | 0
|  | K5 : 0,5*2 |  | 1 | [23 empty] | VV | 0
|  | K6 : 2,2*2 |  | 4.4 | [23 empty] | VV | 0
11 | 622422511 | Oprava vnějších omítek vápen. hladk. II, do 50 % | m2 | 110.15 |  | 0 |  | 0 |  | 0 | 21 | 0 | 0.03845 | 4.24 | 0 | 0 |  | RTS 23/ II | RTS 21/ I | 0.50329 | 55.44 |  | Práce | Běžná |  |  |  | POL1_
|  | Včetně barvení vždy celé plochy (100%), s výjimkou položek oprav omítek drásaných. | [25 empty] | POP
|  | 11,5*3,5*2 |  | 80.5 | [23 empty] | VV | 0
|  | 6,7*2*3,5 |  | 46.9 | [23 empty] | VV | 0
|  | -2,75*2,8-1,25*1,55*4-0,9*2 |  | -17.25 | [23 empty] | VV | 0
12 | 622432111 | Omítka stěn marmolit jemnozrnná | m2 | 12.3285 |  | 0 |  | 0 |  | 0 | 21 | 0 | 0.00368 | 0.05 | 0 | 0 |  | RTS 23/ II | RTS 21/ I | 0.46 | 5.67 |  | Práce | Běžná |  |  |  | POL1_
|  | odpočet otvorů : -2,75*0,2-0,9*0,35 |  | -0.865 | [23 empty] | VV | 0
|  | odpočet soklu : 5,88*0,2+5,8*0,35 |  | 3.206 | [23 empty] | VV | 0
|  | 6,725*0,5 |  | 3.3625 | [23 empty] | VV | 0
|  | 6,725*0,2 |  | 1.345 | [23 empty] | VV | 0
|  | 11,5*0,44 |  | 5.06 | [23 empty] | VV | 0
|  | špalety : 0,2*(0,2*2+0,35*2) |  | 0.22 | [23 empty] | VV | 0
13 | 622481211 | Montáž výztužné sítě(perlinky)do stěrky-vněj.stěny včetně výztužné sítě a stěrkového tmelu Baumit | m2 | 110.15 |  | 0 |  | 0 |  | 0 | 21 | 0 | 0.00367 | 0.4 | 0 | 0 |  | RTS 23/ II | RTS 21/ I | 0.362 | 39.87 |  | Práce | Běžná |  |  |  | POL1_
|  | 11,5*3,5*2 |  | 80.5 | [23 empty] | VV | 0
|  | 6,7*2*3,5 |  | 46.9 | [23 empty] | VV | 0
|  | -2,75*2,8-1,25*1,55*4-0,9*2 |  | -17.25 | [23 empty] | VV | 0
14 | 622481291 | Montáž výztužné lišty rohové a dilatační | m | 44.45 |  | 0 |  | 0 |  | 0 | 21 | 0 | 0 | 0 | 0 | 0 |  | RTS 23/ II | RTS 21/ I | 0.1 | 4.45 |  | Práce | Běžná |  |  |  | POL1_
|  | 3,5*4 |  | 14 | [23 empty] | VV | 0
|  | 2,55+2,8*2+1,25*4+1,55*8+0,9+2*2 |  | 30.45 | [23 empty] | VV | 0
15 | 622904112 | Očištění fasád tlakovou vodou složitost 1 - 2 | m2 | 110.15 |  | 0 |  | 0 |  | 0 | 21 | 0 | 2e-05 | 0 | 0 | 0 |  | RTS 23/ II | RTS 21/ I | 0.11 | 12.12 |  | Práce | Běžná |  |  |  | POL1_
|  | 11,5*3,5*2 |  | 80.5 | [23 empty] | VV | 0
|  | 6,7*2*3,5 |  | 46.9 | [23 empty] | VV | 0
|  | -2,75*2,8-1,25*1,55*4-0,9*2 |  | -17.25 | [23 empty] | VV | 0
16 | 622904121 | Ruční čištění ocelovým kartáčem | m2 | 51.9357 |  | 0 |  | 0 |  | 0 | 21 | 0 | 0 | 0 | 0 | 0 |  | RTS 23/ II | RTS 21/ I | 0.43 | 22.33 |  | Práce | Běžná |  |  |  | POL1_
|  | Začátek provozního součtu | [25 empty] | VV
|  | pohled JV+SZ : 11,5*3,5*2 |  | 80.5 | [23 empty] | VV | 2
|  | pohled SV+JZ : 6,7*2*3,5 |  | 46.9 | [23 empty] | VV | 2
|  | odpočet otvorů : -2,75*2,6-1,25*1,55*4-0,9*1,65 |  | -16.385 | [23 empty] | VV | 2
|  | odpočet soklu : -5,88*0,2-5,8*0,35 |  | -3.206 | [23 empty] | VV | 2
|  | -6,725*0,5 |  | -3.3625 | [23 empty] | VV | 2
|  | -6,725*0,2 |  | -1.345 | [23 empty] | VV | 2
|  | -11,5*0,44 |  | -5.06 | [23 empty] | VV | 2
|  | špalety : 0,2*(2,75+2,6*2+1,25*4+1,5*8+0,9+1,65*2) |  | 5.83 | [23 empty] | VV | 2
|  | Mezisoučet |  | 103.8715 | [23 empty] | VV | 3
|  | Konec provozního součtu | [25 empty] | VV
|  | 103,8715*0,5 |  | 51.9357 | [23 empty] | VV | 0
17 | 283502221 | Lišta rohová plast s tkaninou 100x100 mm 2,5 m | m | 88.935 |  | 0 |  | 0 |  | 0 | 21 | 0 | 0.0001 | 0.01 | 0 | 0 | SPCM | RTS 23/ II | RTS 21/ I | 0 | 0 |  | Specifikace | Běžná |  |  |  | POL3_
|  | Začátek provozního součtu | [25 empty] | VV
|  | 3,5*4 |  | 14 | [23 empty] | VV | 2
|  | 2,55+2,8*2+1,25*4+1,55*8+0,9+2*2 |  | 30.45 | [23 empty] | VV | 2
|  | 11,5*2+6,7*2 |  | 36.4 | [23 empty] | VV | 2
|  | Mezisoučet |  | 80.85 | [23 empty] | VV | 3
|  | Konec provozního součtu | [25 empty] | VV
|  | 80,85*1,1 |  | 88.935 | [23 empty] | VV | 0
Díl: | 94 | Lešení a stavební výtahy |  |  |  | 0 |  | 0 |  | 0 |  | 0 |  | 0 |  | 0 |  |  |  |  | 39.18 | [6 empty] | DIL
18 | 941941031 | Montáž lešení leh.řad.s podlahami,š.do 1 m, H 10 m lešení rámové pronajaté | m2 | 198.9 |  | 0 |  | 0 |  | 0 | 21 | 0 | 0 | 0 | 0 | 0 |  | RTS 23/ II | RTS 21/ I | 0.117 | 23.27 |  | Práce | Běžná |  |  |  | POL1_
|  | Včetně kotvení lešení. | [25 empty] | POP
|  | (15*2+7,1*2)*4,5 |  | 198.9 | [23 empty] | VV | 0
19 | 941941191 | Příplatek za každý měsíc použití lešení k pol.1031 lešení rámové pronajaté | m2 | 596.7 |  | 0 |  | 0 |  | 0 | 21 | 0 | 0 | 0 | 0 | 0 |  | RTS 23/ II | RTS 21/ I | 0 | 0 |  | Práce | Běžná |  |  |  | POL1_
|  | (15*2+7,1*2)*4,5*3 |  | 596.7 | [23 empty] | VV | 0
20 | 941941831 | Demontáž lešení leh.řad.s podlahami,š.1 m, H 10 m lešení rámové pronajaté | m2 | 198.9 |  | 0 |  | 0 |  | 0 | 21 | 0 | 0 | 0 | 0 | 0 |  | RTS 23/ II | RTS 21/ I | 0.08 | 15.91 |  | Práce | Běžná |  |  |  | POL1_
|  | (15*2+7,1*2)*4,5 |  | 198.9 | [23 empty] | VV | 0
Díl: | 95 | Dokončovací konstrukce na pozemních stavbách |  |  |  | 0 |  | 0 |  | 0 |  | 0 |  | 0 |  | 0 |  |  |  |  | 35.42 | [6 empty] | DIL
21 | 952901111 | Vyčištění budov o výšce podlaží do 4 m | m2 | 64.66 |  | 0 |  | 0 |  | 0 | 21 | 0 | 4e-05 | 0 | 0 | 0 |  | RTS 23/ II | RTS 21/ I | 0.308 | 19.92 |  | Práce | Běžná |  |  |  | POL1_
|  | strop : 6,1*6,4+4,2*6,1 |  | 64.66 | [23 empty] | VV | 0
22 | 953981203 | Chemické kotvy, beton, hl.110 mm, M12, malta 2slož | kus | 124 |  | 0 |  | 0 |  | 0 | 21 | 0 | 2e-05 | 0 | 0 | 0 |  | RTS 23/ II | RTS 21/ I | 0.125 | 15.5 |  | Práce | Běžná |  |  |  | POL1_
|  | kotvení O1 : 60*2 |  | 120 | [23 empty] | VV | 0
|  | trámová botka : 2*2 |  | 4 | [23 empty] | VV | 0
23 | 955 | D+M obkladu stěn a podhledů vč.pomocné konstrukce a detailů z palubek plast. š=100mm,14komor palubka kašír.z líc.strany exterier.fólií, tl.10mm,délka lamely 3,0m (6,0m), cena palubky 505,-Kč/m2 | m2 | 42.6584 |  | 0 |  | 0 |  | 0 | 21 | 0 | 0 | 0 | 0 | 0 |  | Vlastní | Indiv | 0 | 0 |  | Práce | Běžná |  |  |  | POL1_
|  | 13,1*0,45*2 |  | 11.79 | [23 empty] | VV | 0
|  | 7,1*1,5 |  | 10.65 | [23 empty] | VV | 0
|  | 1,5*0,5*2 |  | 1.5 | [23 empty] | VV | 0
|  | štíty : 6,7*2*2 |  | 26.8 | [23 empty] | VV | 0
|  | -3,4*(4,55-3,338)*0,5*4 |  | -8.2416 | [23 empty] | VV | 0
|  | 0,2*0,2*4 |  | 0.16 | [23 empty] | VV | 0
24 | H(2) | Demontáž a zpětná montáž tabule na fasádě | kus | 1 |  | 0 |  | 0 |  | 0 | 21 | 0 | 0 | 0 | 0 | 0 |  | Vlastní | Indiv | 0 | 0 |  | Práce | Běžná |  |  |  | POL1_
25 | Q | Revizní dvířka do podstřeší 600/800mm, ocel.konstrukce, obklad OSB deska, plastové palubky D+M včetně kování | kus | 1 |  | 0 |  | 0 |  | 0 | 21 | 0 | 0 | 0 | 0 | 0 |  | Vlastní | Indiv | 0 | 0 |  | Práce | Běžná |  |  |  | POL1_
Díl: | 96 | Bourání konstrukcí |  |  |  | 0 |  | 0 |  | 0 |  | 0 |  | 0 |  | 3.7 |  |  |  |  | 14.83 | [6 empty] | DIL
26 | 978013121 | Otlučení omítek vnitřních stěn v rozsahu do 10 % | m2 | 127.104 |  | 0 |  | 0 |  | 0 | 21 | 0 | 0 | 0 | 0.004 | 0.51 |  | RTS 23/ II | RTS 21/ I | 0.03 | 3.81 |  | Práce | Běžná |  |  |  | POL1_
|  | stěna : (6,1*2+6,4*2)*2,95+(6,1*2+4,2*2)*2,59 |  | 127.104 | [23 empty] | VV | 0
27 | 978015261 | Otlučení omítek vnějších MVC v složit.1-4 do 50 % | m2 | 110.15 |  | 0 |  | 0 |  | 0 | 21 | 0 | 0 | 0 | 0.029 | 3.19 |  | RTS 23/ II | RTS 21/ I | 0.1 | 11.02 |  | Práce | Běžná |  |  |  | POL1_
|  | 11,5*3,5*2 |  | 80.5 | [23 empty] | VV | 0
|  | 6,7*2*3,5 |  | 46.9 | [23 empty] | VV | 0
|  | -2,75*2,8-1,25*1,55*4-0,9*2 |  | -17.25 | [23 empty] | VV | 0
Díl: | 99 | Staveništní přesun hmot |  |  |  | 0 |  | 0 |  | 0 |  | 0 |  | 0 |  | 0 |  |  |  |  | 12.96 | [6 empty] | DIL
28 | 999281105 | Přesun hmot pro opravy a údržbu do výšky 6 m | t | 13.8067 |  | 0 |  | 0 |  | 0 | 21 | 0 | 0 | 0 | 0 | 0 |  | RTS 23/ II | RTS 21/ I | 0.9385 | 12.96 |  | Přesun hmot | Běžná |  |  |  | POL7_
Díl: | 762 | Konstrukce tesařské |  |  |  | 0 |  | 0 |  | 0 |  | 0 |  | 4 |  | 1.83 |  |  |  |  | 218.02 | [6 empty] | DIL
29 | 762132811 | Demontáž bednění stěn z hoblovaných prken | m2 | 18.7184 |  | 0 |  | 0 |  | 0 | 21 | 0 | 0.00016 | 0 | 0.014 | 0.26 |  | RTS 23/ II | RTS 21/ I | 0.15 | 2.81 |  | Práce | Běžná |  |  |  | POL1_
|  | štíty : 6,7*2*2 |  | 26.8 | [23 empty] | VV | 0
|  | -3,4*(4,55-3,338)*0,5*4 |  | -8.2416 | [23 empty] | VV | 0
|  | 0,2*0,2*4 |  | 0.16 | [23 empty] | VV | 0
30 | 762311103 | Montáž kotevních želez, příložek, patek, táhel | kus | 182 |  | 0 |  | 0 |  | 0 | 21 | 0 | 0.00332 | 0.6 | 0 | 0 |  | RTS 23/ II | RTS 21/ I | 0.377 | 68.61 |  | Práce | Běžná |  |  |  | POL1_
|  | O1 : 60 |  | 60 | [23 empty] | VV | 0
|  | trám.botka : 2 |  | 2 | [23 empty] | VV | 0
|  | kotevní úhelník 70/70/50mm tl.2mm : 15*8 |  | 120 | [23 empty] | VV | 0
31 | 762313111 | Montáž svorníků, šroubů délky 150 mm | kus | 120 |  | 0 |  | 0 |  | 0 | 21 | 0 | 0 | 0 | 0 | 0 |  | RTS 23/ II | RTS 21/ I | 0.055 | 6.6 |  | Práce | Běžná |  |  |  | POL1_
|  | 60*2 |  | 120 | [23 empty] | VV | 0
32 | 762332120 | Montáž vázaných krovů pravidelných do 224 cm2 | m | 34.7 |  | 0 |  | 0 |  | 0 | 21 | 0 | 0.00099 | 0.03 | 0 | 0 |  | RTS 23/ II | RTS 21/ I | 0.361 | 12.53 |  | Práce | Běžná |  |  |  | POL1_
|  | V1 vaznice 120/160 : 6,5*2 |  | 13 | [23 empty] | VV | 0
|  | K1 krokev 120/160 : 3,1*7 |  | 21.7 | [23 empty] | VV | 0
33 | 762331812 | Demontáž konstrukcí krovů z hranolů do 224 cm2 | m | 44.5 |  | 0 |  | 0 |  | 0 | 21 | 0 | 0 | 0 | 0.014 | 0.62 |  | RTS 23/ II | RTS 21/ I | 0.128 | 5.7 |  | Práce | Běžná |  |  |  | POL1_
|  | krokve : 3,1*7 |  | 21.7 | [23 empty] | VV | 0
|  | Vaznice 120/160 : 6,7+1,5*2 |  | 9.7 | [23 empty] | VV | 0
|  | Vazice : 6,55*2 |  | 13.1 | [23 empty] | VV | 0
34 | 762332931 | Doplnění střešní vazby z hranolů do 120 cm2 bez dodávky řeziva | m | 243.2 |  | 0 |  | 0 |  | 0 | 21 | 0 | 0.00712 | 1.73 | 0 | 0 |  | RTS 23/ II | Indiv | 0.342 | 83.17 |  | Práce | Běžná |  |  |  | POL1_
|  | P1 příložky 60/100 : 64*3,8 |  | 243.2 | [23 empty] | VV | 0
35 | 762332933 | Doplnění střešní vazby z hranolů do 288 cm2 bez dodávky řeziva | m | 9.7 |  | 0 |  | 0 |  | 0 | 21 | 0 | 0.0001 | 0 | 0 | 0 |  | RTS 23/ II | RTS 21/ I | 0.496 | 4.81 |  | Práce | Běžná |  |  |  | POL1_
|  | V1 160/180 : 1,5*2 |  | 3 | [23 empty] | VV | 0
|  | V2 160/180 : 6,7 |  | 6.7 | [23 empty] | VV | 0
36 | 762342203 | Montáž laťování střech, vzdálenost latí 22 - 36 cm včetně dodávky řeziva, latě 3/5 cm | m2 | 100.346 |  | 0 |  | 0 |  | 0 | 21 | 0 | 0.00275 | 0.28 | 0 | 0 |  | RTS 23/ II | RTS 21/ I | 0.156 | 15.65 |  | Práce | Běžná |  |  |  | POL1_
|  | provoz.budova : 3,83*13,1*2 |  | 100.346 | [23 empty] | VV | 0
37 | 762342205 | Montáž kontralatí na vruty, s těsnicí pěnou včetně dodávky latí 3/5 cm | m2 | 100.346 |  | 0 |  | 0 |  | 0 | 21 | 0 | 0.00093 | 0.09 | 0 | 0 |  | RTS 23/ II | RTS 21/ I | 0.095 | 9.53 |  | Práce | Běžná |  |  |  | POL1_
|  | provoz.budova : 3,83*13,1*2 |  | 100.346 | [23 empty] | VV | 0
38 | 762342812 | Demontáž laťování střech, rozteč latí do 50 cm | m2 | 121.3572 |  | 0 |  | 0 |  | 0 | 21 | 0 | 0 | 0 | 0.005 | 0.61 |  | RTS 23/ II | RTS 21/ I | 0.05 | 6.07 |  | Práce | Běžná |  |  |  | POL1_
|  | přístřešek u provozní budovy : 3,136*6,7 |  | 21.0112 | [23 empty] | VV | 0
|  | provoz.budova : 3,83*13,1*2 |  | 100.346 | [23 empty] | VV | 0
39 | 762395000 | Spojovací a ochranné prostředky pro střechy | m3 | 3.5782 |  | 0 |  | 0 |  | 0 | 21 | 0 | 0.02357 | 0.08 | 0 | 0 |  | RTS 23/ II | RTS 21/ I | 0 | 0 |  | Práce | Běžná |  |  |  | POL1_
|  | V1 : 0,086 |  | 0.086 | [23 empty] | VV | 0
|  | K1 : 0,417 |  | 0.417 | [23 empty] | VV | 0
|  | P1 : 3,8*64*0,06*0,1 |  | 1.4592 | [23 empty] | VV | 0
|  | V2 : 0,193 |  | 0.193 | [23 empty] | VV | 0
|  | V3 : 0,25 |  | 0.25 | [23 empty] | VV | 0
|  | ZT1 : 0,135 |  | 0.135 | [23 empty] | VV | 0
|  | latě, kontralatě : 0,706+0,182 |  | 0.888 | [23 empty] | VV | 0
|  | podbití : 0,15 |  | 0.15 | [23 empty] | VV | 0
40 | 762841811 | Demontáž podbití stropů z prken hrubých bez omítky | m2 | 23.94 |  | 0 |  | 0 |  | 0 | 21 | 0 | 0.00016 | 0 | 0.014 | 0.34 |  | RTS 23/ II | RTS 21/ I | 0.106 | 2.54 |  | Práce | Běžná |  |  |  | POL1_
|  | 13,1*0,45*2 |  | 11.79 | [23 empty] | VV | 0
|  | 7,1*1,5 |  | 10.65 | [23 empty] | VV | 0
|  | 1,5*0,5*2 |  | 1.5 | [23 empty] | VV | 0
41 | OŠ | Ošetření prvků krovu proti houbám a dřevním škůdcům nátěrem, nebo nástřikem 2x | m3 | 5.5078 |  | 0 |  | 0 |  | 0 | 21 | 0 | 0 | 0 | 0 | 0 |  | Vlastní | Indiv | 0 | 0 |  | Práce | Běžná |  |  |  | POL1_
|  | V1 : 0,086 |  | 0.086 | [23 empty] | VV | 0
|  | K1 : 0,417 |  | 0.417 | [23 empty] | VV | 0
|  | P1 : 3,8*64*0,06*0,1 |  | 1.4592 | [23 empty] | VV | 0
|  | V2 : 0,193 |  | 0.193 | [23 empty] | VV | 0
|  | V3 : 0,25 |  | 0.25 | [23 empty] | VV | 0
|  | stávající krov : 6,7*1,2*16*0,05*0,3 |  | 1.9296 | [23 empty] | VV | 0
|  | ZT1 : 0,135 |  | 0.135 | [23 empty] | VV | 0
|  | latě, kontralatě : 0,706+0,182 |  | 0.888 | [23 empty] | VV | 0
|  | podbití : 0,15 |  | 0.15 | [23 empty] | VV | 0
42 | ZT-01 | Zavětrování stávajícího krovu nad provozní budovou - montáž, impregnace | m | 45 |  | 0 |  | 0 |  | 0 | 21 | 0 | 0 | 0 | 0 | 0 |  | Vlastní | Indiv | 0 | 0 |  | Práce | Běžná |  |  |  | POL1_
|  | ZT-01 prko 25/120 : 45 |  | 45 | [23 empty] | VV | 0
43 | 311110160000 | Matice ocelová pozinkovaná 02 1401.2 M8 | kus | 240 |  | 0 |  | 0 |  | 0 | 21 | 0 | 0 | 0 | 0 | 0 | SPCM | RTS 23/ II | RTS 21/ I | 0 | 0 |  | Specifikace | Běžná |  |  |  | POL3_
|  | 60*4 |  | 240 | [23 empty] | VV | 0
44 | 31121214 | Podložka pod dřevěné konstrukce 021727 otvor 9 | 1000 ks | 0.24 |  | 0 |  | 0 |  | 0 | 21 | 0 | 0.013 | 0 | 0 | 0 | SPCM | RTS 23/ II | RTS 21/ I | 0 | 0 |  | Specifikace | Běžná |  |  |  | POL3_
|  | 60*4*0,001 |  | 0.24 | [23 empty] | VV | 0
45 | 31141914 | Vrut zápustný 021814 3,5 x 30 mm se závitem k hlavě, drážka pozidriv | 1000 ks | 0.48 |  | 0 |  | 0 |  | 0 | 21 | 0 | 0.00124 | 0 | 0 | 0 | SPCM | RTS 23/ II | RTS 21/ I | 0 | 0 |  | Specifikace | Běžná |  |  |  | POL3_
|  | ZT-01 : 15*8*4*0,001 |  | 0.48 | [23 empty] | VV | 0
46 | 31175205 | Botka trámová IL 120 x 180 | kus | 2 |  | 0 |  | 0 |  | 0 | 21 | 0 | 0.00062 | 0 | 0 | 0 | SPCM | RTS 23/ II | RTS 21/ I | 0 | 0 |  | Specifikace | Běžná |  |  |  | POL3_
47 | 311755135 | Úhelník kotevní pozink 70x70x50mm, tl.2mm | kus | 120 |  | 0 |  | 0 |  | 0 | 21 | 0 | 0.00011 | 0.01 | 0 | 0 | SPCM | RTS 23/ II | RTS 21/ I | 0 | 0 |  | Specifikace | Běžná |  |  |  | POL3_
|  | zavětrování ZT-01 : 15*8 |  | 120 | [23 empty] | VV | 0
48 | 31179125 | Tyč závitová M8, DIN 975, poz. | m | 24 |  | 0 |  | 0 |  | 0 | 21 | 0 | 0.00032 | 0.01 | 0 | 0 | SPCM | RTS 23/ II | RTS 21/ I | 0 | 0 |  | Specifikace | Běžná |  |  |  | POL3_
|  | 0,2*60*2 |  | 24 | [23 empty] | VV | 0
49 | 55391605 | Úhelník kotevní tesařský s prolisem 2418002 | kus | 60 |  | 0 |  | 0 |  | 0 | 21 | 0 | 0.00025 | 0.02 | 0 | 0 | SPCM | RTS 22/ I | RTS 21/ I | 0 | 0 |  | Specifikace | Běžná |  |  |  | POL3_
|  | O1 : 60 |  | 60 | [23 empty] | VV | 0
50 | 60515226 | Řezivo tesařské tř.I SM/JD 1 | m3 | 2.0863 |  | 0 |  | 0 |  | 0 | 21 | 0 | 0.55 | 1.15 | 0 | 0 | SPCM | RTS 21/ II | Indiv | 0 | 0 |  | Specifikace | Běžná |  |  |  | POL3_
|  | V1 vaznice 120/160 : 6,5*2*0,12*0,16*1,1 |  | 0.27456 | [23 empty] | VV | 0
|  | K1 krokev 120/160 : 3,1*7*0,12*0,16*1,1 |  | 0.4583 | [23 empty] | VV | 0
|  | P1 příložky 60/100 : 3,8*32*0,06*0,1*1,1 |  | 0.80256 | [23 empty] | VV | 0
|  | ZT-01 : 0,025*0,12*45*1,1 |  | 0.1485 | [23 empty] | VV | 0
|  | VA-01 : 1,5*2*0,16*0,18*2*1,1 |  | 0.19008 | [23 empty] | VV | 0
|  | VA-02 : 6,7*0,16*0,18*1,1 |  | 0.21226 | [23 empty] | VV | 0
51 | 998762202 | Přesun hmot pro tesařské konstrukce, výšky do 12 m | % |  |  | 0 |  | 0 |  | 0 | 21 | 0 | 0 | 0 | 0 | 0 |  | RTS 23/ II | RTS 21/ I | 0 | 0 |  | Přesun hmot | Běžná |  |  |  | POL7_
Díl: | 764 | Konstrukce klempířské |  |  |  | 0 |  | 0 |  | 0 |  | 0 |  | 1.1 |  | 0.19 |  |  |  |  | 173.28 | [6 empty] | DIL
52 | 764893110 | Taškové tabule, na dřevo, tloušťka 0,6mm, povrch.úprava PU 50µm, dodávka a montáž | m2 | 101.112 |  | 0 |  | 0 |  | 0 | 21 | 0 | 0.00806 | 0.81 | 0 | 0 |  | RTS 23/ II | RTS 21/ I | 1.2765 | 129.07 |  | Práce | Běžná |  |  |  | POL1_
|  | včetně ochranného pásů, větrací mřížky, okapové lemovací lišty a spojovacích prostředků. | [25 empty] | POP
|  | provoz.budova : 3,83*13,2*2 |  | 101.112 | [23 empty] | VV | 0
53 | 764813133 | Lemování zdí z lakovaného Pz plechu, rš 330 mm | m | 6.7 |  | 0 |  | 0 |  | 0 | 21 | 0 | 0.00188 | 0.01 | 0 | 0 |  | RTS 23/ II | RTS 21/ I | 0.25 | 1.68 |  | Práce | Běžná |  |  |  | POL1_
|  | včetně krycí lišty | [25 empty] | POP
|  | K6 : 6,7 |  | 6.7 | [23 empty] | VV | 0
54 | 764813810 | Lemování z lak.Pz,komínů na vlnité krytině,v ploše | m2 | 2 |  | 0 |  | 0 |  | 0 | 21 | 0 | 0.00622 | 0.01 | 0 | 0 |  | RTS 23/ II | RTS 21/ I | 2.6507 | 5.3 |  | Práce | Běžná |  |  |  | POL1_
|  | K5 : 1*2 |  | 2 | [23 empty] | VV | 0
55 | 764893113 | Štítové lemování(dvoudílné) standard tl. 0,6 mm, povrchová úprava PU 50µm | m | 16 |  | 0 |  | 0 |  | 0 | 21 | 0 | 0.00232 | 0.04 | 0 | 0 |  | RTS 23/ II | RTS 21/ I | 0.2415 | 3.86 |  | Práce | Běžná |  |  |  | POL1_
|  | včetně spojovacích prostředků. | [25 empty] | POP
|  | K4 : 4*4 |  | 16 | [23 empty] | VV | 0
56 | 764819212 | Odpadní trouby kruhové z lak.Pz plechu, D 100 mm | m | 3.5 |  | 0 |  | 0 |  | 0 | 21 | 0 | 0.00317 | 0.01 | 0 | 0 |  | RTS 23/ II | RTS 21/ I | 0.219 | 0.77 |  | Práce | Běžná |  |  |  | POL1_
|  | včetně kolena, objímky, spojovacího materiálu a zednické výpomoci. | [25 empty] | POP
|  | K9 : 3,5 |  | 3.5 | [23 empty] | VV | 0
57 | 764819213 | Odpadní trouby kruhové z lak.Pz plechu, D 120 mm | m | 8 |  | 0 |  | 0 |  | 0 | 21 | 0 | 0.00354 | 0.03 | 0 | 0 |  | RTS 23/ II | RTS 21/ I | 0.219 | 1.75 |  | Práce | Běžná |  |  |  | POL1_
|  | včetně kolena, objímky, spojovacího materiálu a zednické výpomoci. | [25 empty] | POP
|  | K3 : 4*2 |  | 8 | [23 empty] | VV | 0
58 | 764815211 | Žlab podokapní půlkruh.z lak.Pz plechu, rš 250 mm | m | 6.7 |  | 0 |  | 0 |  | 0 | 21 | 0 | 0.00184 | 0.01 | 0 | 0 |  | RTS 23/ II | RTS 21/ I | 0.264 | 1.77 |  | Práce | Běžná |  |  |  | POL1_
|  | včetně háku, čela a spojky. | [25 empty] | POP
|  | K8 : 6,7 |  | 6.7 | [23 empty] | VV | 0
59 | 764815212 | Žlab podokapní půlkruh.z lak.Pz plechu, rš 330 mm | m | 26.4 |  | 0 |  | 0 |  | 0 | 21 | 0 | 0.0024 | 0.06 | 0 | 0 |  | RTS 23/ II | RTS 21/ I | 0.26 | 6.86 |  | Práce | Běžná |  |  |  | POL1_
|  | včetně háku, čela a spojky. | [25 empty] | POP
|  | K2 : 13,2*2 |  | 26.4 | [23 empty] | VV | 0
60 | 764815808 | Kotlík žlabový oválný z lak. Pz plechu, 250/100 mm | kus | 1 |  | 0 |  | 0 |  | 0 | 21 | 0 | 0.0004 | 0 | 0 | 0 |  | RTS 23/ II | RTS 21/ I | 0.41 | 0.41 |  | Práce | Běžná |  |  |  | POL1_
|  | 1 |  | 1 | [23 empty] | VV | 0
61 | 764815812 | Kotlík žlabový oválný z lak. Pz plechu, 330/120 mm | kus | 2 |  | 0 |  | 0 |  | 0 | 21 | 0 | 0.0005 | 0 | 0 | 0 |  | RTS 23/ II | RTS 21/ I | 0.41 | 0.82 |  | Práce | Běžná |  |  |  | POL1_
62 | 764815861 | Příplatek za přišroubování háku podokapního | kus | 39 |  | 0 |  | 0 |  | 0 | 21 | 0 | 8e-05 | 0 | 0 | 0 |  | RTS 23/ II | RTS 21/ I | 0.115 | 4.49 |  | Práce | Běžná |  |  |  | POL1_
|  | 16*2+7 |  | 39 | [23 empty] | VV | 0
63 | 764893111 | Hřebenáč oblý s těsněním standard tl. 0,6 mm, povrchová úprava PU 50µm | m | 13.2 |  | 0 |  | 0 |  | 0 | 21 | 0 | 0.00419 | 0.06 | 0 | 0 |  | RTS 23/ II | RTS 21/ I | 0.276 | 3.64 |  | Práce | Běžná |  |  |  | POL1_
|  | včetně koncovek, těsnění a spojovacích prostředků. | [25 empty] | POP
|  | K10 : 13,2 |  | 13.2 | [23 empty] | VV | 0
64 | 764816150 | Oplechování parapetů, lakovaný Pz plech, rš 500 mm lepení Enkolitem | m | 17.24 |  | 0 |  | 0 |  | 0 | 21 | 0 | 0.00363 | 0.06 | 0 | 0 |  | RTS 23/ II | RTS 21/ I | 0.46391 | 8 |  | Práce | Běžná |  |  |  | POL1_
|  | K1 : 0,6*3 |  | 1.8 | [23 empty] | VV | 0
|  | K2 : 0,67*2 |  | 1.34 | [23 empty] | VV | 0
|  | K3 : 1,8*2 |  | 3.6 | [23 empty] | VV | 0
|  | K4 : 1,7*3 |  | 5.1 | [23 empty] | VV | 0
|  | K5 : 0,5*2 |  | 1 | [23 empty] | VV | 0
|  | K6 : 2,2*2 |  | 4.4 | [23 empty] | VV | 0
65 | 764339810 | Demontáž lemov. komínů v ploše, vln. kryt, do 30° | m2 | 2 |  | 0 |  | 0 |  | 0 | 21 | 0 | 0 | 0 | 0.00721 | 0.01 |  | RTS 23/ II | RTS 21/ I | 0.1495 | 0.3 |  | Práce | Běžná |  |  |  | POL1_
|  | 1*2 |  | 2 | [23 empty] | VV | 0
66 | 764352810 | Demontáž žlabů půlkruh. rovných, rš 330 mm, do 30° | m | 32.9 |  | 0 |  | 0 |  | 0 | 21 | 0 | 0 | 0 | 0.00336 | 0.11 |  | RTS 23/ II | RTS 21/ I | 0.069 | 2.27 |  | Práce | Běžná |  |  |  | POL1_
|  | 13,1*2+6,7 |  | 32.9 | [23 empty] | VV | 0
67 | 764410880 | Demontáž oplechování parapetů,rš od 400 do 600 mm | m | 17.24 |  | 0 |  | 0 |  | 0 | 21 | 0 | 0 | 0 | 0.00287 | 0.05 |  | RTS 23/ II | RTS 21/ I | 0.1035 | 1.78 |  | Práce | Běžná |  |  |  | POL1_
|  | K1 : 0,6*3 |  | 1.8 | [23 empty] | VV | 0
|  | K2 : 0,67*2 |  | 1.34 | [23 empty] | VV | 0
|  | K3 : 1,8*2 |  | 3.6 | [23 empty] | VV | 0
|  | K4 : 1,7*3 |  | 5.1 | [23 empty] | VV | 0
|  | K5 : 0,5*2 |  | 1 | [23 empty] | VV | 0
|  | K6 : 2,2*2 |  | 4.4 | [23 empty] | VV | 0
68 | 764454801 | Demontáž odpadních trub kruhových,D 75 a 100 mm | m | 8.9 |  | 0 |  | 0 |  | 0 | 21 | 0 | 0 | 0 | 0.00226 | 0.02 |  | RTS 23/ II | RTS 21/ I | 0.0575 | 0.51 |  | Práce | Běžná |  |  |  | POL1_
|  | 3*2 |  | 6 | [23 empty] | VV | 0
|  | 2,9 |  | 2.9 | [23 empty] | VV | 0
69 | 998764201 | Přesun hmot pro klempířské konstr., výšky do 6 m | % |  |  | 0 |  | 0 |  | 0 | 21 | 0 | 0 | 0 | 0 | 0 |  | RTS 23/ II | RTS 21/ I | 0 | 0 |  | Přesun hmot | Běžná |  |  |  | POL7_
Díl: | 765 | Krytiny tvrdé |  |  |  | 0 |  | 0 |  | 0 |  | 0 |  | 0.03 |  | 3.4 |  |  |  |  | 90.69 | [6 empty] | DIL
70 | 765323830 | Demontáž azbestocement.vlnovek, na konstr.,do suti | m2 | 154.3622 |  | 0 |  | 0 |  | 0 | 21 | 0 | 0 | 0 | 0.022 | 3.4 |  | RTS 23/ II | RTS 21/ I | 0.477 | 73.63 |  | Práce | Běžná |  |  |  | POL1_
|  | přístřešek u provozní budovy : 3,136*6,7 |  | 21.0112 | [23 empty] | VV | 0
|  | provoz.budova : 3,83*13,1*2 |  | 100.346 | [23 empty] | VV | 0
|  | samostatný přídtřešek : 7*4,1*1,15 |  | 33.005 | [23 empty] | VV | 0
71 | 765901181 | Fólie podstřešní vodotěsná | m2 | 100.346 |  | 0 |  | 0 |  | 0 | 21 | 0 | 0.00028 | 0.03 | 0 | 0 |  | RTS 23/ II | RTS 21/ I | 0.17 | 17.06 |  | Práce | Běžná |  |  |  | POL1_
|  | Dodávka a montáž hydroizolační fólie včetně spojovacích prostředků. | [25 empty] | POP
|  | provoz.budova : 3,83*13,1*2 |  | 100.346 | [23 empty] | VV | 0
72 | 998765201 | Přesun hmot pro krytiny tvrdé, výšky do 6 m | % |  |  | 0 |  | 0 |  | 0 | 21 | 0 | 0 | 0 | 0 | 0 |  | RTS 23/ II | RTS 21/ I | 0.02 | 0 |  | Přesun hmot | Běžná |  |  |  | POL7_
Díl: | 767 | Konstrukce zámečnické |  |  |  | 0 |  | 0 |  | 0 |  | 0 |  | 0.06 |  | 0.46 |  |  |  |  | 67.49 | [6 empty] | DIL
73 | 767392112 | Dodávka a montáž krytiny, TR plech, šroubováním,tloušťka 0,7mm, povrch.úprava PU 50µm | m2 | 54.0162 |  | 0 |  | 0 |  | 0 | 21 | 0 | 0.00071 | 0.04 | 0 | 0 |  | RTS 23/ II | Indiv | 0.34 | 18.37 |  | Práce | Běžná |  |  |  | POL1_
|  | samostatný přídtřešek : 7*4,1*1,15 |  | 33.005 | [23 empty] | VV | 0
|  | přístřešek u provozní budovy : 3,136*6,7 |  | 21.0112 | [23 empty] | VV | 0
74 | 767662110 | Montáž mříží pevných - šroubováním | m2 | 7.0925 |  | 0 |  | 0 |  | 0 | 21 | 0 | 0 | 0 | 0 | 0 |  | RTS 23/ II | RTS 21/ I | 0.678 | 4.81 |  | Práce | Běžná |  |  |  | POL1_
|  | okení mříže : | [25 empty] | VV | 0
|  | JV : 1,7*1,6 |  | 2.72 | [23 empty] | VV | 0
|  | JZ : 1,2*1,65 |  | 1.98 | [23 empty] | VV | 0
|  | SZ : 1,45*1,65 |  | 2.3925 | [23 empty] | VV | 0
75 | 767996801 | Demontáž atypických ocelových konstr. do 50 kg | kg | 399.3729 |  | 0 |  | 0 |  | 0 | 21 | 0 | 5e-05 | 0.02 | 0.001 | 0.4 |  | RTS 23/ II | RTS 21/ I | 0.097 | 38.74 |  | Práce | Běžná |  |  |  | POL1_
|  | samostatný přístřešek : | [25 empty] | VV | 0
|  | krokve tr 50/3 : 7*4,1*3,471 |  | 99.6177 | [23 empty] | VV | 0
|  | latě tr 20/2 : 20*7*0,888 |  | 124.32 | [23 empty] | VV | 0
|  | přístřek u provozní budovy kari : 6,55*3,1*1,08*8 |  | 175.4352 | [23 empty] | VV | 0
76 | 767999801 | Demontáž doplňků staveb o hmotnosti do 50 kg | kg | 57.42 |  | 0 |  | 0 |  | 0 | 21 | 0 | 6e-05 | 0 | 0.001 | 0.06 |  | RTS 23/ II | RTS 21/ I | 0.097 | 5.57 |  | Práce | Běžná |  |  |  | POL1_
|  | okení mříže : | [25 empty] | VV | 0
|  | JV : 1,7*1,65*8 |  | 22.44 | [23 empty] | VV | 0
|  | JZ : 1,2*1,65*8 |  | 15.84 | [23 empty] | VV | 0
|  | SZ : 1,45*1,65*8 |  | 19.14 | [23 empty] | VV | 0
77 | MKS | Zpětná montáž kari sítě přilehlého přístřešku | m2 | 21.9294 |  | 0 |  | 0 |  | 0 | 21 | 0 | 0 | 0 | 0 | 0 |  | Vlastní | Indiv | 0 | 0 |  | Práce | Běžná |  |  |  | POL1_
|  | přístřešek u provozní budovy kari : 6,55*3,1*1,08 |  | 21.9294 | [23 empty] | VV | 0
78 | OK-1 | OK střechy samostatně stojícícho přístřešku vč.povrchových úprav | kg | 228 |  | 0 |  | 0 |  | 0 | 21 | 0 | 0 | 0 | 0 | 0 |  | Vlastní | Indiv | 0 | 0 |  | Práce | Běžná |  |  |  | POL1_
79 | 998767201 | Přesun hmot pro zámečnické konstr., výšky do 6 m | % |  |  | 0 |  | 0 |  | 0 | 21 | 0 | 0 | 0 | 0 | 0 |  | RTS 23/ II | RTS 21/ I | 0 | 0 |  | Přesun hmot | Běžná |  |  |  | POL7_
Díl: | 783 | Nátěry |  |  |  | 0 |  | 0 |  | 0 |  | 0 |  | 0.04 |  | 0 |  |  |  |  | 74.7 | [6 empty] | DIL
80 | 783201811 | Odstranění nátěrů z kovových konstrukcí oškrábáním | m2 | 110.503 |  | 0 |  | 0 |  | 0 | 21 | 0 | 1e-05 | 0 | 0 | 0 |  | RTS 23/ II | RTS 21/ I | 0.072 | 7.96 |  | Práce | Běžná |  |  |  | POL1_
|  | ocelové konstrukce přístřešků : 0,6*2,55*3 |  | 4.59 | [23 empty] | VV | 0
|  | ocelové konstrukce přístřešků : 0,6*1,9*3 |  | 3.42 | [23 empty] | VV | 0
|  | ocelové konstrukce přístřešků : 0,28*6,9 |  | 1.932 | [23 empty] | VV | 0
|  | ocelové konstrukce přístřešků : 0,4*6,9*2 |  | 5.52 | [23 empty] | VV | 0
|  | vrata : 2,55*2,8*1,1*2*2 |  | 31.416 | [23 empty] | VV | 0
|  | ocelové konstrukce přístřešků : 0,4*3,5*9 |  | 12.6 | [23 empty] | VV | 0
|  | ocelové konstrukce přístřešků : 6,7*0,4*2 |  | 5.36 | [23 empty] | VV | 0
|  | okenní mříže : 1,9*1,9*3 |  | 10.83 | [23 empty] | VV | 0
|  | vstupní dveře : 0,9*2*1,1*2 |  | 3.96 | [23 empty] | VV | 0
|  | kari v střeše přileh.přístřešku : 7,0*3,1*1,15 |  | 24.955 | [23 empty] | VV | 0
|  | branka oplocení : 1,6*1,85*2 |  | 5.92 | [23 empty] | VV | 0
81 | 783225100 | Nátěr syntetický kovových konstrukcí 2x + 1x email | m2 | 110.503 |  | 0 |  | 0 |  | 0 | 21 | 0 | 0.00031 | 0.03 | 0 | 0 |  | RTS 23/ II | RTS 21/ I | 0.403 | 44.53 |  | Práce | Běžná |  |  |  | POL1_
|  | včetně pomocného lešení. | [25 empty] | POP
|  | ocelové konstrukce přístřešků : 0,6*2,55*3 |  | 4.59 | [23 empty] | VV | 0
|  | ocelové konstrukce přístřešků : 0,6*1,9*3 |  | 3.42 | [23 empty] | VV | 0
|  | ocelové konstrukce přístřešků : 0,28*6,9 |  | 1.932 | [23 empty] | VV | 0
|  | ocelové konstrukce přístřešků : 0,4*6,9*2 |  | 5.52 | [23 empty] | VV | 0
|  | vrata : 2,55*2,8*1,1*2*2 |  | 31.416 | [23 empty] | VV | 0
|  | ocelové konstrukce přístřešků : 0,4*3,5*9 |  | 12.6 | [23 empty] | VV | 0
|  | ocelové konstrukce přístřešků : 6,7*0,4*2 |  | 5.36 | [23 empty] | VV | 0
|  | okenní mříže : 1,9*1,9*3 |  | 10.83 | [23 empty] | VV | 0
|  | vstupní dveře : 0,9*2*1,1*2 |  | 3.96 | [23 empty] | VV | 0
|  | kari v střeše přileh.přístřešku : 7,0*3,1*1,15 |  | 24.955 | [23 empty] | VV | 0
|  | branka oplocení : 1,6*1,85*2 |  | 5.92 | [23 empty] | VV | 0
82 | 783226100 | Nátěr syntetický kovových konstrukcí základní | m2 | 110.503 |  | 0 |  | 0 |  | 0 | 21 | 0 | 8e-05 | 0.01 | 0 | 0 |  | RTS 23/ II | RTS 21/ I | 0.156 | 17.24 |  | Práce | Běžná |  |  |  | POL1_
|  | ocelové konstrukce přístřešků : 0,6*2,55*3 |  | 4.59 | [23 empty] | VV | 0
|  | ocelové konstrukce přístřešků : 0,6*1,9*3 |  | 3.42 | [23 empty] | VV | 0
|  | ocelové konstrukce přístřešků : 0,28*6,9 |  | 1.932 | [23 empty] | VV | 0
|  | ocelové konstrukce přístřešků : 0,4*6,9*2 |  | 5.52 | [23 empty] | VV | 0
|  | vrata : 2,55*2,8*1,1*2*2 |  | 31.416 | [23 empty] | VV | 0
|  | ocelové konstrukce přístřešků : 0,4*3,5*9 |  | 12.6 | [23 empty] | VV | 0
|  | ocelové konstrukce přístřešků : 6,7*0,4*2 |  | 5.36 | [23 empty] | VV | 0
|  | okenní mříže : 1,9*1,9*3 |  | 10.83 | [23 empty] | VV | 0
|  | vstupní dveře : 0,9*2*1,1*2 |  | 3.96 | [23 empty] | VV | 0
|  | kari v střeše přileh.přístřešku : 7,0*3,1*1,15 |  | 24.955 | [23 empty] | VV | 0
|  | branka oplocení : 1,6*1,85*2 |  | 5.92 | [23 empty] | VV | 0
83 | 783904811 | Odrezivění kovových konstrukcí | m2 | 110.503 |  | 0 |  | 0 |  | 0 | 21 | 0 | 1e-05 | 0 | 0 | 0 |  | RTS 23/ II | RTS 21/ I | 0.045 | 4.97 |  | Práce | Běžná |  |  |  | POL1_
|  | ocelové konstrukce přístřešků : 0,6*2,55*3 |  | 4.59 | [23 empty] | VV | 0
|  | ocelové konstrukce přístřešků : 0,6*1,9*3 |  | 3.42 | [23 empty] | VV | 0
|  | ocelové konstrukce přístřešků : 0,28*6,9 |  | 1.932 | [23 empty] | VV | 0
|  | ocelové konstrukce přístřešků : 0,4*6,9*2 |  | 5.52 | [23 empty] | VV | 0
|  | vrata : 2,55*2,8*1,1*2*2 |  | 31.416 | [23 empty] | VV | 0
|  | ocelové konstrukce přístřešků : 0,4*3,5*9 |  | 12.6 | [23 empty] | VV | 0
|  | ocelové konstrukce přístřešků : 6,7*0,4*2 |  | 5.36 | [23 empty] | VV | 0
|  | okenní mříže : 1,9*1,9*3 |  | 10.83 | [23 empty] | VV | 0
|  | vstupní dveře : 0,9*2*1,1*2 |  | 3.96 | [23 empty] | VV | 0
|  | kari v střeše přileh.přístřešku : 7,0*3,1*1,15 |  | 24.955 | [23 empty] | VV | 0
|  | branka oplocení : 1,6*1,85*2 |  | 5.92 | [23 empty] | VV | 0
Díl: | 784 | Malby |  |  |  | 0 |  | 0 |  | 0 |  | 0 |  | 0.14 |  | 0 |  |  |  |  | 44.14 | [6 empty] | DIL
84 | 784402801 | Odstranění malby oškrábáním v místnosti H do 3,8 m | m2 | 191.764 |  | 0 |  | 0 |  | 0 | 21 | 0 | 0 | 0 | 0 | 0 |  | RTS 23/ II | RTS 21/ I | 0.06971 | 13.37 |  | Práce | Běžná |  |  |  | POL1_
|  | stěny : (6,1*2+6,4*2)*2,95+(6,1*2+4,2*2)*2,59 |  | 127.104 | [23 empty] | VV | 0
|  | strop : 6,1*6,4+4,2*6,1 |  | 64.66 | [23 empty] | VV | 0
85 | 784111102 | Penetrace podkladu nátěrem 2 x | m2 | 191.764 |  | 0 |  | 0 |  | 0 | 21 | 0 | 0.0004 | 0.08 | 0 | 0 |  | RTS 23/ II | RTS 21/ I | 0.05855 | 11.23 |  | Práce | Běžná |  |  |  | POL1_
|  | stěny : (6,1*2+6,4*2)*2,95+(6,1*2+4,2*2)*2,59 |  | 127.104 | [23 empty] | VV | 0
|  | strop : 6,1*6,4+4,2*6,1 |  | 64.66 | [23 empty] | VV | 0
86 | 784195612 | Malba otěruvzdorná, omyvatelná, s protiplísňovou přísadou, bez penetrace, bílá, 2 x | m2 | 191.764 |  | 0 |  | 0 |  | 0 | 21 | 0 | 0.00029 | 0.06 | 0 | 0 |  | RTS 23/ II | RTS 21/ I | 0.10191 | 19.54 |  | Práce | Běžná |  |  |  | POL1_
|  | stěny : (6,1*2+6,4*2)*2,95+(6,1*2+4,2*2)*2,59 |  | 127.104 | [23 empty] | VV | 0
|  | strop : 6,1*6,4+4,2*6,1 |  | 64.66 | [23 empty] | VV | 0
Díl: | M21 | Elektromontáže |  |  |  | 0 |  | 0 |  | 0 |  | 0 |  | 0 |  | 0 |  |  |  |  | 0 | [6 empty] | DIL
87 | 21001 | Zasekání stávající kabeláže pod omítku vč.zapravení rýh | m | 4.5 |  | 0 |  | 0 |  | 0 | 21 | 0 | 0 | 0 | 0 | 0 |  | Vlastní | Indiv | 0 | 0 |  | Práce | Běžná |  |  |  | POL1_
|  | 3,3+1,2 |  | 4.5 | [23 empty] | VV | 0
88 | H(1) | Demontáž a zpětná montáž svítida na fasádě | kus | 1 |  | 0 |  | 0 |  | 0 | 21 | 0 | 0 | 0 | 0 | 0 |  | Vlastní | Indiv | 0 | 0 |  | Práce | Běžná |  |  |  | POL1_
Díl: | D96 | Přesuny suti a vybouraných hmot |  |  |  | 0 |  | 0 |  | 0 |  | 0 |  | 0 |  | 0 |  |  |  |  | 24.12 | [6 empty] | DIL
89 | 979990107 | Poplatek za skládku suti - směsný odpad | t | 6.5735 |  | 0 |  | 0 |  | 0 | 21 | 0 | 0 | 0 | 0 | 0 |  | RTS 23/ II | RTS 21/ I | 0 | 0 |  | Práce | Běžná |  |  |  | POL1_
|  | 9,973533-3,4 |  | 6.5735 | [23 empty] | VV | 0
90 | 979990201 | Poplatek za skládku suti -azbestocementové výrobky | t | 3.4 |  | 0 |  | 0 |  | 0 | 21 | 0 | 0 | 0 | 0 | 0 |  | RTS 23/ II | RTS 21/ I | 0 | 0 |  | Práce | Běžná |  |  |  | POL1_
91 | 979081111 | Odvoz suti a vybour. hmot na skládku do 1 km | t | 16.8445 |  | 0 |  | 0 |  | 0 | 21 | 0 | 0 | 0 | 0 | 0 |  | RTS 23/ II | RTS 21/ I | 0.49 | 8.25 |  | Přesun suti | Běžná |  |  |  | POL8_
|  | Včetně naložení na dopravní prostředek a složení na skládku, bez poplatku za skládku. | [25 empty] | POP
92 | 979081121 | Příplatek k odvozu za každý další 1 km | t | 320.0453 |  | 0 |  | 0 |  | 0 | 21 | 0 | 0 | 0 | 0 | 0 |  | RTS 23/ II | RTS 21/ I | 0 | 0 |  | Přesun suti | Běžná |  |  |  | POL8_
93 | 979082111 | Vnitrostaveništní doprava suti do 10 m | t | 16.8445 |  | 0 |  | 0 |  | 0 | 21 | 0 | 0 | 0 | 0 | 0 |  | RTS 23/ II | RTS 21/ I | 0.942 | 15.87 |  | Přesun suti | Běžná |  |  |  | POL8_
Díl: | ON | Ostatní náklady |  |  |  | 0 |  | 0 |  | 0 |  | 0 |  | 0 |  | 0 |  |  |  |  | 0 | [6 empty] | DIL
94 | ZO | Zabezpečení objektu proti zatečení po dobu rekonstrukce | sb | 1 |  | 0 |  | 0 |  | 0 | 21 | 0 | 0 | 0 | 0 | 0 |  | Vlastní | Indiv | 0 | 0 |  | Práce | Běžná |  |  |  | POL1_
95 | 005121 R | Zařízení staveniště | Soubor | 1 |  | 0 |  | 0 |  | 0 | 21 | 0 | 0 | 0 | 0 | 0 |  | RTS 23/ II | Indiv | 0 | 0 |  | VRN | Běžná |  |  |  | POL99_2
|  | Veškeré náklady spojené s vybudováním, provozem a odstraněním zařízení staveniště. | [25 empty] | POP
96 | 005211080R | Bezpeč.a hygien.opatření na staveništi v souvislosti s likvid.azbestu,vč.neutralizačního nástřiku | Soubor | 1 |  | 0 |  | 0 |  | 0 | 21 | 0 | 0 | 0 | 0 | 0 |  | RTS 23/ II | Indiv | 0 | 0 |  | VRN | Běžná |  |  |  | POL99_8
|  | Náklady na ochranu staveniště před vstupem nepovolaných osob, včetně příslušného značení, náklady na osvětlení staveniště, náklady na vypracování potřebné dokumentace pro provoz staveniště z hlediska požární ochrany (požární řád a poplachová směrnice) a z hlediska provozu staveniště (provozně dopravní řád). | [25 empty] | POP |  | Náklady na ochranu staveniště před vstupem nepovolaných osob, včetně příslušného značení, náklady na osvětlení staveniště, náklady na vypracování potřebné dokumentace pro provoz staveniště z hlediska požární ochrany (požární řád a poplachová směrnice) a z hlediska provozu staveniště (provozně dopravní řád).
97 | 005241010R | Dokumentace skutečného provedení | Soubor | 1 |  | 0 |  | 0 |  | 0 | 21 | 0 | 0 | 0 | 0 | 0 |  | RTS 23/ II | Indiv | 0 | 0 |  | VRN | Běžná |  |  |  | POL99_8
|  | Náklady na vyhotovení dokumentace skutečného provedení stavby a její předání objednateli v požadované formě a požadovaném počtu. | [25 empty] | POP |  | Náklady na vyhotovení dokumentace skutečného provedení stavby a její předání objednateli v požadované formě a požadovaném počtu.
[26 empty] | 15 | 21 | DPH
| Celkem |  |  |  |  | 0 | [19 empty] | 0 | 0 | SUM
Poznámky uchazeče k zadání
POPUZIV
END
Note on S6: Jedná se o informaci, zda se jedná o položku, která je do rozpočtu zadána z cenové soustavy RTS, nebo vlastní.
Note on T6: Jedná se o název CÚ, která je zadána u položky rozpočtu