## Rekapitulace stavby
Export Komplet | [24 empty] | VZ | 2.0 | ZAMOK |  |  |  |  | False | False | {af963e29-783b-411c-bdab-10387ed84ff4}
[31 empty] | 0,01 | 21
[31 empty] | 0,01 | 15
|  | REKAPITULACE STAVBY | [15 empty] | v --- níže se nacházejí doplnkové a pomocné údaje k sestavám --- v | [11 empty] | Návod na vyplnění | 0,001
|  | Kód: |  |  |  |  | 61_SLA-NSK | [22 empty] | Měnit lze pouze buňky se žlutým podbarvením! 1) v Rekapitulaci stavby vyplňte údaje o Uchazeči (přenesou se do ostatních sestav i v jiných listech) 2) na vybraných listech vyplňte v sestavě Soupis prací ceny u položek | 0,01
|  | Stavba: |  |  |  |  | Projektová příprava výstavby nového střediska chovu koní Slatiňany | [23 empty] | 0,01
|  | KSO: |  |  |  |  | 811 81 4 | [6 empty] | CC-CZ: | [16 empty] | 0,01
|  | Místo: |  |  |  |  | V Kaštance, 538 21 Slatiňany | [6 empty] | Datum: |  | 25. 7. 2019 | [14 empty] | 0,01
0,01
|  | Zadavatel: | [11 empty] | IČ: |  | 72048972 | [14 empty] | 0,01
|  |  | Národní hřebčín Kladruby nad Labem, s.p.o. | [10 empty] | DIČ: | [16 empty] | 0,01
0,01
|  | Uchazeč: | [11 empty] | IČ: |  | Vyplň údaj | [14 empty] | 0,01
|  |  | Vyplň údaj | [10 empty] | DIČ: |  | Vyplň údaj | [14 empty] | 0,01
False
|  | Projektant: | [11 empty] | IČ: |  | 03301087 | [14 empty] | False
|  |  | SVIŽN s.r.o. | [10 empty] | DIČ: |  | CZ03301087 | [14 empty] | True
0,01
|  | Zpracovatel: | [11 empty] | IČ: | [16 empty] | 0,01
[14 empty] | DIČ: | [16 empty] | False
Poznámka:
Soupis prací je sestaven s využitím Cenové soustavy ÚRS. Položky, které pochází z této cenové soustavy, jsou ve sloupci 'Cenová soustava' označeny popisem 'CS ÚRS' a úrovní příslušného kalendářního pololetí. Veškeré další informace vymezující popis a podmínky použití těchto položek z Cenové soustavy, které nejsou uvedeny přímo v soupisu prací, jsou neomezeně dálkově k dispozici na www.cs-urs.cz, sekce Cenové a technické podmínky.
|  | Cena bez DPH | [11 empty] | 0
[8 empty] | Sazba daně |  | Základ daně |  |  |  | Výše daně
|  | DPH |  | základní |  |  |  | 21% |  | 0 |  |  |  | 0
|  |  |  | snížená |  |  |  | 15% |  | 0 |  |  |  | 0
|  |  |  | zákl. přenesená |  |  |  | 21% |  | 0 |  |  |  | 0
|  |  |  | sníž. přenesená |  |  |  | 15% |  | 0 |  |  |  | 0
|  |  |  | nulová |  |  |  | 0% |  | 0 |  |  |  | 0
|  | Cena s DPH | [6 empty] | v |  | CZK |  |  | 0
REKAPITULACE OBJEKTŮ STAVBY A SOUPISŮ PRACÍ
| Kód: | [6 empty] | 61_SLA-NSK
| Stavba: | [6 empty] | Projektová příprava výstavby nového střediska chovu koní Slatiňany
| Místo: | [6 empty] | V Kaštance, 538 21 Slatiňany |  |  |  |  | Datum: |  | 25. 7. 2019
| Zadavatel: | [6 empty] | Národní hřebčín Kladruby nad Labem, s.p.o. |  |  |  |  | Projektant: |  | SVIŽN s.r.o. |  |  | Informatívní údaje z listů zakázek
| Uchazeč: | [11 empty] | Zpracovatel:
| Kód |  |  |  | Popis | [6 empty] | Cena bez DPH [CZK] |  |  |  | Cena s DPH [CZK] | Typ | z toho Ostat. náklady [CZK] | DPH [CZK] | Normohodiny [h] | DPH základní [CZK] | DPH snížená [CZK] | DPH základní přenesená [CZK] | DPH snížená přenesená [CZK] | Základna DPH základní | Základna DPH snížená | Základna DPH zákl. přenesená | Základna DPH sníž. přenesená | Základna DPH nulová
| Náklady stavby celkem | [10 empty] | 0 |  |  |  | 0 |  | 0 | 0 | 0 | 0 | 0 | 0 | 0 | 0 | 0 | 0 | 0 | 0 |  | D | 0 | ###NOIMPORT### | IMPORT | {af963e29-783b-411c-bdab-10387ed84ff4} | {00000000-0000-0000-0000-000000000000} | 811 81 4
|  | SO 00 |  |  |  | Demolice | [5 empty] | 0 |  |  |  | 0 | STA | 0 | 0 | 0 | 0 | 0 | 0 | 0 | 0 | 0 | 0 | 0 | 0 |  | D | 1 | ###NOIMPORT### | IMPORT | {a6fc67a4-f139-47a5-9d1d-378bc3fce2df} | {af963e29-783b-411c-bdab-10387ed84ff4} | 811 81 4 | 2
/ |  |  | SO 00.1 |  |  |  | Demolice stávajícího objektu |  |  |  |  | 0 |  |  |  | 0 | Soupis | 0 | 0 | 0 | 0 | 0 | 0 | 0 | 0 | 0 | 0 | 0 | 0 |  |  | 2 |  | IMPORT | {9af9f015-0daa-4d90-8dd0-0cc1b753366f} | {a6fc67a4-f139-47a5-9d1d-378bc3fce2df} | 811 81 4
/ |  |  | SO 00.2 |  |  |  | Demolice ohrazení, sítí technické infrastruktury a zpevněných ploch |  |  |  |  | 0 |  |  |  | 0 | Soupis | 0 | 0 | 0 | 0 | 0 | 0 | 0 | 0 | 0 | 0 | 0 | 0 |  |  | 2 |  | IMPORT | {5c631178-c61a-4f7c-99a4-8e1fa4bcacf6} | {a6fc67a4-f139-47a5-9d1d-378bc3fce2df} | 811 81 4
|  | SO 01 |  |  |  | Hřebčín | [5 empty] | 0 |  |  |  | 0 | STA | 0 | 0 | 0 | 0 | 0 | 0 | 0 | 0 | 0 | 0 | 0 | 0 |  | D | 1 | ###NOIMPORT### | IMPORT | {66e51f9b-c442-45a5-8c2f-00abb9cf544d} | {af963e29-783b-411c-bdab-10387ed84ff4} | 811 81 4 | 2
/ |  |  | SO 01.1 |  |  |  | Stavební část |  |  |  |  | 0 |  |  |  | 0 | Soupis | 0 | 0 | 0 | 0 | 0 | 0 | 0 | 0 | 0 | 0 | 0 | 0 |  |  | 2 |  | IMPORT | {9c584438-ec5e-4ef7-94d5-8006cfcb2b84} | {66e51f9b-c442-45a5-8c2f-00abb9cf544d} | 811 81 4
/ |  |  | SO 01.2 |  |  |  | Zdravotně technické instalace |  |  |  |  | 0 |  |  |  | 0 | Soupis | 0 | 0 | 0 | 0 | 0 | 0 | 0 | 0 | 0 | 0 | 0 | 0 |  |  | 2 |  | IMPORT | {69341534-c78e-4e51-9112-ae8a34e4a71d} | {66e51f9b-c442-45a5-8c2f-00abb9cf544d} | 811 81 4
/ |  |  | SO 01.4 |  |  |  | Vytápění |  |  |  |  | 0 |  |  |  | 0 | Soupis | 0 | 0 | 0 | 0 | 0 | 0 | 0 | 0 | 0 | 0 | 0 | 0 |  |  | 2 |  | IMPORT | {c4dcfb73-6e1a-4abd-8932-e7f224518122} | {66e51f9b-c442-45a5-8c2f-00abb9cf544d} | 811 81 4
/ |  |  | SO 01.5 |  |  |  | Vzduchotechnika |  |  |  |  | 0 |  |  |  | 0 | Soupis | 0 | 0 | 0 | 0 | 0 | 0 | 0 | 0 | 0 | 0 | 0 | 0 |  |  | 2 |  | IMPORT | {7fa24c6d-7116-47a9-8381-a2ed4b2435c8} | {66e51f9b-c442-45a5-8c2f-00abb9cf544d} | 811 81 4
/ |  |  | SO 01.3 |  |  |  | Elektroinstalace |  |  |  |  | 0 |  |  |  | 0 | Soupis | 0 | 0 | 0 | 0 | 0 | 0 | 0 | 0 | 0 | 0 | 0 | 0 |  |  | 2 |  | IMPORT | {12ba5db2-d274-4170-927e-3a359d249e33} | {66e51f9b-c442-45a5-8c2f-00abb9cf544d} | 811814
|  | SO 02 |  |  |  | Přístřešek | [5 empty] | 0 |  |  |  | 0 | STA | 0 | 0 | 0 | 0 | 0 | 0 | 0 | 0 | 0 | 0 | 0 | 0 |  | D | 1 | ###NOIMPORT### | IMPORT | {66ed8aaa-659e-4dd8-ae98-db14a83abafc} | {af963e29-783b-411c-bdab-10387ed84ff4} | 811 81 4 | 2
/ |  |  | SO 02.1 |  |  |  | Stavební část |  |  |  |  | 0 |  |  |  | 0 | Soupis | 0 | 0 | 0 | 0 | 0 | 0 | 0 | 0 | 0 | 0 | 0 | 0 |  |  | 2 |  | IMPORT | {7c4c641f-116c-43a0-bd4f-400280dd7227} | {66ed8aaa-659e-4dd8-ae98-db14a83abafc} | 811 81 4
|  | SO 03 |  |  |  | Parter | [5 empty] | 0 |  |  |  | 0 | STA | 0 | 0 | 0 | 0 | 0 | 0 | 0 | 0 | 0 | 0 | 0 | 0 |  | D | 1 | ###NOIMPORT### | IMPORT | {b6a87ac9-fa04-456a-9884-39446d15051b} | {af963e29-783b-411c-bdab-10387ed84ff4} | 811 81 4 | 2
/ |  |  | SO 03.1 |  |  |  | Zpevněné plochy |  |  |  |  | 0 |  |  |  | 0 | Soupis | 0 | 0 | 0 | 0 | 0 | 0 | 0 | 0 | 0 | 0 | 0 | 0 |  |  | 2 |  | IMPORT | {ffb044af-e5bd-4899-82a6-b9b97f9e7442} | {b6a87ac9-fa04-456a-9884-39446d15051b} | 811 81 4
/ |  |  | SO 03.2 |  |  |  | Oplocení |  |  |  |  | 0 |  |  |  | 0 | Soupis | 0 | 0 | 0 | 0 | 0 | 0 | 0 | 0 | 0 | 0 | 0 | 0 |  |  | 2 |  | IMPORT | {2522d27e-93e1-4cc7-9a32-848e90225f1e} | {b6a87ac9-fa04-456a-9884-39446d15051b} | 811 81 4
|  | VON |  |  |  | Vedlejší a ostatní rozpočtové náklady | [5 empty] | 0 |  |  |  | 0 | STA | 0 | 0 | 0 | 0 | 0 | 0 | 0 | 0 | 0 | 0 | 0 | 0 |  | D | 1 | ###NOIMPORT### | IMPORT | {e46450fe-78c2-4ca0-a516-5b311d56e512} | {af963e29-783b-411c-bdab-10387ed84ff4} | 811 81 4 | 2
/ |  |  | VON.1 |  |  |  | Vedlejší a ostatní rozpočtové náklady |  |  |  |  | 0 |  |  |  | 0 | Soupis | 0 | 0 | 0 | 0 | 0 | 0 | 0 | 0 | 0 | 0 | 0 | 0 |  |  | 2 |  | IMPORT | {8fe79f04-3039-4041-af23-7989ff539963} | {e46450fe-78c2-4ca0-a516-5b311d56e512} | 811 81 4

## SO 00.1 - Demolice stávaj...
{9af9f015-0daa-4d90-8dd0-0cc1b753366f}
2
| KRYCÍ LIST SOUPISU PRACÍ | [7 empty] | v --- níže se nacházejí doplnkové a pomocné údaje k sestavám --- v | [8 empty] | False
Stavba:
Projektová příprava výstavby nového střediska chovu koní Slatiňany
Objekt:
SO 00 - Demolice
Soupis:
SO 00.1 - Demolice stávajícího objektu
| KSO: |  | 811 81 4 |  |  | CC-CZ:
| Místo: |  | V Kaštance, 538 21 Slatiňany |  |  | Datum: | 25. 7. 2019
| Zadavatel: |  |  |  |  | IČ: | 72048972
|  | Národní hřebčín Kladruby nad Labem, s.p.o. |  |  |  | DIČ:
| Uchazeč: |  |  |  |  | IČ: | Vyplň údaj
|  | Vyplň údaj |  |  |  | DIČ: | Vyplň údaj
| Projektant: |  |  |  |  | IČ: | 03301087
|  | SVIŽN s.r.o. |  |  |  | DIČ: | CZ03301087
| Zpracovatel: |  |  |  |  | IČ:
DIČ:
Poznámka:
Soupis prací je sestaven s využitím Cenové soustavy ÚRS. Položky, které pochází z této cenové soustavy, jsou ve sloupci 'Cenová soustava' označeny popisem 'CS ÚRS' a úrovní příslušného kalendářního pololetí. Veškeré další informace vymezující popis a podmínky použití těchto položek z Cenové soustavy, které nejsou uvedeny přímo v soupisu prací, jsou neomezeně dálkově k dispozici na www.cs-urs.cz, sekce Cenové a technické podmínky.
| Cena bez DPH | [5 empty] | 0
|  |  | Základ daně |  |  | Sazba daně | Výše daně
| DPH | základní | 0 |  |  | 21% | 0
|  | snížená | 0 |  |  | 15% | 0
|  | zákl. přenesená | 0 |  |  | 21% | 0
|  | sníž. přenesená | 0 |  |  | 15% | 0
|  | nulová | 0 |  |  | 0% | 0
| Cena s DPH |  |  | v | CZK |  | 0
REKAPITULACE ČLENĚNÍ SOUPISU PRACÍ
Stavba:
Projektová příprava výstavby nového střediska chovu koní Slatiňany
Objekt:
SO 00 - Demolice
Soupis:
SO 00.1 - Demolice stávajícího objektu
Místo: |  |  | V Kaštance, 538 21 Slatiňany |  |  | Datum: | 25. 7. 2019
Zadavatel: |  |  | Národní hřebčín Kladruby nad Labem, s.p.o. |  |  | Projektant: | SVIŽN s.r.o.
Uchazeč: |  |  | Vyplň údaj |  |  | Zpracovatel:
Kód dílu - Popis | [6 empty] | Cena celkem [CZK]
Náklady stavby celkem | [6 empty] | 0 | [11 empty] | -1
| HSV - Práce a dodávky HSV | [5 empty] | 0
| 1 - Zemní práce | [5 empty] | 0
| 9 - Ostatní konstrukce a práce, bourání | [5 empty] | 0
| 997 - Přesun sutě | [5 empty] | 0
SOUPIS PRACÍ
Stavba:
Projektová příprava výstavby nového střediska chovu koní Slatiňany
Objekt:
SO 00 - Demolice
Soupis:
SO 00.1 - Demolice stávajícího objektu
Místo: |  |  | V Kaštance, 538 21 Slatiňany |  |  | Datum: | 25. 7. 2019
Zadavatel: |  |  | Národní hřebčín Kladruby nad Labem, s.p.o. |  |  | Projektant: | SVIŽN s.r.o.
Uchazeč: |  |  | Vyplň údaj |  |  | Zpracovatel:
PČ | Typ | Kód | Popis | MJ | Množství | J.cena [CZK] | Cena celkem [CZK] | Cenová soustava |  | DPH | J. Nh [h] | Nh celkem [h] | J. hmotnost [t] | Hmotnost celkem [t] | J. suť [t] | Suť Celkem [t]
Náklady soupisu celkem | [6 empty] | 0 |  |  |  |  | 0 |  | 0 |  | 2130.708 |  | D | -1 | [10 empty] | 0
| D | HSV | Práce a dodávky HSV |  |  |  | 0 |  |  |  |  | 0 |  | 0 |  | 2130.708 | 1 | D | 0 |  |  |  | ROZPOCET | [6 empty] | 0
| D | 1 | Zemní práce |  |  |  | 0 |  |  |  |  | 0 |  | 0 |  | 0 | 1 | D | 1 |  |  |  | ROZPOCET | [6 empty] | 0
1 | K | 132201102 | Hloubení zapažených i nezapažených rýh šířky do 600 mm s urovnáním dna do předepsaného profilu a spádu v hornině tř. 3 přes 100 m3 | m3 | 282.451 |  | 0 | CS ÚRS 2019 02 |  | základní |  | 0 | 0 | 0 | 0 | 0 | 4 | K | 2 |  |  |  | ROZPOCET | 0 | 0 | 0 | 0 | 0 | 1 | 0 | 4 | 1865199019
| PSC |  | Poznámka k souboru cen: 1. V cenách jsou započteny i náklady na přehození výkopku na přilehlém terénu na vzdálenost do 3 m od podélné osy rýhy nebo naložení na dopravní prostředek. 2. Ceny jsou určeny pro rýhy: a) šířky přes 200 do 300 mm a hloubky do 750 mm, b) šířky přes 300 do 400 mm a hloubky do 1 000 mm, c) šířky přes 400 do 500 mm a hloubky do 1 250 mm, d) šířky přes 500 do 600 mm a hloubky do 1 500 mm. 3. Náklady na svislé přemístění výkopku nad 1 m hloubky se určí dle ustanovení článku č. 3161 všeobecných podmínek katalogu. | [14 empty] | PSC | 2
| VV |  | viz. výkres č. D.1.b-01 a Stavebně technický průzkum | [14 empty] | VV | 2 | 1 | True | 0 | ROZPOCET
| VV |  | VÝKOP PRO BOURÁNÍ ZÁKLADŮ | [14 empty] | VV | 2 | 1 | True | 0 | ROZPOCET
| VV |  | Základové pasy vnější - severní křídlo | [14 empty] | VV | 2 | 1 | True | 0 | ROZPOCET
| VV |  | (0,6*0,65)*((60,595+11,48)*2) "viz. sonda K1" |  | 56.219 | [12 empty] | VV | 2 | 2 | True | 0 | ROZPOCET
| VV |  | Základové pasy vnější - jižní křídlo | [14 empty] | VV | 2 | 1 | True | 0 | ROZPOCET
| VV |  | (0,6*1,0)*((61,005+11,6)*2) "viz. sonda K2" |  | 87.126 | [12 empty] | VV | 2 | 2 | True | 0 | ROZPOCET
| VV |  | Spojovací krček - odhad rozměrů dle sondy K2 | [14 empty] | VV | 2 | 1 | True | 0 | ROZPOCET
| VV |  | (0,6*1,0)*(11,23*4+4,37+4,23+15,85*2) |  | 51.132 | [12 empty] | VV | 2 | 2 | True | 0 | ROZPOCET
| VV |  | Mezisoučet |  | 194.477 | [12 empty] | VV | 2 | 3 | True | 0 | ROZPOCET
| VV |  | Základové pasy - vnitřní (odhad š.60cm hl.100cm) | [14 empty] | VV | 2 | 1 | True | 0 | ROZPOCET
| VV |  | 0,6*1,0*(11,6*4+11,48*4+11,43*4) "vnitřní zdivo tl. 40cm" |  | 82.824 | [12 empty] | VV | 2 | 2 | True | 0 | ROZPOCET
| VV |  | 0,5*1,0*(5,35+4,95) "vnitřní zdivo tl. 25cm" |  | 5.15 | [12 empty] | VV | 2 | 2 | True | 0 | ROZPOCET
| VV |  | Mezisoučet |  | 87.974 | [12 empty] | VV | 2 | 3 | True | 0 | ROZPOCET
| VV |  | Součet |  | 282.451 | [12 empty] | VV | 2 | 4 | True | 1 | ROZPOCET
2 | K | 162301101 | Vodorovné přemístění výkopku nebo sypaniny po suchu na obvyklém dopravním prostředku, bez naložení výkopku, avšak se složením bez rozhrnutí z horniny tř. 1 až 4 na vzdálenost přes 50 do 500 m | m3 | 282.451 |  | 0 | CS ÚRS 2019 02 |  | základní |  | 0 | 0 | 0 | 0 | 0 | 4 | K | 2 |  |  |  | ROZPOCET | 0 | 0 | 0 | 0 | 0 | 1 | 0 | 4 | 526994292
| PSC |  | Poznámka k souboru cen: 1. Ceny nelze použít, předepisuje-li projekt přemístit výkopek na místo nepřístupné obvyklým dopravním prostředkům; toto přemístění se oceňuje individuálně. 2. V cenách jsou započteny i náhrady za jízdu loženého vozidla v terénu ve výkopišti nebo na násypišti. 3. V cenách nejsou započteny náklady na rozhrnutí výkopku na násypišti; toto rozhrnutí se oceňuje cenami souboru cen 171 . 0- . . Uložení sypaniny do násypů a 171 20-1201 Uložení sypaniny na skládky. 4. Je-li na dopravní dráze pro vodorovné přemístění nějaká překážka, pro kterou je nutno překládat výkopek z jednoho obvyklého dopravního prostředku na jiný obvyklý dopravní prostředek, oceňuje se toto lomené vodorovné přemístění výkopku v každém úseku samostatně příslušnou cenou tohoto souboru cen a překládání výkopku cenami souboru cen 167 10-3 . Nakládání neulehlého výkopku z hromad s ohledem na ustanovení pozn. číslo 5. 5. Přemísťuje-li se výkopek z dočasných skládek vzdálených do 50 m, neoceňuje se nakládání výkopku, i když se provádí. Toto ustanovení neplatí, vylučuje-li projekt použití dozeru. 6. V cenách vodorovného přemístění sypaniny nejsou započteny náklady na dodávku materiálu, tyto se oceňují ve specifikaci. | [14 empty] | PSC | 2
| VV |  | 282,451 "výpočet v pol.č. 132201102" |  | 282.451 | [12 empty] | VV | 2 | 2 | True | 0 | ROZPOCET
| VV |  | Součet |  | 282.451 | [12 empty] | VV | 2 | 4 | True | 1 | ROZPOCET
3 | K | 167101102 | Nakládání, skládání a překládání neulehlého výkopku nebo sypaniny nakládání, množství přes 100 m3, z hornin tř. 1 až 4 | m3 | 635.493 |  | 0 | CS ÚRS 2019 02 |  | základní |  | 0 | 0 | 0 | 0 | 0 | 4 | K | 2 |  |  |  | ROZPOCET | 0 | 0 | 0 | 0 | 0 | 1 | 0 | 4 | 857780350
| PSC |  | Poznámka k souboru cen: 1. Ceny -1101, -1151, -1102, -1152, -1103, -1153, jsou určeny pro nakládání, skládání a překládání na obvyklý nebo z obvyklého dopravního prostředku. Pro nakládání z lodi nebo na loď jsou určeny ceny -1105 a -1155. 2. Ceny -1105 a -1155 jsou určeny pro nakládání, překládání a vykládání na vzdálenost a) do 20 m vodorovně; vodorovná vzdálenost se měří od těžnice lodi k těžnici druhé lodi, nebo k těžišti hromady na břehu nebo k těžišti dopravního prostředku na suchu, b) do 4 m svisle; svislá vzdálenost se měří od pracovní hladiny vody k úrovni srovnaného terénu v místě hromady nebo v místě dopravní plochy pro dopravní prostředek na suchu. Uvedenou svislou vzdálenost 4 m lze zvětšit, a to nejvýše do 6 m, jestliže je vodorovná vzdálenost uvedená v bodu a) kratší než 20 m nejméně o trojnásobek zvětšení výšky přes 4 m. 3. Množství měrných jednotek se určí v rostlém stavu horniny. | [14 empty] | PSC | 2
| VV |  | Z mezideponie zpět pro zásyp: | [14 empty] | VV | 2 | 1 | True | 0 | ROZPOCET
| VV |  | 282,451 "výpočet v pol.č. 132201102" |  | 282.451 | [12 empty] | VV | 2 | 2 | True | 0 | ROZPOCET
| VV |  | 353,042 "zasypání vybouraných základů - výpočet v pol. č. 981513116" |  | 353.042 | [12 empty] | VV | 2 | 2 | True | 0 | ROZPOCET
| VV |  | Součet |  | 635.493 | [12 empty] | VV | 2 | 4 | True | 1 | ROZPOCET
4 | K | 174101101 | Zásyp sypaninou z jakékoliv horniny s uložením výkopku ve vrstvách se zhutněním jam, šachet, rýh nebo kolem objektů v těchto vykopávkách | m3 | 635.493 |  | 0 | CS ÚRS 2019 02 |  | základní |  | 0 | 0 | 0 | 0 | 0 | 4 | K | 2 |  |  |  | ROZPOCET | 0 | 0 | 0 | 0 | 0 | 1 | 0 | 4 | 1527894141
| PSC |  | Poznámka k souboru cen: 1. Ceny 174 10- . . jsou určeny pro zhutněné zásypy s mírou zhutnění: a) z hornin soudržných do 100 % PS, b) z hornin nesoudržných do I(d) 0,9, c) z hornin kamenitých pro jakoukoliv míru zhutnění. 2. Je-li projektem předepsáno vyšší zhutnění, podle bodu a) a b) poznámky č 1., ocení se zásyp individuálně. 3. Ceny nelze použít pro zásyp rýh pro drenážní trativody pro lesnicko-technické meliorace a zemědělské. Zásyp těchto rýh se oceňuje cenami souboru cen 174 20-3 . části A 03 Zemní práce pro objekty oborů 831 až 833. Nezhutněný zásyp odvodňovacích kanálů z betonových a železobetonových trub v polních a lučních tratích se oceňuje cenou -1101 Zásyp sypaninou rýh bez ohledu na šířku kanálu; cena obsahuje i náklady na ruční nezhutněný zásyp výšky do 200 mm nad vrchol potrubí. 4. V cenách 10-1101, 10-1103, 20-1101 a 20-1103 je započteno přemístění sypaniny ze vzdálenosti 10 m od kraje výkopu nebo zasypávaného prostoru, měřeno k těžišti skládky. 5. V ceně 10-1102 je započteno přemístění sypaniny ze vzdálenosti 15 m od hrany zasypávaného prostoru, měřeno k těžišti skládky. 6. Objem zásypu je rozdíl objemu výkopu a objemu do něho vestavěných konstrukcí nebo uložených vedení i s jejich obklady a podklady (tento objem se nazývá objemem horniny vytlačené konstrukcí). Objem potrubí do DN 180, příp. i s obalem, se od objemu zásypu neodečítá. Pro stanovení objemu zásypu se od objemu výkopu odečítá i objem obsypu potrubí oceňovaný cenami souboru cen 175 10-11 Obsyp potrubí, přichází-li v úvahu . 7. Odklizení zbylého výkopku po provedení zásypu zářezů se šikmými stěnami pro podzemní vedení nebo zásypu jam a rýh pro podzemní vedení se oceňuje, je-li objem zbylého výkopku: a) do 1 m3 na 1 m vedení a jedná se o výkopek neulehlý - cenami souboru cen 167 10-110 Nakládání výkopku nebo sypaniny a 162 . 0-1 . Vodorovné přemístění výkopku. V případě, že se jedná o výkopek ulehlý - rozpojení a naložení výkopku cenami souboru cen 122 . 0-1 . souboru cen 162 . 0-1 . Vodorovné přemístění výkopku; b) přes 1 m3 na 1 m vedení, jestliže projekt předepíše, že se zbylý výkopek bude odklízet zároveň s prováděním vykopávky, pouze přemístění výkopku cenami souboru cen 162 . 0-1 . Vodorovné přemístění výkopku. Při zmíněném objemu zbylého výkopku se neoceňuje ani naložení ani rozpojení výkopku. Jestliže se zbylý výkopek neodklízí, nýbrž rozprostírá podél výkopu a nad výkopem, platí poznámka č. 8. 8. Rozprostření zbylého výkopku podél výkopu a nad výkopem po provedení zásypů zářezů se šikmými stěnami pro podzemní vedení nebo zásypu jam a rýh pro podzemní vedení se oceňuje: a) cenou 171 20-1101 Uložení sypaniny do nezhutněných násypů, není-li projektem předepsáno zhutnění rozprostřeného zbylého výkopku, b) cenou 171 10-1111 Uložení sypaniny do násypů z hornin sypkých, je-li předepsáno zhutnění rozprostřeného zbylého výkopku, a to v objemu vypočteném podle poznámky č.6, příp. zmenšeném o objem výkopku, který byl již odklizen. 9. Míru zhutnění předepisuje projekt. | [14 empty] | PSC | 2
| VV |  | 282,451 "výpočet v pol.č. 132201102" |  | 282.451 | [12 empty] | VV | 2 | 2 | True | 0 | ROZPOCET
| VV |  | 353,042 "zasypání vybouraných základů - výpočet v pol. č. 981513116" |  | 353.042 | [12 empty] | VV | 2 | 2 | True | 0 | ROZPOCET
| VV |  | Součet |  | 635.493 | [12 empty] | VV | 2 | 4 | True | 1 | ROZPOCET
5 | K | 181951101 | Úprava pláně vyrovnáním výškových rozdílů v hornině tř. 1 až 4 bez zhutnění | m2 | 2149 |  | 0 | CS ÚRS 2019 02 |  | základní |  | 0 | 0 | 0 | 0 | 0 | 4 | K | 2 |  |  |  | ROZPOCET | 0 | 0 | 0 | 0 | 0 | 1 | 0 | 4 | 2111021458
| PSC |  | Poznámka k souboru cen: 1. Ceny jsou určeny pro urovnání všech nově zřizovaných ploch (v zářezech i na násypech) vodorovných nebo ve sklonu do 1:5 pod zpevnění ploch jakéhokoliv druhu, pod humusování, (ne však pro plochy zásypu rýh pro podzemní vedení), drnování apod. a dále, předepíše-li projekt urovnání pláně z jiného důvodu. 2. Ceny nelze použít pro urovnání lavic (berem) šířky do 3 m přerušujících svahy, pro urovnání dna silničních a železničních příkopů pro jakoukoliv šířku dna; toto urovnání se oceňuje cenami souboru cen 182 .0-1 Svahování. 3. Urovnání ploch ve sklonu přes 1 : 5 se oceňuje cenami souboru cen 182 . 0-11 Svahování trvalých svahů do projektovaných profilů. 4. Náklady na urovnání dna a stěn při čištění příkopů pozemních komunikací jsou započteny v cenách souborů cen 938 90-2 . Čištění příkopů komunikací v suchu nebo ve vodě části A02 Zemní práce pro objekty oborů 821 až 828. 5. Míru zhutnění určuje projekt. Ceny se zhutněním jsou určeny pro jakoukoliv míru zhutnění. | [14 empty] | PSC | 2
| VV |  | viz. výkres č. D.1.b-01 | [14 empty] | VV | 2 | 1 | True | 0 | ROZPOCET
| VV |  | 67,1*13,48+67,9*13,6+17,05*18,83 |  | 2149 | [12 empty] | VV | 2 | 2 | True | 0 | ROZPOCET
| VV |  | Součet |  | 2149 | [12 empty] | VV | 2 | 4 | True | 1 | ROZPOCET
| D | 9 | Ostatní konstrukce a práce, bourání |  |  |  | 0 |  |  |  |  | 0 |  | 0 |  | 2130.708 | 1 | D | 1 |  |  |  | ROZPOCET | [6 empty] | 0
6 | K | 981013311 | Demolice budov těžkými mechanizačními prostředky z cihel, kamene, smíšeného nebo hrázděného zdiva, tvárnic na maltu vápennou nebo vápenocementovou s podílem konstrukcí do 10 % | m3 | 9012.104 |  | 0 | CS ÚRS 2019 02 |  | základní |  | 0 | 0 | 0 | 0.15 | 1351.8156 | 4 | K | 2 |  |  |  | ROZPOCET | 0 | 0 | 0 | 0 | 0 | 1 | 0 | 4 | 797353832
| PSC |  | Poznámka k souboru cen: 1. Ceny jsou stanoveny na měrnou jednotku m3 obestavěného prostoru. 2. Procentuální podíl konstrukcí se stanoví podle článku 3503 Všeobecných podmínek části B01. 3. Celkový objem konstrukcí se určí součtem objemů obvodových, schodišťových, středních nosných zdí, schodišť a stropů. Od celkového objemu se neodečítá objem okenních a dveřních otvorů, parapetních ústupků. Tloušťka stropní konstrukce se určí včetně podlahových konstrukcí a podhledů. Tloušťka klenby se určuje v průměrné tloušťce jako aritmetický průměr tloušťky v patě a ve vrcholu klenby až k nášlapné ploše podlahové konstrukce, která na ní spočívá. U stropů s viditelnými trámy se objem trámů jednotlivě připočítává k objemu stropů. Totéž platí pro průvlaky a samostatné trámy. Objem stropů schodiště se započítává objemem daným součinem půdorysné plochy schodiště a tloušťky patrové podesty. 4. Pro volbu cen je rozhodující objemově převažující druh zdiva svislých nosných konstrukcí demolovaného objektu. 5. Ceny jsou určeny pro demolice budov výšky do 35 m. Tato výška je určena svislou vzdáleností nejvyšší hrany římsy, popř. atiky a nejnižšího bodu přilehlého terénu. | [14 empty] | PSC | 2
| VV |  | viz. výkres č. D.1.b-01 | [14 empty] | VV | 2 | 1 | True | 0 | ROZPOCET
| VV |  | OBESTAVĚNÝ PROSTOR | [14 empty] | VV | 2 | 1 | True | 0 | ROZPOCET
| VV |  | Podélné trakty: | [14 empty] | VV | 2 | 1 | True | 0 | ROZPOCET
| VV |  | 12,58*12,28*4,87+12,8*12,4*4,67+42,47*12,28*3,82+42,6*12,4*3,8+4,345*11,17*4,19+4,405*11,3*4,19 "obestavěný prostor podlaží" |  | 5905.034 | [12 empty] | VV | 2 | 2 | True | 0 | ROZPOCET
| VV |  | (((12,28*1,8)/2)*12,58)+(((12,8*1,95)/2)*12,4)+(((12,28*1,82)/2)*42,47)+(((12,4*1,95)/2)*42,6) "střecha sedlová" |  | 1283.414 | [12 empty] | VV | 2 | 2 | True | 0 | ROZPOCET
| VV |  | Mezisoučet |  | 7188.448 | [12 empty] | VV | 2 | 3 | True | 0 | ROZPOCET
| VV |  | Spojovací krček | [14 empty] | VV | 2 | 1 | True | 0 | ROZPOCET
| VV |  | 15,85*7,0*3,77+13,45*11,83*3,27*2 "obestavěný prostor podlaží" |  | 1458.884 | [12 empty] | VV | 2 | 2 | True | 0 | ROZPOCET
| VV |  | Mezisoučet |  | 1458.884 | [12 empty] | VV | 2 | 3 | True | 0 | ROZPOCET
| VV |  | Základové konstrukce | [14 empty] | VV | 2 | 1 | True | 0 | ROZPOCET
| VV |  | 364,772 "výpočet v pol.č.981513116" |  | 364.772 | [12 empty] | VV | 2 | 2 | True | 0 | ROZPOCET
| VV |  | Mezisoučet |  | 364.772 | [12 empty] | VV | 2 | 3 | True | 0 | ROZPOCET
| VV |  | Součet |  | 9012.104 | [12 empty] | VV | 2 | 4 | True | 1 | ROZPOCET
| VV |  | PODÍL KONSTRUKCÍ | [14 empty] | VV | 2 | 1 | True | 0 | ROZPOCET
| VV |  | Severní trakt - obvodové stěny: | [14 empty] | VV | 2 | 1 | True | 0 | ROZPOCET
| VV |  | (((12,58+11,48)*2*4,49)+(12,58*2,03)+((42,47*2+12,28)*3,56)+((12,28*1,95)/2)+((4,35*2+11,17)*3,59))*0,4 = 268,402 m3 | [14 empty] | VV | 2 | 1 | True | 0 | ROZPOCET
| VV |  | Severní trakt - vnitřní nosné stěny: | [14 empty] | VV | 2 | 1 | True | 0 | ROZPOCET
| VV |  | 11,48*3,56*0,4*3 = 49,043 m3 | [14 empty] | VV | 2 | 1 | True | 0 | ROZPOCET
| VV |  | Jižní trakt -obvodové stěny: | [14 empty] | VV | 2 | 1 | True | 0 | ROZPOCET
| VV |  | (((12,8+12,4)*2*4,52)+(12,4*1,8)+((42,6*2+11,6)*3,49)+((12,28*1,82)/2)+((4,405*2+11,3)*3,77))*0,4 = 269,98 m3 | [14 empty] | VV | 2 | 1 | True | 0 | ROZPOCET
| VV |  | Jižní trakt - vnitřní nosné stěny: | [14 empty] | VV | 2 | 1 | True | 0 | ROZPOCET
| VV |  | 11,6*3,49*0,4*3 = 48,581 m3 | [14 empty] | VV | 2 | 1 | True | 0 | ROZPOCET
| VV |  | Spojovací krček: | [14 empty] | VV | 2 | 1 | True | 0 | ROZPOCET
| VV |  | 15,85*3,77*0,4+11,83*3,27*0,4*8+4,95*3,27*0,25*2 = 155,784 m3 | [14 empty] | VV | 2 | 1 | True | 0 | ROZPOCET
| VV |  | Strop - odhad tl. 20cm | [14 empty] | VV | 2 | 1 | True | 0 | ROZPOCET
| VV |  | (4,345*11,17+4,405*11,3+13,45*11,83*2+15,85*7,0)*0,2 = 105,497 m3 | [14 empty] | VV | 2 | 1 | True | 0 | ROZPOCET
| VV |  | CELKOVÝ PODÍL KONSTRUKCÍ = 268,402+49,043+269,98+48,581+155,784+105,497 = 897,287 m3 | [14 empty] | VV | 2 | 1 | True | 0 | ROZPOCET
| VV |  | PODÍL KONSTRUKCÍ / OBESTAVĚNÝ PROTOR = 897,287/9012,104 = 10% | [14 empty] | VV | 2 | 1 | True | 0 | ROZPOCET
7 | K | 981513116 | Demolice konstrukcí objektů těžkými mechanizačními prostředky konstrukcí z betonu prostého | m3 | 353.042 |  | 0 | CS ÚRS 2019 02 |  | základní |  | 0 | 0 | 0 | 2.2 | 776.6924 | 4 | K | 2 |  |  |  | ROZPOCET | 0 | 0 | 0 | 0 | 0 | 1 | 0 | 4 | 1814086156
| PSC |  | Poznámka k souboru cen: 1. Ceny jsou stanoveny na měrnou jednotku m3 skutečného objemu konstrukcí. 2. Skutečný objem konstrukcí se určí součtem objemů obvodových, schodišťových, středních nosných zdí, schodišť a stropů. Od celkového objemu se neodečítá objem okenních a dveřních otvorů, parapetních ústupků. Tloušťka stropní konstrukce se určí včetně podlahových konstrukcí a podhledů. Tloušťka klenby se určuje v průměrné tloušťce jako aritmetický průměr tloušťky v patě a ve vrcholu klenby až k nášlapné ploše podlahové konstrukce, která na ní spočívá. U stropů s viditelnými trámy se objem trámů jednotlivě připočítává k objemu stropů. Totéž platí pro průvlaky a samostatné trámy. Objem stropů schodiště se započítává objemem daným součinem půdorysné plochy schodiště a tloušťky patrové podesty. | [14 empty] | PSC | 2
| VV |  | viz. výkres č. D.1.b-01 a Stavebně technický průzkum | [14 empty] | VV | 2 | 1 | True | 0 | ROZPOCET
| VV |  | Základové pasy vnější - severní křídlo | [14 empty] | VV | 2 | 1 | True | 0 | ROZPOCET
| VV |  | (0,4*0,65+1,0*0,3)*((60,595+11,48)*2) "viz. sonda K1" |  | 80.724 | [12 empty] | VV | 2 | 2 | True | 0 | ROZPOCET
| VV |  | Základové pasy vnější - jižní křídlo | [14 empty] | VV | 2 | 1 | True | 0 | ROZPOCET
| VV |  | (0,4*1,0+1,0*0,4)*((61,005+11,6)*2) "viz. sonda K2" |  | 116.168 | [12 empty] | VV | 2 | 2 | True | 0 | ROZPOCET
| VV |  | Spojovací krček - odhad rozměrů dle sondy K2 | [14 empty] | VV | 2 | 1 | True | 0 | ROZPOCET
| VV |  | (0,4*1,0+1,0*0,4)*(11,23*4+4,37+4,23+15,85*2) |  | 68.176 | [12 empty] | VV | 2 | 2 | True | 0 | ROZPOCET
| VV |  | Mezisoučet |  | 265.068 | [12 empty] | VV | 2 | 3 | True | 0 | ROZPOCET
| VV |  | Základové pasy - vnitřní (odhad š.60cm hl.100cm) | [14 empty] | VV | 2 | 1 | True | 0 | ROZPOCET
| VV |  | 0,6*1,0*(11,6*4+11,48*4+11,43*4) "vnitřní zdivo tl. 40cm" |  | 82.824 | [12 empty] | VV | 2 | 2 | True | 0 | ROZPOCET
| VV |  | 0,5*1,0*(5,35+4,95) "vnitřní zdivo tl. 25cm" |  | 5.15 | [12 empty] | VV | 2 | 2 | True | 0 | ROZPOCET
| VV |  | Mezisoučet |  | 87.974 | [12 empty] | VV | 2 | 3 | True | 0 | ROZPOCET
| VV |  | Součet |  | 353.042 | [12 empty] | VV | 2 | 4 | True | 1 | ROZPOCET
8 | K | 9R00.1.1 | Odpojení objektu od sítí technické infrastruktury | kpl | 1 |  | 0 |  |  | základní |  | 0 | 0 | 0 | 2.2 | 2.2 | 4 | K | 2 |  |  |  | ROZPOCET | 0 | 0 | 0 | 0 | 0 | 1 | 0 | 4 | -650895219
| PSC |  | Poznámka k souboru cen: 1. Ceny jsou stanoveny na měrnou jednotku m3 skutečného objemu konstrukcí. 2. Skutečný objem konstrukcí se určí součtem objemů obvodových, schodišťových, středních nosných zdí, schodišť a stropů. Od celkového objemu se neodečítá objem okenních a dveřních otvorů, parapetních ústupků. Tloušťka stropní konstrukce se určí včetně podlahových konstrukcí a podhledů. Tloušťka klenby se určuje v průměrné tloušťce jako aritmetický průměr tloušťky v patě a ve vrcholu klenby až k nášlapné ploše podlahové konstrukce, která na ní spočívá. U stropů s viditelnými trámy se objem trámů jednotlivě připočítává k objemu stropů. Totéž platí pro průvlaky a samostatné trámy. Objem stropů schodiště se započítává objemem daným součinem půdorysné plochy schodiště a tloušťky patrové podesty. | [14 empty] | PSC | 2
| D | 997 | Přesun sutě |  |  |  | 0 |  |  |  |  | 0 |  | 0 |  | 0 | 1 | D | 1 |  |  |  | ROZPOCET | [6 empty] | 0
9 | K | 997006512 | Vodorovná doprava suti na skládku s naložením na dopravní prostředek a složením přes 100 m do 1 km | t | 2165.733 |  | 0 | CS ÚRS 2019 02 |  | základní |  | 0 | 0 | 0 | 0 | 0 | 4 | K | 2 |  |  |  | ROZPOCET | 0 | 0 | 0 | 0 | 0 | 1 | 0 | 4 | 1632763726
| PSC |  | Poznámka k souboru cen: 1. Pro volbu ceny je rozhodující dopravní vzdálenost těžiště skládky a půdorysné plochy objektu. | [14 empty] | PSC | 2
10 | K | 997006519 | Vodorovná doprava suti na skládku s naložením na dopravní prostředek a složením Příplatek k ceně za každý další i započatý 1 km | t | 19491.372 |  | 0 | CS ÚRS 2019 02 |  | základní |  | 0 | 0 | 0 | 0 | 0 | 4 | K | 2 |  |  |  | ROZPOCET | 0 | 0 | 0 | 0 | 0 | 1 | 0 | 4 | -176428670
| PSC |  | Poznámka k souboru cen: 1. Pro volbu ceny je rozhodující dopravní vzdálenost těžiště skládky a půdorysné plochy objektu. | [14 empty] | PSC | 2
| VV |  | 2130,708*9 "předpoklad skládka do 10km" |  | 19176.372 | [12 empty] | VV | 2 | 2 | True | 0 | ROZPOCET
| VV |  | Součet |  | 19176.372 | [12 empty] | VV | 2 | 4 | True | 1 | ROZPOCET
11 | K | 997006551 | Hrubé urovnání suti na skládce bez zhutnění | t | 2130.708 |  | 0 | CS ÚRS 2019 02 |  | základní |  | 0 | 0 | 0 | 0 | 0 | 4 | K | 2 |  |  |  | ROZPOCET | 0 | 0 | 0 | 0 | 0 | 1 | 0 | 4 | -1731763229
| PSC |  | Poznámka k souboru cen: 1. Cena nezahrnuje náklady na poplatek za skládku; tyto lze ocenit cenami souboru cen 997 01-38 Poplatek za uložení stavebního odpadu na skládku katalogu 801-3 Budovy a haly - bourání konstrukcí. | [14 empty] | PSC | 2
12 | K | 997013801 | Poplatek za uložení stavebního odpadu na skládce (skládkovné) z prostého betonu zatříděného do Katalogu odpadů pod kódem 170 101 | t | 813.917 |  | 0 | CS ÚRS 2019 02 |  | základní |  | 0 | 0 | 0 | 0 | 0 | 4 | K | 2 |  |  |  | ROZPOCET | 0 | 0 | 0 | 0 | 0 | 1 | 0 | 4 | -873342088
| PSC |  | Poznámka k souboru cen: 1. Ceny uvedené v souboru cen je doporučeno upravit podle aktuálních cen místně příslušné skládky odpadů. 2. Uložení odpadů neuvedených v souboru cen se oceňuje individuálně. 3. V cenách je započítán poplatek za ukládaní odpadu dle zákona 185/2001 Sb. 4. Případné drcení stavebního odpadu lze ocenit souborem cen 997 00-60 Drcení stavebního odpadu z katalogu 800-6 Demolice objektů. | [14 empty] | PSC | 2
| VV |  | 776,692 "viz. položka č. 981513116" |  | 776.692 | [12 empty] | VV | 2 | 2 | True | 0 | ROZPOCET
35,025 "viz. položka č. 961055111"
| VV |  | Součet |  | 776.692 | [12 empty] | VV | 2 | 4 | True | 1 | ROZPOCET
13 | K | 997013831 | Poplatek za uložení stavebního odpadu na skládce (skládkovné) směsného stavebního a demoličního zatříděného do Katalogu odpadů pod kódem 170 904 | t | 1351.816 |  | 0 | CS ÚRS 2019 02 |  | základní |  | 0 | 0 | 0 | 0 | 0 | 4 | K | 2 |  |  |  | ROZPOCET | 0 | 0 | 0 | 0 | 0 | 1 | 0 | 4 | -1124276484
| PSC |  | Poznámka k souboru cen: 1. Ceny uvedené v souboru cen je doporučeno upravit podle aktuálních cen místně příslušné skládky odpadů. 2. Uložení odpadů neuvedených v souboru cen se oceňuje individuálně. 3. V cenách je započítán poplatek za ukládaní odpadu dle zákona 185/2001 Sb. 4. Případné drcení stavebního odpadu lze ocenit souborem cen 997 00-60 Drcení stavebního odpadu z katalogu 800-6 Demolice objektů. | [14 empty] | PSC | 2
[18 empty] | VV | 2 | 2 | True | 0 | ROZPOCET
|  | VV |  | 1351,816 "viz. položka č. 981013312" |  | 1351.816 | [11 empty] | VV | 2 | 4 | True | 1 | ROZPOCET
|  | VV |  | Součet |  | 1351.816
14 | K | 961055111 | Bourání základů ze ŽB | m3 | 14.01 |  | 0 | CS ÚRS 2019 02 | [21 empty] | 0
základová konstrkce kruhového trenažeru

## SO 00.2 - Demolice ohraze...
{5c631178-c61a-4f7c-99a4-8e1fa4bcacf6}
2
| KRYCÍ LIST SOUPISU PRACÍ | [7 empty] | v --- níže se nacházejí doplnkové a pomocné údaje k sestavám --- v | [8 empty] | False
Stavba:
Projektová příprava výstavby nového střediska chovu koní Slatiňany
Objekt:
SO 00 - Demolice
Soupis:
SO 00.2 - Demolice ohrazení, sítí technické infrastruktury a zpevněných ploch
| KSO: |  | 811 81 4 |  |  | CC-CZ:
| Místo: |  | V Kaštance, 538 21 Slatiňany |  |  | Datum: | 25. 7. 2019
| Zadavatel: |  |  |  |  | IČ: | 72048972
|  | Národní hřebčín Kladruby nad Labem, s.p.o. |  |  |  | DIČ:
| Uchazeč: |  |  |  |  | IČ: | Vyplň údaj
|  | Vyplň údaj |  |  |  | DIČ: | Vyplň údaj
| Projektant: |  |  |  |  | IČ: | 03301087
|  | SVIŽN s.r.o. |  |  |  | DIČ: | CZ03301087
| Zpracovatel: |  |  |  |  | IČ:
DIČ:
Poznámka:
Soupis prací je sestaven s využitím Cenové soustavy ÚRS. Položky, které pochází z této cenové soustavy, jsou ve sloupci 'Cenová soustava' označeny popisem 'CS ÚRS' a úrovní příslušného kalendářního pololetí. Veškeré další informace vymezující popis a podmínky použití těchto položek z Cenové soustavy, které nejsou uvedeny přímo v soupisu prací, jsou neomezeně dálkově k dispozici na www.cs-urs.cz, sekce Cenové a technické podmínky.
| Cena bez DPH | [5 empty] | 0
|  |  | Základ daně |  |  | Sazba daně | Výše daně
| DPH | základní | 0 |  |  | 21% | 0
|  | snížená | 0 |  |  | 15% | 0
|  | zákl. přenesená | 0 |  |  | 21% | 0
|  | sníž. přenesená | 0 |  |  | 15% | 0
|  | nulová | 0 |  |  | 0% | 0
| Cena s DPH |  |  | v | CZK |  | 0
REKAPITULACE ČLENĚNÍ SOUPISU PRACÍ
Stavba:
Projektová příprava výstavby nového střediska chovu koní Slatiňany
Objekt:
SO 00 - Demolice
Soupis:
SO 00.2 - Demolice ohrazení, sítí technické infrastruktury a zpevněných ploch
Místo: |  |  | V Kaštance, 538 21 Slatiňany |  |  | Datum: | 25. 7. 2019
Zadavatel: |  |  | Národní hřebčín Kladruby nad Labem, s.p.o. |  |  | Projektant: | SVIŽN s.r.o.
Uchazeč: |  |  | Vyplň údaj |  |  | Zpracovatel:
Kód dílu - Popis | [6 empty] | Cena celkem [CZK]
Náklady stavby celkem | [6 empty] | 0 | [11 empty] | -1
| HSV - Práce a dodávky HSV | [5 empty] | 0
| 1 - Zemní práce | [5 empty] | 0
| 8 - Trubní vedení | [5 empty] | 0
| 9 - Ostatní konstrukce a práce, bourání | [5 empty] | 0
| 997 - Přesun sutě | [5 empty] | 0
| PSV - Práce a dodávky PSV | [5 empty] | 0
| 741 - Elektroinstalace - silnoproud | [5 empty] | 0
| 762 - Konstrukce tesařské | [5 empty] | 0
| 767 - Konstrukce zámečnické | [5 empty] | 0
SOUPIS PRACÍ
Stavba:
Projektová příprava výstavby nového střediska chovu koní Slatiňany
Objekt:
SO 00 - Demolice
Soupis:
SO 00.2 - Demolice ohrazení, sítí technické infrastruktury a zpevněných ploch
Místo: |  |  | V Kaštance, 538 21 Slatiňany |  |  | Datum: | 25. 7. 2019
Zadavatel: |  |  | Národní hřebčín Kladruby nad Labem, s.p.o. |  |  | Projektant: | SVIŽN s.r.o.
Uchazeč: |  |  | Vyplň údaj |  |  | Zpracovatel:
PČ | Typ | Kód | Popis | MJ | Množství | J.cena [CZK] | Cena celkem [CZK] | Cenová soustava |  | DPH | J. Nh [h] | Nh celkem [h] | J. hmotnost [t] | Hmotnost celkem [t] | J. suť [t] | Suť Celkem [t]
Náklady soupisu celkem | [6 empty] | 0 |  |  |  |  | 0 |  | 0 |  | 1981.1829 |  | D | -1 | [10 empty] | 0
| D | HSV | Práce a dodávky HSV |  |  |  | 0 |  |  |  |  | 0 |  | 0 |  | 1981.0813 | 1 | D | 0 |  |  |  | ROZPOCET | [6 empty] | 0
| D | 1 | Zemní práce |  |  |  | 0 |  |  |  |  | 0 |  | 0 |  | 1874.4 | 1 | D | 1 |  |  |  | ROZPOCET | [6 empty] | 0
1 | K | 113107223 | Odstranění podkladů nebo krytů strojně plochy jednotlivě přes 200 m2 s přemístěním hmot na skládku na vzdálenost do 20 m nebo s naložením na dopravní prostředek z kameniva hrubého drceného, o tl. vrstvy přes 200 do 300 mm | m2 | 2840 |  | 0 | CS ÚRS 2019 02 |  | základní |  | 0 | 0 | 0 | 0.44 | 1249.6 | 4 | K | 2 |  |  |  | ROZPOCET | 0 | 0 | 0 | 0 | 0 | 1 | 0 | 4 | 299883721
| PSC |  | Poznámka k souboru cen: 1. Pro volbu cen z hlediska množství se uvažuje každá souvisle odstraňovaná plocha krytu nebo podkladu stejného druhu samostatně. Odstraňuje-li se několik vrstev vozovky najednou, jednotlivé vrstvy se oceňují každá samostatně. 2. Ceny a) –7111 až –7113, –7151 až -7153, -7211 až -7213 a -7311 až -7313 lze použít i pro odstranění podkladů nebo krytů ze štěrkopísku, škváry, strusky nebo z mechanicky zpevněných zemin, b) –7121 až 7125, –7161 až -7165, -7221 až -7225 a -7321 až -7325 lze použít i pro odstranění podkladů nebo krytů ze zemin stabilizovaných vápnem, c) –7130 až -7134, –7170 až -7174, –7230 až -7234 a -7330 až -7334 lze použít i pro odstranění dlažeb uložených do betonového lože a dlažeb z mozaiky uložených do cementové malty nebo podkladu ze zemin stabilizovaných cementem. 3. Ceny lze použít i pro odstranění podkladů nebo krytů opatřených živičnými postřiky nebo nátěry. 4. Ceny odlišené podle tloušťky (např. do 100 mm, do 200 mm) jsou určeny vždy pro celou tloušťku jednotlivých konstrukcí. 5. V cenách nejsou započteny náklady na zarovnání styčných ploch betonových nebo živičných podkladů nebo krytů, které se oceňuje cenami souboru cen 919 73- Zarovnání styčné plochy části C 01 tohoto ceníku. Množství suti získané ze zarovnání styčných ploch podkladů nebo krytů se zvlášť nevykazuje. 6. Přemístění vybouraného materiálu větší vzdálenost, než je uvedeno, se oceňuje cenami souborů cen 997 22-1 Vodorovná doprava suti. 7. Ceny -714 . , -718 . , –724 . a -734 . nelze použít pro odstranění podkladu nebo krytu frézováním. | [14 empty] | PSC | 2
| VV |  | viz. Koordinační situace | [14 empty] | VV | 2 | 1 | True | 0 | ROZPOCET
| VV |  | 2840,0 "plocha dle dwg" |  | 2840 | [12 empty] | VV | 2 | 2 | True | 0 | ROZPOCET
| VV |  | Součet |  | 2840 | [12 empty] | VV | 2 | 4 | True | 1 | ROZPOCET
2 | K | 113107242 | Odstranění podkladů nebo krytů strojně plochy jednotlivě přes 200 m2 s přemístěním hmot na skládku na vzdálenost do 20 m nebo s naložením na dopravní prostředek živičných, o tl. vrstvy přes 50 do 100 mm | m2 | 2840 |  | 0 | CS ÚRS 2019 02 |  | základní |  | 0 | 0 | 0 | 0.22 | 624.8 | 4 | K | 2 |  |  |  | ROZPOCET | 0 | 0 | 0 | 0 | 0 | 1 | 0 | 4 | -1305128005
| PSC |  | Poznámka k souboru cen: 1. Pro volbu cen z hlediska množství se uvažuje každá souvisle odstraňovaná plocha krytu nebo podkladu stejného druhu samostatně. Odstraňuje-li se několik vrstev vozovky najednou, jednotlivé vrstvy se oceňují každá samostatně. 2. Ceny a) –7111 až –7113, –7151 až -7153, -7211 až -7213 a -7311 až -7313 lze použít i pro odstranění podkladů nebo krytů ze štěrkopísku, škváry, strusky nebo z mechanicky zpevněných zemin, b) –7121 až 7125, –7161 až -7165, -7221 až -7225 a -7321 až -7325 lze použít i pro odstranění podkladů nebo krytů ze zemin stabilizovaných vápnem, c) –7130 až -7134, –7170 až -7174, –7230 až -7234 a -7330 až -7334 lze použít i pro odstranění dlažeb uložených do betonového lože a dlažeb z mozaiky uložených do cementové malty nebo podkladu ze zemin stabilizovaných cementem. 3. Ceny lze použít i pro odstranění podkladů nebo krytů opatřených živičnými postřiky nebo nátěry. 4. Ceny odlišené podle tloušťky (např. do 100 mm, do 200 mm) jsou určeny vždy pro celou tloušťku jednotlivých konstrukcí. 5. V cenách nejsou započteny náklady na zarovnání styčných ploch betonových nebo živičných podkladů nebo krytů, které se oceňuje cenami souboru cen 919 73- Zarovnání styčné plochy části C 01 tohoto ceníku. Množství suti získané ze zarovnání styčných ploch podkladů nebo krytů se zvlášť nevykazuje. 6. Přemístění vybouraného materiálu větší vzdálenost, než je uvedeno, se oceňuje cenami souborů cen 997 22-1 Vodorovná doprava suti. 7. Ceny -714 . , -718 . , –724 . a -734 . nelze použít pro odstranění podkladu nebo krytu frézováním. | [14 empty] | PSC | 2
| VV |  | viz. Koordinační situace | [14 empty] | VV | 2 | 1 | True | 0 | ROZPOCET
| VV |  | 2840,0 "plocha dle dwg" |  | 2840 | [12 empty] | VV | 2 | 2 | True | 0 | ROZPOCET
| VV |  | Součet |  | 2840 | [12 empty] | VV | 2 | 4 | True | 1 | ROZPOCET
3 | K | 132201101 | Hloubení zapažených i nezapažených rýh šířky do 600 mm s urovnáním dna do předepsaného profilu a spádu v hornině tř. 3 do 100 m3 | m3 | 88.32 |  | 0 | CS ÚRS 2019 02 |  | základní |  | 0 | 0 | 0 | 0 | 0 | 4 | K | 2 |  |  |  | ROZPOCET | 0 | 0 | 0 | 0 | 0 | 1 | 0 | 4 | -1316154040
| PSC |  | Poznámka k souboru cen: 1. V cenách jsou započteny i náklady na přehození výkopku na přilehlém terénu na vzdálenost do 3 m od podélné osy rýhy nebo naložení na dopravní prostředek. 2. Ceny jsou určeny pro rýhy: a) šířky přes 200 do 300 mm a hloubky do 750 mm, b) šířky přes 300 do 400 mm a hloubky do 1 000 mm, c) šířky přes 400 do 500 mm a hloubky do 1 250 mm, d) šířky přes 500 do 600 mm a hloubky do 1 500 mm. 3. Náklady na svislé přemístění výkopku nad 1 m hloubky se určí dle ustanovení článku č. 3161 všeobecných podmínek katalogu. | [14 empty] | PSC | 2
| VV |  | viz. výkres č. C.1 | [14 empty] | VV | 2 | 1 | True | 0 | ROZPOCET
| VV |  | Vodovod - odhad průměrné hloubky | [14 empty] | VV | 2 | 1 | True | 0 | ROZPOCET
| VV |  | 0,6*1,5*16,8 |  | 15.12 | [12 empty] | VV | 2 | 2 | True | 0 | ROZPOCET
| VV |  | Mezisoučet |  | 15.12 | [12 empty] | VV | 2 | 3 | True | 0 | ROZPOCET
| VV |  | Kanalizace | [14 empty] | VV | 2 | 1 | True | 0 | ROZPOCET
| VV |  | 0,6*2,0*47,0 "přípojka jednotné kanalizace" |  | 56.4 | [12 empty] | VV | 2 | 2 | True | 0 | ROZPOCET
| VV |  | Mezisoučet |  | 56.4 | [12 empty] | VV | 2 | 3 | True | 0 | ROZPOCET
| VV |  | Elektro | [14 empty] | VV | 2 | 1 | True | 0 | ROZPOCET
| VV |  | 0,3*0,8*50,0 "podzemní kabely NN" |  | 12 | [12 empty] | VV | 2 | 2 | True | 0 | ROZPOCET
| VV |  | 0,3*0,8*20,0 "sdělovací kabely" |  | 4.8 | [12 empty] | VV | 2 | 2 | True | 0 | ROZPOCET
| VV |  | Mezisoučet |  | 16.8 | [12 empty] | VV | 2 | 3 | True | 0 | ROZPOCET
| VV |  | Součet |  | 88.32 | [12 empty] | VV | 2 | 4 | True | 1 | ROZPOCET
4 | K | 132201102 | Hloubení zapažených i nezapažených rýh šířky do 600 mm s urovnáním dna do předepsaného profilu a spádu v hornině tř. 3 přes 100 m3 | m3 | 367.2 |  | 0 | CS ÚRS 2019 02 |  | základní |  | 0 | 0 | 0 | 0 | 0 | 4 | K | 2 |  |  |  | ROZPOCET | 0 | 0 | 0 | 0 | 0 | 1 | 0 | 4 | 1705592180
| PSC |  | Poznámka k souboru cen: 1. V cenách jsou započteny i náklady na přehození výkopku na přilehlém terénu na vzdálenost do 3 m od podélné osy rýhy nebo naložení na dopravní prostředek. 2. Ceny jsou určeny pro rýhy: a) šířky přes 200 do 300 mm a hloubky do 750 mm, b) šířky přes 300 do 400 mm a hloubky do 1 000 mm, c) šířky přes 400 do 500 mm a hloubky do 1 250 mm, d) šířky přes 500 do 600 mm a hloubky do 1 500 mm. 3. Náklady na svislé přemístění výkopku nad 1 m hloubky se určí dle ustanovení článku č. 3161 všeobecných podmínek katalogu. | [14 empty] | PSC | 2
| VV |  | viz. výkres č. C.1 | [14 empty] | VV | 2 | 1 | True | 0 | ROZPOCET
| VV |  | Kanalizace | [14 empty] | VV | 2 | 1 | True | 0 | ROZPOCET
| VV |  | 0,6*2,0*216,0 "areálová dešťová kanalizace" |  | 259.2 | [12 empty] | VV | 2 | 2 | True | 0 | ROZPOCET
| VV |  | 0,6*2,0*90,0 "areálová splašková kanalizace" |  | 108 | [12 empty] | VV | 2 | 2 | True | 0 | ROZPOCET
| VV |  | Součet |  | 367.2 | [12 empty] | VV | 2 | 4 | True | 1 | ROZPOCET
5 | K | 161101101 | Svislé přemístění výkopku bez naložení do dopravní nádoby avšak s vyprázdněním dopravní nádoby na hromadu nebo do dopravního prostředku z horniny tř. 1 až 4, při hloubce výkopu přes 1 do 2,5 m | m3 | 455.52 |  | 0 | CS ÚRS 2019 02 |  | základní |  | 0 | 0 | 0 | 0 | 0 | 4 | K | 2 |  |  |  | ROZPOCET | 0 | 0 | 0 | 0 | 0 | 1 | 0 | 4 | -738639287
| PSC |  | Poznámka k souboru cen: 1. Ceny -1151 až -1158 lze použít i pro svislé přemístění materiálu a stavební suti z konstrukcí ze zdiva cihelného nebo kamenného, z betonu prostého, prokládaného, železového i předpjatého, pokud tyto konstrukce byly vybourány ve výkopišti. 2. Ceny pro hloubku přes 1 do 2,5 m, přes 2,5 m do 4 m atd. jsou určeny pro svislé přemístění výkopku od 0 do 2,5 m, od 0 do 4 m atd. 3. Množství materiálu i stavební suti z rozbouraných konstrukcí pro přemístění se rovná objemu konstrukcí před rozbouráním. | [14 empty] | PSC | 2
| VV |  | 88,32 "výpočet v pol.č. 132201101" |  | 88.32 | [12 empty] | VV | 2 | 2 | True | 0 | ROZPOCET
| VV |  | 367,2 "výpočet v pol.č. 132201102" |  | 367.2 | [12 empty] | VV | 2 | 2 | True | 0 | ROZPOCET
| VV |  | Součet |  | 455.52 | [12 empty] | VV | 2 | 4 | True | 1 | ROZPOCET
6 | K | 162301101 | Vodorovné přemístění výkopku nebo sypaniny po suchu na obvyklém dopravním prostředku, bez naložení výkopku, avšak se složením bez rozhrnutí z horniny tř. 1 až 4 na vzdálenost přes 50 do 500 m | m3 | 455.52 |  | 0 | CS ÚRS 2019 02 |  | základní |  | 0 | 0 | 0 | 0 | 0 | 4 | K | 2 |  |  |  | ROZPOCET | 0 | 0 | 0 | 0 | 0 | 1 | 0 | 4 | -1426648168
| PSC |  | Poznámka k souboru cen: 1. Ceny nelze použít, předepisuje-li projekt přemístit výkopek na místo nepřístupné obvyklým dopravním prostředkům; toto přemístění se oceňuje individuálně. 2. V cenách jsou započteny i náhrady za jízdu loženého vozidla v terénu ve výkopišti nebo na násypišti. 3. V cenách nejsou započteny náklady na rozhrnutí výkopku na násypišti; toto rozhrnutí se oceňuje cenami souboru cen 171 . 0- . . Uložení sypaniny do násypů a 171 20-1201 Uložení sypaniny na skládky. 4. Je-li na dopravní dráze pro vodorovné přemístění nějaká překážka, pro kterou je nutno překládat výkopek z jednoho obvyklého dopravního prostředku na jiný obvyklý dopravní prostředek, oceňuje se toto lomené vodorovné přemístění výkopku v každém úseku samostatně příslušnou cenou tohoto souboru cen a překládání výkopku cenami souboru cen 167 10-3 . Nakládání neulehlého výkopku z hromad s ohledem na ustanovení pozn. číslo 5. 5. Přemísťuje-li se výkopek z dočasných skládek vzdálených do 50 m, neoceňuje se nakládání výkopku, i když se provádí. Toto ustanovení neplatí, vylučuje-li projekt použití dozeru. 6. V cenách vodorovného přemístění sypaniny nejsou započteny náklady na dodávku materiálu, tyto se oceňují ve specifikaci. | [14 empty] | PSC | 2
| VV |  | Na mezideponii a zpět pro zásyp | [14 empty] | VV | 2 | 1 | True | 0 | ROZPOCET
| VV |  | 88,32 "výpočet v pol.č. 132201101" |  | 88.32 | [12 empty] | VV | 2 | 2 | True | 0 | ROZPOCET
| VV |  | 367,2 "výpočet v pol.č. 132201102" |  | 367.2 | [12 empty] | VV | 2 | 2 | True | 0 | ROZPOCET
| VV |  | Součet |  | 455.52 | [12 empty] | VV | 2 | 4 | True | 1 | ROZPOCET
7 | K | 167101102 | Nakládání, skládání a překládání neulehlého výkopku nebo sypaniny nakládání, množství přes 100 m3, z hornin tř. 1 až 4 | m3 | 991.88 |  | 0 | CS ÚRS 2019 02 |  | základní |  | 0 | 0 | 0 | 0 | 0 | 4 | K | 2 |  |  |  | ROZPOCET | 0 | 0 | 0 | 0 | 0 | 1 | 0 | 4 | 880578878
| PSC |  | Poznámka k souboru cen: 1. Ceny -1101, -1151, -1102, -1152, -1103, -1153, jsou určeny pro nakládání, skládání a překládání na obvyklý nebo z obvyklého dopravního prostředku. Pro nakládání z lodi nebo na loď jsou určeny ceny -1105 a -1155. 2. Ceny -1105 a -1155 jsou určeny pro nakládání, překládání a vykládání na vzdálenost a) do 20 m vodorovně; vodorovná vzdálenost se měří od těžnice lodi k těžnici druhé lodi, nebo k těžišti hromady na břehu nebo k těžišti dopravního prostředku na suchu, b) do 4 m svisle; svislá vzdálenost se měří od pracovní hladiny vody k úrovni srovnaného terénu v místě hromady nebo v místě dopravní plochy pro dopravní prostředek na suchu. Uvedenou svislou vzdálenost 4 m lze zvětšit, a to nejvýše do 6 m, jestliže je vodorovná vzdálenost uvedená v bodu a) kratší než 20 m nejméně o trojnásobek zvětšení výšky přes 4 m. 3. Množství měrných jednotek se určí v rostlém stavu horniny. | [14 empty] | PSC | 2
| VV |  | 88,32 "výpočet v pol.č. 132201101" |  | 88.32 | [12 empty] | VV | 2 | 2 | True | 0 | ROZPOCET
| VV |  | 367,2 "výpočet v pol.č. 132201102" |  | 367.2 | [12 empty] | VV | 2 | 2 | True | 0 | ROZPOCET
| VV |  | 25,3*5,3*4,0 "zásyp stávající odpadní jímky" |  | 536.36 | [12 empty] | VV | 2 | 2 | True | 0 | ROZPOCET
| VV |  | Součet |  | 991.88 | [12 empty] | VV | 2 | 4 | True | 1 | ROZPOCET
8 | K | 174101101 | Zásyp sypaninou z jakékoliv horniny s uložením výkopku ve vrstvách se zhutněním jam, šachet, rýh nebo kolem objektů v těchto vykopávkách | m3 | 991.88 |  | 0 | CS ÚRS 2019 02 |  | základní |  | 0 | 0 | 0 | 0 | 0 | 4 | K | 2 |  |  |  | ROZPOCET | 0 | 0 | 0 | 0 | 0 | 1 | 0 | 4 | -732871337
| PSC |  | Poznámka k souboru cen: 1. Ceny 174 10- . . jsou určeny pro zhutněné zásypy s mírou zhutnění: a) z hornin soudržných do 100 % PS, b) z hornin nesoudržných do I(d) 0,9, c) z hornin kamenitých pro jakoukoliv míru zhutnění. 2. Je-li projektem předepsáno vyšší zhutnění, podle bodu a) a b) poznámky č 1., ocení se zásyp individuálně. 3. Ceny nelze použít pro zásyp rýh pro drenážní trativody pro lesnicko-technické meliorace a zemědělské. Zásyp těchto rýh se oceňuje cenami souboru cen 174 20-3 . části A 03 Zemní práce pro objekty oborů 831 až 833. Nezhutněný zásyp odvodňovacích kanálů z betonových a železobetonových trub v polních a lučních tratích se oceňuje cenou -1101 Zásyp sypaninou rýh bez ohledu na šířku kanálu; cena obsahuje i náklady na ruční nezhutněný zásyp výšky do 200 mm nad vrchol potrubí. 4. V cenách 10-1101, 10-1103, 20-1101 a 20-1103 je započteno přemístění sypaniny ze vzdálenosti 10 m od kraje výkopu nebo zasypávaného prostoru, měřeno k těžišti skládky. 5. V ceně 10-1102 je započteno přemístění sypaniny ze vzdálenosti 15 m od hrany zasypávaného prostoru, měřeno k těžišti skládky. 6. Objem zásypu je rozdíl objemu výkopu a objemu do něho vestavěných konstrukcí nebo uložených vedení i s jejich obklady a podklady (tento objem se nazývá objemem horniny vytlačené konstrukcí). Objem potrubí do DN 180, příp. i s obalem, se od objemu zásypu neodečítá. Pro stanovení objemu zásypu se od objemu výkopu odečítá i objem obsypu potrubí oceňovaný cenami souboru cen 175 10-11 Obsyp potrubí, přichází-li v úvahu . 7. Odklizení zbylého výkopku po provedení zásypu zářezů se šikmými stěnami pro podzemní vedení nebo zásypu jam a rýh pro podzemní vedení se oceňuje, je-li objem zbylého výkopku: a) do 1 m3 na 1 m vedení a jedná se o výkopek neulehlý - cenami souboru cen 167 10-110 Nakládání výkopku nebo sypaniny a 162 . 0-1 . Vodorovné přemístění výkopku. V případě, že se jedná o výkopek ulehlý - rozpojení a naložení výkopku cenami souboru cen 122 . 0-1 . souboru cen 162 . 0-1 . Vodorovné přemístění výkopku; b) přes 1 m3 na 1 m vedení, jestliže projekt předepíše, že se zbylý výkopek bude odklízet zároveň s prováděním vykopávky, pouze přemístění výkopku cenami souboru cen 162 . 0-1 . Vodorovné přemístění výkopku. Při zmíněném objemu zbylého výkopku se neoceňuje ani naložení ani rozpojení výkopku. Jestliže se zbylý výkopek neodklízí, nýbrž rozprostírá podél výkopu a nad výkopem, platí poznámka č. 8. 8. Rozprostření zbylého výkopku podél výkopu a nad výkopem po provedení zásypů zářezů se šikmými stěnami pro podzemní vedení nebo zásypu jam a rýh pro podzemní vedení se oceňuje: a) cenou 171 20-1101 Uložení sypaniny do nezhutněných násypů, není-li projektem předepsáno zhutnění rozprostřeného zbylého výkopku, b) cenou 171 10-1111 Uložení sypaniny do násypů z hornin sypkých, je-li předepsáno zhutnění rozprostřeného zbylého výkopku, a to v objemu vypočteném podle poznámky č.6, příp. zmenšeném o objem výkopku, který byl již odklizen. 9. Míru zhutnění předepisuje projekt. | [14 empty] | PSC | 2
| VV |  | 88,32 "výpočet v pol.č. 132201101" |  | 88.32 | [12 empty] | VV | 2 | 2 | True | 0 | ROZPOCET
| VV |  | 367,2 "výpočet v pol.č. 132201102" |  | 367.2 | [12 empty] | VV | 2 | 2 | True | 0 | ROZPOCET
| VV |  | 25,3*5,3*4,0 "zásyp stávající odpadní jímky" |  | 536.36 | [12 empty] | VV | 2 | 2 | True | 0 | ROZPOCET
| VV |  | Součet |  | 991.88 | [12 empty] | VV | 2 | 4 | True | 1 | ROZPOCET
| D | 8 | Trubní vedení |  |  |  | 0 |  |  |  |  | 0 |  | 0 |  | 15.5354 | 1 | D | 1 |  |  |  | ROZPOCET | [6 empty] | 0
9 | K | 890411851 | Bourání šachet a jímek strojně velikosti obestavěného prostoru do 1,5 m3 z prefabrikovaných skruží | m3 | 1.272 |  | 0 | CS ÚRS 2019 02 |  | základní |  | 0 | 0 | 0 | 1.92 | 2.4422 | 4 | K | 2 |  |  |  | ROZPOCET | 0 | 0 | 0 | 0 | 0 | 1 | 0 | 4 | -1065387878
| PSC |  | Poznámka k souboru cen: 1. Ceny jsou určeny pro vodovodní a kanalizačné šachty. 2. Šachty velikosti nad 5 m3 obestavěného prostoru se oceňují cenami katalogu 801-3 Budov a haly - bourání konstrukcí. | [14 empty] | PSC | 2
| VV |  | viz. výkres č. C.1 | [14 empty] | VV | 2 | 1 | True | 0 | ROZPOCET
| VV |  | PI*(0,3)^2*1,5*3,0 "uliční vpusti - odhad" |  | 1.272 | [12 empty] | VV | 2 | 2 | True | 0 | ROZPOCET
| VV |  | Součet |  | 1.272 | [12 empty] | VV | 2 | 4 | True | 1 | ROZPOCET
10 | K | 890431851 | Bourání šachet a jímek strojně velikosti obestavěného prostoru přes 1,5 do 3 m3 z prefabrikovaných skruží | m3 | 19.322 |  | 0 | CS ÚRS 2019 02 |  | základní |  | 0 | 0 | 0 | 0.6 | 11.5932 | 4 | K | 2 |  |  |  | ROZPOCET | 0 | 0 | 0 | 0 | 0 | 1 | 0 | 4 | 65449291
| PSC |  | Poznámka k souboru cen: 1. Ceny jsou určeny pro vodovodní a kanalizačné šachty. 2. Šachty velikosti nad 5 m3 obestavěného prostoru se oceňují cenami katalogu 801-3 Budov a haly - bourání konstrukcí. | [14 empty] | PSC | 2
| VV |  | viz. výkres č. C.1 | [14 empty] | VV | 2 | 1 | True | 0 | ROZPOCET
| VV |  | PI*(0,62)^2*2,0*8 "kanalizační šachty - odhad" |  | 19.322 | [12 empty] | VV | 2 | 2 | True | 0 | ROZPOCET
| VV |  | Součet |  | 19.322 | [12 empty] | VV | 2 | 4 | True | 1 | ROZPOCET
11 | K | 899103211 | Demontáž poklopů litinových a ocelových včetně rámů, hmotnosti jednotlivě přes 100 do 150 Kg | kus | 8 |  | 0 | CS ÚRS 2019 02 |  | základní |  | 0 | 0 | 0 | 0.15 | 1.2 | 4 | K | 2 |  |  |  | ROZPOCET | 0 | 0 | 0 | 0 | 0 | 1 | 0 | 4 | 1675270892
12 | K | 899202211 | Demontáž mříží litinových včetně rámů, hmotnosti jednotlivě přes 50 do 100 Kg | kus | 3 |  | 0 | CS ÚRS 2019 02 |  | základní |  | 0 | 0 | 0 | 0.1 | 0.3 | 4 | K | 2 |  |  |  | ROZPOCET | 0 | 0 | 0 | 0 | 0 | 1 | 0 | 4 | 1976380411
| D | 9 | Ostatní konstrukce a práce, bourání |  |  |  | 0 |  |  |  |  | 0 |  | 0 |  | 91.1459 | 1 | D | 1 |  |  |  | ROZPOCET | [6 empty] | 0
13 | K | 938901131 | Čištění nádrží, ploch dřevěných nebo betonových konstrukcí, potrubí vyklizení bahna z nádrže | m3 | 40.227 |  | 0 | CS ÚRS 2019 02 |  | základní |  | 0 | 0 | 0 | 0 | 0 | 4 | K | 2 |  |  |  | ROZPOCET | 0 | 0 | 0 | 0 | 0 | 1 | 0 | 4 | 108370227
| PSC |  | Poznámka k souboru cen: 1. V ceně -1131 jsou započteny i náklady na rozpojení bahna a naložení, ruční přemístění vodorovné za prvních 10 m, svislé za prvních 3,5 m, ztížení prací při rozmáčení. 2. V ceně -1132 jsou započteny i náklady na odstranění zbytků nečistot zametením nebo seškrábáním včetně naložení, ruční vodorovné přemístění za prvních 10 m, svislé přemístění za prvních 3,5 m, opláchnutí vyčištěných míst proudem tlakové vody. 3. V ceně -1150, -1151 jsou započteny i náklady na vodorovné přemístění m3 bahna za každých dalších 10 m, nebo svislé přemístění za každých 3,5 m nad základní přemístění započítané v cenách -1131 a -1132. 4. V cenách -1150 a -1151 nejsou započteny náklady na odvoz bahna auty. Toto vodorovné přemístění se oceňuje cenami ceníku 800-1 Zemní práce. 5. Množství měrných jednotek se určuje u cen: a) 1131, -1150, -1151 za m3 odstraňovaného nerozpojeného bahna; b) 1132, -2121, -2122, -2123 v m2 očištěné plochy. | [14 empty] | PSC | 2
| VV |  | viz. Koordinační situace | [14 empty] | VV | 2 | 1 | True | 0 | ROZPOCET
| VV |  | Stávající odpadní jímka | [14 empty] | VV | 2 | 1 | True | 0 | ROZPOCET
| VV |  | 25,3*5,3*0,3 "odhad tl. nánosu bahna 20cm" |  | 40.227 | [12 empty] | VV | 2 | 2 | True | 0 | ROZPOCET
| VV |  | Součet |  | 40.227 | [12 empty] | VV | 2 | 4 | True | 1 | ROZPOCET
14 | K | 938901132 | Čištění nádrží, ploch dřevěných nebo betonových konstrukcí, potrubí vyčištění nádrže po vyklizení bahna | m2 | 378.89 |  | 0 | CS ÚRS 2019 02 |  | základní |  | 0 | 0 | 0 | 0 | 0 | 4 | K | 2 |  |  |  | ROZPOCET | 0 | 0 | 0 | 0 | 0 | 1 | 0 | 4 | -1145676492
| PSC |  | Poznámka k souboru cen: 1. V ceně -1131 jsou započteny i náklady na rozpojení bahna a naložení, ruční přemístění vodorovné za prvních 10 m, svislé za prvních 3,5 m, ztížení prací při rozmáčení. 2. V ceně -1132 jsou započteny i náklady na odstranění zbytků nečistot zametením nebo seškrábáním včetně naložení, ruční vodorovné přemístění za prvních 10 m, svislé přemístění za prvních 3,5 m, opláchnutí vyčištěných míst proudem tlakové vody. 3. V ceně -1150, -1151 jsou započteny i náklady na vodorovné přemístění m3 bahna za každých dalších 10 m, nebo svislé přemístění za každých 3,5 m nad základní přemístění započítané v cenách -1131 a -1132. 4. V cenách -1150 a -1151 nejsou započteny náklady na odvoz bahna auty. Toto vodorovné přemístění se oceňuje cenami ceníku 800-1 Zemní práce. 5. Množství měrných jednotek se určuje u cen: a) 1131, -1150, -1151 za m3 odstraňovaného nerozpojeného bahna; b) 1132, -2121, -2122, -2123 v m2 očištěné plochy. | [14 empty] | PSC | 2
| VV |  | viz. Koordinační situace | [14 empty] | VV | 2 | 1 | True | 0 | ROZPOCET
| VV |  | Stávající odpadní jímka | [14 empty] | VV | 2 | 1 | True | 0 | ROZPOCET
| VV |  | 25,3*5,3 "dno |  | 134.09 | [12 empty] | VV | 2 | 2 | True | 0 | ROZPOCET
| VV |  | (25,3+5,3)*2*4,0 "stěny |  | 244.8 | [12 empty] | VV | 2 | 2 | True | 0 | ROZPOCET
| VV |  | Součet |  | 378.89 | [12 empty] | VV | 2 | 4 | True | 1 | ROZPOCET
15 | K | 938901151 | Čištění nádrží, ploch dřevěných nebo betonových konstrukcí, potrubí Příplatek k ceně za přemístění bahna svislé za každých dalších i započatých 3,5 m | m3 | 40.227 |  | 0 | CS ÚRS 2019 02 |  | základní |  | 0 | 0 | 0 | 0 | 0 | 4 | K | 2 |  |  |  | ROZPOCET | 0 | 0 | 0 | 0 | 0 | 1 | 0 | 4 | -132884558
| PSC |  | Poznámka k souboru cen: 1. V ceně -1131 jsou započteny i náklady na rozpojení bahna a naložení, ruční přemístění vodorovné za prvních 10 m, svislé za prvních 3,5 m, ztížení prací při rozmáčení. 2. V ceně -1132 jsou započteny i náklady na odstranění zbytků nečistot zametením nebo seškrábáním včetně naložení, ruční vodorovné přemístění za prvních 10 m, svislé přemístění za prvních 3,5 m, opláchnutí vyčištěných míst proudem tlakové vody. 3. V ceně -1150, -1151 jsou započteny i náklady na vodorovné přemístění m3 bahna za každých dalších 10 m, nebo svislé přemístění za každých 3,5 m nad základní přemístění započítané v cenách -1131 a -1132. 4. V cenách -1150 a -1151 nejsou započteny náklady na odvoz bahna auty. Toto vodorovné přemístění se oceňuje cenami ceníku 800-1 Zemní práce. 5. Množství měrných jednotek se určuje u cen: a) 1131, -1150, -1151 za m3 odstraňovaného nerozpojeného bahna; b) 1132, -2121, -2122, -2123 v m2 očištěné plochy. | [14 empty] | PSC | 2
16 | K | 963012520 | Bourání stropů z desek nebo panelů železobetonových prefabrikovaných s dutinami z panelů, š. přes 300 mm tl. přes 140 mm | m3 | 20.114 |  | 0 | CS ÚRS 2019 02 |  | základní |  | 0 | 0 | 0 | 1.6 | 32.1824 | 4 | K | 2 |  |  |  | ROZPOCET | 0 | 0 | 0 | 0 | 0 | 1 | 0 | 4 | 270652949
| PSC |  | Poznámka k souboru cen: 1. Bourání stropů z panelů plných se oceňuje cenami souboru cen 963 05-1 . Bourání železobetonových stropů. | [14 empty] | PSC | 2
| VV |  | viz. Koordinační situace | [14 empty] | VV | 2 | 1 | True | 0 | ROZPOCET
| VV |  | Zastropení stávající odpadní jímky | [14 empty] | VV | 2 | 1 | True | 0 | ROZPOCET
| VV |  | 25,3*5,3*0,15 |  | 20.114 | [12 empty] | VV | 2 | 2 | True | 0 | ROZPOCET
| VV |  | Součet |  | 20.114 | [12 empty] | VV | 2 | 4 | True | 1 | ROZPOCET
17 | K | 966071711 | Bourání plotových sloupků a vzpěr ocelových trubkových nebo profilovaných výšky do 2,50 m zabetonovaných | kus | 320 |  | 0 | CS ÚRS 2019 02 |  | základní |  | 0 | 0 | 0 | 0.0657 | 21.024 | 4 | K | 2 |  |  |  | ROZPOCET | 0 | 0 | 0 | 0 | 0 | 1 | 0 | 4 | 1710074175
| PSC |  | Poznámka k souboru cen: 1. V cenách jsou započteny i náklady na odklizení materiálu na vzdálenost do 20 m nebo naložení na dopravní prostředek. | [14 empty] | PSC | 2
| VV |  | 270,0 "výpočet v pol.č. 966071822" |  | 270 | [12 empty] | VV | 2 | 2 | True | 0 | ROZPOCET
| VV |  | 370,0 "výpočet v pol.č. 966072811" |  | 370 | [12 empty] | VV | 2 | 2 | True | 0 | ROZPOCET
| VV |  | Součet |  | 640 | [12 empty] | VV | 2 | 4 | True | 0 | ROZPOCET
| VV |  | 320,0 "odhad sloupky á 2m" |  | 320 | [12 empty] | VV | 2 | 2 | True | 1 | ROZPOCET
18 | K | 966071822 | Rozebrání oplocení z pletiva drátěného se čtvercovými oky, výšky přes 1,6 do 2,0 m | m | 270 |  | 0 | CS ÚRS 2019 02 |  | základní |  | 0 | 0 | 0 | 0.00248 | 0.6696 | 4 | K | 2 |  |  |  | ROZPOCET | 0 | 0 | 0 | 0 | 0 | 1 | 0 | 4 | 984461585
| PSC |  | Poznámka k souboru cen: 1. V cenách jsou započteny i náklady na odklizení materiálu na vzdálenost do 20 m nebo naložení na dopravní prostředek. 2. V cenách nejsou započteny náklady na demontáž sloupků. | [14 empty] | PSC | 2
| VV |  | viz. výkres č. C.1 | [14 empty] | VV | 2 | 1 | True | 0 | ROZPOCET
| VV |  | 270,0 |  | 270 | [12 empty] | VV | 2 | 2 | True | 0 | ROZPOCET
| VV |  | Součet |  | 270 | [12 empty] | VV | 2 | 4 | True | 1 | ROZPOCET
19 | K | 966072811 | Rozebrání oplocení z dílců rámových na ocelové sloupky, výšky přes 1 do 2 m | m | 370 |  | 0 | CS ÚRS 2019 02 |  | základní |  | 0 | 0 | 0 | 0.00925 | 3.4225 | 4 | K | 2 |  |  |  | ROZPOCET | 0 | 0 | 0 | 0 | 0 | 1 | 0 | 4 | -420238045
| PSC |  | Poznámka k souboru cen: 1. V cenách jsou započteny i náklady na odklizení materiálu na vzdálenost do 20 m nebo naložení na dopravní prostředek. 2. V cenách nejsou započteny náklady na demontáž sloupků. | [14 empty] | PSC | 2
| VV |  | viz. výkres č. C.1 | [14 empty] | VV | 2 | 1 | True | 0 | ROZPOCET
| VV |  | Ohrada | [14 empty] | VV | 2 | 1 | True | 0 | ROZPOCET
| VV |  | 370,0 |  | 370 | [12 empty] | VV | 2 | 2 | True | 0 | ROZPOCET
| VV |  | Součet |  | 370 | [12 empty] | VV | 2 | 4 | True | 1 | ROZPOCET
20 | K | 966073813 | Rozebrání vrat a vrátek k oplocení plochy jednotlivě přes 10 do 20 m2 | kus | 2 |  | 0 | CS ÚRS 2019 02 |  | základní |  | 0 | 0 | 0 | 0.4 | 0.8 | 4 | K | 2 |  |  |  | ROZPOCET | 0 | 0 | 0 | 0 | 0 | 1 | 0 | 4 | 513979171
| PSC |  | Poznámka k souboru cen: 1. V cenách jsou započteny i náklady na odklizení materiálu na vzdálenost do 20 m nebo naložení na dopravní prostředek. | [14 empty] | PSC | 2
| VV |  | viz. výkres č. C.1 | [14 empty] | VV | 2 | 1 | True | 0 | ROZPOCET
| VV |  | 2,0 |  | 2 | [12 empty] | VV | 2 | 2 | True | 0 | ROZPOCET
| VV |  | Součet |  | 2 | [12 empty] | VV | 2 | 4 | True | 1 | ROZPOCET
21 | K | 969011121 | Vybourání vodovodního, plynového a pod. vedení DN do 52 mm | m | 16.8 |  | 0 | CS ÚRS 2019 02 |  | základní |  | 0 | 0 | 0 | 0.013 | 0.2184 | 4 | K | 2 |  |  |  | ROZPOCET | 0 | 0 | 0 | 0 | 0 | 1 | 0 | 4 | -1332365
| VV |  | viz. výkres č. C.1 | [14 empty] | VV | 2 | 1 | True | 0 | ROZPOCET
| VV |  | 16,8 |  | 16.8 | [12 empty] | VV | 2 | 2 | True | 0 | ROZPOCET
| VV |  | Součet |  | 16.8 | [12 empty] | VV | 2 | 4 | True | 1 | ROZPOCET
22 | K | 969021131 | Vybourání kanalizačního potrubí DN do 300 mm | m | 353 |  | 0 | CS ÚRS 2019 02 |  | základní |  | 0 | 0 | 0 | 0.093 | 32.829 | 4 | K | 2 |  |  |  | ROZPOCET | 0 | 0 | 0 | 0 | 0 | 1 | 0 | 4 | 1651112644
| VV |  | viz. výkres č. C.1 | [14 empty] | VV | 2 | 1 | True | 0 | ROZPOCET
| VV |  | 47,0 "přípojka jednotné kanalizace" |  | 47 | [12 empty] | VV | 2 | 2 | True | 0 | ROZPOCET
| VV |  | 216,0 "areálová dešťová kanalizace" |  | 216 | [12 empty] | VV | 2 | 2 | True | 0 | ROZPOCET
| VV |  | 90,0 "areálová splašková kanalizace" |  | 90 | [12 empty] | VV | 2 | 2 | True | 0 | ROZPOCET
| VV |  | Součet |  | 353
[18 empty] | VV | 2 | 4 | True | 1 | ROZPOCET
| D | 997 | Přesun sutě |  |  |  | 0 |  |  |  |  | 0 |  | 0 |  | 0 | 1 | D | 1 |  |  |  | ROZPOCET | [6 empty] | 0
23 | K | 997013111 | Vnitrostaveništní doprava suti a vybouraných hmot vodorovně do 50 m svisle s použitím mechanizace pro budovy a haly výšky do 6 m | t | 106.783 |  | 0 | CS ÚRS 2019 02 |  | základní |  | 0 | 0 | 0 | 0 | 0 | 4 | K | 2 |  |  |  | ROZPOCET | 0 | 0 | 0 | 0 | 0 | 1 | 0 | 4 | 1511690605
| PSC |  | Poznámka k souboru cen: 1. V cenách -3111 až -3217 jsou započteny i náklady na: a) vodorovnou dopravu na uvedenou vzdálenost, b) svislou dopravu pro uvedenou výšku budovy, c) naložení na vodorovný dopravní prostředek pro odvoz na skládku nebo meziskládku, d) náklady na rozhrnutí a urovnání suti na dopravním prostředku. 2. Jestliže se pro svislý přesun použije shoz nebo zařízení investora (např. výtah v budově), užijí se pro ocenění vodorovné dopravy suti ceny -3111, 3151 a -3211 pro budovy a haly výšky do 6 m. 3. Montáž, demontáž a pronájem shozu se ocení cenami souboru cen 997 01-33 Shoz suti. 4. Ceny -3151 až -3162 lze použít v případě, kdy dochází ke ztížení dopravy suti např. tím, že není možné instalovat jeřáb. | [14 empty] | PSC | 2
| VV |  | 1981,183 "celkový výkop" |  | 1981.183 | [12 empty] | VV | 2 | 2 | True | 0 | ROZPOCET
| VV |  | -1874,4 "odpočet vybourané komunikace" |  | -1874.4 | [12 empty] | VV | 2 | 2 | True | 0 | ROZPOCET
| VV |  | Součet |  | 106.783 | [12 empty] | VV | 2 | 4 | True | 1 | ROZPOCET
24 | K | 997013501 | Odvoz suti a vybouraných hmot na skládku nebo meziskládku se složením, na vzdálenost do 1 km | t | 106.783 |  | 0 | CS ÚRS 2019 02 |  | základní |  | 0 | 0 | 0 | 0 | 0 | 4 | K | 2 |  |  |  | ROZPOCET | 0 | 0 | 0 | 0 | 0 | 1 | 0 | 4 | 1315886676
| PSC |  | Poznámka k souboru cen: 1. Délka odvozu suti je vzdálenost od místa naložení suti na dopravní prostředek až po místo složení na určené skládce nebo meziskládce. 2. V ceně -3501 jsou započteny i náklady na složení suti na skládku nebo meziskládku. 3. Ceny jsou určeny pro odvoz suti na skládku nebo meziskládku jakýmkoliv způsobem silniční dopravy (i prostřednictvím kontejnerů). 4. Odvoz suti z meziskládky se oceňuje cenou 997 01-3511. | [14 empty] | PSC | 2
| VV |  | 106,783 "výpočet v pol.č. 997013111" |  | 106.783 | [12 empty] | VV | 2 | 2 | True | 0 | ROZPOCET
| VV |  | Součet |  | 106.783 | [12 empty] | VV | 2 | 4 | True | 1 | ROZPOCET
25 | K | 997013509 | Odvoz suti a vybouraných hmot na skládku nebo meziskládku se složením, na vzdálenost Příplatek k ceně za každý další i započatý 1 km přes 1 km | t | 961.047 |  | 0 | CS ÚRS 2019 02 |  | základní |  | 0 | 0 | 0 | 0 | 0 | 4 | K | 2 |  |  |  | ROZPOCET | 0 | 0 | 0 | 0 | 0 | 1 | 0 | 4 | 148223950
| PSC |  | Poznámka k souboru cen: 1. Délka odvozu suti je vzdálenost od místa naložení suti na dopravní prostředek až po místo složení na určené skládce nebo meziskládce. 2. V ceně -3501 jsou započteny i náklady na složení suti na skládku nebo meziskládku. 3. Ceny jsou určeny pro odvoz suti na skládku nebo meziskládku jakýmkoliv způsobem silniční dopravy (i prostřednictvím kontejnerů). 4. Odvoz suti z meziskládky se oceňuje cenou 997 01-3511. | [14 empty] | PSC | 2
| VV |  | 106,783*9 "předpoklad skládka do 10km" |  | 961.047 | [12 empty] | VV | 2 | 2 | True | 0 | ROZPOCET
| VV |  | Součet |  | 961.047 | [12 empty] | VV | 2 | 4 | True | 1 | ROZPOCET
26 | K | 997013831 | Poplatek za uložení stavebního odpadu na skládce (skládkovné) směsného stavebního a demoličního zatříděného do Katalogu odpadů pod kódem 170 904 | t | 106.783 |  | 0 | CS ÚRS 2019 02 |  | základní |  | 0 | 0 | 0 | 0 | 0 | 4 | K | 2 |  |  |  | ROZPOCET | 0 | 0 | 0 | 0 | 0 | 1 | 0 | 4 | 1242499565
| PSC |  | Poznámka k souboru cen: 1. Ceny uvedené v souboru cen je doporučeno upravit podle aktuálních cen místně příslušné skládky odpadů. 2. Uložení odpadů neuvedených v souboru cen se oceňuje individuálně. 3. V cenách je započítán poplatek za ukládaní odpadu dle zákona 185/2001 Sb. 4. Případné drcení stavebního odpadu lze ocenit souborem cen 997 00-60 Drcení stavebního odpadu z katalogu 800-6 Demolice objektů. | [14 empty] | PSC | 2
| VV |  | 106,783 "výpočet v pol.č. 997013111" |  | 106.783 | [12 empty] | VV | 2 | 2 | True | 0 | ROZPOCET
| VV |  | Součet |  | 106.783 | [12 empty] | VV | 2 | 4 | True | 1 | ROZPOCET
27 | K | 997221551 | Vodorovná doprava suti bez naložení, ale se složením a s hrubým urovnáním ze sypkých materiálů, na vzdálenost do 1 km | t | 1874.4 |  | 0 | CS ÚRS 2019 02 |  | základní |  | 0 | 0 | 0 | 0 | 0 | 4 | K | 2 |  |  |  | ROZPOCET | 0 | 0 | 0 | 0 | 0 | 1 | 0 | 4 | -2056468282
| PSC |  | Poznámka k souboru cen: 1. Ceny nelze použít pro vodorovnou dopravu suti po železnici, po vodě nebo neobvyklými dopravními prostředky. 2. Je-li na dopravní dráze pro vodorovnou dopravu suti překážka, pro kterou je nutno suť překládat z jednoho dopravního prostředku na druhý, oceňuje se tato doprava v každém úseku samostatně. 3. Ceny 997 22-155 jsou určeny pro sypký materiál, např. kamenivo a hmoty kamenitého charakteru stmelené vápnem, cementem nebo živicí. 4. Ceny 997 22-156 jsou určeny pro drobný kusový materiál (dlažební kostky, lomový kámen). | [14 empty] | PSC | 2
| VV |  | 1874,4 "vybouraná asfaltová komunikace" |  | 1874.4 | [12 empty] | VV | 2 | 2 | True | 0 | ROZPOCET
| VV |  | Součet |  | 1874.4 | [12 empty] | VV | 2 | 4 | True | 1 | ROZPOCET
28 | K | 997221559 | Vodorovná doprava suti bez naložení, ale se složením a s hrubým urovnáním Příplatek k ceně za každý další i započatý 1 km přes 1 km | t | 16869.6 |  | 0 | CS ÚRS 2019 02 |  | základní |  | 0 | 0 | 0 | 0 | 0 | 4 | K | 2 |  |  |  | ROZPOCET | 0 | 0 | 0 | 0 | 0 | 1 | 0 | 4 | 1942034838
| PSC |  | Poznámka k souboru cen: 1. Ceny nelze použít pro vodorovnou dopravu suti po železnici, po vodě nebo neobvyklými dopravními prostředky. 2. Je-li na dopravní dráze pro vodorovnou dopravu suti překážka, pro kterou je nutno suť překládat z jednoho dopravního prostředku na druhý, oceňuje se tato doprava v každém úseku samostatně. 3. Ceny 997 22-155 jsou určeny pro sypký materiál, např. kamenivo a hmoty kamenitého charakteru stmelené vápnem, cementem nebo živicí. 4. Ceny 997 22-156 jsou určeny pro drobný kusový materiál (dlažební kostky, lomový kámen). | [14 empty] | PSC | 2
| VV |  | 1874,4*9 "předpoklad skládka do 10km" |  | 16869.6 | [12 empty] | VV | 2 | 2 | True | 0 | ROZPOCET
| VV |  | Součet |  | 16869.6 | [12 empty] | VV | 2 | 4 | True | 1 | ROZPOCET
29 | K | 997221611 | Nakládání na dopravní prostředky pro vodorovnou dopravu suti | t | 1874.4 |  | 0 | CS ÚRS 2019 02 |  | základní |  | 0 | 0 | 0 | 0 | 0 | 4 | K | 2 |  |  |  | ROZPOCET | 0 | 0 | 0 | 0 | 0 | 1 | 0 | 4 | 98835512
| PSC |  | Poznámka k souboru cen: 1. Ceny lze použít i pro překládání při lomené dopravě. 2. Ceny nelze použít při dopravě po železnici, po vodě nebo neobvyklými dopravními prostředky. | [14 empty] | PSC | 2
30 | K | 997221845 | Poplatek za uložení stavebního odpadu na skládce (skládkovné) asfaltového bez obsahu dehtu zatříděného do Katalogu odpadů pod kódem 170 302 | t | 624.8 |  | 0 | CS ÚRS 2019 02 |  | základní |  | 0 | 0 | 0 | 0 | 0 | 4 | K | 2 |  |  |  | ROZPOCET | 0 | 0 | 0 | 0 | 0 | 1 | 0 | 4 | 1638903031
| PSC |  | Poznámka k souboru cen: 1. Ceny uvedenév souboru cen je doporučeno upravit podle aktuálních cen místně příslušné skládky odpadů. 2. Uložení odpadů neuvedených v souboru cen se oceňuje individuálně. 3. V cenách je započítán poplatek za ukládání odpadu dle zákona 185/2001 Sb. 4. Případné drcení stavebního odpadu lze ocenit cenami souboru cen 997 00-60 Drcení stavebního odpadu z katalogu 800-6 Demolice objektů. | [14 empty] | PSC | 2
31 | K | 997221855 | Poplatek za uložení stavebního odpadu na skládce (skládkovné) zeminy a kameniva zatříděného do Katalogu odpadů pod kódem 170 504 | t | 1249.6 |  | 0 | CS ÚRS 2019 02 |  | základní |  | 0 | 0 | 0 | 0 | 0 | 4 | K | 2 |  |  |  | ROZPOCET | 0 | 0 | 0 | 0 | 0 | 1 | 0 | 4 | 143307845
| PSC |  | Poznámka k souboru cen: 1. Ceny uvedenév souboru cen je doporučeno upravit podle aktuálních cen místně příslušné skládky odpadů. 2. Uložení odpadů neuvedených v souboru cen se oceňuje individuálně. 3. V cenách je započítán poplatek za ukládání odpadu dle zákona 185/2001 Sb. 4. Případné drcení stavebního odpadu lze ocenit cenami souboru cen 997 00-60 Drcení stavebního odpadu z katalogu 800-6 Demolice objektů. | [14 empty] | PSC | 2
| D | PSV | Práce a dodávky PSV |  |  |  | 0 |  |  |  |  | 0 |  | 0 |  | 0.1016 | 2 | D | 0 |  |  |  | ROZPOCET | [6 empty] | 0
| D | 741 | Elektroinstalace - silnoproud |  |  |  | 0 |  |  |  |  | 0 |  | 0 |  | 0.1016 | 2 | D | 1 |  |  |  | ROZPOCET | [6 empty] | 0
32 | K | 741111R00.2.1 | Demontáž kabelů NN vč. odvozu na skládku a likvidace | m | 50 |  | 0 |  |  | základní |  | 0 | 0 | 0 | 0 | 0 | 16 | K | 2 |  |  |  | ROZPOCET | 0 | 0 | 0 | 0 | 0 | 1 | 0 | 16 | -1311422896
| VV |  | viz. výkres č. C.1 | [14 empty] | VV | 2 | 1 | True | 0 | ROZPOCET
| VV |  | 50,0 |  | 50 | [12 empty] | VV | 2 | 2 | True | 0 | ROZPOCET
| VV |  | Součet |  | 50 | [12 empty] | VV | 2 | 4 | True | 1 | ROZPOCET
33 | K | 741111R00.2.2 | Demontáž sdělovacích kabelů podzemních vč. odvozu na skládku a likvidace | m | 20 |  | 0 |  |  | základní |  | 0 | 0 | 0 | 0 | 0 | 16 | K | 2 |  |  |  | ROZPOCET | 0 | 0 | 0 | 0 | 0 | 1 | 0 | 16 | -478675933
| VV |  | viz. výkres č. C.1 | [14 empty] | VV | 2 | 1 | True | 0 | ROZPOCET
| VV |  | 20,0 |  | 20 | [12 empty] | VV | 2 | 2 | True | 0 | ROZPOCET
| VV |  | Součet |  | 20 | [12 empty] | VV | 2 | 4 | True | 1 | ROZPOCET
34 | K | 741111R00.2.3 | Demontáž sdělovacích kabelů nadzemních vč. odvozu na skládku a likvidace | m | 140 |  | 0 |  |  | základní |  | 0 | 0 | 0 | 0.00019 | 0.0266 | 16 | K | 2 |  |  |  | ROZPOCET | 0 | 0 | 0 | 0 | 0 | 1 | 0 | 16 | -1882806309
| VV |  | viz. výkres č. C.1 | [14 empty] | VV | 2 | 1 | True | 0 | ROZPOCET
| VV |  | 140,0 |  | 140 | [12 empty] | VV | 2 | 2 | True | 0 | ROZPOCET
| VV |  | Součet |  | 140 | [12 empty] | VV | 2 | 4 | True | 1 | ROZPOCET
35 | K | 741372823 | Demontáž svítidel bez zachování funkčnosti (do suti) průmyslových výbojkových venkovních na výložníku přes 3 m | kus | 10 |  | 0 | CS ÚRS 2019 02 |  | základní |  | 0 | 0 | 0 | 0.0075 | 0.075 | 16 | K | 2 |  |  |  | ROZPOCET | 0 | 0 | 0 | 0 | 0 | 1 | 0 | 16 | 239233042
| VV |  | viz. výkres č. C.1 | [14 empty] | VV | 2 | 1 | True | 0 | ROZPOCET
| VV |  | 10,0 |  | 10 | [12 empty] | VV | 2 | 2 | True | 0 | ROZPOCET
| VV |  | Součet |  | 10 | [12 empty] | VV | 2 | 4 | True | 1 | ROZPOCET
| D | 762 | Konstrukce tesařské |  |  |  | 0 |  |  |  |  | 0 |  | 0 |  | 0 | 2 | D | 1 |  |  |  | ROZPOCET | [6 empty] | 0
36 | K | 762R00.2.4 | Demontáž dřevěné konstrukce přístřešku a přesun na místo určené investorem | kpl | 1 |  | 0 |  |  | základní |  | 0 | 0 | 0 | 0 | 0 | 16 | K | 2 |  |  |  | ROZPOCET | 0 | 0 | 0 | 0 | 0 | 1 | 0 | 16 | 1092664322
| VV |  | viz. výkres č. C.1 | [14 empty] | VV | 2 | 1 | True | 0 | ROZPOCET
| VV |  | 1,0 |  | 1 | [12 empty] | VV | 2 | 2 | True | 0 | ROZPOCET
| VV |  | Součet |  | 1 | [12 empty] | VV | 2 | 4 | True | 1 | ROZPOCET
| D | 767 | Konstrukce zámečnické |  |  |  | 0 |  |  |  |  | 0 |  | 0 |  | 0 | 2 | D | 1 |  |  |  | ROZPOCET | [6 empty] | 0
37 | K | 767R00.2.5 | Demontáž ocelové konstrukce (lonžovací kruh) a přesun na místo určené investorem | kpl | 1 |  | 0 |  |  | základní |  | 0 | 0 | 0 | 0 | 0 | 16 | K | 2 |  |  |  | ROZPOCET | 0 | 0 | 0 | 0 | 0 | 1 | 0 | 16 | 1000950581
| VV |  | viz. výkres č. C.1 | [14 empty] | VV | 2 | 1 | True | 0 | ROZPOCET
| VV |  | 2,0 |  | 2 | [12 empty] | VV | 2 | 2 | True | 0 | ROZPOCET
| VV |  | Součet |  | 2 | [12 empty] | VV | 2 | 4 | True | 1 | ROZPOCET

## SO 01.1 - Stavební část
{9c584438-ec5e-4ef7-94d5-8006cfcb2b84}
2
| KRYCÍ LIST SOUPISU PRACÍ | [7 empty] | v --- níže se nacházejí doplnkové a pomocné údaje k sestavám --- v | [8 empty] | False
Stavba:
Projektová příprava výstavby nového střediska chovu koní Slatiňany
Objekt:
SO 01 - Hřebčín
Soupis:
SO 01.1 - Stavební část
| KSO: |  | 811 81 4 |  |  | CC-CZ:
| Místo: |  | V Kaštance, 538 21 Slatiňany |  |  | Datum: | 25. 7. 2019
| Zadavatel: |  |  |  |  | IČ: | 72048972
|  | Národní hřebčín Kladruby nad Labem, s.p.o. |  |  |  | DIČ:
| Uchazeč: |  |  |  |  | IČ: | Vyplň údaj
|  | Vyplň údaj |  |  |  | DIČ: | Vyplň údaj
| Projektant: |  |  |  |  | IČ: | 03301087
|  | SVIŽN s.r.o. |  |  |  | DIČ: | CZ03301087
| Zpracovatel: |  |  |  |  | IČ:
DIČ:
Poznámka:
Soupis prací je sestaven s využitím Cenové soustavy ÚRS. Položky, které pochází z této cenové soustavy, jsou ve sloupci 'Cenová soustava' označeny popisem 'CS ÚRS' a úrovní příslušného kalendářního pololetí. Veškeré další informace vymezující popis a podmínky použití těchto položek z Cenové soustavy, které nejsou uvedeny přímo v soupisu prací, jsou neomezeně dálkově k dispozici na www.cs-urs.cz, sekce Cenové a technické podmínky.
| Cena bez DPH | [5 empty] | 0
|  |  | Základ daně |  |  | Sazba daně | Výše daně
| DPH | základní | 0 |  |  | 21% | 0
|  | snížená | 0 |  |  | 15% | 0
|  | zákl. přenesená | 0 |  |  | 21% | 0
|  | sníž. přenesená | 0 |  |  | 15% | 0
|  | nulová | 0 |  |  | 0% | 0
| Cena s DPH |  |  | v | CZK |  | 0
REKAPITULACE ČLENĚNÍ SOUPISU PRACÍ
Stavba:
Projektová příprava výstavby nového střediska chovu koní Slatiňany
Objekt:
SO 01 - Hřebčín
Soupis:
SO 01.1 - Stavební část
Místo: |  |  | V Kaštance, 538 21 Slatiňany |  |  | Datum: | 25. 7. 2019
Zadavatel: |  |  | Národní hřebčín Kladruby nad Labem, s.p.o. |  |  | Projektant: | SVIŽN s.r.o.
Uchazeč: |  |  | Vyplň údaj |  |  | Zpracovatel:
Kód dílu - Popis | [6 empty] | Cena celkem [CZK]
Náklady stavby celkem | [6 empty] | 0 | [11 empty] | -1
| HSV - Práce a dodávky HSV | [5 empty] | 0
| 1 - Zemní práce | [5 empty] | 0
| 2 - Zakládání | [5 empty] | 0
| 3 - Svislé a kompletní konstrukce | [5 empty] | 0
| 4 - Vodorovné konstrukce | [5 empty] | 0
| 6 - Úpravy povrchů, podlahy a osazování výplní | [5 empty] | 0
| 9 - Ostatní konstrukce a práce, bourání | [5 empty] | 0
| 998 - Přesun hmot | [5 empty] | 0
| PSV - Práce a dodávky PSV | [5 empty] | 0
| 711 - Izolace proti vodě, vlhkosti a plynům | [5 empty] | 0
| 713 - Izolace tepelné | [5 empty] | 0
| 762 - Konstrukce tesařské | [5 empty] | 0
| 763 - Konstrukce suché výstavby | [5 empty] | 0
| 764 - Konstrukce klempířské | [5 empty] | 0
| 765 - Krytina skládaná | [5 empty] | 0
| 766 - Konstrukce truhlářské | [5 empty] | 0
| 767 - Konstrukce zámečnické | [5 empty] | 0
| 771 - Podlahy z dlaždic | [5 empty] | 0
| 781 - Dokončovací práce - obklady | [5 empty] | 0
| 783 - Dokončovací práce - nátěry | [5 empty] | 0
| 784 - Dokončovací práce - malby a tapety | [5 empty] | 0
| 789 - Povrchové úpravy ocelových konstrukcí a technologických zařízení | [5 empty] | 0
SOUPIS PRACÍ
Stavba:
Projektová příprava výstavby nového střediska chovu koní Slatiňany
Objekt:
SO 01 - Hřebčín
Soupis:
SO 01.1 - Stavební část
Místo: |  |  | V Kaštance, 538 21 Slatiňany |  |  | Datum: | 25. 7. 2019
Zadavatel: |  |  | Národní hřebčín Kladruby nad Labem, s.p.o. |  |  | Projektant: | SVIŽN s.r.o.
Uchazeč: |  |  | Vyplň údaj |  |  | Zpracovatel:
PČ | Typ | Kód | Popis | MJ | Množství | J.cena [CZK] | Cena celkem [CZK] | Cenová soustava |  | DPH | J. Nh [h] | Nh celkem [h] | J. hmotnost [t] | Hmotnost celkem [t] | J. suť [t] | Suť Celkem [t]
Náklady soupisu celkem | [6 empty] | 0 |  |  |  |  | 0 |  | 7780.8282 |  | 0.5261 |  | D | -1 | [10 empty] | 0
| D | HSV | Práce a dodávky HSV |  |  |  | 0 |  |  |  |  | 0 |  | 7411.3609 |  | 0 | 1 | D | 0 |  |  |  | ROZPOCET | [6 empty] | 0
| D | 1 | Zemní práce |  |  |  | 0 |  |  |  |  | 0 |  | 0 |  | 0 | 1 | D | 1 |  |  |  | ROZPOCET | [6 empty] | 0
1 | K | 122201103 | Odkopávky a prokopávky nezapažené s přehozením výkopku na vzdálenost do 3 m nebo s naložením na dopravní prostředek v hornině tř. 3 přes 1 000 do 5 000 m3 | m3 | 2607.041 |  | 0 | CS ÚRS 2019 02 |  | základní |  | 0 | 0 | 0 | 0 | 0 | 4 | K | 2 |  |  |  | ROZPOCET | 0 | 0 | 0 | 0 | 0 | 1 | 0 | 4 | -1208700255
| PSC |  | Poznámka k souboru cen: 1. Odkopávky a prokopávky v roubených prostorech se oceňují podle čl. 3116 Všeobecných podmínek tohoto katalogu. 2. Odkopávky a prokopávky ve stržích při lesnicko-technických melioracích (LTM) se oceňují cenami do 100 m3 pro jakýkoliv skutečný objem výkopu; ostatní odkopávky a prokopávky při LTM se oceňují při jakémkoliv objemu výkopu přes 100 m3 cenami přes 100 do 1 000 m3. 3. Ceny lze použít i pro vykopávky odpadových jam. 4. Ceny lze použít i pro sejmutí podorničí. Přitom se přihlíží k ustanovení čl. 3112 Všeobecných podmínek tohoto katalogu. | [14 empty] | PSC | 2
| VV |  | viz. výkres č. D.1.2.101, D.1.2.1.102 a D.1.1.b-17 | [14 empty] | VV | 2 | 1 | True | 0 | ROZPOCET
| VV |  | Odkop po kótu spodní hrany podsypu tj. -0,6m | [14 empty] | VV | 2 | 1 | True | 0 | ROZPOCET
| VV |  | (45,39*17,3*4+17,3*34,8*2)*0,6 |  | 2607.041 | [12 empty] | VV | 2 | 2 | True | 0 | ROZPOCET
| VV |  | Součet |  | 2607.041 | [12 empty] | VV | 2 | 4 | True | 1 | ROZPOCET
2 | K | 131201103 | Hloubení nezapažených jam a zářezů s urovnáním dna do předepsaného profilu a spádu v hornině tř. 3 přes 1 000 do 5 000 m3 | m3 | 2429.544 |  | 0 | CS ÚRS 2019 02 |  | základní |  | 0 | 0 | 0 | 0 | 0 | 4 | K | 2 |  |  |  | ROZPOCET | 0 | 0 | 0 | 0 | 0 | 1 | 0 | 4 | 1903198635
| PSC |  | Poznámka k souboru cen: 1. Hloubení jam ve stržích a jam pro základy pro příčná a podélná zpevnění dna a břehů pod obrysem výkopu pro koryta vodotečí při lesnicko-technických melioracích (LTM) zejména vykopávky pro konstrukce těles, stupňů, boků, předprahů, prahů, podháněk, výhonů a pro základy zdí, dlažeb, rovnanin, plůtků a hatí se oceňují cenami příslušnými pro objem výkopů do 100 m3, i když skutečný objem výkopu je větší. 2. Ceny lze použít i pro hloubení nezapažených jam a zářezů pro podzemní vedení, jsou-li tyto práce prováděny z povrchu území. 3. Předepisuje-li projekt hloubit jámy popsané v pozn. č. 1 v hornině 5 až 7 bez použití trhavin, oceňuje se toto hloubení a) v suchu nebo v mokru cenami 138 40-1101, 138 50-1101 a 138 60-1101 Dolamování zapažených nebo nezapažených hloubených vykopávek; b) v tekoucí vodě při jakékoliv její rychlosti individuálně. 4. Hloubení nezapažených jam hloubky přes 16 m se oceňuje individuálně. 5. V cenách jsou započteny i náklady na případné nutné přemístění výkopku ve výkopišti a na přehození výkopku na přilehlém terénu na vzdálenost do 3 m od okraje jámy nebo naložení na dopravní prostředek. 6. Náklady na svislé přemístění výkopku nad 1 m hloubky se určí dle ustanovení článku č. 3161 všeobecných podmínek katalogu. | [14 empty] | PSC | 2
| VV |  | viz. výkres č. D.1.2.101, D.1.2.1.102 a D.1.1.b-17 | [14 empty] | VV | 2 | 1 | True | 0 | ROZPOCET
| VV |  | Výkop od hrany -0,6m | [14 empty] | VV | 2 | 1 | True | 0 | ROZPOCET
| VV |  | Výkopy se spodní hranou výkopu -1,2m a 0,2m podsyp | [14 empty] | VV | 2 | 1 | True | 0 | ROZPOCET
| VV |  | (43,59+68,82)*2*3,2*0,8+3,2*9,1*0,8*2+28,69*3,2*0,8*2 "levá část objektu" |  | 769.024 | [12 empty] | VV | 2 | 2 | True | 0 | ROZPOCET
| VV |  | 14,04*3,2*0,8*2+11,54*3,2*0,8*2+3,2*9,1*0,8*2 "pravá část objektu" |  | 177.562 | [12 empty] | VV | 2 | 2 | True | 0 | ROZPOCET
| VV |  | (((0,5*0,8)/2)*((44,59+68,82)*2))+0,5*0,8*9,1*2+0,5*0,8*28,69*2 "svahy - levá část objektu" |  | 75.596 | [12 empty] | VV | 2 | 2 | True | 0 | ROZPOCET
| VV |  | 0,5*0,8*14,04*2+0,5*0,8*11,54*2+0,5*0,8*9,1*2 "svahy - pravá část objektu" |  | 27.744 | [12 empty] | VV | 2 | 2 | True | 0 | ROZPOCET
| VV |  | Mezisoučet |  | 1049.926 | [12 empty] | VV | 2 | 3 | True | 0 | ROZPOCET
| VV |  | Výkopy se spodní hranou výkopu -1,45m a 0,2m podsyp | [14 empty] | VV | 2 | 1 | True | 0 | ROZPOCET
| VV |  | (26,55+14,05+16,405)*3,2*1,05 |  | 191.537 | [12 empty] | VV | 2 | 2 | True | 0 | ROZPOCET
| VV |  | 0,5*1,05*(26,55+14,05+16,405) "svahy" |  | 29.928 | [12 empty] | VV | 2 | 2 | True | 0 | ROZPOCET
| VV |  | Mezisoučet |  | 221.465 | [12 empty] | VV | 2 | 3 | True | 0 | ROZPOCET
| VV |  | Výkopy se spodní hranou výkopu -1,6m a 0,2m podsyp | [14 empty] | VV | 2 | 1 | True | 0 | ROZPOCET
| VV |  | 6,2*3,2*1,2 |  | 23.808 | [12 empty] | VV | 2 | 2 | True | 0 | ROZPOCET
| VV |  | 0,5*1,2*6,32 "svahy" |  | 3.792 | [12 empty] | VV | 2 | 2 | True | 0 | ROZPOCET
| VV |  | Mezisoučet |  | 27.6 | [12 empty] | VV | 2 | 3 | True | 0 | ROZPOCET
| VV |  | Výkopy se spodní hranou výkopu -1,7m a 0,2m podsyp | [14 empty] | VV | 2 | 1 | True | 0 | ROZPOCET
| VV |  | (45,81+20,6)*3,2*1,3 |  | 276.266 | [12 empty] | VV | 2 | 2 | True | 0 | ROZPOCET
| VV |  | 0,5*1,3*(45,81+20,6) "svahy" |  | 43.167 | [12 empty] | VV | 2 | 2 | True | 0 | ROZPOCET
| VV |  | Mezisoučet |  | 319.433 | [12 empty] | VV | 2 | 3 | True | 0 | ROZPOCET
| VV |  | Výkopy se spodní hranou výkopu -2,0m a 0,2m podsyp | [14 empty] | VV | 2 | 1 | True | 0 | ROZPOCET
| VV |  | 10,0*3,2*1,6 |  | 51.2 | [12 empty] | VV | 2 | 2 | True | 0 | ROZPOCET
| VV |  | 0,5*1,6*10,0*2 "svahy" |  | 16 | [12 empty] | VV | 2 | 2 | True | 0 | ROZPOCET
| VV |  | Mezisoučet |  | 67.2 | [12 empty] | VV | 2 | 3 | True | 0 | ROZPOCET
| VV |  | Výkopy se spodní hranou výkopu -2,3m a 0,2m podsyp | [14 empty] | VV | 2 | 1 | True | 0 | ROZPOCET
| VV |  | (15,47+18,4+9,1+10,95)*3,2*1,9 |  | 327.834 | [12 empty] | VV | 2 | 2 | True | 0 | ROZPOCET
| VV |  | 0,5*1,9*(15,47+18,4+9,1+10,95) "svahy" |  | 51.224 | [12 empty] | VV | 2 | 2 | True | 0 | ROZPOCET
| VV |  | Mezisoučet |  | 379.058 | [12 empty] | VV | 2 | 3 | True | 0 | ROZPOCET
| VV |  | Výkopy se spodní hranou výkopu -3,2m a 0,2m podsyp | [14 empty] | VV | 2 | 1 | True | 0 | ROZPOCET
| VV |  | (14,9+3,84)*3,2*2,8 |  | 167.91 | [12 empty] | VV | 2 | 2 | True | 0 | ROZPOCET
| VV |  | 1,0*2,8*(14,9+3,84) "svahy" |  | 52.472 | [12 empty] | VV | 2 | 2 | True | 0 | ROZPOCET
| VV |  | Mezisoučet |  | 220.382 | [12 empty] | VV | 2 | 3 | True | 0 | ROZPOCET
| VV |  | Venkovní opěrná stěna | [14 empty] | VV | 2 | 1 | True | 0 | ROZPOCET
| VV |  | (8,0+4,9)*4,0*2,8 "venkovní OPZ |  | 144.48 | [12 empty] | VV | 2 | 2 | True | 0 | ROZPOCET
| VV |  | Mezisoučet |  | 144.48 | [12 empty] | VV | 2 | 3 | True | 0 | ROZPOCET
| VV |  | Součet |  | 2429.544 | [12 empty] | VV | 2 | 4 | True | 1 | ROZPOCET
3 | K | 132201201 | Hloubení zapažených i nezapažených rýh šířky přes 600 do 2 000 mm s urovnáním dna do předepsaného profilu a spádu v hornině tř. 3 do 100 m3 | m3 | 201.248 |  | 0 | CS ÚRS 2019 02 |  | základní |  | 0 | 0 | 0 | 0 | 0 | 4 | K | 2 |  |  |  | ROZPOCET | 0 | 0 | 0 | 0 | 0 | 1 | 0 | 4 | -246928049
| PSC |  | Poznámka k souboru cen: 1. V cenách jsou započteny i náklady na případné nutné přemístění výkopku ve výkopišti na vzdálenost do 3 m a na přehození výkopku na přilehlém terénu na vzdálenost do 5 m od okraje jámy nebo naložení na dopravní prostředek. 2. Hloubení rýh při lesnicko-technických melioracích se oceňuje: a) ve stržích cenami platnými pro objem výkopu do 100 m3, i když skutečný objem výkopu je větší, b) mimo strže pro příčná a podélná zpevnění dna a břehů pod obrysem výkopu pro koryta vodotečí, zejména pro konstrukce těles, stupňů, boků, předprahů, prahů, odháněk, výhonů a pro základy zdí, dlažeb, rovnanin, plůtků a hatí, pro jakoukoliv šířku rýhy, při objemu do 100 m3 cenami příslušnými pro objem výkopu do 100 m3 a při jakémkoliv objemu výkopu přes 100 m3 cenami příslušnými pro objem výkopu přes 100 do 1 000 m3. 3. Náklady na svislé přemístění výkopku nad 1 m hloubky se určí dle ustanovení článku č. 3161 všeobecných podmínek katalogu. 4. Předepisuje-li projekt hloubit rýhy 5 až 7 bez použití trhavin, oceňuje se toto hloubení: a) v suchu nebo mokru cenami 138 40-1201, 138 50-1201 a 138 60-1201 Dolamování hloubených vykopávek, b) v tekoucí vodě při jakékoliv její rychlosti individuálně. 5. Ceny nelze použít pro hloubení rýh a hloubky přes 16 m. Tyto práce se oceňují individuálně. | [14 empty] | PSC | 2
| VV |  | viz. výkres č. D.1.2.101, D.1.2.1.102 a D.1.1.b-17 | [14 empty] | VV | 2 | 1 | True | 0 | ROZPOCET
| VV |  | VNITŘNÍ PASY | [14 empty] | VV | 2 | 1 | True | 0 | ROZPOCET
| VV |  | Výkopy se spodní hranou výkopu -1,2m a 0,2m podsyp | [14 empty] | VV | 2 | 1 | True | 0 | ROZPOCET
| VV |  | 9,1*1,4*0,6*6+5,15*1,4*0,6 |  | 50.19 | [12 empty] | VV | 2 | 2 | True | 0 | ROZPOCET
| VV |  | 0,5*0,6*9,1*6+0,5*0,6*5,15 "svahy" |  | 17.925 | [12 empty] | VV | 2 | 2 | True | 0 | ROZPOCET
| VV |  | Mezisoučet |  | 68.115 | [12 empty] | VV | 2 | 3 | True | 0 | ROZPOCET
| VV |  | Výkopy se spodní hranou výkopu -1,7m a 0,2m podsyp | [14 empty] | VV | 2 | 1 | True | 0 | ROZPOCET
| VV |  | 9,1*1,4*1,3*3 |  | 49.686 | [12 empty] | VV | 2 | 2 | True | 0 | ROZPOCET
| VV |  | 0,5*1,3*9,1*3 "svahy" |  | 17.745 | [12 empty] | VV | 2 | 2 | True | 0 | ROZPOCET
| VV |  | Mezisoučet |  | 67.431 | [12 empty] | VV | 2 | 3 | True | 0 | ROZPOCET
| VV |  | Výkopy se spodní hranou výkopu -2,3m a 0,2m podsyp | [14 empty] | VV | 2 | 1 | True | 0 | ROZPOCET
| VV |  | 9,1*1,4*1,9*2 |  | 48.412 | [12 empty] | VV | 2 | 2 | True | 0 | ROZPOCET
| VV |  | 0,5*1,9*9,1*2 "svahy" |  | 17.29 | [12 empty] | VV | 2 | 2 | True | 0 | ROZPOCET
| VV |  | Mezisoučet |  | 65.702 | [12 empty] | VV | 2 | 3 | True | 0 | ROZPOCET
| VV |  | Součet |  | 201.248 | [12 empty] | VV | 2 | 4 | True | 1 | ROZPOCET
4 | K | 161101101 | Svislé přemístění výkopku bez naložení do dopravní nádoby avšak s vyprázdněním dopravní nádoby na hromadu nebo do dopravního prostředku z horniny tř. 1 až 4, při hloubce výkopu přes 1 do 2,5 m | m3 | 274.134 |  | 0 | CS ÚRS 2019 02 |  | základní |  | 0 | 0 | 0 | 0 | 0 | 4 | K | 2 |  |  |  | ROZPOCET | 0 | 0 | 0 | 0 | 0 | 1 | 0 | 4 | 1362496592
| PSC |  | Poznámka k souboru cen: 1. Ceny -1151 až -1158 lze použít i pro svislé přemístění materiálu a stavební suti z konstrukcí ze zdiva cihelného nebo kamenného, z betonu prostého, prokládaného, železového i předpjatého, pokud tyto konstrukce byly vybourány ve výkopišti. 2. Ceny pro hloubku přes 1 do 2,5 m, přes 2,5 m do 4 m atd. jsou určeny pro svislé přemístění výkopku od 0 do 2,5 m, od 0 do 4 m atd. 3. Množství materiálu i stavební suti z rozbouraných konstrukcí pro přemístění se rovná objemu konstrukcí před rozbouráním. | [14 empty] | PSC | 2
| VV |  | 2429,544 "výpočet v pol.č. 131201103" |  | 2429.544 | [12 empty] | VV | 2 | 2 | True | 0 | ROZPOCET
| VV |  | 201,248 "výpočet v pol.č. 132201201" |  | 201.248 | [12 empty] | VV | 2 | 2 | True | 0 | ROZPOCET
| VV |  | Součet |  | 2630.792 | [12 empty] | VV | 2 | 4 | True | 0 | ROZPOCET
| VV |  | 2429,544*0,03 "výkopek do 5000m3 ....... 3% objemu" |  | 72.886 | [12 empty] | VV | 2 | 2 | True | 0 | ROZPOCET
| VV |  | 201,248 "výkopek do 100m3 ....... 100% objemu" |  | 201.248 | [12 empty] | VV | 2 | 2 | True | 0 | ROZPOCET
| VV |  | Součet |  | 274.134 | [12 empty] | VV | 2 | 4 | True | 1 | ROZPOCET
5 | K | 162301101 | Vodorovné přemístění výkopku nebo sypaniny po suchu na obvyklém dopravním prostředku, bez naložení výkopku, avšak se složením bez rozhrnutí z horniny tř. 1 až 4 na vzdálenost přes 50 do 500 m | m3 | 2630.792 |  | 0 | CS ÚRS 2019 02 |  | základní |  | 0 | 0 | 0 | 0 | 0 | 4 | K | 2 |  |  |  | ROZPOCET | 0 | 0 | 0 | 0 | 0 | 1 | 0 | 4 | 830327352
| PSC |  | Poznámka k souboru cen: 1. Ceny nelze použít, předepisuje-li projekt přemístit výkopek na místo nepřístupné obvyklým dopravním prostředkům; toto přemístění se oceňuje individuálně. 2. V cenách jsou započteny i náhrady za jízdu loženého vozidla v terénu ve výkopišti nebo na násypišti. 3. V cenách nejsou započteny náklady na rozhrnutí výkopku na násypišti; toto rozhrnutí se oceňuje cenami souboru cen 171 . 0- . . Uložení sypaniny do násypů a 171 20-1201 Uložení sypaniny na skládky. 4. Je-li na dopravní dráze pro vodorovné přemístění nějaká překážka, pro kterou je nutno překládat výkopek z jednoho obvyklého dopravního prostředku na jiný obvyklý dopravní prostředek, oceňuje se toto lomené vodorovné přemístění výkopku v každém úseku samostatně příslušnou cenou tohoto souboru cen a překládání výkopku cenami souboru cen 167 10-3 . Nakládání neulehlého výkopku z hromad s ohledem na ustanovení pozn. číslo 5. 5. Přemísťuje-li se výkopek z dočasných skládek vzdálených do 50 m, neoceňuje se nakládání výkopku, i když se provádí. Toto ustanovení neplatí, vylučuje-li projekt použití dozeru. 6. V cenách vodorovného přemístění sypaniny nejsou započteny náklady na dodávku materiálu, tyto se oceňují ve specifikaci. | [14 empty] | PSC | 2
| VV |  | Odvoz na mezideponii a zpět pro zásyp | [14 empty] | VV | 2 | 1 | True | 0 | ROZPOCET
| VV |  | 2429,544 "výpočet v pol.č. 131201103" |  | 2429.544 | [12 empty] | VV | 2 | 2 | True | 0 | ROZPOCET
| VV |  | 201,248 "výpočet v pol.č. 132201201" |  | 201.248 | [12 empty] | VV | 2 | 2 | True | 0 | ROZPOCET
| VV |  | Součet |  | 2630.792 | [12 empty] | VV | 2 | 4 | True | 1 | ROZPOCET
6 | K | 162701105 | Vodorovné přemístění výkopku nebo sypaniny po suchu na obvyklém dopravním prostředku, bez naložení výkopku, avšak se složením bez rozhrnutí z horniny tř. 1 až 4 na vzdálenost přes 9 000 do 10 000 m | m3 | 2005.638 |  | 0 | CS ÚRS 2019 02 |  | základní |  | 0 | 0 | 0 | 0 | 0 | 4 | K | 2 |  |  |  | ROZPOCET | 0 | 0 | 0 | 0 | 0 | 1 | 0 | 4 | 1870849127
| PSC |  | Poznámka k souboru cen: 1. Ceny nelze použít, předepisuje-li projekt přemístit výkopek na místo nepřístupné obvyklým dopravním prostředkům; toto přemístění se oceňuje individuálně. 2. V cenách jsou započteny i náhrady za jízdu loženého vozidla v terénu ve výkopišti nebo na násypišti. 3. V cenách nejsou započteny náklady na rozhrnutí výkopku na násypišti; toto rozhrnutí se oceňuje cenami souboru cen 171 . 0- . . Uložení sypaniny do násypů a 171 20-1201 Uložení sypaniny na skládky. 4. Je-li na dopravní dráze pro vodorovné přemístění nějaká překážka, pro kterou je nutno překládat výkopek z jednoho obvyklého dopravního prostředku na jiný obvyklý dopravní prostředek, oceňuje se toto lomené vodorovné přemístění výkopku v každém úseku samostatně příslušnou cenou tohoto souboru cen a překládání výkopku cenami souboru cen 167 10-3 . Nakládání neulehlého výkopku z hromad s ohledem na ustanovení pozn. číslo 5. 5. Přemísťuje-li se výkopek z dočasných skládek vzdálených do 50 m, neoceňuje se nakládání výkopku, i když se provádí. Toto ustanovení neplatí, vylučuje-li projekt použití dozeru. 6. V cenách vodorovného přemístění sypaniny nejsou započteny náklady na dodávku materiálu, tyto se oceňují ve specifikaci. | [14 empty] | PSC | 2
| VV |  | Výkopy: | [14 empty] | VV | 2 | 1 | True | 0 | ROZPOCET
| VV |  | 2607,041 "výpočet v pol.č. 122201103" |  | 2607.041 | [12 empty] | VV | 2 | 2 | True | 0 | ROZPOCET
| VV |  | 2429,544 "výpočet v pol.č. 131201103" |  | 2429.544 | [12 empty] | VV | 2 | 2 | True | 0 | ROZPOCET
| VV |  | 201,248 "výpočet v pol.č. 132201201" |  | 201.248 | [12 empty] | VV | 2 | 2 | True | 0 | ROZPOCET
| VV |  | Mezisoučet |  | 5237.833 | [12 empty] | VV | 2 | 3 | True | 0 | ROZPOCET
| VV |  | Odpočet zpětného zásypu: | [14 empty] | VV | 2 | 1 | True | 0 | ROZPOCET
| VV |  | -2342,793 "výpočet v pol.č. 174101101" |  | -2342.793 | [12 empty] | VV | 2 | 2 | True | 0 | ROZPOCET
| VV |  | -353,042 "odpočet zásypu pro vybourané pasy - výpočet v pol.č. 174101101 v objektu SO 00.1" |  | -353.042 | [12 empty] | VV | 2 | 2 | True | 0 | ROZPOCET
| VV |  | -536,36 "odpočet zásypu pro stávající jímku - výpočet v pol.č. 174101101 v objektu SO 00.2" |  | -536.36 | [12 empty] | VV | 2 | 2 | True | 0 | ROZPOCET
| VV |  | Mezisoučet |  | -3232.195 | [12 empty] | VV | 2 | 3 | True | 0 | ROZPOCET
| VV |  | Součet |  | 2005.638 | [12 empty] | VV | 2 | 4 | True | 1 | ROZPOCET
7 | K | 167101102 | Nakládání, skládání a překládání neulehlého výkopku nebo sypaniny nakládání, množství přes 100 m3, z hornin tř. 1 až 4 | m3 | 2386.491 |  | 0 | CS ÚRS 2019 02 |  | základní |  | 0 | 0 | 0 | 0 | 0 | 4 | K | 2 |  |  |  | ROZPOCET | 0 | 0 | 0 | 0 | 0 | 1 | 0 | 4 | -1631850504
| PSC |  | Poznámka k souboru cen: 1. Ceny -1101, -1151, -1102, -1152, -1103, -1153, jsou určeny pro nakládání, skládání a překládání na obvyklý nebo z obvyklého dopravního prostředku. Pro nakládání z lodi nebo na loď jsou určeny ceny -1105 a -1155. 2. Ceny -1105 a -1155 jsou určeny pro nakládání, překládání a vykládání na vzdálenost a) do 20 m vodorovně; vodorovná vzdálenost se měří od těžnice lodi k těžnici druhé lodi, nebo k těžišti hromady na břehu nebo k těžišti dopravního prostředku na suchu, b) do 4 m svisle; svislá vzdálenost se měří od pracovní hladiny vody k úrovni srovnaného terénu v místě hromady nebo v místě dopravní plochy pro dopravní prostředek na suchu. Uvedenou svislou vzdálenost 4 m lze zvětšit, a to nejvýše do 6 m, jestliže je vodorovná vzdálenost uvedená v bodu a) kratší než 20 m nejméně o trojnásobek zvětšení výšky přes 4 m. 3. Množství měrných jednotek se určí v rostlém stavu horniny. | [14 empty] | PSC | 2
| VV |  | 2386,491 "výpočet v pol.č. 174101101" |  | 2386.491 | [12 empty] | VV | 2 | 2 | True | 0 | ROZPOCET
| VV |  | Součet |  | 2386.491 | [12 empty] | VV | 2 | 4 | True | 1 | ROZPOCET
8 | K | 171201201 | Uložení sypaniny na skládky | m3 | 2005.638 |  | 0 | CS ÚRS 2019 02 |  | základní |  | 0 | 0 | 0 | 0 | 0 | 4 | K | 2 |  |  |  | ROZPOCET | 0 | 0 | 0 | 0 | 0 | 1 | 0 | 4 | 735118134
| PSC |  | Poznámka k souboru cen: 1. Cena -1201 je určena i pro: a) uložení výkopku nebo ornice na dočasné skládky předepsané projektem tak, že na 1 m2 projektem určené plochy této skládky připadá přes 2 m3 výkopku nebo ornice; v opačném případě se uložení neoceňuje. Množství výkopku nebo ornice připadající na 1 m2 skládky se určí jako podíl množství výkopku nebo ornice, měřeného v rostlém stavu a projektem určené plochy dočasné skládky; b) zasypání koryt vodotečí a prohlubní v terénu bez předepsaného zhutnění sypaniny; c) uložení výkopku pod vodou do prohlubní ve dně vodotečí nebo nádrží. 2. Cenu -1201 nelze použít pro uložení výkopku nebo ornice: a) při vykopávkách pro podzemní vedení podél hrany výkopu, z něhož byl výkopek získán, a to ani tehdy, jestliže se výkopek po vyhození z výkopu na povrch území ještě dále přemisťuje na hromady podél výkopu; b) na dočasné skládky, které nejsou předepsány projektem; c) na dočasné skládky předepsané projektem tak, že na 1 m2 projektem určené plochy této skládky připadají nejvýše 2 m3 výkopku nebo ornice (viz. též poznámku č. 1 a); d) na dočasné skládky, oceňuje-li se cenou 121 10-1101 Sejmutí ornice nebo lesní půdy do 50 m, nebo oceňuje-li se vodorovné přemístění výkopku do 20 m a 50 m cenami 162 20-1101, 162 20-1102, 162 20-1151 a 162 20-1152. V těchto případech se uložení výkopku nebo ornice na dočasnou skládku neoceňuje. e) na trvalé skládky s předepsaným zhutněním; toto uložení výkopku se oceňuje cenami souboru cen 171 . 0- . . Uložení sypaniny do násypů. 3. V ceně -1201 jsou započteny i náklady na rozprostření sypaniny ve vrstvách s hrubým urovnáním na skládce. 4. V ceně -1201 nejsou započteny náklady na získání skládek ani na poplatky za skládku. 5. Množství jednotek uložení výkopku (sypaniny) se určí v m3 uloženého výkopku (sypaniny),v rostlém stavu zpravidla ve výkopišti. | [14 empty] | PSC | 2
| VV |  | 2005,638 "výpočet v pol.č. 162701105" |  | 2005.638 | [12 empty] | VV | 2 | 2 | True | 0 | ROZPOCET
| VV |  | Součet |  | 2005.638 | [12 empty] | VV | 2 | 4 | True | 1 | ROZPOCET
9 | K | 171201211 | Poplatek za uložení stavebního odpadu na skládce (skládkovné) zeminy a kameniva zatříděného do Katalogu odpadů pod kódem 170 504 | t | 3610.148 |  | 0 | CS ÚRS 2019 02 |  | základní |  | 0 | 0 | 0 | 0 | 0 | 4 | K | 2 |  |  |  | ROZPOCET | 0 | 0 | 0 | 0 | 0 | 1 | 0 | 4 | 1635593725
| PSC |  | Poznámka k souboru cen: 1. Ceny uvedené v souboru cen lze po dohodě upravit podle místních podmínek. | [14 empty] | PSC | 2
| VV |  | 2005,638*1,8 'Přepočtené koeficientem množství |  | 3610.148 | [12 empty] | VV | 2 | 2 | False | 1 | ROZPOCET
10 | K | 174101101 | Zásyp sypaninou z jakékoliv horniny s uložením výkopku ve vrstvách se zhutněním jam, šachet, rýh nebo kolem objektů v těchto vykopávkách | m3 | 2342.793 |  | 0 | CS ÚRS 2019 02 |  | základní |  | 0 | 0 | 0 | 0 | 0 | 4 | K | 2 |  |  |  | ROZPOCET | 0 | 0 | 0 | 0 | 0 | 1 | 0 | 4 | -672458958
| PSC |  | Poznámka k souboru cen: 1. Ceny 174 10- . . jsou určeny pro zhutněné zásypy s mírou zhutnění: a) z hornin soudržných do 100 % PS, b) z hornin nesoudržných do I(d) 0,9, c) z hornin kamenitých pro jakoukoliv míru zhutnění. 2. Je-li projektem předepsáno vyšší zhutnění, podle bodu a) a b) poznámky č 1., ocení se zásyp individuálně. 3. Ceny nelze použít pro zásyp rýh pro drenážní trativody pro lesnicko-technické meliorace a zemědělské. Zásyp těchto rýh se oceňuje cenami souboru cen 174 20-3 . části A 03 Zemní práce pro objekty oborů 831 až 833. Nezhutněný zásyp odvodňovacích kanálů z betonových a železobetonových trub v polních a lučních tratích se oceňuje cenou -1101 Zásyp sypaninou rýh bez ohledu na šířku kanálu; cena obsahuje i náklady na ruční nezhutněný zásyp výšky do 200 mm nad vrchol potrubí. 4. V cenách 10-1101, 10-1103, 20-1101 a 20-1103 je započteno přemístění sypaniny ze vzdálenosti 10 m od kraje výkopu nebo zasypávaného prostoru, měřeno k těžišti skládky. 5. V ceně 10-1102 je započteno přemístění sypaniny ze vzdálenosti 15 m od hrany zasypávaného prostoru, měřeno k těžišti skládky. 6. Objem zásypu je rozdíl objemu výkopu a objemu do něho vestavěných konstrukcí nebo uložených vedení i s jejich obklady a podklady (tento objem se nazývá objemem horniny vytlačené konstrukcí). Objem potrubí do DN 180, příp. i s obalem, se od objemu zásypu neodečítá. Pro stanovení objemu zásypu se od objemu výkopu odečítá i objem obsypu potrubí oceňovaný cenami souboru cen 175 10-11 Obsyp potrubí, přichází-li v úvahu . 7. Odklizení zbylého výkopku po provedení zásypu zářezů se šikmými stěnami pro podzemní vedení nebo zásypu jam a rýh pro podzemní vedení se oceňuje, je-li objem zbylého výkopku: a) do 1 m3 na 1 m vedení a jedná se o výkopek neulehlý - cenami souboru cen 167 10-110 Nakládání výkopku nebo sypaniny a 162 . 0-1 . Vodorovné přemístění výkopku. V případě, že se jedná o výkopek ulehlý - rozpojení a naložení výkopku cenami souboru cen 122 . 0-1 . souboru cen 162 . 0-1 . Vodorovné přemístění výkopku; b) přes 1 m3 na 1 m vedení, jestliže projekt předepíše, že se zbylý výkopek bude odklízet zároveň s prováděním vykopávky, pouze přemístění výkopku cenami souboru cen 162 . 0-1 . Vodorovné přemístění výkopku. Při zmíněném objemu zbylého výkopku se neoceňuje ani naložení ani rozpojení výkopku. Jestliže se zbylý výkopek neodklízí, nýbrž rozprostírá podél výkopu a nad výkopem, platí poznámka č. 8. 8. Rozprostření zbylého výkopku podél výkopu a nad výkopem po provedení zásypů zářezů se šikmými stěnami pro podzemní vedení nebo zásypu jam a rýh pro podzemní vedení se oceňuje: a) cenou 171 20-1101 Uložení sypaniny do nezhutněných násypů, není-li projektem předepsáno zhutnění rozprostřeného zbylého výkopku, b) cenou 171 10-1111 Uložení sypaniny do násypů z hornin sypkých, je-li předepsáno zhutnění rozprostřeného zbylého výkopku, a to v objemu vypočteném podle poznámky č.6, příp. zmenšeném o objem výkopku, který byl již odklizen. 9. Míru zhutnění předepisuje projekt. | [14 empty] | PSC | 2
| VV |  | viz. výkres č. D.1.2.101, D.1.2.1.102 a D.1.1.b-17 | [14 empty] | VV | 2 | 1 | True | 0 | ROZPOCET
| VV |  | Výkopy: | [14 empty] | VV | 2 | 1 | True | 0 | ROZPOCET
| VV |  | 2607,041 "výpočet v pol.č. 122201103" |  | 2607.041 | [12 empty] | VV | 2 | 2 | True | 0 | ROZPOCET
| VV |  | 2429,544 "výpočet v pol.č. 131201103" |  | 2429.544 | [12 empty] | VV | 2 | 2 | True | 0 | ROZPOCET
| VV |  | 201,248 "výpočet v pol.č. 132201201" |  | 201.248 | [12 empty] | VV | 2 | 2 | True | 0 | ROZPOCET
| VV |  | Mezisoučet |  | 5237.833 | [12 empty] | VV | 2 | 3 | True | 0 | ROZPOCET
| VV |  | Odpočet základových pasů: | [14 empty] | VV | 2 | 1 | True | 0 | ROZPOCET
| VV |  | -278,673 "výpočet v pol.č. 274322611" |  | -278.673 | [12 empty] | VV | 2 | 2 | True | 0 | ROZPOCET
| VV |  | Mezisoučet |  | -278.673 | [12 empty] | VV | 2 | 3 | True | 0 | ROZPOCET
| VV |  | Odpočet základových patek: | [14 empty] | VV | 2 | 1 | True | 0 | ROZPOCET
| VV |  | -2,0*2,0*0,5*56*2-2,0*2,5*0,5*8*2 |  | -264 | [12 empty] | VV | 2 | 2 | True | 0 | ROZPOCET
| VV |  | Mezisoučet |  | -264 | [12 empty] | VV | 2 | 3 | True | 0 | ROZPOCET
| VV |  | Odpočet podsypu: | [14 empty] | VV | 2 | 1 | True | 0 | ROZPOCET
| VV |  | -1079,162 "výpočet v pol.č. 271532212" |  | -1079.162 | [12 empty] | VV | 2 | 2 | True | 0 | ROZPOCET
| VV |  | Mezisoučet |  | -1079.162 | [12 empty] | VV | 2 | 3 | True | 0 | ROZPOCET
| VV |  | Odpočet objektu od kóty 0,000 až -0,350m | [14 empty] | VV | 2 | 1 | True | 0 | ROZPOCET
| VV |  | -(12,6*65,72+27,99*12,6*2)*0,35*2 |  | -1073.394 | [12 empty] | VV | 2 | 2 | True | 0 | ROZPOCET
| VV |  | Mezisoučet |  | -1073.394 | [12 empty] | VV | 2 | 3 | True | 0 | ROZPOCET
| VV |  | Odpočet tepelné izolace do kóty 0,000 | [14 empty] | VV | 2 | 1 | True | 0 | ROZPOCET
| VV |  | -1137,996*0,16 "výpočet v pol.č. 711112001" |  | -182.079 | [12 empty] | VV | 2 | 2 | True | 0 | ROZPOCET
| VV |  | (40,59+65,72)*2*0,5*0,16+27,99*0,5*0,16*4 "izolace nad kótou 0,000m" |  | 25.966 | [12 empty] | VV | 2 | 2 | True | 0 | ROZPOCET
| VV |  | Mezisoučet |  | -156.113 | [12 empty] | VV | 2 | 3 | True | 0 | ROZPOCET
| VV |  | Odpočet opěrných stěn: | [14 empty] | VV | 2 | 1 | True | 0 | ROZPOCET
| VV |  | -43,698 "výpočet v pol.č.327324128" |  | -43.698 | [12 empty] | VV | 2 | 2 | True | 0 | ROZPOCET
| VV |  | Mezisoučet |  | -43.698 | [12 empty] | VV | 2 | 3 | True | 0 | ROZPOCET
| VV |  | Součet |  | 2342.793 | [12 empty] | VV | 2 | 4 | True | 1 | ROZPOCET
| D | 2 | Zakládání |  |  |  | 0 |  |  |  |  | 0 |  | 4195.0019 |  | 0 | 1 | D | 1 |  |  |  | ROZPOCET | [6 empty] | 0
11 | K | 271532212 | Podsyp pod základové konstrukce se zhutněním a urovnáním povrchu z kameniva hrubého, frakce 16 - 32 mm | m3 | 1079.162 |  | 0 | CS ÚRS 2019 02 |  | základní |  | 0 | 2.16 | 2330.9899 | 0 | 0 | 4 | K | 2 |  |  |  | ROZPOCET | 0 | 0 | 0 | 0 | 0 | 1 | 0 | 4 | 1261077167
| PSC |  | Poznámka k souboru cen: 1. Ceny slouží pro ocenění násypů pod základové konstrukce tloušťky vrstvy do 300 mm. 2. Násypy s tloušťkou vrstvy přesahující 300 mm se ocení cenami souboru cen 213 31-…. Polštáře zhutněné pod základy v katalogu 800-2 Zvláštní zakládání objektů. | [14 empty] | PSC | 2
| VV |  | viz. výkres č. D.1.2.101 a D.1.1.b-17 | [14 empty] | VV | 2 | 1 | True | 0 | ROZPOCET
| VV |  | Podsyp pod základovou deskou | [14 empty] | VV | 2 | 1 | True | 0 | ROZPOCET
| VV |  | (11,8*11,46+11,8*2,9+11,8*34,6+11,8*3,35+11,01+27,59*11,8*3+11,8*9,41*2+11,8*19,725*2+11,8*5,05+16,4*11,8+10,79*11,8-5,15*0,4)*0,25 |  | 667.728 | [12 empty] | VV | 2 | 2 | True | 0 | ROZPOCET
| VV |  | Mezisoučet |  | 667.728 | [12 empty] | VV | 2 | 3 | True | 0 | ROZPOCET
| VV |  | Podsyp pod patkama a pasama v šířce rýhy 3,2m | [14 empty] | VV | 2 | 1 | True | 0 | ROZPOCET
| VV |  | ((43,59+68,82)*2*3,2*0,2+3,2*9,1*0,2*2+28,69*3,2*0,2*2 )*2 |  | 384.512 | [12 empty] | VV | 2 | 2 | True | 0 | ROZPOCET
| VV |  | 1,4*9,1*0,2*10+1,4*5,15*0,2 "vnitřní pasy" |  | 26.922 | [12 empty] | VV | 2 | 2 | True | 0 | ROZPOCET
| VV |  | Mezisoučet |  | 411.434 | [12 empty] | VV | 2 | 3 | True | 0 | ROZPOCET
| VV |  | Součet |  | 1079.162 | [12 empty] | VV | 2 | 4 | True | 1 | ROZPOCET
12 | K | 273322611 | Základy z betonu železového (bez výztuže) desky z betonu se zvýšenými nároky na prostředí tř. C 30/37 | m3 | 457.54 |  | 0 | CS ÚRS 2019 02 |  | základní |  | 0 | 2.4533 | 1122.4783 | 0 | 0 | 4 | K | 2 |  |  |  | ROZPOCET | 0 | 0 | 0 | 0 | 0 | 1 | 0 | 4 | -693631178
| PSC |  | Poznámka k souboru cen: 1. V ceně příplatku -5911 jsou započteny náklady na technologické opatření a na ztíženou betonáž pod hladinou pažící bentonitové suspenze a na průběžné odčerpání suspenze s přepouštěním na určené místo do 20 m, popř. do vany nebo do kalové cisterny k odvozu. Odvoz se oceňuje cenami katalogu 800-2 Zvláštní zakládání objektů. 2. Hloubení s použitím bentonitové suspenze se oceňuje katalogem 800-1 Zemní práce. Bednění se neoceňuje. 3. V cenách nejsou započteny náklady na výztuž, tyto se oceňují cenami souboru cen 27* 36-.... Výztuž základů. 4. V cenách z betonu pro konstrukce bílých van 27. 32-3 nejsou započteny náklady na těsnění dilatačních a pracovních spar, tyto se oceňují cenami souborů cen 953 33 části A08 tohoto katalogu. | [14 empty] | PSC | 2
| VV |  | viz. výkres č. D.1.2.101 a D.1.1.b-17 | [14 empty] | VV | 2 | 1 | True | 0 | ROZPOCET
| VV |  | (12,6*65,72+27,99*12,6*2)*0,15*2 |  | 460.026 | [12 empty] | VV | 2 | 2 | True | 0 | ROZPOCET
| VV |  | -(0,4*0,3*56+0,3*0,6*6+0,3*0,81*2)*0,15*2 "odpočet sloupů" |  | -2.486 | [12 empty] | VV | 2 | 2 | True | 0 | ROZPOCET
| VV |  | Součet |  | 457.54 | [12 empty] | VV | 2 | 4 | True | 1 | ROZPOCET
13 | K | 273351121 | Bednění základů desek zřízení | m2 | 63.786 |  | 0 | CS ÚRS 2019 02 |  | základní |  | 0 | 0.00247 | 0.15755 | 0 | 0 | 4 | K | 2 |  |  |  | ROZPOCET | 0 | 0 | 0 | 0 | 0 | 1 | 0 | 4 | 554156398
| PSC |  | Poznámka k souboru cen: 1. Ceny jsou určeny pro bednění ve volném prostranství, ve volných nebo zapažených jamách, rýhách a šachtách. 2. Kruhové nebo obloukové bednění poloměru do 1 m se oceňuje individuálně. | [14 empty] | PSC | 2
| VV |  | viz. výkres č. D.1.2.101 a D.1.1.b-17 | [14 empty] | VV | 2 | 1 | True | 0 | ROZPOCET
| VV |  | (40,59+65,72)*2*0,15*2 |  | 63.786 | [12 empty] | VV | 2 | 2 | True | 0 | ROZPOCET
| VV |  | Součet |  | 63.786 | [12 empty] | VV | 2 | 4 | True | 1 | ROZPOCET
14 | K | 273351122 | Bednění základů desek odstranění | m2 | 63.786 |  | 0 | CS ÚRS 2019 02 |  | základní |  | 0 | 0 | 0 | 0 | 0 | 4 | K | 2 |  |  |  | ROZPOCET | 0 | 0 | 0 | 0 | 0 | 1 | 0 | 4 | 1380141307
| PSC |  | Poznámka k souboru cen: 1. Ceny jsou určeny pro bednění ve volném prostranství, ve volných nebo zapažených jamách, rýhách a šachtách. 2. Kruhové nebo obloukové bednění poloměru do 1 m se oceňuje individuálně. | [14 empty] | PSC | 2
15 | K | 273362021 | Výztuž základů desek ze svařovaných sítí z drátů typu KARI | t | 3.349 |  | 0 | CS ÚRS 2019 02 |  | základní |  | 0 | 1.0628 | 3.5592 | 0 | 0 | 4 | K | 2 |  |  |  | ROZPOCET | 0 | 0 | 0 | 0 | 0 | 1 | 0 | 4 | 1554570560
| PSC |  | Poznámka k souboru cen: 1. Ceny platí pro desky rovné, s náběhy, hřibové nebo upnuté do žeber včetně výztuže těchto žeber. | [14 empty] | PSC | 2
| VV |  | viz. výkres č. D.1.2.101 a D.1.1.b-17 | [14 empty] | VV | 2 | 1 | True | 0 | ROZPOCET
| VV |  | KARI 150/150/6 mm při obou površích | [14 empty] | VV | 2 | 1 | True | 0 | ROZPOCET
| VV |  | (12,6*65,72+27,99*12,6*2)*0,15*2*0,003033*2 |  | 2.791 | [12 empty] | VV | 2 | 2 | True | 0 | ROZPOCET
| VV |  | Mezisoučet |  | 2.791 | [12 empty] | VV | 2 | 3 | True | 0 | ROZPOCET
| VV |  | 2,791*0,2 "20% na přesahy" |  | 0.558 | [12 empty] | VV | 2 | 2 | True | 0 | ROZPOCET
| VV |  | Mezisoučet |  | 0.558 | [12 empty] | VV | 2 | 3 | True | 0 | ROZPOCET
| VV |  | Součet |  | 3.349 | [12 empty] | VV | 2 | 4 | True | 1 | ROZPOCET
16 | K | 274322611 | Základy z betonu železového (bez výztuže) pasy z betonu se zvýšenými nároky na prostředí tř. C 30/37 | m3 | 278.673 |  | 0 | CS ÚRS 2019 02 |  | základní |  | 0 | 2.4533 | 683.6657 | 0 | 0 | 4 | K | 2 |  |  |  | ROZPOCET | 0 | 0 | 0 | 0 | 0 | 1 | 0 | 4 | 292641447
| PSC |  | Poznámka k souboru cen: 1. V ceně příplatku -5911 jsou započteny náklady na technologické opatření a na ztíženou betonáž pod hladinou pažící bentonitové suspenze a na průběžné odčerpání suspenze s přepouštěním na určené místo do 20 m, popř. do vany nebo do kalové cisterny k odvozu. Odvoz se oceňuje cenami katalogu 800-2 Zvláštní zakládání objektů. 2. Hloubení s použitím bentonitové suspenze se oceňuje katalogem 800-1 Zemní práce. Bednění se neoceňuje. 3. V cenách nejsou započteny náklady na výztuž, tyto se oceňují cenami souboru cen 27* 36-.... Výztuž základů. 4. V cenách z betonu pro konstrukce bílých van 27. 32-3 nejsou započteny náklady na těsnění dilatačních a pracovních spar, tyto se oceňují cenami souborů cen 953 33 části A08 tohoto katalogu. | [14 empty] | PSC | 2
| VV |  | viz. výkres č. D.1.2.101 | [14 empty] | VV | 2 | 1 | True | 0 | ROZPOCET
| VV |  | Pasy výšky 1m | [14 empty] | VV | 2 | 1 | True | 0 | ROZPOCET
| VV |  | ((40,59+65,72)*2*0,4*1,0)+27,99*0,4*1,0*2+11,8*0,4*1,0*2+12,49*0,4*1,0*2+9,99*0,4*1,0+8,74*0,4*1,0 "obvodové pasy" |  | 134.364 | [12 empty] | VV | 2 | 2 | True | 0 | ROZPOCET
| VV |  | 11,8*0,4*1,0*7+5,15*0,4*1,0 "vnitřní pasy" |  | 35.1 | [12 empty] | VV | 2 | 2 | True | 0 | ROZPOCET
| VV |  | -2,0*0,4*0,5*78 "odpočet patek" |  | -31.2 | [12 empty] | VV | 2 | 2 | True | 0 | ROZPOCET
| VV |  | -0,4*0,3*0,5*66-0,3*0,81*0,5*2-0,6*0,3*0,5*10 "odpočet sloupů" |  | -5.103 | [12 empty] | VV | 2 | 2 | True | 0 | ROZPOCET
| VV |  | Mezisoučet |  | 133.161 | [12 empty] | VV | 2 | 3 | True | 0 | ROZPOCET
| VV |  | Pasy výšky 1,25m | [14 empty] | VV | 2 | 1 | True | 0 | ROZPOCET
| VV |  | (26,55+15,5+18,15)*0,4*1,25 |  | 30.1 | [12 empty] | VV | 2 | 2 | True | 0 | ROZPOCET
| VV |  | -2,0*0,4*0,5*13 "odpočet patek" |  | -5.2 | [12 empty] | VV | 2 | 2 | True | 0 | ROZPOCET
| VV |  | -0,4*0,3*0,75*12-0,3*0,81*0,75 "odpočet sloupů" |  | -1.262 | [12 empty] | VV | 2 | 2 | True | 0 | ROZPOCET
| VV |  | Mezisoučet |  | 23.638 | [12 empty] | VV | 2 | 3 | True | 0 | ROZPOCET
| VV |  | Pasy výšky 1,4m | [14 empty] | VV | 2 | 1 | True | 0 | ROZPOCET
| VV |  | 6,2*0,4*1,4 |  | 3.472 | [12 empty] | VV | 2 | 2 | True | 0 | ROZPOCET
| VV |  | -2,0*0,4*0,5*2 "odpočet patek" |  | -0.8 | [12 empty] | VV | 2 | 2 | True | 0 | ROZPOCET
| VV |  | -0,4*0,3*0,9*2 "odpočet sloupů" |  | -0.216 | [12 empty] | VV | 2 | 2 | True | 0 | ROZPOCET
| VV |  | Mezisoučet |  | 2.456 | [12 empty] | VV | 2 | 3 | True | 0 | ROZPOCET
| VV |  | Pasy výšky 1,5m | [14 empty] | VV | 2 | 1 | True | 0 | ROZPOCET
| VV |  | (20,6+1,55+43,86)*0,4*1,5 |  | 39.606 | [12 empty] | VV | 2 | 2 | True | 0 | ROZPOCET
| VV |  | 11,8*0,4*1,5*3 "vnitřní pas" |  | 21.24 | [12 empty] | VV | 2 | 2 | True | 0 | ROZPOCET
| VV |  | -2,0*0,4*0,5*14 "odpočet patek" |  | -5.6 | [12 empty] | VV | 2 | 2 | True | 0 | ROZPOCET
| VV |  | -0,4*0,3*1,0*13-0,6*0,3*1,0 "odpočet sloupů" |  | -1.74 | [12 empty] | VV | 2 | 2 | True | 0 | ROZPOCET
| VV |  | Mezisoučet |  | 53.506 | [12 empty] | VV | 2 | 3 | True | 0 | ROZPOCET
| VV |  | Pasy výšky 1,8m | [14 empty] | VV | 2 | 1 | True | 0 | ROZPOCET
| VV |  | 10,0*0,4*1,8 |  | 7.2 | [12 empty] | VV | 2 | 2 | True | 0 | ROZPOCET
| VV |  | -2,0*0,4*0,5*2 "odpočet patek" |  | -0.8 | [12 empty] | VV | 2 | 2 | True | 0 | ROZPOCET
| VV |  | -0,4*0,3*1,3*2 "odpočet sloupů" |  | -0.312 | [12 empty] | VV | 2 | 2 | True | 0 | ROZPOCET
| VV |  | Mezisoučet |  | 6.088 | [12 empty] | VV | 2 | 3 | True | 0 | ROZPOCET
| VV |  | Pasy výšky 2,1m | [14 empty] | VV | 2 | 1 | True | 0 | ROZPOCET
| VV |  | (15,47+2,0*8+11,8+14,22)*0,4*2,1 |  | 48.292 | [12 empty] | VV | 2 | 2 | True | 0 | ROZPOCET
| VV |  | 11,8*0,4*2,1 "vnitřní pas" |  | 9.912 | [12 empty] | VV | 2 | 2 | True | 0 | ROZPOCET
| VV |  | -2,0*0,4*0,5*14 "odpočet patek" |  | -5.6 | [12 empty] | VV | 2 | 2 | True | 0 | ROZPOCET
| VV |  | -0,4*0,3*1,6*14 "odpočet sloupů" |  | -2.688 | [12 empty] | VV | 2 | 2 | True | 0 | ROZPOCET
| VV |  | Mezisoučet |  | 49.916 | [12 empty] | VV | 2 | 3 | True | 0 | ROZPOCET
| VV |  | Pasy výšky 3,0m | [14 empty] | VV | 2 | 1 | True | 0 | ROZPOCET
| VV |  | (2,45+1,55+0,75+2,0+2,0+1,15+1,655)*0,4*3,0 |  | 13.866 | [12 empty] | VV | 2 | 2 | True | 0 | ROZPOCET
| VV |  | -2,0*0,4*0,5*5 "odpočet patek" |  | -2 | [12 empty] | VV | 2 | 2 | True | 0 | ROZPOCET
| VV |  | -0,4*0,3*2,5*3-0,3*0,81*2,5-0,6*0,3*2,5 "odpočet sloupů" |  | -1.958 | [12 empty] | VV | 2 | 2 | True | 0 | ROZPOCET
| VV |  | Mezisoučet |  | 9.908 | [12 empty] | VV | 2 | 3 | True | 0 | ROZPOCET
| VV |  | Součet |  | 278.673 | [12 empty] | VV | 2 | 4 | True | 1 | ROZPOCET
17 | K | 274351121 | Bednění základů pasů rovné zřízení | m2 | 1459.758 |  | 0 | CS ÚRS 2019 02 |  | základní |  | 0 | 0.00269 | 3.9267 | 0 | 0 | 4 | K | 2 |  |  |  | ROZPOCET | 0 | 0 | 0 | 0 | 0 | 1 | 0 | 4 | -947878839
| PSC |  | Poznámka k souboru cen: 1. Ceny jsou určeny pro bednění ve volném prostranství, ve volných nebo zapažených jamách, rýhách a šachtách. 2. Kruhové nebo obloukové bednění poloměru do 1 m se oceňuje individuálně. | [14 empty] | PSC | 2
| VV |  | viz. výkres č. D.1.2.101 | [14 empty] | VV | 2 | 1 | True | 0 | ROZPOCET
| VV |  | Pasy výšky 1m | [14 empty] | VV | 2 | 1 | True | 0 | ROZPOCET
| VV |  | (((40,59+65,72)*2*1,0)+27,99*1,0*2+11,8*1,0*2+12,49*1,0*2+9,99*1,0+8,74*1,0)*2 "obvodové pasy" |  | 671.82 | [12 empty] | VV | 2 | 2 | True | 0 | ROZPOCET
| VV |  | (11,8*1,0*7+5,15*1,0)*2 "vnitřní pasy" |  | 175.5 | [12 empty] | VV | 2 | 2 | True | 0 | ROZPOCET
| VV |  | -2,0*0,5*78*2 "odpočet patek" |  | -156 | [12 empty] | VV | 2 | 2 | True | 0 | ROZPOCET
| VV |  | Mezisoučet |  | 691.32 | [12 empty] | VV | 2 | 3 | True | 0 | ROZPOCET
| VV |  | Pasy výšky 1,25m | [14 empty] | VV | 2 | 1 | True | 0 | ROZPOCET
| VV |  | (26,55+15,5+18,15)*1,25*2 |  | 150.5 | [12 empty] | VV | 2 | 2 | True | 0 | ROZPOCET
| VV |  | -2,0*0,5*13*2 "odpočet patek" |  | -26 | [12 empty] | VV | 2 | 2 | True | 0 | ROZPOCET
| VV |  | Mezisoučet |  | 124.5 | [12 empty] | VV | 2 | 3 | True | 0 | ROZPOCET
| VV |  | Pasy výšky 1,4m | [14 empty] | VV | 2 | 1 | True | 0 | ROZPOCET
| VV |  | 6,2*1,4*2 |  | 17.36 | [12 empty] | VV | 2 | 2 | True | 0 | ROZPOCET
| VV |  | -2,0*0,5*2*2 "odpočet patek" |  | -4 | [12 empty] | VV | 2 | 2 | True | 0 | ROZPOCET
| VV |  | Mezisoučet |  | 13.36 | [12 empty] | VV | 2 | 3 | True | 0 | ROZPOCET
| VV |  | Pasy výšky 1,5m | [14 empty] | VV | 2 | 1 | True | 0 | ROZPOCET
| VV |  | (20,6+1,55+43,86)*1,5*2 |  | 198.03 | [12 empty] | VV | 2 | 2 | True | 0 | ROZPOCET
| VV |  | 11,8*1,5*3*2 "vnitřní pas" |  | 106.2 | [12 empty] | VV | 2 | 2 | True | 0 | ROZPOCET
| VV |  | -2,0*0,5*14*2 "odpočet patek" |  | -28 | [12 empty] | VV | 2 | 2 | True | 0 | ROZPOCET
| VV |  | Mezisoučet |  | 276.23 | [12 empty] | VV | 2 | 3 | True | 0 | ROZPOCET
| VV |  | Pasy výšky 1,8m | [14 empty] | VV | 2 | 1 | True | 0 | ROZPOCET
| VV |  | 10,0*1,8*2 |  | 36 | [12 empty] | VV | 2 | 2 | True | 0 | ROZPOCET
| VV |  | -2,0*0,5*2*2 "odpočet patek" |  | -4 | [12 empty] | VV | 2 | 2 | True | 0 | ROZPOCET
| VV |  | Mezisoučet |  | 32 | [12 empty] | VV | 2 | 3 | True | 0 | ROZPOCET
| VV |  | Pasy výšky 2,1m | [14 empty] | VV | 2 | 1 | True | 0 | ROZPOCET
| VV |  | (15,47+2,0*8+11,8+14,22)*2,1*2 |  | 241.458 | [12 empty] | VV | 2 | 2 | True | 0 | ROZPOCET
| VV |  | 11,8*2,1*2 "vnitřní pas" |  | 49.56 | [12 empty] | VV | 2 | 2 | True | 0 | ROZPOCET
| VV |  | -2,0*0,5*14*2 "odpočet patek" |  | -28 | [12 empty] | VV | 2 | 2 | True | 0 | ROZPOCET
| VV |  | Mezisoučet |  | 263.018 | [12 empty] | VV | 2 | 3 | True | 0 | ROZPOCET
| VV |  | Pasy výšky 3,0m | [14 empty] | VV | 2 | 1 | True | 0 | ROZPOCET
| VV |  | (2,45+1,55+0,75+2,0+2,0+1,15+1,655)*3,0*2 |  | 69.33 | [12 empty] | VV | 2 | 2 | True | 0 | ROZPOCET
| VV |  | -2,0*0,5*5*2 "odpočet patek" |  | -10 | [12 empty] | VV | 2 | 2 | True | 0 | ROZPOCET
| VV |  | Mezisoučet |  | 59.33 | [12 empty] | VV | 2 | 3 | True | 0 | ROZPOCET
| VV |  | Součet |  | 1459.758 | [12 empty] | VV | 2 | 4 | True | 1 | ROZPOCET
18 | K | 274351122 | Bednění základů pasů rovné odstranění | m2 | 1459.758 |  | 0 | CS ÚRS 2019 02 |  | základní |  | 0 | 0 | 0 | 0 | 0 | 4 | K | 2 |  |  |  | ROZPOCET | 0 | 0 | 0 | 0 | 0 | 1 | 0 | 4 | -1492605413
| PSC |  | Poznámka k souboru cen: 1. Ceny jsou určeny pro bednění ve volném prostranství, ve volných nebo zapažených jamách, rýhách a šachtách. 2. Kruhové nebo obloukové bednění poloměru do 1 m se oceňuje individuálně. | [14 empty] | PSC | 2
19 | K | 274361821 | Výztuž základů pasů z betonářské oceli 10 505 (R) nebo BSt 500 | t | 47.374 |  | 0 | CS ÚRS 2019 02 |  | základní |  | 0 | 1.0602 | 50.2245 | 0 | 0 | 4 | K | 2 |  |  |  | ROZPOCET | 0 | 0 | 0 | 0 | 0 | 1 | 0 | 4 | -2071032814
| PSC |  | Poznámka k souboru cen: 1. Ceny platí pro desky rovné, s náběhy, hřibové nebo upnuté do žeber včetně výztuže těchto žeber. | [14 empty] | PSC | 2
| VV |  | 278,673*0,17 "směrné množství výztuže 170 kg/m3" |  | 47.374 | [12 empty] | VV | 2 | 2 | True | 0 | ROZPOCET
| VV |  | Součet |  | 47.374 | [12 empty] | VV | 2 | 4 | True | 1 | ROZPOCET
| D | 3 | Svislé a kompletní konstrukce |  |  |  | 0 |  |  |  |  | 0 |  | 1086.0616 |  | 0 | 1 | D | 1 |  |  |  | ROZPOCET | [6 empty] | 0
20 | K | 31110121R01.1.1 | Vytvoření prostupů inženýrských sítí v základech | kpl | 1 |  | 0 |  |  | základní |  | 0 | 0 | 0 | 0 | 0 | 4 | K | 2 |  |  |  | ROZPOCET | 0 | 0 | 0 | 0 | 0 | 1 | 0 | 4 | -94893962
| PSC |  | Poznámka k souboru cen: 1. Neodečítá-li se objem neprovedeného betonu podle čl. 3523 odst. a) Všeobecných podmínek tohoto katalogu (do 0,10 m3 a do 0,05 m2), neoceňuje se ukládání vložek cenami -1211 (do 0,02 m2) a -1212 (do 0,05 m2), ale pouze jejich dodávka podle poznámky 2 a 3. 2. Dodávka vložek předepsaných projektem se oceňuje ve specifikaci. 3. Ztratné lze stanovit ve výši 1 %. | [14 empty] | PSC | 2
| P |  | Poznámka k položce: Dodávka chrániček v oddílu ZTI | [14 empty] | P | 2
| VV |  | 1,0 |  | 1 | [12 empty] | VV | 2 | 2 | True | 0 | ROZPOCET
| VV |  | Součet |  | 1 | [12 empty] | VV | 2 | 4 | True | 1 | ROZPOCET
21 | K | 311270731 | Zdivo z přesných vápenopískových tvárnic na tenkovrstvou maltu, tloušťka zdiva 300 mm, formát a rozměr cihel 10DF 248x300x248 mm plných, pevnosti do P15 | m2 | 1901.805 |  | 0 | CS ÚRS 2019 02 |  | základní |  | 0 | 0.54835 | 1042.8548 | 0 | 0 | 4 | K | 2 |  |  |  | ROZPOCET | 0 | 0 | 0 | 0 | 0 | 1 | 0 | 4 | 606522189
| VV |  | viz. výkres č. D.1.1.b-01 až 04 a D.1.1.b-17, D.1.1.b-18 | [14 empty] | VV | 2 | 1 | True | 0 | ROZPOCET
| VV |  | Obvodové zdivo | [14 empty] | VV | 2 | 1 | True | 0 | ROZPOCET
| VV |  | ((40,59+65,42)*2*3,5*2)+27,59*3,5*2*2 |  | 1870.4 | [12 empty] | VV | 2 | 2 | True | 0 | ROZPOCET
| VV |  | (12,6*0,5+((12,6*3,8)/2))*8 "štíty" |  | 241.92 | [12 empty] | VV | 2 | 2 | True | 0 | ROZPOCET
| VV |  | -0,4*3,5*104-0,6*3,5*12-0,81*3,5*4 "odpočet sloupů" |  | -182.14 | [12 empty] | VV | 2 | 2 | True | 0 | ROZPOCET
| VV |  | -2,1*1,0*105-1,5*3,75*8-2,0*1,0*6-2,15*1,0-1,7*1,0*2-1,625*1,0*2-1,575*1,0*2-2,3*3,3*2-1,6*3,3 "odpočet oken" |  | -309.91 | [12 empty] | VV | 2 | 2 | True | 0 | ROZPOCET
| VV |  | -4,14*3,3*5-4,0*3,25*9-1,9*3,25-2,3*2,8 "odpočet vrat a dveří" |  | -197.925 | [12 empty] | VV | 2 | 2 | True | 0 | ROZPOCET
| VV |  | Mezisoučet |  | 1422.345 | [12 empty] | VV | 2 | 3 | True | 0 | ROZPOCET
| VV |  | Vnitřní zdivo | [14 empty] | VV | 2 | 1 | True | 0 | ROZPOCET
| VV |  | (3,53*8+12,0*6+4,5*5+4,14+3,8*3+5,25)*3,5 |  | 502.355 | [12 empty] | VV | 2 | 2 | True | 0 | ROZPOCET
| VV |  | 3*4,5*2,5 |  | 33.75 | [12 empty] | VV | 2 | 2 | True | 0 | ROZPOCET
| VV |  | -1,0*2,02-2,75*2,5*5-2,85*2,5*2 "odpočet vrat" |  | -50.645 | [12 empty] | VV | 2 | 2 | True | 0 | ROZPOCET
| VV |  | -(3,5*6+1,5*2)*0,25 "odpočet překladů" |  | -6 | [12 empty] | VV | 2 | 2 | True | 0 | ROZPOCET
| VV |  | Mezisoučet |  | 479.46 | [12 empty] | VV | 2 | 3 | True | 0 | ROZPOCET
| VV |  | Součet |  | 1901.805 | [12 empty] | VV | 2 | 4 | True | 1 | ROZPOCET
22 | K | 317142442 | Překlady nenosné z pórobetonu osazené do tenkého maltového lože, výšky do 250 mm, šířky překladu 150 mm, délky překladu přes 1000 do 1250 mm | kus | 18 |  | 0 | CS ÚRS 2019 02 |  | základní |  | 0 | 0.03963 | 0.71334 | 0 | 0 | 4 | K | 2 |  |  |  | ROZPOCET | 0 | 0 | 0 | 0 | 0 | 1 | 0 | 4 | -1976404361
| PSC |  | Poznámka k souboru cen: 1. V cenách jsou započteny náklady na dodání a uložení překladu, včetně podmazání ložné plochy tenkovrstvou maltou. | [14 empty] | PSC | 2
| VV |  | viz. Legenda překladů | [14 empty] | VV | 2 | 1 | True | 0 | ROZPOCET
| VV |  | 18,0 |  | 18 | [12 empty] | VV | 2 | 2 | True | 0 | ROZPOCET
| VV |  | Součet |  | 18 | [12 empty] | VV | 2 | 4 | True | 1 | ROZPOCET
23 | K | 317143452 | Překlady nosné z pórobetonu osazené do tenkého maltového lože, pro zdi tl. 300 mm, délky překladu přes 1300 do 1500 mm | kus | 2 |  | 0 | CS ÚRS 2019 02 |  | základní |  | 0 | 0.09431 | 0.18862 | 0 | 0 | 4 | K | 2 |  |  |  | ROZPOCET | 0 | 0 | 0 | 0 | 0 | 1 | 0 | 4 | 626044154
| PSC |  | Poznámka k souboru cen: 1. V cenách jsou započteny náklady na dodání a uložení překladu předepsané délky, včetně podmazání ložné plochy tenkovrstvou maltou. | [14 empty] | PSC | 2
| VV |  | viz. Legenda překladů | [14 empty] | VV | 2 | 1 | True | 0 | ROZPOCET
| VV |  | 2,0 |  | 2 | [12 empty] | VV | 2 | 2 | True | 0 | ROZPOCET
| VV |  | Součet |  | 2 | [12 empty] | VV | 2 | 4 | True | 1 | ROZPOCET
24 | K | 317321511 | Překlady z betonu železového (bez výztuže) tř. C 20/25 | m3 | 0.731 |  | 0 | CS ÚRS 2019 02 |  | základní |  | 0 | 2.4533 | 1.7934 | 0 | 0 | 4 | K | 2 |  |  |  | ROZPOCET | 0 | 0 | 0 | 0 | 0 | 1 | 0 | 4 | 989520151
| VV |  | viz. Legenda překladů | [14 empty] | VV | 2 | 1 | True | 0 | ROZPOCET
| VV |  | Výplň překladů ze ztracených tvárnic | [14 empty] | VV | 2 | 1 | True | 0 | ROZPOCET
| VV |  | 0,2*0,174*21,0 |  | 0.731 | [12 empty] | VV | 2 | 2 | True | 0 | ROZPOCET
| VV |  | Součet |  | 0.731 | [12 empty] | VV | 2 | 4 | True | 1 | ROZPOCET
25 | K | 317352311 | Ztracené bednění překladů z pórobetonových U-profilů osazených do maltového lože, bez podpěrné konstrukce objemová hmotnost do 500 kg/m3 ve zdech tloušťky 300 mm | m | 21 |  | 0 | CS ÚRS 2019 02 |  | základní |  | 0 | 0.02796 | 0.58716 | 0 | 0 | 4 | K | 2 |  |  |  | ROZPOCET | 0 | 0 | 0 | 0 | 0 | 1 | 0 | 4 | 391729674
| PSC |  | Poznámka k souboru cen: 1. V cenách jsou započteny i náklady na montážní podepření překladů. 2. V cenách nejsou započteny náklady na: a) dodání a uložení betonu; tyto se oceňují cenami souboru cen 317 32-1 . Překlady z betonu železového (bez výztuže), b) dodání a uložení betonářské výztuže; tyto se oceňují cenami souboru cen 317 36- . . Výztuž překladů, říms, žlabů, žlabových říms, klenbových pásů. 3. Množství jednotek se určuje v m délky překladu. | [14 empty] | PSC | 2
| VV |  | viz. Legenda překladů | [14 empty] | VV | 2 | 1 | True | 0 | ROZPOCET
| VV |  | 3,5*6 |  | 21 | [12 empty] | VV | 2 | 2 | True | 0 | ROZPOCET
| VV |  | Součet |  | 21 | [12 empty] | VV | 2 | 4 | True | 1 | ROZPOCET
26 | K | 317361821 | Výztuž překladů, říms, žlabů, žlabových říms, klenbových pásů z betonářské oceli 10 505 (R) nebo BSt 500 | t | 0.146 |  | 0 | CS ÚRS 2019 02 |  | základní |  | 0 | 1.0453 | 0.15261 | 0 | 0 | 4 | K | 2 |  |  |  | ROZPOCET | 0 | 0 | 0 | 0 | 0 | 1 | 0 | 4 | 2011926486
| VV |  | 0,731 "výpočet v pol.č. 317321511" |  | 0.731 | [12 empty] | VV | 2 | 2 | True | 0 | ROZPOCET
| VV |  | Součet |  | 0.731 | [12 empty] | VV | 2 | 4 | True | 0 | ROZPOCET
| VV |  | 0,731*0,2 "200 kg/m3 směrné množství výztuže" |  | 0.146 | [12 empty] | VV | 2 | 2 | True | 1 | ROZPOCET
27 | K | 327324128 | Opěrné zdi a valy z betonu železového odolný proti agresivnímu prostředí tř. C 30/37 | m3 | 43.698 |  | 0 | CS ÚRS 2019 02 |  | základní |  | 0 | 0 | 0 | 0 | 0 | 4 | K | 2 |  |  |  | ROZPOCET | 0 | 0 | 0 | 0 | 0 | 1 | 0 | 4 | 433046927
| PSC |  | Poznámka k souboru cen: 1. Ceny jsou určeny pro jakoukoliv tloušťku zdí. | [14 empty] | PSC | 2
| VV |  | viz. výkres č. D.1.2.1.101 | [14 empty] | VV | 2 | 1 | True | 0 | ROZPOCET
| VV |  | (1,15*0,3+1,8*0,3)*(1,65+0,5+3,0*2+2,25) "OPZ 01 |  | 9.204 | [12 empty] | VV | 2 | 2 | True | 0 | ROZPOCET
| VV |  | (2,3*0,3+2,7*0,3)*(1,95+2,4+2,7+1,24) "OPZ 02 |  | 12.435 | [12 empty] | VV | 2 | 2 | True | 0 | ROZPOCET
| VV |  | (2,8*0,3+2,9*0,3)*(8,0+4,9) "venkovní OPZ |  | 22.059 | [12 empty] | VV | 2 | 2 | True | 0 | ROZPOCET
| VV |  | Součet |  | 43.698 | [12 empty] | VV | 2 | 4 | True | 1 | ROZPOCET
28 | K | 327351211 | Bednění opěrných zdí a valů svislých i skloněných, výšky do 20 m zřízení | m2 | 177.831 |  | 0 | CS ÚRS 2019 02 |  | základní |  | 0 | 0.00237 | 0.42146 | 0 | 0 | 4 | K | 2 |  |  |  | ROZPOCET | 0 | 0 | 0 | 0 | 0 | 1 | 0 | 4 | 1426697618
| PSC |  | Poznámka k souboru cen: 1. Bednění zdí a valů výšky přes 20 m se oceňuje podle ustanovení úvodního katalogu. 2. Ceny lze použít i pro bednění základů z betonu prostého nebo železového. | [14 empty] | PSC | 2
| VV |  | viz. výkres č. D.1.2.1.101 | [14 empty] | VV | 2 | 1 | True | 0 | ROZPOCET
| VV |  | (2,1*2*(1,65+0,5+3,0*2+2,25))+1,8*0,3*8+0,75*0,3 "OPZ 01 |  | 48.225 | [12 empty] | VV | 2 | 2 | True | 0 | ROZPOCET
| VV |  | (2,7*2*(1,95+2,4+2,7+1,24))+2,7*0,3*6+1,9*0,3*6 "OPZ 02" |  | 53.046 | [12 empty] | VV | 2 | 2 | True | 0 | ROZPOCET
| VV |  | ((8,0+4,9)*2*2,9)+2,9*0,3*2 "venkovní OPZ |  | 76.56 | [12 empty] | VV | 2 | 2 | True | 0 | ROZPOCET
| VV |  | Součet |  | 177.831 | [12 empty] | VV | 2 | 4 | True | 1 | ROZPOCET
29 | K | 327351221 | Bednění opěrných zdí a valů svislých i skloněných, výšky do 20 m odstranění | m2 | 177.831 |  | 0 | CS ÚRS 2019 02 |  | základní |  | 0 | 0 | 0 | 0 | 0 | 4 | K | 2 |  |  |  | ROZPOCET | 0 | 0 | 0 | 0 | 0 | 1 | 0 | 4 | 665717133
| PSC |  | Poznámka k souboru cen: 1. Bednění zdí a valů výšky přes 20 m se oceňuje podle ustanovení úvodního katalogu. 2. Ceny lze použít i pro bednění základů z betonu prostého nebo železového. | [14 empty] | PSC | 2
30 | K | 327361006 | Výztuž opěrných zdí a valů průměru do 12 mm, z oceli 10 505 (R) nebo BSt 500 | t | 8.74 |  | 0 | CS ÚRS 2019 02 |  | základní |  | 0 | 1.0433 | 9.1185 | 0 | 0 | 4 | K | 2 |  |  |  | ROZPOCET | 0 | 0 | 0 | 0 | 0 | 1 | 0 | 4 | 578334932
| PSC |  | Poznámka k souboru cen: 1. Ceny lze použít i pro případné výztuže základů opěrných zdí a valů. | [14 empty] | PSC | 2
| VV |  | 43,698*0,2 "200 kg/m3 výztuže" |  | 8.74 | [12 empty] | VV | 2 | 2 | True | 0 | ROZPOCET
| VV |  | Součet |  | 8.74 | [12 empty] | VV | 2 | 4 | True | 1 | ROZPOCET
31 | K | 3311242R01.1.1 | Výroba, dodávka a montáž ŽB prefabrikovaných sloupů v kompletu s patkou vč. montážních prostředků a výrobní dokumentace | kus | 128 |  | 0 |  |  | základní |  | 0 | 0 | 0 | 0 | 0 | 4 | K | 2 |  |  |  | ROZPOCET | 0 | 0 | 0 | 0 | 0 | 1 | 0 | 4 | -1661506907
| VV |  | viz. Statický posudek | [14 empty] | VV | 2 | 1 | True | 0 | ROZPOCET
| VV |  | 128,0 |  | 128 | [12 empty] | VV | 2 | 2 | True | 0 | ROZPOCET
| VV |  | Součet |  | 128 | [12 empty] | VV | 2 | 4 | True | 1 | ROZPOCET
267 | K | 342272215 | Příčky z pórobetonových tvárnic hladkých na tenké maltové lože objemová hmotnost do 500 kg/m3, tloušťka příčky 75 mm | m2 | 9.317 |  | 0 | CS ÚRS 2019 02 |  | základní |  | 0 | 0.05168 | 0.4815 | 0 | 0 | 4 | K | 2 |  |  |  | ROZPOCET | 0 | 0 | 0 | 0 | 0 | 1 | 0 | 4 | -1325448318
| VV |  | viz. výkres č. D.1.1.b-01 až 04 a D.1.1.b-17, D.1.1.b-18 | [14 empty] | VV | 2 | 1 | True | 0 | ROZPOCET
| VV |  | (1,725+1,725)*3,5 |  | 12.075 | [12 empty] | VV | 2 | 2 | True | 0 | ROZPOCET
| VV |  | -0,7*1,97*2 "odpočet dveří" |  | -2.758 | [12 empty] | VV | 2 | 2 | True | 0 | ROZPOCET
| VV |  | Součet |  | 9.317 | [12 empty] | VV | 2 | 4 | True | 1 | ROZPOCET
32 | K | 342272245 | Příčky z pórobetonových tvárnic hladkých na tenké maltové lože objemová hmotnost do 500 kg/m3, tloušťka příčky 150 mm | m2 | 286.179 |  | 0 | CS ÚRS 2019 02 |  | základní |  | 0 | 0.10325 | 29.548 | 0 | 0 | 4 | K | 2 |  |  |  | ROZPOCET | 0 | 0 | 0 | 0 | 0 | 1 | 0 | 4 | -994600891
| VV |  | viz. výkres č. D.1.1.b-01 až 04 a D.1.1.b-17, D.1.1.b-18 | [14 empty] | VV | 2 | 1 | True | 0 | ROZPOCET
| VV |  | (3,0*2+4,7*2+2,0*2+4,06*2+5,1*6+1,5+10,94+8,2+1,725*4+2,74*2)*3,5 |  | 318.99 | [12 empty] | VV | 2 | 2 | True | 0 | ROZPOCET
| VV |  | -0,9*1,97*4-0,8*1,97*11-0,7*1,97*2 "odpočet dveří" |  | -27.186 | [12 empty] | VV | 2 | 2 | True | 0 | ROZPOCET
| VV |  | -1,25*0,25*18 "odpočet překladů" |  | -5.625 | [12 empty] | VV | 2 | 2 | True | 0 | ROZPOCET
| VV |  | Součet |  | 286.179 | [12 empty] | VV | 2 | 4 | True | 1 | ROZPOCET
33 | K | 342291131 | Ukotvení příček plochými kotvami, do konstrukce betonové | m | 1011.5 |  | 0 | CS ÚRS 2019 02 |  | základní |  | 0 | 0.0002 | 0.2023 | 0 | 0 | 4 | K | 2 |  |  |  | ROZPOCET | 0 | 0 | 0 | 0 | 0 | 1 | 0 | 4 | 602282994
| PSC |  | Poznámka k souboru cen: 1. V cenách -1111 a -1112 jsou započteny náklady na dodání a aplikaci polyuretanové pěny ve spreji a na odříznutí zatvrdlé pěny u líce příčky. 2. Ceny -1111 a -1112 lze použít i pro ukotvení příček ke stropu. 3. Ceny -1141 a -1143 lze použít pro ukotvení příček k podlaze. 4. Množství jednotek se určuje v m styku příčky s konstrukcí. | [14 empty] | PSC | 2
| VV |  | viz. výkres č. D.1.1.b-01 až 04 a D.1.1.b-17, D.1.1.b-18 | [14 empty] | VV | 2 | 1 | True | 0 | ROZPOCET
| VV |  | 3,5*27 "příčky tl. 150mm" |  | 94.5 | [12 empty] | VV | 2 | 2 | True | 0 | ROZPOCET
| VV |  | 3,5*262 "napojení obvodového zdiva na sloupy" |  | 917 | [12 empty] | VV | 2 | 2 | True | 0 | ROZPOCET
| VV |  | Součet |  | 1011.5 | [12 empty] | VV | 2 | 4 | True | 1 | ROZPOCET
| D | 4 | Vodorovné konstrukce |  |  |  | 0 |  |  |  |  | 0 |  | 119.1119 |  | 0 | 1 | D | 1 |  |  |  | ROZPOCET | [6 empty] | 0
34 | K | 4131239R01.1.2 | Výroba, dodávka a montáž železobetonových prefabrikovaných střešních ztužidel | kus | 132 |  | 0 |  |  | základní |  | 0 | 0.02294 | 3.0281 | 0 | 0 | 4 | K | 2 |  |  |  | ROZPOCET | 0 | 0 | 0 | 0 | 0 | 1 | 0 | 4 | -811160491
| VV |  | viz. Statický posudek | [14 empty] | VV | 2 | 1 | True | 0 | ROZPOCET
| VV |  | 132,0 |  | 132 | [12 empty] | VV | 2 | 2 | True | 0 | ROZPOCET
| VV |  | Součet |  | 132 | [12 empty] | VV | 2 | 4 | True | 1 | ROZPOCET
35 | K | 41732161R01.1.3 | Ztužující pásy a věnce z betonu železového (bez výztuže) tř. C 30/37 XC4, XA3, XF1 | m3 | 11.102 |  | 0 |  |  | základní |  | 0 | 2.4534 | 27.2376 | 0 | 0 | 4 | K | 2 |  |  |  | ROZPOCET | 0 | 0 | 0 | 0 | 0 | 1 | 0 | 4 | -721079385
| VV |  | viz. výkres č. D.1.1.b-01 až 04 a D.1.1.b-17, D.1.1.b-18 | [14 empty] | VV | 2 | 1 | True | 0 | ROZPOCET
| VV |  | Vnitřní nosné zdivo | [14 empty] | VV | 2 | 1 | True | 0 | ROZPOCET
| VV |  | 0,25*0,3*(3,53*8+12,0*6+4,5*6+4,14+3,8*3+5,25) |  | 11.102 | [12 empty] | VV | 2 | 2 | True | 0 | ROZPOCET
| VV |  | Součet |  | 11.102 | [12 empty] | VV | 2 | 4 | True | 1 | ROZPOCET
36 | K | 417351115 | Bednění bočnic ztužujících pásů a věnců včetně vzpěr zřízení | m2 | 74.015 |  | 0 | CS ÚRS 2019 02 |  | základní |  | 0 | 0.00576 | 0.42633 | 0 | 0 | 4 | K | 2 |  |  |  | ROZPOCET | 0 | 0 | 0 | 0 | 0 | 1 | 0 | 4 | -781023772
| VV |  | viz. výkres č. D.1.1.b-01 až 04 a D.1.1.b-17, D.1.1.b-18 | [14 empty] | VV | 2 | 1 | True | 0 | ROZPOCET
| VV |  | Vnitřní nosné zdivo | [14 empty] | VV | 2 | 1 | True | 0 | ROZPOCET
| VV |  | 0,25*(3,53*8+12,0*6+4,5*6+4,14+3,8*3+5,25)*2 |  | 74.015 | [12 empty] | VV | 2 | 2 | True | 0 | ROZPOCET
| VV |  | Součet |  | 74.015 | [12 empty] | VV | 2 | 4 | True | 1 | ROZPOCET
37 | K | 417351116 | Bednění bočnic ztužujících pásů a věnců včetně vzpěr odstranění | m2 | 74.015 |  | 0 | CS ÚRS 2019 02 |  | základní |  | 0 | 0 | 0 | 0 | 0 | 4 | K | 2 |  |  |  | ROZPOCET | 0 | 0 | 0 | 0 | 0 | 1 | 0 | 4 | 280299976
38 | K | 417361821 | Výztuž ztužujících pásů a věnců z betonářské oceli 10 505 (R) nebo BSt 500 | t | 0.777 |  | 0 | CS ÚRS 2019 02 |  | základní |  | 0 | 1.0526 | 0.81784 | 0 | 0 | 4 | K | 2 |  |  |  | ROZPOCET | 0 | 0 | 0 | 0 | 0 | 1 | 0 | 4 | -1250416324
| VV |  | 11,102*0,07 "směrné množství výztuže 70kg/m3" |  | 0.777 | [12 empty] | VV | 2 | 2 | True | 0 | ROZPOCET
| VV |  | Součet |  | 0.777 | [12 empty] | VV | 2 | 4 | True | 1 | ROZPOCET
39 | K | 441171131 | Montáž ocelové konstrukce zastřešení (vazníky, krovy) hmotnosti jednotlivých prvků přes 50 do 80 kg/m, délky do 12 m | t | 81.113 |  | 0 | CS ÚRS 2019 02 |  | základní |  | 0 | 0 | 0 | 0 | 0 | 4 | K | 2 |  |  |  | ROZPOCET | 0 | 0 | 0 | 0 | 0 | 1 | 0 | 4 | -1240981684
| VV |  | viz. výkres č. D.1.1.b-09 až 12 | [14 empty] | VV | 2 | 1 | True | 0 | ROZPOCET
| VV |  | HEB 200 - 61,3 kg/m | [14 empty] | VV | 2 | 1 | True | 0 | ROZPOCET
| VV |  | (4,8*6*25+4,05*6*4+3,59*6*3+2,4*4+3,68*20+4,34*16+4,24*20+5,17*6+2,2*6+2,15*6+2,55*2+5,22*2+1,9*6*2+4,875*6*2+5,25*6+2,5*2+2,25*6)*0,0613 |  | 81.113 | [12 empty] | VV | 2 | 2 | True | 0 | ROZPOCET
| VV |  | Součet |  | 81.113 | [12 empty] | VV | 2 | 4 | True | 1 | ROZPOCET
40 | M | 13010980 | ocel profilová HE-B 200 jakost 11 375 | t | 87.602 |  | 0 | CS ÚRS 2019 02 |  | základní |  | 0 | 1 | 87.602 | 0 | 0 | 8 | M | 2 |  |  |  | ROZPOCET | 0 | 0 | 0 | 0 | 0 | 1 | 0 | 4 | 1090665417
| VV |  | 81,113*1,08 'Přepočtené koeficientem množství |  | 87.602 | [12 empty] | VV | 2 | 2 | False | 1 | ROZPOCET
41 | K | 441171R01.1.4 | Dodávka a montáž ocelového táhla | m | 745.3 |  | 0 |  |  | základní |  | 0 | 0 | 0 | 0 | 0 | 4 | K | 2 |  |  |  | ROZPOCET | 0 | 0 | 0 | 0 | 0 | 1 | 0 | 4 | -10465400
| VV |  | viz. výkres č. D.1.1.b-09 až 12 | [14 empty] | VV | 2 | 1 | True | 0 | ROZPOCET
| VV |  | 12,85*58 |  | 745.3 | [12 empty] | VV | 2 | 2 | True | 0 | ROZPOCET
| VV |  | Součet |  | 745.3 | [12 empty] | VV | 2 | 4 | True | 1 | ROZPOCET
| D | 6 | Úpravy povrchů, podlahy a osazování výplní |  |  |  | 0 |  |  |  |  | 0 |  | 2010.2597 |  | 0 | 1 | D | 1 |  |  |  | ROZPOCET | [6 empty] | 0
42 | K | 611181001 | Sádrová stěrka vnitřních povrchů tloušťky do 3 mm bez penetrace, včetně následného přebroušení vodorovných konstrukcí stropů rovných | m2 | 218.794 |  | 0 | CS ÚRS 2019 02 |  | základní |  | 0 | 0.00391 | 0.85548 | 0 | 0 | 4 | K | 2 |  |  |  | ROZPOCET | 0 | 0 | 0 | 0 | 0 | 1 | 0 | 4 | 983548496
| PSC |  | Poznámka k souboru cen: 1. Ceny úprav stropů žebrových lze použít pro ocenění úprav nosníků nebo průvlaků. 2. V cenách nejsou započteny náklady na: a) spárování podkladu, tyto se ocení cenami souboru cen 61. 12-11.., tohoto katalogu. b) provedení podkladní a spojovací vrstvy, tyto se ocení cenami souboru cen 61. 13-1…, tohoto katalogu. | [14 empty] | PSC | 2
| VV |  | 97,638 "výpočet v pol.č. 763131421" |  | 97.638 | [12 empty] | VV | 2 | 2 | True | 0 | ROZPOCET
| VV |  | 104,078 "výpočet v pol.č. 763131441" |  | 104.078 | [12 empty] | VV | 2 | 2 | True | 0 | ROZPOCET
| VV |  | 17,078 "výpočet v pol.č. 763131481" |  | 17.078 | [12 empty] | VV | 2 | 2 | True | 0 | ROZPOCET
| VV |  | Součet |  | 218.794 | [12 empty] | VV | 2 | 4 | True | 1 | ROZPOCET
43 | K | 612131111 | Podkladní a spojovací vrstva vnitřních omítaných ploch polymercementový spojovací můstek nanášený ručně stěn | m2 | 3439.454 |  | 0 | CS ÚRS 2019 02 |  | základní |  | 0 | 0.0014 | 4.8152 | 0 | 0 | 4 | K | 2 |  |  |  | ROZPOCET | 0 | 0 | 0 | 0 | 0 | 1 | 0 | 4 | -2085413328
| VV |  | viz. výkres č. D.1.1.b-01 až 04 a D.1.1.b-17 a 18 | [14 empty] | VV | 2 | 1 | True | 0 | ROZPOCET
| VV |  | Místnost 1-1.01 | [14 empty] | VV | 2 | 1 | True | 0 | ROZPOCET
| VV |  | (3,04+2,3)*2*3,4 |  | 36.312 | [12 empty] | VV | 2 | 2 | True | 0 | ROZPOCET
| VV |  | (2,3+2,8*2)*0,3 "ostění" |  | 2.37 | [12 empty] | VV | 2 | 2 | True | 0 | ROZPOCET
| VV |  | -2,3*2,8-0,9*1,97*3 "odpočet otvorů" |  | -11.759 | [12 empty] | VV | 2 | 2 | True | 0 | ROZPOCET
| VV |  | Mezisoučet |  | 26.923 | [12 empty] | VV | 2 | 3 | True | 0 | ROZPOCET
| VV |  | Místnost 1-1.02 | [14 empty] | VV | 2 | 1 | True | 0 | ROZPOCET
| VV |  | (1,94+5,1)*2*3,4 |  | 47.872 | [12 empty] | VV | 2 | 2 | True | 0 | ROZPOCET
| VV |  | -0,9*1,97 "odpočet otvorů" |  | -1.773 | [12 empty] | VV | 2 | 2 | True | 0 | ROZPOCET
| VV |  | Mezisoučet |  | 46.099 | [12 empty] | VV | 2 | 3 | True | 0 | ROZPOCET
| VV |  | Místnost 1-1.03 | [14 empty] | VV | 2 | 1 | True | 0 | ROZPOCET
| VV |  | (2,74+3,05)*2*3,4 |  | 39.372 | [12 empty] | VV | 2 | 2 | True | 0 | ROZPOCET
| VV |  | -0,9*1,97 "odpočet otvorů" |  | -1.773 | [12 empty] | VV | 2 | 2 | True | 0 | ROZPOCET
| VV |  | Mezisoučet |  | 37.599 | [12 empty] | VV | 2 | 3 | True | 0 | ROZPOCET
| VV |  | Místnost 1-1.04 | [14 empty] | VV | 2 | 1 | True | 0 | ROZPOCET
| VV |  | (8,06+1,5)*2*3,4 |  | 65.008 | [12 empty] | VV | 2 | 2 | True | 0 | ROZPOCET
| VV |  | -0,8*1,97*5-0,9*1,97*2 "odpočet otvorů" |  | -11.426 | [12 empty] | VV | 2 | 2 | True | 0 | ROZPOCET
| VV |  | Mezisoučet |  | 53.582 | [12 empty] | VV | 2 | 3 | True | 0 | ROZPOCET
| VV |  | Místnost 1-1.05a | [14 empty] | VV | 2 | 1 | True | 0 | ROZPOCET
| VV |  | (3,1+5,1)*2*3,4 |  | 55.76 | [12 empty] | VV | 2 | 2 | True | 0 | ROZPOCET
| VV |  | (2,3+3,3*2)*0,3 "ostění" |  | 2.67 | [12 empty] | VV | 2 | 2 | True | 0 | ROZPOCET
| VV |  | -0,8*1,97-2,3*3,3 "odpočet otvorů" |  | -9.166 | [12 empty] | VV | 2 | 2 | True | 0 | ROZPOCET
| VV |  | Mezisoučet |  | 49.264 | [12 empty] | VV | 2 | 3 | True | 0 | ROZPOCET
| VV |  | Místnost 1-1.05b | [14 empty] | VV | 2 | 1 | True | 0 | ROZPOCET
| VV |  | (3,1+5,1)*2*3,4 |  | 55.76 | [12 empty] | VV | 2 | 2 | True | 0 | ROZPOCET
| VV |  | (2,3+3,3*2)*0,3 "ostění" |  | 2.67 | [12 empty] | VV | 2 | 2 | True | 0 | ROZPOCET
| VV |  | -0,8*1,97-2,3*3,3 "odpočet otvorů" |  | -9.166 | [12 empty] | VV | 2 | 2 | True | 0 | ROZPOCET
| VV |  | Mezisoučet |  | 49.264 | [12 empty] | VV | 2 | 3 | True | 0 | ROZPOCET
| VV |  | Místnost 1-1.06 | [14 empty] | VV | 2 | 1 | True | 0 | ROZPOCET
| VV |  | (2,0+5,1)*2*3,4 |  | 48.28 | [12 empty] | VV | 2 | 2 | True | 0 | ROZPOCET
| VV |  | (1,625+1,0*2)*0,3 "ostění" |  | 1.088 | [12 empty] | VV | 2 | 2 | True | 0 | ROZPOCET
| VV |  | -0,8*1,97*3-1,625*1,0 "odpočet otvorů" |  | -6.353 | [12 empty] | VV | 2 | 2 | True | 0 | ROZPOCET
| VV |  | Mezisoučet |  | 43.015 | [12 empty] | VV | 2 | 3 | True | 0 | ROZPOCET
| VV |  | Místnost 1-1.06b | [14 empty] | VV | 2 | 1 | True | 0 | ROZPOCET
| VV |  | (2,74+1,0)*2*3,4 |  | 25.432 | [12 empty] | VV | 2 | 2 | True | 0 | ROZPOCET
| VV |  | -0,8*1,97 "odpočet otvorů" |  | -1.576 | [12 empty] | VV | 2 | 2 | True | 0 | ROZPOCET
| VV |  | Mezisoučet |  | 23.856 | [12 empty] | VV | 2 | 3 | True | 0 | ROZPOCET
| VV |  | Místnost 1-1.07 | [14 empty] | VV | 2 | 1 | True | 0 | ROZPOCET
| VV |  | (1,725*2+3,8-0,075)*2*3,4 |  | 48.79 | [12 empty] | VV | 2 | 2 | True | 0 | ROZPOCET
| VV |  | (1,575+1,0*2)*0,3 "ostění" |  | 1.073 | [12 empty] | VV | 2 | 2 | True | 0 | ROZPOCET
| VV |  | -3*0,7*1,97-0,8*1,97-1,575*1,0 "odpočet otvorů" |  | -7.288 | [12 empty] | VV | 2 | 2 | True | 0 | ROZPOCET
| VV |  | Mezisoučet |  | 42.575 | [12 empty] | VV | 2 | 3 | True | 0 | ROZPOCET
| VV |  | Místnost 1-1.08 | [14 empty] | VV | 2 | 1 | True | 0 | ROZPOCET
| VV |  | (1,725+1,15)*2*3,4 |  | 19.55 | [12 empty] | VV | 2 | 2 | True | 0 | ROZPOCET
| VV |  | -0,7*1,97 "odpočet otvorů" |  | -1.379 | [12 empty] | VV | 2 | 2 | True | 0 | ROZPOCET
| VV |  | Mezisoučet |  | 18.171 | [12 empty] | VV | 2 | 3 | True | 0 | ROZPOCET
| VV |  | Místnost 1-1.09 | [14 empty] | VV | 2 | 1 | True | 0 | ROZPOCET
| VV |  | (2,35+5,1)*2*3,4 |  | 50.66 | [12 empty] | VV | 2 | 2 | True | 0 | ROZPOCET
| VV |  | (1,6+3,3*2)*0,3 "ostění" |  | 2.46 | [12 empty] | VV | 2 | 2 | True | 0 | ROZPOCET
| VV |  | -0,8*1,97-1,6*3,3 "odpočet otvorů" |  | -6.856 | [12 empty] | VV | 2 | 2 | True | 0 | ROZPOCET
| VV |  | Mezisoučet |  | 46.264 | [12 empty] | VV | 2 | 3 | True | 0 | ROZPOCET
| VV |  | Místnost 1-1.10 | [14 empty] | VV | 2 | 1 | True | 0 | ROZPOCET
| VV |  | (2,0+5,1)*2*3,4 |  | 48.28 | [12 empty] | VV | 2 | 2 | True | 0 | ROZPOCET
| VV |  | (1,625+1,0*2)*0,3 "ostění" |  | 1.088 | [12 empty] | VV | 2 | 2 | True | 0 | ROZPOCET
| VV |  | -0,8*1,97*2-1,625*1,0 "odpočet otvorů" |  | -4.777 | [12 empty] | VV | 2 | 2 | True | 0 | ROZPOCET
| VV |  | Mezisoučet |  | 44.591 | [12 empty] | VV | 2 | 3 | True | 0 | ROZPOCET
| VV |  | Místnost 1-1.11 | [14 empty] | VV | 2 | 1 | True | 0 | ROZPOCET
| VV |  | (1,725*2+3,8-0,075)*2*3,4 |  | 48.79 | [12 empty] | VV | 2 | 2 | True | 0 | ROZPOCET
| VV |  | (1,575+1,0*2)*0,3 "ostění" |  | 1.073 | [12 empty] | VV | 2 | 2 | True | 0 | ROZPOCET
| VV |  | -0,8*1,97-3*0,7*1,97-1,575*1,0 "odpočet otvorů" |  | -7.288 | [12 empty] | VV | 2 | 2 | True | 0 | ROZPOCET
| VV |  | Mezisoučet |  | 42.575 | [12 empty] | VV | 2 | 3 | True | 0 | ROZPOCET
| VV |  | Místnost 1-1.12 | [14 empty] | VV | 2 | 1 | True | 0 | ROZPOCET
| VV |  | (1,725+1,15)*2*3,4 |  | 19.55 | [12 empty] | VV | 2 | 2 | True | 0 | ROZPOCET
| VV |  | -0,7*1,97 "odpočet otvorů" |  | -1.379 | [12 empty] | VV | 2 | 2 | True | 0 | ROZPOCET
| VV |  | Mezisoučet |  | 18.171 | [12 empty] | VV | 2 | 3 | True | 0 | ROZPOCET
| VV |  | Místnost 1-1.13 | [14 empty] | VV | 2 | 1 | True | 0 | ROZPOCET
| VV |  | (16,45+12,0)*2*3,88 |  | 220.772 | [12 empty] | VV | 2 | 2 | True | 0 | ROZPOCET
| VV |  | (2,14+3,37*2+2,85+2,55*2+2,1*11+1,0*11*2)*0,3 "ostění" |  | 18.579 | [12 empty] | VV | 2 | 2 | True | 0 | ROZPOCET
| VV |  | -0,9*1,97-2,85*2,55-2,14*3,37-2,1*1,0*11 "odpočet otvorů" |  | -39.352 | [12 empty] | VV | 2 | 2 | True | 0 | ROZPOCET
| VV |  | Mezisoučet |  | 199.999 | [12 empty] | VV | 2 | 3 | True | 0 | ROZPOCET
| VV |  | Místnost 1-1.14 | [14 empty] | VV | 2 | 1 | True | 0 | ROZPOCET
| VV |  | (12,0+9,56)*2*3,88 |  | 167.306 | [12 empty] | VV | 2 | 2 | True | 0 | ROZPOCET
| VV |  | (4,14+3,3*2+1,5*2+3,75*2*2)*0,3 "ostění" |  | 8.622 | [12 empty] | VV | 2 | 2 | True | 0 | ROZPOCET
| VV |  | -2,85*2,55*2-4,14*3,3-1,5*3,75*2 "odpočet otvorů" |  | -39.447 | [12 empty] | VV | 2 | 2 | True | 0 | ROZPOCET
| VV |  | Mezisoučet |  | 136.481 | [12 empty] | VV | 2 | 3 | True | 0 | ROZPOCET
| VV |  | Místnost 1-1.15 | [14 empty] | VV | 2 | 1 | True | 0 | ROZPOCET
| VV |  | (2,0+3,91)*2*3,88 |  | 45.862 | [12 empty] | VV | 2 | 2 | True | 0 | ROZPOCET
| VV |  | -0,8*1,97 "odpočet otvorů" |  | -1.576 | [12 empty] | VV | 2 | 2 | True | 0 | ROZPOCET
| VV |  | Mezisoučet |  | 44.286 | [12 empty] | VV | 2 | 3 | True | 0 | ROZPOCET
| VV |  | Místnost 1-1.16 | [14 empty] | VV | 2 | 1 | True | 0 | ROZPOCET
| VV |  | (4,5*2+3,1)*3,88 |  | 46.948 | [12 empty] | VV | 2 | 2 | True | 0 | ROZPOCET
| VV |  | Mezisoučet |  | 46.948 | [12 empty] | VV | 2 | 3 | True | 0 | ROZPOCET
| VV |  | Místnost 1-1.17 | [14 empty] | VV | 2 | 1 | True | 0 | ROZPOCET
| VV |  | (12,0+19,75)*2*3,88 |  | 246.38 | [12 empty] | VV | 2 | 2 | True | 0 | ROZPOCET
| VV |  | (2,85*2+2,55*2*2+2,1*11+2,0*2+1,7+1,0*14*2)*0,3 "ostění" |  | 21.81 | [12 empty] | VV | 2 | 2 | True | 0 | ROZPOCET
| VV |  | -3,1*3,88 "odpočet místnosti 1.1-16" |  | -12.028 | [12 empty] | VV | 2 | 2 | True | 0 | ROZPOCET
| VV |  | -2,85*2,55*2-2,1*1,0*11-2,0*1,0*2-1,7*1,0 "odpočet otvorů" |  | -43.335 | [12 empty] | VV | 2 | 2 | True | 0 | ROZPOCET
| VV |  | Mezisoučet |  | 212.827 | [12 empty] | VV | 2 | 3 | True | 0 | ROZPOCET
| VV |  | Místnost 1-1.18 | [14 empty] | VV | 2 | 1 | True | 0 | ROZPOCET
| VV |  | (12,0+5,0)*2*3,88 |  | 131.92 | [12 empty] | VV | 2 | 2 | True | 0 | ROZPOCET
| VV |  | (4,14*2+3,3*2*2)*0,3 "ostění" |  | 6.444 | [12 empty] | VV | 2 | 2 | True | 0 | ROZPOCET
| VV |  | -2,85*2,55*2-4,14*3,3*2 "odpočet otvorů" |  | -41.859 | [12 empty] | VV | 2 | 2 | True | 0 | ROZPOCET
| VV |  | Mezisoučet |  | 96.505 | [12 empty] | VV | 2 | 3 | True | 0 | ROZPOCET
| VV |  | Místnost 1-1.19 | [14 empty] | VV | 2 | 1 | True | 0 | ROZPOCET
| VV |  | (12,0+19,75)*2*3,88 |  | 246.38 | [12 empty] | VV | 2 | 2 | True | 0 | ROZPOCET
| VV |  | (2,85*2+2,55*2*2+2,1*10+2,0*2+1,7+2,15+1,0*14*2)*0,3 "ostění" |  | 21.825 | [12 empty] | VV | 2 | 2 | True | 0 | ROZPOCET
| VV |  | -3,1*3,88 "odpočet místnosti 1.1-20" |  | -12.028 | [12 empty] | VV | 2 | 2 | True | 0 | ROZPOCET
| VV |  | -2,85*2,55*2-2,1*1,0*10-2,0*1,0*2-1,7*1,0-2,15*1,0 "odpočet otvorů" |  | -43.385 | [12 empty] | VV | 2 | 2 | True | 0 | ROZPOCET
| VV |  | Mezisoučet |  | 212.792 | [12 empty] | VV | 2 | 3 | True | 0 | ROZPOCET
| VV |  | Místnost 1-1.20 | [14 empty] | VV | 2 | 1 | True | 0 | ROZPOCET
| VV |  | (4,5*2+3,1)*3,88 |  | 46.948 | [12 empty] | VV | 2 | 2 | True | 0 | ROZPOCET
| VV |  | Mezisoučet |  | 46.948 | [12 empty] | VV | 2 | 3 | True | 0 | ROZPOCET
| VV |  | Místnost 1-1.21 | [14 empty] | VV | 2 | 1 | True | 0 | ROZPOCET
| VV |  | (12,0+9,56)*2*3,88 |  | 167.306 | [12 empty] | VV | 2 | 2 | True | 0 | ROZPOCET
| VV |  | (4,14+3,3*2+1,5*2+3,75*2*2)*0,3 "ostění" |  | 8.622 | [12 empty] | VV | 2 | 2 | True | 0 | ROZPOCET
| VV |  | -4,14*3,3*2-2,85*2,55-0,8*1,97-1,5*3,75*2 "odpočet otvorů" |  | -47.418 | [12 empty] | VV | 2 | 2 | True | 0 | ROZPOCET
| VV |  | Mezisoučet |  | 128.51 | [12 empty] | VV | 2 | 3 | True | 0 | ROZPOCET
| VV |  | Místnost 1-1.22 | [14 empty] | VV | 2 | 1 | True | 0 | ROZPOCET
| VV |  | (2,0+3,91)*2*3,4 |  | 40.188 | [12 empty] | VV | 2 | 2 | True | 0 | ROZPOCET
| VV |  | -0,8*1,97 "odpočet otvorů" |  | -1.576 | [12 empty] | VV | 2 | 2 | True | 0 | ROZPOCET
| VV |  | Mezisoučet |  | 38.612 | [12 empty] | VV | 2 | 3 | True | 0 | ROZPOCET
| VV |  | Místnost 1-1.23 | [14 empty] | VV | 2 | 1 | True | 0 | ROZPOCET
| VV |  | (27,69+12,0)*2*3,88 |  | 307.994 | [12 empty] | VV | 2 | 2 | True | 0 | ROZPOCET
| VV |  | (4,14*3+3,3*3*2+2,1*18+1,0*18*2)*0,3 "ostění" |  | 31.806 | [12 empty] | VV | 2 | 2 | True | 0 | ROZPOCET
| VV |  | -4,14*3,3*3-2,1*1,0*18 "odpočet otvorů" |  | -78.786 | [12 empty] | VV | 2 | 2 | True | 0 | ROZPOCET
| VV |  | Mezisoučet |  | 261.014 | [12 empty] | VV | 2 | 3 | True | 0 | ROZPOCET
| VV |  | Místnost 1-1.24 | [14 empty] | VV | 2 | 1 | True | 0 | ROZPOCET
| VV |  | (27,69+12,0)*2*3,88 |  | 307.994 | [12 empty] | VV | 2 | 2 | True | 0 | ROZPOCET
| VV |  | (4,14*3+3,3*3*2+2,1*18+1,0*18*2)*0,3 "ostění" |  | 31.806 | [12 empty] | VV | 2 | 2 | True | 0 | ROZPOCET
| VV |  | -4,14*3,3*3-2,1*1,0*18 |  | -78.786 | [12 empty] | VV | 2 | 2 | True | 0 | ROZPOCET
| VV |  | Mezisoučet |  | 261.014 | [12 empty] | VV | 2 | 3 | True | 0 | ROZPOCET
| VV |  | Místnost 1-1.25 | [14 empty] | VV | 2 | 1 | True | 0 | ROZPOCET
| VV |  | (12,0+11,16)*2*3,88 |  | 179.722 | [12 empty] | VV | 2 | 2 | True | 0 | ROZPOCET
| VV |  | (4,14+3,3*2+1,5*2+3,75*2*2)*0,3 "ostění" |  | 8.622 | [12 empty] | VV | 2 | 2 | True | 0 | ROZPOCET
| VV |  | -4,14*3,3*2-2,85*2,55-0,9*1,97-1,5*3,75*2 "odpočet otvorů" |  | -47.615 | [12 empty] | VV | 2 | 2 | True | 0 | ROZPOCET
| VV |  | Mezisoučet |  | 140.729 | [12 empty] | VV | 2 | 3 | True | 0 | ROZPOCET
| VV |  | Místnost 1-1.26 | [14 empty] | VV | 2 | 1 | True | 0 | ROZPOCET
| VV |  | (4,35+3,45)*2*3,4 |  | 53.04 | [12 empty] | VV | 2 | 2 | True | 0 | ROZPOCET
| VV |  | (2,0+1,0*2)*0,3 "ostění" |  | 1.2 | [12 empty] | VV | 2 | 2 | True | 0 | ROZPOCET
| VV |  | -0,9*1,97-2,0*1,0 "odpočet otvorů" |  | -3.773 | [12 empty] | VV | 2 | 2 | True | 0 | ROZPOCET
| VV |  | Mezisoučet |  | 50.467 | [12 empty] | VV | 2 | 3 | True | 0 | ROZPOCET
| VV |  | Místnost 1-1.27 | [14 empty] | VV | 2 | 1 | True | 0 | ROZPOCET
| VV |  | (4,5*2+3,45)*3,88 |  | 48.306 | [12 empty] | VV | 2 | 2 | True | 0 | ROZPOCET
| VV |  | Mezisoučet |  | 48.306 | [12 empty] | VV | 2 | 3 | True | 0 | ROZPOCET
| VV |  | Místnost 1-1.28 | [14 empty] | VV | 2 | 1 | True | 0 | ROZPOCET
| VV |  | (12,0+38,45)*2*3,88 |  | 391.492 | [12 empty] | VV | 2 | 2 | True | 0 | ROZPOCET
| VV |  | (2,85*2+2,55*2*2+4,14*2+3,3*2*2+2,1*20+1,0*20*2)*0,3 "ostění" |  | 35.814 | [12 empty] | VV | 2 | 2 | True | 0 | ROZPOCET
| VV |  | -3,45*3,88 "odpočet místnosti 1-1.27" |  | -13.386 | [12 empty] | VV | 2 | 2 | True | 0 | ROZPOCET
| VV |  | -2,85*2,55*2-4,14*3,3*2-0,8*1,97*2-0,9*1,97*2-2,1*1,0*20 "odpočet otvorů" |  | -90.557 | [12 empty] | VV | 2 | 2 | True | 0 | ROZPOCET
| VV |  | Mezisoučet |  | 323.363 | [12 empty] | VV | 2 | 3 | True | 0 | ROZPOCET
| VV |  | Místnost 1-1.29 | [14 empty] | VV | 2 | 1 | True | 0 | ROZPOCET
| VV |  | (4,35+4,7)*2*3,4 |  | 61.54 | [12 empty] | VV | 2 | 2 | True | 0 | ROZPOCET
| VV |  | -0,8*1,97 "odpočet otvorů" |  | -1.576 | [12 empty] | VV | 2 | 2 | True | 0 | ROZPOCET
| VV |  | Mezisoučet |  | 59.964 | [12 empty] | VV | 2 | 3 | True | 0 | ROZPOCET
| VV |  | Místnost 1-1.30 | [14 empty] | VV | 2 | 1 | True | 0 | ROZPOCET
| VV |  | (4,35+4,7)*2*3,4 |  | 61.54 | [12 empty] | VV | 2 | 2 | True | 0 | ROZPOCET
| VV |  | (2,1*2+1,0*2*2)*0,3 "ostění" |  | 2.46 | [12 empty] | VV | 2 | 2 | True | 0 | ROZPOCET
| VV |  | -0,8*1,97-2,1*1,0*2 "odpočet otvorů" |  | -5.776 | [12 empty] | VV | 2 | 2 | True | 0 | ROZPOCET
| VV |  | Mezisoučet |  | 58.224 | [12 empty] | VV | 2 | 3 | True | 0 | ROZPOCET
| VV |  | Místnost 1-1.31 | [14 empty] | VV | 2 | 1 | True | 0 | ROZPOCET
| VV |  | (4,35+3,0)*2*3,4 |  | 49.98 | [12 empty] | VV | 2 | 2 | True | 0 | ROZPOCET
| VV |  | -0,9*1,97 "odpočet otvorů" |  | -1.773 | [12 empty] | VV | 2 | 2 | True | 0 | ROZPOCET
| VV |  | Mezisoučet |  | 48.207 | [12 empty] | VV | 2 | 3 | True | 0 | ROZPOCET
| VV |  | Místnost 1-1.32 | [14 empty] | VV | 2 | 1 | True | 0 | ROZPOCET
| VV |  | (4,35+3,0)*2*3,4 |  | 49.98 | [12 empty] | VV | 2 | 2 | True | 0 | ROZPOCET
| VV |  | (2,0+1,0*2)*0,3 "ostění" |  | 1.2 | [12 empty] | VV | 2 | 2 | True | 0 | ROZPOCET
| VV |  | -0,9*1,97-2,0*1,0 "odpočet otvorů" |  | -3.773 | [12 empty] | VV | 2 | 2 | True | 0 | ROZPOCET
| VV |  | Mezisoučet |  | 47.407 | [12 empty] | VV | 2 | 3 | True | 0 | ROZPOCET
| VV |  | Místnost 1-1.33 | [14 empty] | VV | 2 | 1 | True | 0 | ROZPOCET
| VV |  | (12,0+14,91)*2*3,88 |  | 208.822 | [12 empty] | VV | 2 | 2 | True | 0 | ROZPOCET
| VV |  | (4,14*2+3,3*2*2+1,5*2+3,75*2*2)*0,3 "ostění" |  | 11.844 | [12 empty] | VV | 2 | 2 | True | 0 | ROZPOCET
| VV |  | -4,14*3,3*2-2,85*2,55-0,9*1,97*2-1,5*3,75*2 "odpočet otvorů" |  | -49.388 | [12 empty] | VV | 2 | 2 | True | 0 | ROZPOCET
| VV |  | Mezisoučet |  | 171.278 | [12 empty] | VV | 2 | 3 | True | 0 | ROZPOCET
| VV |  | Místnost 1-1.34 | [14 empty] | VV | 2 | 1 | True | 0 | ROZPOCET
| VV |  | (27,69+12,0)*2*3,88 |  | 307.994 | [12 empty] | VV | 2 | 2 | True | 0 | ROZPOCET
| VV |  | (4,14*3+3,3*2*3+2,1*15+1,0*15*2)*0,3 "ostění" |  | 28.116 | [12 empty] | VV | 2 | 2 | True | 0 | ROZPOCET
| VV |  | -4,14*3,3*3-2,1*1,0*15 "odpočet otvorů" |  | -72.486 | [12 empty] | VV | 2 | 2 | True | 0 | ROZPOCET
| VV |  | Mezisoučet |  | 263.624 | [12 empty] | VV | 2 | 3 | True | 0 | ROZPOCET
| VV |  | Součet |  | 3439.454 | [12 empty] | VV | 2 | 4 | True | 1 | ROZPOCET
44 | K | 612142001 | Potažení vnitřních ploch pletivem v ploše nebo pruzích, na plném podkladu sklovláknitým vtlačením do tmelu stěn | m2 | 1378.788 |  | 0 | CS ÚRS 2019 02 |  | základní |  | 0 | 0.00438 | 6.0391 | 0 | 0 | 4 | K | 2 |  |  |  | ROZPOCET | 0 | 0 | 0 | 0 | 0 | 1 | 0 | 4 | -446045250
| PSC |  | Poznámka k souboru cen: 1. V cenách -2001 jsou započteny i náklady na tmel. | [14 empty] | PSC | 2
| VV |  | viz. výkres č. D.1.1.b-01 až 04 a D.1.1.b-17 a 18 | [14 empty] | VV | 2 | 1 | True | 0 | ROZPOCET
| VV |  | Omítka tenkovrstvá vnitřní | [14 empty] | VV | 2 | 1 | True | 0 | ROZPOCET
| VV |  | 463,133 "výpočet v pol.č. 612381021" |  | 463.133 | [12 empty] | VV | 2 | 2 | True | 0 | ROZPOCET
| VV |  | Mezisoučet |  | 463.133 | [12 empty] | VV | 2 | 3 | True | 0 | ROZPOCET
| VV |  | Pod keramický obklad: | [14 empty] | VV | 2 | 1 | True | 0 | ROZPOCET
| VV |  | 143,955 "výpočet v pol.č. 781474112" |  | 143.955 | [12 empty] | VV | 2 | 2 | True | 0 | ROZPOCET
| VV |  | Mezisoučet |  | 143.955 | [12 empty] | VV | 2 | 3 | True | 0 | ROZPOCET
| VV |  | Přechod materiálů zdivo-beton | [14 empty] | VV | 2 | 1 | True | 0 | ROZPOCET
| VV |  | (((27,69+12,0)*2*4)+((12,0+65,12)*2*2))*0,5 "přechod ztužidlo-stěna" |  | 313 | [12 empty] | VV | 2 | 2 | True | 0 | ROZPOCET
| VV |  | 1,0*3,3*139 "sloupy-zdivo" |  | 458.7 | [12 empty] | VV | 2 | 2 | True | 0 | ROZPOCET
| VV |  | Mezisoučet |  | 771.7 | [12 empty] | VV | 2 | 3 | True | 0 | ROZPOCET
| VV |  | Součet |  | 1378.788 | [12 empty] | VV | 2 | 4 | True | 1 | ROZPOCET
45 | K | 612311121 | Omítka vápenná vnitřních ploch nanášená ručně jednovrstvá hladká, tloušťky do 10 mm svislých konstrukcí stěn | m2 | 2897.505 |  | 0 | CS ÚRS 2019 02 |  | základní |  | 0 | 0.0147 | 42.5933 | 0 | 0 | 4 | K | 2 |  |  |  | ROZPOCET | 0 | 0 | 0 | 0 | 0 | 1 | 0 | 4 | -2125312897
| PSC |  | Poznámka k souboru cen: 1. Pro ocenění nanášení omítek v tloušťce jádrové omítky přes 10 mm se použije příplatek k cenám za každých dalších i započatých 5 mm tlouštky. 2. Omítky stropních konstrukcí nanášené na pletivo se oceňují cenami omítek žebrových stropů nebo osamělých trámů. 3. Podkladní a spojovací vrstvy se oceňují cenami souboru cen 61.13-1... této části katalogu. | [14 empty] | PSC | 2
| VV |  | viz. výkres č. D.1.1.b-01 až 04 a D.1.1.b-17 a 18 | [14 empty] | VV | 2 | 1 | True | 0 | ROZPOCET
| VV |  | Místnost 1-1.13 | [14 empty] | VV | 2 | 1 | True | 0 | ROZPOCET
| VV |  | (16,45+12,0)*2*3,88 |  | 220.772 | [12 empty] | VV | 2 | 2 | True | 0 | ROZPOCET
| VV |  | (2,14+3,37*2+2,85+2,55*2+2,1*11+1,0*11*2)*0,3 "ostění" |  | 18.579 | [12 empty] | VV | 2 | 2 | True | 0 | ROZPOCET
| VV |  | -0,9*1,97-2,85*2,55-2,14*3,37-2,1*1,0*11 "odpočet otvorů" |  | -39.352 | [12 empty] | VV | 2 | 2 | True | 0 | ROZPOCET
| VV |  | Mezisoučet |  | 199.999 | [12 empty] | VV | 2 | 3 | True | 0 | ROZPOCET
| VV |  | Místnost 1-1.14 | [14 empty] | VV | 2 | 1 | True | 0 | ROZPOCET
| VV |  | (12,0+9,56)*2*3,88 |  | 167.306 | [12 empty] | VV | 2 | 2 | True | 0 | ROZPOCET
| VV |  | (4,14+3,3*2+1,5*2+3,75*2*2)*0,3 "ostění" |  | 8.622 | [12 empty] | VV | 2 | 2 | True | 0 | ROZPOCET
| VV |  | -2,85*2,55*2-4,14*3,3-1,5*3,75*2 "odpočet otvorů" |  | -39.447 | [12 empty] | VV | 2 | 2 | True | 0 | ROZPOCET
| VV |  | Mezisoučet |  | 136.481 | [12 empty] | VV | 2 | 3 | True | 0 | ROZPOCET
| VV |  | Místnost 1-1.15 | [14 empty] | VV | 2 | 1 | True | 0 | ROZPOCET
| VV |  | (2,0+3,91)*2*3,88 |  | 45.862 | [12 empty] | VV | 2 | 2 | True | 0 | ROZPOCET
| VV |  | -0,8*1,97 "odpočet otvorů" |  | -1.576 | [12 empty] | VV | 2 | 2 | True | 0 | ROZPOCET
| VV |  | Mezisoučet |  | 44.286 | [12 empty] | VV | 2 | 3 | True | 0 | ROZPOCET
| VV |  | Místnost 1-1.16 | [14 empty] | VV | 2 | 1 | True | 0 | ROZPOCET
| VV |  | (4,5*2+3,1)*3,88 |  | 46.948 | [12 empty] | VV | 2 | 2 | True | 0 | ROZPOCET
| VV |  | Mezisoučet |  | 46.948 | [12 empty] | VV | 2 | 3 | True | 0 | ROZPOCET
| VV |  | Místnost 1-1.17 | [14 empty] | VV | 2 | 1 | True | 0 | ROZPOCET
| VV |  | (12,0+19,75)*2*3,88 |  | 246.38 | [12 empty] | VV | 2 | 2 | True | 0 | ROZPOCET
| VV |  | (2,85*2+2,55*2*2+2,1*11+2,0*2+1,7+1,0*14*2)*0,3 "ostění" |  | 21.81 | [12 empty] | VV | 2 | 2 | True | 0 | ROZPOCET
| VV |  | -3,1*3,88 "odpočet místnosti 1.1-16" |  | -12.028 | [12 empty] | VV | 2 | 2 | True | 0 | ROZPOCET
| VV |  | -2,85*2,55*2-2,1*1,0*11-2,0*1,0*2-1,7*1,0 "odpočet otvorů" |  | -43.335 | [12 empty] | VV | 2 | 2 | True | 0 | ROZPOCET
| VV |  | Mezisoučet |  | 212.827 | [12 empty] | VV | 2 | 3 | True | 0 | ROZPOCET
| VV |  | Místnost 1-1.18 | [14 empty] | VV | 2 | 1 | True | 0 | ROZPOCET
| VV |  | (12,0+5,0)*2*3,88 |  | 131.92 | [12 empty] | VV | 2 | 2 | True | 0 | ROZPOCET
| VV |  | (4,14*2+3,3*2*2)*0,3 "ostění" |  | 6.444 | [12 empty] | VV | 2 | 2 | True | 0 | ROZPOCET
| VV |  | -2,85*2,55*2-4,14*3,3*2 "odpočet otvorů" |  | -41.859 | [12 empty] | VV | 2 | 2 | True | 0 | ROZPOCET
| VV |  | Mezisoučet |  | 96.505 | [12 empty] | VV | 2 | 3 | True | 0 | ROZPOCET
| VV |  | Místnost 1-1.19 | [14 empty] | VV | 2 | 1 | True | 0 | ROZPOCET
| VV |  | (12,0+19,75)*2*3,88 |  | 246.38 | [12 empty] | VV | 2 | 2 | True | 0 | ROZPOCET
| VV |  | (2,85*2+2,55*2*2+2,1*10+2,0*2+1,7+2,15+1,0*14*2)*0,3 "ostění" |  | 21.825 | [12 empty] | VV | 2 | 2 | True | 0 | ROZPOCET
| VV |  | -3,1*3,88 "odpočet místnosti 1.1-20" |  | -12.028 | [12 empty] | VV | 2 | 2 | True | 0 | ROZPOCET
| VV |  | -2,85*2,55*2-2,1*1,0*10-2,0*1,0*2-1,7*1,0-2,15*1,0 "odpočet otvorů" |  | -43.385 | [12 empty] | VV | 2 | 2 | True | 0 | ROZPOCET
| VV |  | Mezisoučet |  | 212.792 | [12 empty] | VV | 2 | 3 | True | 0 | ROZPOCET
| VV |  | Místnost 1-1.20 | [14 empty] | VV | 2 | 1 | True | 0 | ROZPOCET
| VV |  | (4,5*2+3,1)*3,88 |  | 46.948 | [12 empty] | VV | 2 | 2 | True | 0 | ROZPOCET
| VV |  | Mezisoučet |  | 46.948 | [12 empty] | VV | 2 | 3 | True | 0 | ROZPOCET
| VV |  | Místnost 1-1.21 | [14 empty] | VV | 2 | 1 | True | 0 | ROZPOCET
| VV |  | (12,0+9,56)*2*3,88 |  | 167.306 | [12 empty] | VV | 2 | 2 | True | 0 | ROZPOCET
| VV |  | (4,14+3,3*2+1,5*2+3,75*2*2)*0,3 "ostění" |  | 8.622 | [12 empty] | VV | 2 | 2 | True | 0 | ROZPOCET
| VV |  | -4,14*3,3*2-2,85*2,55-0,8*1,97-1,5*3,75*2 "odpočet otvorů" |  | -47.418 | [12 empty] | VV | 2 | 2 | True | 0 | ROZPOCET
| VV |  | Mezisoučet |  | 128.51 | [12 empty] | VV | 2 | 3 | True | 0 | ROZPOCET
| VV |  | Místnost 1-1.22 | [14 empty] | VV | 2 | 1 | True | 0 | ROZPOCET
| VV |  | (2,0+3,91)*2*3,4 |  | 40.188 | [12 empty] | VV | 2 | 2 | True | 0 | ROZPOCET
| VV |  | -0,8*1,97 "odpočet otvorů" |  | -1.576 | [12 empty] | VV | 2 | 2 | True | 0 | ROZPOCET
| VV |  | Mezisoučet |  | 38.612 | [12 empty] | VV | 2 | 3 | True | 0 | ROZPOCET
| VV |  | Místnost 1-1.23 | [14 empty] | VV | 2 | 1 | True | 0 | ROZPOCET
| VV |  | (27,69+12,0)*2*3,88 |  | 307.994 | [12 empty] | VV | 2 | 2 | True | 0 | ROZPOCET
| VV |  | (4,14*3+3,3*3*2+2,1*18+1,0*18*2)*0,3 "ostění" |  | 31.806 | [12 empty] | VV | 2 | 2 | True | 0 | ROZPOCET
| VV |  | -4,14*3,3*3-2,1*1,0*18 "odpočet otvorů" |  | -78.786 | [12 empty] | VV | 2 | 2 | True | 0 | ROZPOCET
| VV |  | Mezisoučet |  | 261.014 | [12 empty] | VV | 2 | 3 | True | 0 | ROZPOCET
| VV |  | Místnost 1-1.24 | [14 empty] | VV | 2 | 1 | True | 0 | ROZPOCET
| VV |  | (27,69+12,0)*2*3,88 |  | 307.994 | [12 empty] | VV | 2 | 2 | True | 0 | ROZPOCET
| VV |  | (4,14*3+3,3*3*2+2,1*18+1,0*18*2)*0,3 "ostění" |  | 31.806 | [12 empty] | VV | 2 | 2 | True | 0 | ROZPOCET
| VV |  | -4,14*3,3*3-2,1*1,0*18 |  | -78.786 | [12 empty] | VV | 2 | 2 | True | 0 | ROZPOCET
| VV |  | Mezisoučet |  | 261.014 | [12 empty] | VV | 2 | 3 | True | 0 | ROZPOCET
| VV |  | Místnost 1-1.25 | [14 empty] | VV | 2 | 1 | True | 0 | ROZPOCET
| VV |  | (12,0+11,16)*2*3,88 |  | 179.722 | [12 empty] | VV | 2 | 2 | True | 0 | ROZPOCET
| VV |  | (4,14+3,3*2+1,5*2+3,75*2*2)*0,3 "ostění" |  | 8.622 | [12 empty] | VV | 2 | 2 | True | 0 | ROZPOCET
| VV |  | -4,14*3,3*2-2,85*2,55-0,9*1,97-1,5*3,75*2 "odpočet otvorů" |  | -47.615 | [12 empty] | VV | 2 | 2 | True | 0 | ROZPOCET
| VV |  | Mezisoučet |  | 140.729 | [12 empty] | VV | 2 | 3 | True | 0 | ROZPOCET
| VV |  | Místnost 1-1.26 | [14 empty] | VV | 2 | 1 | True | 0 | ROZPOCET
| VV |  | (4,35+3,45)*2*3,4 |  | 53.04 | [12 empty] | VV | 2 | 2 | True | 0 | ROZPOCET
| VV |  | (2,0+1,0*2)*0,3 "ostění" |  | 1.2 | [12 empty] | VV | 2 | 2 | True | 0 | ROZPOCET
| VV |  | -0,9*1,97-2,0*1,0 "odpočet otvorů" |  | -3.773 | [12 empty] | VV | 2 | 2 | True | 0 | ROZPOCET
| VV |  | Mezisoučet |  | 50.467 | [12 empty] | VV | 2 | 3 | True | 0 | ROZPOCET
| VV |  | Místnost 1-1.27 | [14 empty] | VV | 2 | 1 | True | 0 | ROZPOCET
| VV |  | (4,5*2+3,45)*3,88 |  | 48.306 | [12 empty] | VV | 2 | 2 | True | 0 | ROZPOCET
| VV |  | Mezisoučet |  | 48.306 | [12 empty] | VV | 2 | 3 | True | 0 | ROZPOCET
| VV |  | Místnost 1-1.28 | [14 empty] | VV | 2 | 1 | True | 0 | ROZPOCET
| VV |  | (12,0+38,45)*2*3,88 |  | 391.492 | [12 empty] | VV | 2 | 2 | True | 0 | ROZPOCET
| VV |  | (2,85*2+2,55*2*2+4,14*2+3,3*2*2+2,1*20+1,0*20*2)*0,3 "ostění" |  | 35.814 | [12 empty] | VV | 2 | 2 | True | 0 | ROZPOCET
| VV |  | -3,45*3,88 "odpočet místnosti 1-1.27" |  | -13.386 | [12 empty] | VV | 2 | 2 | True | 0 | ROZPOCET
| VV |  | -2,85*2,55*2-4,14*3,3*2-0,8*1,97*2-0,9*1,97*2-2,1*1,0*20 "odpočet otvorů" |  | -90.557 | [12 empty] | VV | 2 | 2 | True | 0 | ROZPOCET
| VV |  | Mezisoučet |  | 323.363 | [12 empty] | VV | 2 | 3 | True | 0 | ROZPOCET
| VV |  | Místnost 1-1.29 | [14 empty] | VV | 2 | 1 | True | 0 | ROZPOCET
| VV |  | (4,35+4,7)*2*3,4 |  | 61.54 | [12 empty] | VV | 2 | 2 | True | 0 | ROZPOCET
| VV |  | -0,8*1,97 "odpočet otvorů" |  | -1.576 | [12 empty] | VV | 2 | 2 | True | 0 | ROZPOCET
| VV |  | Mezisoučet |  | 59.964 | [12 empty] | VV | 2 | 3 | True | 0 | ROZPOCET
| VV |  | Místnost 1-1.30 | [14 empty] | VV | 2 | 1 | True | 0 | ROZPOCET
| VV |  | (4,35+4,7)*2*3,4 |  | 61.54 | [12 empty] | VV | 2 | 2 | True | 0 | ROZPOCET
| VV |  | (2,1*2+1,0*2*2)*0,3 "ostění" |  | 2.46 | [12 empty] | VV | 2 | 2 | True | 0 | ROZPOCET
| VV |  | -0,8*1,97-2,1*1,0*2 "odpočet otvorů" |  | -5.776 | [12 empty] | VV | 2 | 2 | True | 0 | ROZPOCET
| VV |  | Mezisoučet |  | 58.224 | [12 empty] | VV | 2 | 3 | True | 0 | ROZPOCET
| VV |  | Místnost 1-1.31 | [14 empty] | VV | 2 | 1 | True | 0 | ROZPOCET
| VV |  | (4,35+3,0)*2*3,4 |  | 49.98 | [12 empty] | VV | 2 | 2 | True | 0 | ROZPOCET
| VV |  | -0,9*1,97 "odpočet otvorů" |  | -1.773 | [12 empty] | VV | 2 | 2 | True | 0 | ROZPOCET
| VV |  | Mezisoučet |  | 48.207 | [12 empty] | VV | 2 | 3 | True | 0 | ROZPOCET
| VV |  | Místnost 1-1.32 | [14 empty] | VV | 2 | 1 | True | 0 | ROZPOCET
| VV |  | (4,35+3,0)*2*3,4 |  | 49.98 | [12 empty] | VV | 2 | 2 | True | 0 | ROZPOCET
| VV |  | (2,0+1,0*2)*0,3 "ostění" |  | 1.2 | [12 empty] | VV | 2 | 2 | True | 0 | ROZPOCET
| VV |  | -0,9*1,97-2,0*1,0 "odpočet otvorů" |  | -3.773 | [12 empty] | VV | 2 | 2 | True | 0 | ROZPOCET
| VV |  | Mezisoučet |  | 47.407 | [12 empty] | VV | 2 | 3 | True | 0 | ROZPOCET
| VV |  | Místnost 1-1.33 | [14 empty] | VV | 2 | 1 | True | 0 | ROZPOCET
| VV |  | (12,0+14,91)*2*3,88 |  | 208.822 | [12 empty] | VV | 2 | 2 | True | 0 | ROZPOCET
| VV |  | (4,14*2+3,3*2*2+1,5*2+3,75*2*2)*0,3 "ostění" |  | 11.844 | [12 empty] | VV | 2 | 2 | True | 0 | ROZPOCET
| VV |  | -4,14*3,3*2-2,85*2,55-0,9*1,97*2-1,5*3,75*2 "odpočet otvorů" |  | -49.388 | [12 empty] | VV | 2 | 2 | True | 0 | ROZPOCET
| VV |  | Mezisoučet |  | 171.278 | [12 empty] | VV | 2 | 3 | True | 0 | ROZPOCET
| VV |  | Místnost 1-1.34 | [14 empty] | VV | 2 | 1 | True | 0 | ROZPOCET
| VV |  | (27,69+12,0)*2*3,88 |  | 307.994 | [12 empty] | VV | 2 | 2 | True | 0 | ROZPOCET
| VV |  | (4,14*3+3,3*2*3+2,1*15+1,0*15*2)*0,3 "ostění" |  | 28.116 | [12 empty] | VV | 2 | 2 | True | 0 | ROZPOCET
| VV |  | -4,14*3,3*3-2,1*1,0*15 "odpočet otvorů" |  | -72.486 | [12 empty] | VV | 2 | 2 | True | 0 | ROZPOCET
| VV |  | Mezisoučet |  | 263.624 | [12 empty] | VV | 2 | 3 | True | 0 | ROZPOCET
| VV |  | Součet |  | 2897.505 | [12 empty] | VV | 2 | 4 | True | 1 | ROZPOCET
46 | K | 612311191 | Omítka vápenná vnitřních ploch nanášená ručně Příplatek k cenám za každých dalších i započatých 5 mm tloušťky jádrové omítky přes 10 mm stěn | m2 | 2897.505 |  | 0 | CS ÚRS 2019 02 |  | základní |  | 0 | 0.00735 | 21.2967 | 0 | 0 | 4 | K | 2 |  |  |  | ROZPOCET | 0 | 0 | 0 | 0 | 0 | 1 | 0 | 4 | -1215756100
| PSC |  | Poznámka k souboru cen: 1. Pro ocenění nanášení omítek v tloušťce jádrové omítky přes 10 mm se použije příplatek k cenám za každých dalších i započatých 5 mm tlouštky. 2. Omítky stropních konstrukcí nanášené na pletivo se oceňují cenami omítek žebrových stropů nebo osamělých trámů. 3. Podkladní a spojovací vrstvy se oceňují cenami souboru cen 61.13-1... této části katalogu. | [14 empty] | PSC | 2
47 | K | 612381021 | Omítka tenkovrstvá minerální vnitřních ploch probarvená, včetně penetrace podkladu zrnitá, tloušťky 2,0 mm svislých konstrukcí stěn v podlaží i na schodišti | m2 | 471.713 |  | 0 | CS ÚRS 2019 02 |  | základní |  | 0 | 0.00328 | 1.5472 | 0 | 0 | 4 | K | 2 |  |  |  | ROZPOCET | 0 | 0 | 0 | 0 | 0 | 1 | 0 | 4 | 2021934103
| VV |  | viz. výkres č. D.1.1.b-01 až 04 a D.1.1.b-17 a 18 | [14 empty] | VV | 2 | 1 | True | 0 | ROZPOCET
| VV |  | Místnost 1-1.01 | [14 empty] | VV | 2 | 1 | True | 0 | ROZPOCET
| VV |  | (3,04+2,3)*2*3,4 |  | 36.312 | [12 empty] | VV | 2 | 2 | True | 0 | ROZPOCET
| VV |  | (2,3+2,8*2)*0,3 "ostění" |  | 2.37 | [12 empty] | VV | 2 | 2 | True | 0 | ROZPOCET
| VV |  | -2,3*2,8-0,9*1,97*3 "odpočet otvorů" |  | -11.759 | [12 empty] | VV | 2 | 2 | True | 0 | ROZPOCET
| VV |  | Mezisoučet |  | 26.923 | [12 empty] | VV | 2 | 3 | True | 0 | ROZPOCET
| VV |  | Místnost 1-1.02 | [14 empty] | VV | 2 | 1 | True | 0 | ROZPOCET
| VV |  | (1,94+5,1)*2*3,4 |  | 47.872 | [12 empty] | VV | 2 | 2 | True | 0 | ROZPOCET
| VV |  | -0,9*1,97 "odpočet otvorů" |  | -1.773 | [12 empty] | VV | 2 | 2 | True | 0 | ROZPOCET
| VV |  | Mezisoučet |  | 46.099 | [12 empty] | VV | 2 | 3 | True | 0 | ROZPOCET
| VV |  | Místnost 1-1.03 | [14 empty] | VV | 2 | 1 | True | 0 | ROZPOCET
| VV |  | (2,74+3,05)*2*3,4 |  | 39.372 | [12 empty] | VV | 2 | 2 | True | 0 | ROZPOCET
| VV |  | -0,9*1,97 "odpočet otvorů" |  | -1.773 | [12 empty] | VV | 2 | 2 | True | 0 | ROZPOCET
| VV |  | Mezisoučet |  | 37.599 | [12 empty] | VV | 2 | 3 | True | 0 | ROZPOCET
| VV |  | Místnost 1-1.04 | [14 empty] | VV | 2 | 1 | True | 0 | ROZPOCET
| VV |  | (8,06+1,5)*2*3,4 |  | 65.008 | [12 empty] | VV | 2 | 2 | True | 0 | ROZPOCET
| VV |  | -0,8*1,97*5-0,9*1,97*2 "odpočet otvorů" |  | -11.426 | [12 empty] | VV | 2 | 2 | True | 0 | ROZPOCET
| VV |  | Mezisoučet |  | 53.582 | [12 empty] | VV | 2 | 3 | True | 0 | ROZPOCET
| VV |  | Místnost 1-1.05a | [14 empty] | VV | 2 | 1 | True | 0 | ROZPOCET
| VV |  | (3,1+5,1)*2*3,4 |  | 55.76 | [12 empty] | VV | 2 | 2 | True | 0 | ROZPOCET
| VV |  | (2,3+3,3*2)*0,3 "ostění" |  | 2.67 | [12 empty] | VV | 2 | 2 | True | 0 | ROZPOCET
| VV |  | -0,8*1,97-2,3*3,3 "odpočet otvorů" |  | -9.166 | [12 empty] | VV | 2 | 2 | True | 0 | ROZPOCET
| VV |  | Mezisoučet |  | 49.264 | [12 empty] | VV | 2 | 3 | True | 0 | ROZPOCET
| VV |  | Místnost 1-1.05b | [14 empty] | VV | 2 | 1 | True | 0 | ROZPOCET
| VV |  | (3,1+5,1)*2*3,4 |  | 55.76 | [12 empty] | VV | 2 | 2 | True | 0 | ROZPOCET
| VV |  | (2,3+3,3*2)*0,3 "ostění" |  | 2.67 | [12 empty] | VV | 2 | 2 | True | 0 | ROZPOCET
| VV |  | -0,8*1,97-2,3*3,3 "odpočet otvorů" |  | -9.166 | [12 empty] | VV | 2 | 2 | True | 0 | ROZPOCET
| VV |  | Mezisoučet |  | 49.264 | [12 empty] | VV | 2 | 3 | True | 0 | ROZPOCET
| VV |  | Místnost 1-1.06 | [14 empty] | VV | 2 | 1 | True | 0 | ROZPOCET
| VV |  | (2,0+5,1)*2*3,4 |  | 48.28 | [12 empty] | VV | 2 | 2 | True | 0 | ROZPOCET
| VV |  | (1,625+1,0*2)*0,3 "ostění" |  | 1.088 | [12 empty] | VV | 2 | 2 | True | 0 | ROZPOCET
| VV |  | -0,8*1,97*3-1,625*1,0 "odpočet otvorů" |  | -6.353 | [12 empty] | VV | 2 | 2 | True | 0 | ROZPOCET
| VV |  | Mezisoučet |  | 43.015 | [12 empty] | VV | 2 | 3 | True | 0 | ROZPOCET
| VV |  | Místnost 1-1.06b | [14 empty] | VV | 2 | 1 | True | 0 | ROZPOCET
| VV |  | (2,74+1,0)*2*3,4 |  | 25.432 | [12 empty] | VV | 2 | 2 | True | 0 | ROZPOCET
| VV |  | -0,8*1,97 "odpočet otvorů" |  | -1.576 | [12 empty] | VV | 2 | 2 | True | 0 | ROZPOCET
| VV |  | Mezisoučet |  | 23.856 | [12 empty] | VV | 2 | 3 | True | 0 | ROZPOCET
| VV |  | Místnost 1-1.07 - nad keramickým obkladem | [14 empty] | VV | 2 | 1 | True | 0 | ROZPOCET
| VV |  | (1,725*2+3,8-0,075)*2*1,3 |  | 18.655 | [12 empty] | VV | 2 | 2 | True | 0 | ROZPOCET
| VV |  | (1,575+1,0*2)*0,3 "ostění" |  | 1.073 | [12 empty] | VV | 2 | 2 | True | 0 | ROZPOCET
| VV |  | -1,575*1,0 "odpočet otvorů" |  | -1.575 | [12 empty] | VV | 2 | 2 | True | 0 | ROZPOCET
| VV |  | Mezisoučet |  | 18.153 | [12 empty] | VV | 2 | 3 | True | 0 | ROZPOCET
| VV |  | Místnost 1-1.08 - nad keramickým obkladem | [14 empty] | VV | 2 | 1 | True | 0 | ROZPOCET
| VV |  | (1,725+1,15)*2*1,3 |  | 7.475 | [12 empty] | VV | 2 | 2 | True | 0 | ROZPOCET
| VV |  | Mezisoučet |  | 7.475 | [12 empty] | VV | 2 | 3 | True | 0 | ROZPOCET
| VV |  | Místnost 1-1.09 | [14 empty] | VV | 2 | 1 | True | 0 | ROZPOCET
| VV |  | (2,35+5,1)*2*3,4 |  | 50.66 | [12 empty] | VV | 2 | 2 | True | 0 | ROZPOCET
| VV |  | (1,6+3,3*2)*0,3 "ostění" |  | 2.46 | [12 empty] | VV | 2 | 2 | True | 0 | ROZPOCET
| VV |  | -0,8*1,97-1,6*3,3 "odpočet otvorů" |  | -6.856 | [12 empty] | VV | 2 | 2 | True | 0 | ROZPOCET
| VV |  | Mezisoučet |  | 46.264 | [12 empty] | VV | 2 | 3 | True | 0 | ROZPOCET
| VV |  | Místnost 1-1.10 | [14 empty] | VV | 2 | 1 | True | 0 | ROZPOCET
| VV |  | (2,0+5,1)*2*3,4 |  | 48.28 | [12 empty] | VV | 2 | 2 | True | 0 | ROZPOCET
| VV |  | (1,625+1,0*2)*0,3 "ostění" |  | 1.088 | [12 empty] | VV | 2 | 2 | True | 0 | ROZPOCET
| VV |  | -0,8*1,97*2-1,625*1,0 "odpočet otvorů" |  | -4.777 | [12 empty] | VV | 2 | 2 | True | 0 | ROZPOCET
| VV |  | Mezisoučet |  | 44.591 | [12 empty] | VV | 2 | 3 | True | 0 | ROZPOCET
| VV |  | Místnost 1-1.11 - nad keramickým obkladem | [14 empty] | VV | 2 | 1 | True | 0 | ROZPOCET
| VV |  | (1,725*2+3,8-0,075)*2*1,3 |  | 18.655 | [12 empty] | VV | 2 | 2 | True | 0 | ROZPOCET
| VV |  | (1,575+1,0*2)*0,3 "ostění" |  | 1.073 | [12 empty] | VV | 2 | 2 | True | 0 | ROZPOCET
| VV |  | -1,575*1,0 "odpočet otvorů" |  | -1.575 | [12 empty] | VV | 2 | 2 | True | 0 | ROZPOCET
| VV |  | Mezisoučet |  | 18.153 | [12 empty] | VV | 2 | 3 | True | 0 | ROZPOCET
| VV |  | Místnost 1-1.12 - nad keramickým obkladem | [14 empty] | VV | 2 | 1 | True | 0 | ROZPOCET
| VV |  | (1,725+1,15)*2*1,3 |  | 7.475 | [12 empty] | VV | 2 | 2 | True | 0 | ROZPOCET
| VV |  | Mezisoučet |  | 7.475 | [12 empty] | VV | 2 | 3 | True | 0 | ROZPOCET
| VV |  | Součet |  | 471.713 | [12 empty] | VV | 2 | 4 | True | 1 | ROZPOCET
48 | K | 62127R01.1.5 | Dodávka a montáž exteriérového kamenného obkladu stěn a ostění tl. 10cm vč. ukotvení nerezovými kotevními prvky | m2 | 711.17 |  | 0 |  |  | základní |  | 0 | 0.00483 | 3.435 | 0 | 0 | 4 | K | 2 |  |  |  | ROZPOCET | 0 | 0 | 0 | 0 | 0 | 1 | 0 | 4 | -1047290209
| PSC |  | Poznámka k souboru cen: 1. V cenách jsou započteny náklady na: a) montáž a dodávku nosné konstrukce (roštu) se vzdáleností podpěr 425 mm pro podhledy a 600 mm pro stěny. Montáž roštu s jinými roztečemi podpěr se oceňuje individuálně, b) montáž a dodávku tepelné izolace z desek z minerální vlny, c) montáž fasádní desky, d) montáž difuzní fólie. 2. V cenách nejsou započteny náklady na: a) dodávku fasádních desek, tyto se oceňují ve specifikaci. Ztratné pro kompaktní desky - (cementovláknité, cementotřískové, z vysokotlakého laminátu) lze stanovit ve výši 25%. b) dodávku difuzní fólie, tyto se oceňují ve specifikaci. Ztratné lze stanovit ve výši 10%. c) případnou povrchovou úpravu desek. | [14 empty] | PSC | 2
| VV |  | viz. výkres č. D.1.1.b-17 až 22 a Kniha skladeb | [14 empty] | VV | 2 | 1 | True | 0 | ROZPOCET
| VV |  | viz. skladba VN-02 | [14 empty] | VV | 2 | 1 | True | 0 | ROZPOCET
| VV |  | Pohled jihovýchodní | [14 empty] | VV | 2 | 1 | True | 0 | ROZPOCET
| VV |  | 28,25*0,5*2+((0,5+2,2)/2*28,25) "sokl" |  | 66.388 | [12 empty] | VV | 2 | 2 | True | 0 | ROZPOCET
| VV |  | 13,12*4,5+((6,6+6,2)/2*13,12)+13,12*3,8 "štíty" |  | 192.864 | [12 empty] | VV | 2 | 2 | True | 0 | ROZPOCET
| VV |  | (1,5*4+3,75*2*4)*0,22 "ostění oken" |  | 7.92 | [12 empty] | VV | 2 | 2 | True | 0 | ROZPOCET
| VV |  | -1,5*3,75*4 "odpočet oken" |  | -22.5 | [12 empty] | VV | 2 | 2 | True | 0 | ROZPOCET
| VV |  | Mezisoučet |  | 244.672 | [12 empty] | VV | 2 | 3 | True | 0 | ROZPOCET
| VV |  | Pohled severozápadní | [14 empty] | VV | 2 | 1 | True | 0 | ROZPOCET
| VV |  | 28,25*0,5*2 "sokl" |  | 28.25 | [12 empty] | VV | 2 | 2 | True | 0 | ROZPOCET
| VV |  | 13,12*4,5*2+13,12*3,8 "štíty" |  | 167.936 | [12 empty] | VV | 2 | 2 | True | 0 | ROZPOCET
| VV |  | (1,5*4+3,75*2*4)*0,22 "ostění oken" |  | 7.92 | [12 empty] | VV | 2 | 2 | True | 0 | ROZPOCET
| VV |  | -1,5*3,75*4 "odpočet oken" |  | -22.5 | [12 empty] | VV | 2 | 2 | True | 0 | ROZPOCET
| VV |  | Mezisoučet |  | 181.606 | [12 empty] | VV | 2 | 3 | True | 0 | ROZPOCET
| VV |  | Pohled jihozápadní | [14 empty] | VV | 2 | 1 | True | 0 | ROZPOCET
| VV |  | 66,24*0,5 |  | 33.12 | [12 empty] | VV | 2 | 2 | True | 0 | ROZPOCET
| VV |  | -4,14*0,5*3 "odpočet vrat" |  | -6.21 | [12 empty] | VV | 2 | 2 | True | 0 | ROZPOCET
| VV |  | Mezisoučet |  | 26.91 | [12 empty] | VV | 2 | 3 | True | 0 | ROZPOCET
| VV |  | Pohled severovýchodní | [14 empty] | VV | 2 | 1 | True | 0 | ROZPOCET
| VV |  | 66,24*0,5 |  | 33.12 | [12 empty] | VV | 2 | 2 | True | 0 | ROZPOCET
| VV |  | -4,14*0,5*3 "odpočet vrat" |  | -6.21 | [12 empty] | VV | 2 | 2 | True | 0 | ROZPOCET
| VV |  | Mezisoučet |  | 26.91 | [12 empty] | VV | 2 | 3 | True | 0 | ROZPOCET
| VV |  | Pohled severozápadní dvorní | [14 empty] | VV | 2 | 1 | True | 0 | ROZPOCET
| VV |  | 28,25*0,5*2 |  | 28.25 | [12 empty] | VV | 2 | 2 | True | 0 | ROZPOCET
| VV |  | -4,14*0,5-2,14*0,5 "odpočet vrat" |  | -3.14 | [12 empty] | VV | 2 | 2 | True | 0 | ROZPOCET
| VV |  | -2,3*0,5*2-1,6*0,5 "odpočet oken" |  | -3.1 | [12 empty] | VV | 2 | 2 | True | 0 | ROZPOCET
| VV |  | Mezisoučet |  | 22.01 | [12 empty] | VV | 2 | 3 | True | 0 | ROZPOCET
| VV |  | Pohled jihovýchodní dvorní | [14 empty] | VV | 2 | 1 | True | 0 | ROZPOCET
| VV |  | 28,25*0,5*2 |  | 28.25 | [12 empty] | VV | 2 | 2 | True | 0 | ROZPOCET
| VV |  | -4,14*0,5*2 "odpočet vrat" |  | -4.14 | [12 empty] | VV | 2 | 2 | True | 0 | ROZPOCET
| VV |  | Mezisoučet |  | 24.11 | [12 empty] | VV | 2 | 3 | True | 0 | ROZPOCET
| VV |  | Pohled severovýchodní dvorní | [14 empty] | VV | 2 | 1 | True | 0 | ROZPOCET
| VV |  | 13,12*4,5+((13,12*3,8)/2) "štít" |  | 83.968 | [12 empty] | VV | 2 | 2 | True | 0 | ROZPOCET
| VV |  | 39,5*0,5 |  | 19.75 | [12 empty] | VV | 2 | 2 | True | 0 | ROZPOCET
| VV |  | 13,12*0,5 "kamenný sokl ve štítu se skladbou VN-01" |  | 6.56 | [12 empty] | VV | 2 | 2 | True | 0 | ROZPOCET
| VV |  | -4,14*0,5*2-4,14*3,3 "odpočet vrat" |  | -17.802 | [12 empty] | VV | 2 | 2 | True | 0 | ROZPOCET
| VV |  | Mezisoučet |  | 92.476 | [12 empty] | VV | 2 | 3 | True | 0 | ROZPOCET
| VV |  | Pohled jihozápadní dvorní | [14 empty] | VV | 2 | 1 | True | 0 | ROZPOCET
| VV |  | 13,12*4,5+((13,12*3,8)/2) "štít" |  | 83.968 | [12 empty] | VV | 2 | 2 | True | 0 | ROZPOCET
| VV |  | 39,5*0,5 |  | 19.75 | [12 empty] | VV | 2 | 2 | True | 0 | ROZPOCET
| VV |  | 13,12*0,5 "kamenný sokl ve štítu se skladbou VN-01" |  | 6.56 | [12 empty] | VV | 2 | 2 | True | 0 | ROZPOCET
| VV |  | -4,14*0,5*2-4,14*3,3 "odpočet vrat" |  | -17.802 | [12 empty] | VV | 2 | 2 | True | 0 | ROZPOCET
| VV |  | Mezisoučet |  | 92.476 | [12 empty] | VV | 2 | 3 | True | 0 | ROZPOCET
| VV |  | Součet |  | 711.17 | [12 empty] | VV | 2 | 4 | True | 1 | ROZPOCET
49 | K | 622143003 | Montáž omítkových profilů plastových nebo pozinkovaných, upevněných vtlačením do podkladní vrstvy nebo přibitím rohových s tkaninou | m | 1370.35 |  | 0 | CS ÚRS 2019 02 |  | základní |  | 0 | 0 | 0 | 0 | 0 | 4 | K | 2 |  |  |  | ROZPOCET | 0 | 0 | 0 | 0 | 0 | 1 | 0 | 4 | -1912328314
| PSC |  | Poznámka k souboru cen: 1. V cenách jsou započteny náklady na montáž profilů včetně úchytného materiálu. 2. V cenách nejsou započteny náklady na dodávku profilů, tyto se oceňují ve specifikaci, ztratné lze stanovit ve výši 5%. 3. V ceně -3004 nejsou započteny náklady na ochrannou fólii pro okna a dveře; tyto se oceňují cenou 629 99-1012 podle příslušné plochy otvoru. | [14 empty] | PSC | 2
| VV |  | viz. výkres č. D.1.1.b-01 až 04 a D.1.1.b-17 a 18 | [14 empty] | VV | 2 | 1 | True | 0 | ROZPOCET
| VV |  | INTERIÉR | [14 empty] | VV | 2 | 1 | True | 0 | ROZPOCET
| VV |  | Ostění oken: | [14 empty] | VV | 2 | 1 | True | 0 | ROZPOCET
| VV |  | 2,1*105+1,0*105*2+1,5*8+3,75*8*2+2,0*6+1,0*6*2+2,15+1,0*2+1,7*2+1,0*2*2+1,625*2+1,0*2*2+1,575*2+1,0*2*2+2,3*2+3,3*2*2+1,6+3,3*2 |  | 578.45 | [12 empty] | VV | 2 | 2 | True | 0 | ROZPOCET
| VV |  | Ostění vrat: | [14 empty] | VV | 2 | 1 | True | 0 | ROZPOCET
| VV |  | 4,14*8+3,3*8*2+4,0*9+3,25*9*2+1,9+3,25*2+2,3+2,8*2+2,85*6+2,55*2*6 |  | 244.42 | [12 empty] | VV | 2 | 2 | True | 0 | ROZPOCET
| VV |  | Mezisoučet |  | 822.87 | [12 empty] | VV | 2 | 3 | True | 0 | ROZPOCET
| VV |  | Rohy místností | [14 empty] | VV | 2 | 1 | True | 0 | ROZPOCET
| VV |  | 3,4*80+3,88*71 |  | 547.48 | [12 empty] | VV | 2 | 2 | True | 0 | ROZPOCET
| VV |  | Mezisoučet |  | 547.48 | [12 empty] | VV | 2 | 3 | True | 0 | ROZPOCET
| VV |  | Součet |  | 1370.35 | [12 empty] | VV | 2 | 4 | True | 1 | ROZPOCET
50 | M | 63127464 | výztuž rohová s AL úhelníkem ze skelné tkaniny 10/15cm | m | 1438.868 |  | 0 | CS ÚRS 2019 02 |  | základní |  | 0 | 0.0001 | 0.14389 | 0 | 0 | 8 | M | 2 |  |  |  | ROZPOCET | 0 | 0 | 0 | 0 | 0 | 1 | 0 | 4 | -1790086155
| VV |  | 1370,35*1,05 'Přepočtené koeficientem množství |  | 1438.868 | [12 empty] | VV | 2 | 2 | False | 1 | ROZPOCET
51 | K | 622143004 | Montáž omítkových profilů plastových nebo pozinkovaných, upevněných vtlačením do podkladní vrstvy nebo přibitím začišťovacích samolepících pro vytvoření dilatujícího spoje s okenním rámem | m | 578.45 |  | 0 | CS ÚRS 2019 02 |  | základní |  | 0 | 0 | 0 | 0 | 0 | 4 | K | 2 |  |  |  | ROZPOCET | 0 | 0 | 0 | 0 | 0 | 1 | 0 | 4 | -343327067
| PSC |  | Poznámka k souboru cen: 1. V cenách jsou započteny náklady na montáž profilů včetně úchytného materiálu. 2. V cenách nejsou započteny náklady na dodávku profilů, tyto se oceňují ve specifikaci, ztratné lze stanovit ve výši 5%. 3. V ceně -3004 nejsou započteny náklady na ochrannou fólii pro okna a dveře; tyto se oceňují cenou 629 99-1012 podle příslušné plochy otvoru. | [14 empty] | PSC | 2
| VV |  | viz. výkres č. D.1.1.b-01 až 04 a D.1.1.b-17 a 18 | [14 empty] | VV | 2 | 1 | True | 0 | ROZPOCET
| VV |  | INTERIÉR | [14 empty] | VV | 2 | 1 | True | 0 | ROZPOCET
| VV |  | Ostění oken: | [14 empty] | VV | 2 | 1 | True | 0 | ROZPOCET
| VV |  | 2,1*105+1,0*105*2+1,5*8+3,75*8*2+2,0*6+1,0*6*2+2,15+1,0*2+1,7*2+1,0*2*2+1,625*2+1,0*2*2+1,575*2+1,0*2*2+2,3*2+3,3*2*2+1,6+3,3*2 |  | 578.45 | [12 empty] | VV | 2 | 2 | True | 0 | ROZPOCET
| VV |  | Součet |  | 578.45 | [12 empty] | VV | 2 | 4 | True | 1 | ROZPOCET
52 | M | 59051476 | profil okenní začišťovací se sklovláknitou armovací tkaninou 9mm/2,4m | m | 607.373 |  | 0 | CS ÚRS 2019 02 |  | základní |  | 0 | 4e-05 | 0.024295 | 0 | 0 | 8 | M | 2 |  |  |  | ROZPOCET | 0 | 0 | 0 | 0 | 0 | 1 | 0 | 4 | 355225062
| VV |  | 578,45*1,05 'Přepočtené koeficientem množství |  | 607.373
269 | M | 59051510 | profil začišťovací s okapnicí PVC s výztužnou tkaninou pro nadpraží ETICS | m | 601.94 |  | 0 | CS ÚRS 2019 02
270 | M | 59051512 | profil začišťovací s okapnicí PVC s výztužnou tkaninou pro parapet ETICS | m | 601.94 |  | 0 | CS ÚRS 2019 02
[18 empty] | VV | 2 | 2 | False | 1 | ROZPOCET
53 | K | 622221031 | Montáž kontaktního zateplení lepením a mechanickým kotvením z desek z minerální vlny s podélnou orientací vláken na vnější stěny, tloušťky desek přes 120 do 160 mm | m2 | 421.192 |  | 0 | CS ÚRS 2019 02 |  | základní |  | 0 | 0.0096 | 4.0434 | 0 | 0 | 4 | K | 2 |  |  |  | ROZPOCET | 0 | 0 | 0 | 0 | 0 | 1 | 0 | 4 | -602371359
| PSC |  | Poznámka k souboru cen: 1. V cenách jsou započteny náklady na: a) upevnění desek lepením a talířovými hmoždinkami, b) přestěrkování izolačních desek, c) vložení sklovláknité výztužné tkaniny, d) uzavření otvorů po kotvách lešení. 2. V cenách nejsou započteny náklady na: a) dodávku desek tepelné izolace; tyto se ocení ve specifikaci, ztratné lze stanovit ve výši 5%, b) provedení konečné povrchové úpravy: - vrchní tenkovrstvou omítkou, tyto se ocení příslušnými cenami této části katalogu - nátěrem; tyto se ocení příslušnými cenami části A07 katalogu 800-783 - keramickým obkladem; tyto se ocení příslušnými cenami souboru cen části A01 katalogu 800-781 Obklady keramické, c) osazení profilů, tyto se ocení příslušnými cenami této části katalogu. 3. V cenách 621 25-1101 až -1107 jsou započteny náklady na osazení a dodávku tepelněizolačních zátek v počtu 10 ks/m2 pro podhledy. 4. V cenách 622 25-1101 až -1107 jsou započteny náklady na osazení a dodávku tepelněizolačních zátek v počtu 8 ks/m2 pro stěny. 5. Kombinovaná deska je např. sendvičově uspořádaná deska tvořena izolačním jádrem z grafitového polystyrenu a krycí deskou z minerální vlny. | [14 empty] | PSC | 2
| VV |  | viz. výkres č. D.1.1.b-17 až 22 a Kniha skladeb | [14 empty] | VV | 2 | 1 | True | 0 | ROZPOCET
| VV |  | viz. skladba VN-02 | [14 empty] | VV | 2 | 1 | True | 0 | ROZPOCET
| VV |  | Pohled jihovýchodní | [14 empty] | VV | 2 | 1 | True | 0 | ROZPOCET
| VV |  | 13,12*4,5+((6,6+6,2)/2*13,12)+13,12*3,8 "štíty" |  | 192.864 | [12 empty] | VV | 2 | 2 | True | 0 | ROZPOCET
| VV |  | -13,12*0,5*2 "odpočet soklu z XPS" |  | -13.12 | [12 empty] | VV | 2 | 2 | True | 0 | ROZPOCET
| VV |  | -1,5*3,75*4 "odpočet oken" |  | -22.5 | [12 empty] | VV | 2 | 2 | True | 0 | ROZPOCET
| VV |  | Mezisoučet |  | 157.244 | [12 empty] | VV | 2 | 3 | True | 0 | ROZPOCET
| VV |  | Pohled severozápadní | [14 empty] | VV | 2 | 1 | True | 0 | ROZPOCET
| VV |  | 13,12*4,5*2+13,12*3,8 "štíty" |  | 167.936 | [12 empty] | VV | 2 | 2 | True | 0 | ROZPOCET
| VV |  | -13,12*0,5*2 "odpočet soklu z XPS" |  | -13.12 | [12 empty] | VV | 2 | 2 | True | 0 | ROZPOCET
| VV |  | -1,5*3,75*4 "odpočet oken" |  | -22.5 | [12 empty] | VV | 2 | 2 | True | 0 | ROZPOCET
| VV |  | Mezisoučet |  | 132.316 | [12 empty] | VV | 2 | 3 | True | 0 | ROZPOCET
| VV |  | Pohled severovýchodní dvorní | [14 empty] | VV | 2 | 1 | True | 0 | ROZPOCET
| VV |  | 13,12*4,5+((13,12*3,8)/2) "štít" |  | 83.968 | [12 empty] | VV | 2 | 2 | True | 0 | ROZPOCET
| VV |  | -13,12*0,5 "odpočet soklu z XPS" |  | -6.56 | [12 empty] | VV | 2 | 2 | True | 0 | ROZPOCET
| VV |  | -4,14*2,8 "odpočet vrat" |  | -11.592 | [12 empty] | VV | 2 | 2 | True | 0 | ROZPOCET
| VV |  | Mezisoučet |  | 65.816 | [12 empty] | VV | 2 | 3 | True | 0 | ROZPOCET
| VV |  | Pohled jihozápadní dvorní | [14 empty] | VV | 2 | 1 | True | 0 | ROZPOCET
| VV |  | 13,12*4,5+((13,12*3,8)/2) "štít" |  | 83.968 | [12 empty] | VV | 2 | 2 | True | 0 | ROZPOCET
| VV |  | -13,12*0,5 "odpočet soklu z XPS" |  | -6.56 | [12 empty] | VV | 2 | 2 | True | 0 | ROZPOCET
| VV |  | -4,14*2,8 "odpočet vrat" |  | -11.592 | [12 empty] | VV | 2 | 2 | True | 0 | ROZPOCET
| VV |  | Mezisoučet |  | 65.816 | [12 empty] | VV | 2 | 3 | True | 0 | ROZPOCET
| VV |  | Součet |  | 421.192 | [12 empty] | VV | 2 | 4 | True | 1 | ROZPOCET
54 | M | 63151538 | deska tepelně izolační minerální kontaktních fasád podélné vlákno λ=0,036 tl 160mm | m2 | 429.616 |  | 0 | CS ÚRS 2019 02 |  | základní |  | 0 | 0.018 | 7.7331 | 0 | 0 | 8 | M | 2 |  |  |  | ROZPOCET | 0 | 0 | 0 | 0 | 0 | 1 | 0 | 4 | 267775669
| VV |  | 421,192*1,02 'Přepočtené koeficientem množství |  | 429.616 | [12 empty] | VV | 2 | 2 | False | 1 | ROZPOCET
55 | K | 631311115 | Mazanina z betonu prostého bez zvýšených nároků na prostředí tl. přes 50 do 80 mm tř. C 20/25 | m3 | 16.528 |  | 0 | CS ÚRS 2019 02 |  | základní |  | 0 | 2.4533 | 40.548 | 0 | 0 | 4 | K | 2 |  |  |  | ROZPOCET | 0 | 0 | 0 | 0 | 0 | 1 | 0 | 4 | 1302816737
| PSC |  | Poznámka k souboru cen: 1. Ceny jsou určeny pro mazaniny krycí (pochůzné i pojízdné), popř. podkladní, plovoucí, vyrovnávací nebo oddělující pod potěry, podlahy, průmyslové podlahy, popř. pro podlévání provizorně podklínovaných patek usazených strojů a technologických zařízení (s náležitým zatemováním hutného betonu). 2. Pro mazaniny tlouštěk větších než 240 mm jsou určeny: a) pro mazaniny ukládané na zeminu (v halách apod.) ceny souborů cen 27* 31- Základy z betonu prostého a 27* 32 - Základy z betonu železového, b) pro mazaniny v nadzemních podlažích ceny souboru cen 411 31- . . Beton kleneb. 3. Ceny lze použít i pro betonový okapový chodníček budovy (včetně tvarování rigolového žlábku) v příslušných tloušťkách. Jeho podloží se oceňuje samostatně. 4. V ceně jsou započteny i náklady na: a) základní stržení povrchu mazaniny s urovnáním vibrační lištou nebo dřevěným hladítkem, b) vytvoření dilatačních spár v mazanině bez zaplnění, pokud jsou dilatační spáry vytvářeny při provádění betonáže. Jestliže jsou dilatační spáry řezány dodatečně, oceňují se cenami souboru cen 634 91-11 Řezání dilatačních nebo smršťovacích spár. | [14 empty] | PSC | 2
| VV |  | 220,369 "výpočet v pol.č. 771574263" |  | 220.369 | [12 empty] | VV | 2 | 2 | True | 0 | ROZPOCET
| VV |  | Součet |  | 220.369 | [12 empty] | VV | 2 | 4 | True | 0 | ROZPOCET
| VV |  | 220,369*0,075 |  | 16.528 | [12 empty] | VV | 2 | 2 | True | 1 | ROZPOCET
56 | K | 631311135 | Mazanina z betonu prostého bez zvýšených nároků na prostředí tl. přes 120 do 240 mm tř. C 20/25 | m3 | 629.529 |  | 0 | CS ÚRS 2019 02 |  | základní |  | 0 | 2.4533 | 1544.4172 | 0 | 0 | 4 | K | 2 |  |  |  | ROZPOCET | 0 | 0 | 0 | 0 | 0 | 1 | 0 | 4 | -55110471
| PSC |  | Poznámka k souboru cen: 1. Ceny jsou určeny pro mazaniny krycí (pochůzné i pojízdné), popř. podkladní, plovoucí, vyrovnávací nebo oddělující pod potěry, podlahy, průmyslové podlahy, popř. pro podlévání provizorně podklínovaných patek usazených strojů a technologických zařízení (s náležitým zatemováním hutného betonu). 2. Pro mazaniny tlouštěk větších než 240 mm jsou určeny: a) pro mazaniny ukládané na zeminu (v halách apod.) ceny souborů cen 27* 31- Základy z betonu prostého a 27* 32 - Základy z betonu železového, b) pro mazaniny v nadzemních podlažích ceny souboru cen 411 31- . . Beton kleneb. 3. Ceny lze použít i pro betonový okapový chodníček budovy (včetně tvarování rigolového žlábku) v příslušných tloušťkách. Jeho podloží se oceňuje samostatně. 4. V ceně jsou započteny i náklady na: a) základní stržení povrchu mazaniny s urovnáním vibrační lištou nebo dřevěným hladítkem, b) vytvoření dilatačních spár v mazanině bez zaplnění, pokud jsou dilatační spáry vytvářeny při provádění betonáže. Jestliže jsou dilatační spáry řezány dodatečně, oceňují se cenami souboru cen 634 91-11 Řezání dilatačních nebo smršťovacích spár. | [14 empty] | PSC | 2
| VV |  | viz. výkres č. D.1.1.b-01 až 04 a D.1.1.c-01 | [14 empty] | VV | 2 | 1 | True | 0 | ROZPOCET
| VV |  | Skladba HN-03 | [14 empty] | VV | 2 | 1 | True | 0 | ROZPOCET
| VV |  | Místnost 1-1.14 | [14 empty] | VV | 2 | 1 | True | 0 | ROZPOCET
| VV |  | 9,85*4,06+12,0*5,5 |  | 105.991 | [12 empty] | VV | 2 | 2 | True | 0 | ROZPOCET
| VV |  | 4,14*0,3 "prahy dveří" |  | 1.242 | [12 empty] | VV | 2 | 2 | True | 0 | ROZPOCET
| VV |  | Mezisoučet |  | 107.233 | [12 empty] | VV | 2 | 3 | True | 0 | ROZPOCET
| VV |  | Místnost 1-1.21 | [14 empty] | VV | 2 | 1 | True | 0 | ROZPOCET
| VV |  | 9,85*4,06+12,0*5,5 |  | 105.991 | [12 empty] | VV | 2 | 2 | True | 0 | ROZPOCET
| VV |  | 4,14*0,3 "prahy dveří" |  | 1.242 | [12 empty] | VV | 2 | 2 | True | 0 | ROZPOCET
| VV |  | Mezisoučet |  | 107.233 | [12 empty] | VV | 2 | 3 | True | 0 | ROZPOCET
| VV |  | Místnost 1-1.33 | [14 empty] | VV | 2 | 1 | True | 0 | ROZPOCET
| VV |  | 12,0*11,61+3,0*3,3 |  | 149.22 | [12 empty] | VV | 2 | 2 | True | 0 | ROZPOCET
| VV |  | 4,14*0,3*2+2,85*0,3 "prahy dveří" |  | 3.339 | [12 empty] | VV | 2 | 2 | True | 0 | ROZPOCET
| VV |  | Mezisoučet |  | 152.559 | [12 empty] | VV | 2 | 3 | True | 0 | ROZPOCET
| VV |  | Součet |  | 367.025 | [12 empty] | VV | 2 | 4 | True | 0 | ROZPOCET
| VV |  | 367,025 "skladba HN-03" |  | 367.025 | [12 empty] | VV | 2 | 2 | True | 0 | ROZPOCET
| VV |  | 1875,027*0,14 "skladba HN-01 - výpočet v pol.č. 63262113R01.1.6" |  | 262.504 | [12 empty] | VV | 2 | 2 | True | 0 | ROZPOCET
| VV |  | Součet |  | 629.529 | [12 empty] | VV | 2 | 4 | True | 1 | ROZPOCET
57 | K | 631319011 | Příplatek k cenám mazanin za úpravu povrchu mazaniny přehlazením, mazanina tl. přes 50 do 80 mm | m3 | 16.528 |  | 0 | CS ÚRS 2019 02 |  | základní |  | 0 | 0 | 0 | 0 | 0 | 4 | K | 2 |  |  |  | ROZPOCET | 0 | 0 | 0 | 0 | 0 | 1 | 0 | 4 | 1380558773
| PSC |  | Poznámka k souboru cen: 1. Ceny -9011 až -9023 lze použít pro mazaniny min. tř. C 8/10. 2. V cenách -9011 až -9023 jsou započteny i náklady za přehlazení povrchu mazaniny ocelovým hladítkem. 3. Ceny -9171 až -9175 lze také použít, bude-li do mazaniny vkládána druhá vrstva výztuže nad sebou oddělená vrstvou betonové směsi, kdy se oceňuje druhé stržení povrchu latí rovněž výměrou (m3) celkové tloušťky tří vrstev mazaniny. | [14 empty] | PSC | 2
58 | K | 631319013 | Příplatek k cenám mazanin za úpravu povrchu mazaniny přehlazením, mazanina tl. přes 120 do 240 mm | m3 | 629.529 |  | 0 | CS ÚRS 2019 02 |  | základní |  | 0 | 0 | 0 | 0 | 0 | 4 | K | 2 |  |  |  | ROZPOCET | 0 | 0 | 0 | 0 | 0 | 1 | 0 | 4 | -956091446
| PSC |  | Poznámka k souboru cen: 1. Ceny -9011 až -9023 lze použít pro mazaniny min. tř. C 8/10. 2. V cenách -9011 až -9023 jsou započteny i náklady za přehlazení povrchu mazaniny ocelovým hladítkem. 3. Ceny -9171 až -9175 lze také použít, bude-li do mazaniny vkládána druhá vrstva výztuže nad sebou oddělená vrstvou betonové směsi, kdy se oceňuje druhé stržení povrchu latí rovněž výměrou (m3) celkové tloušťky tří vrstev mazaniny. | [14 empty] | PSC | 2
59 | K | 631362021 | Výztuž mazanin ze svařovaných sítí z drátů typu KARI | t | 2.677 |  | 0 | CS ÚRS 2019 02 |  | základní |  | 0 | 1.0628 | 2.845 | 0 | 0 | 4 | K | 2 |  |  |  | ROZPOCET | 0 | 0 | 0 | 0 | 0 | 1 | 0 | 4 | 676498444
| PSC |  | Poznámka k souboru cen: 1. Betonová podezdívek příček se oceňuje položkou 278 36-1111 souboru cen 278 36-11.1 - Výztuž základu (podezdívky) betonového | [14 empty] | PSC | 2
| VV |  | viz. výkres č. D.1.1.b-01 až 04 a D.1.1.c-01 | [14 empty] | VV | 2 | 1 | True | 0 | ROZPOCET
| VV |  | Skladba HN-03 | [14 empty] | VV | 2 | 1 | True | 0 | ROZPOCET
| VV |  | Místnost 1-1.14 | [14 empty] | VV | 2 | 1 | True | 0 | ROZPOCET
| VV |  | 9,85*4,06+12,0*5,5 |  | 105.991 | [12 empty] | VV | 2 | 2 | True | 0 | ROZPOCET
| VV |  | 4,14*0,3 "prahy dveří" |  | 1.242 | [12 empty] | VV | 2 | 2 | True | 0 | ROZPOCET
| VV |  | Mezisoučet |  | 107.233 | [12 empty] | VV | 2 | 3 | True | 0 | ROZPOCET
| VV |  | Místnost 1-1.21 | [14 empty] | VV | 2 | 1 | True | 0 | ROZPOCET
| VV |  | 9,85*4,06+12,0*5,5 |  | 105.991 | [12 empty] | VV | 2 | 2 | True | 0 | ROZPOCET
| VV |  | 4,14*0,3 "prahy dveří" |  | 1.242 | [12 empty] | VV | 2 | 2 | True | 0 | ROZPOCET
| VV |  | Mezisoučet |  | 107.233 | [12 empty] | VV | 2 | 3 | True | 0 | ROZPOCET
| VV |  | Místnost 1-1.33 | [14 empty] | VV | 2 | 1 | True | 0 | ROZPOCET
| VV |  | 12,0*11,61+3,0*3,3 |  | 149.22 | [12 empty] | VV | 2 | 2 | True | 0 | ROZPOCET
| VV |  | 4,14*0,3*2+2,85*0,3 "prahy dveří" |  | 3.339 | [12 empty] | VV | 2 | 2 | True | 0 | ROZPOCET
| VV |  | Mezisoučet |  | 152.559 | [12 empty] | VV | 2 | 3 | True | 0 | ROZPOCET
| VV |  | Součet |  | 367.025 | [12 empty] | VV | 2 | 4 | True | 0 | ROZPOCET
| VV |  | Skladba HN-03 - Kari 150/150/8mm - 5,267 kg/m2 | [14 empty] | VV | 2 | 1 | True | 0 | ROZPOCET
| VV |  | 367,025*0,005267*1,2 "20% na přesahy" |  | 2.32 | [12 empty] | VV | 2 | 2 | True | 0 | ROZPOCET
| VV |  | Skladba HN-04 - Kari 150/150/4mm - 1,351 kg/m2 | [14 empty] | VV | 2 | 1 | True | 0 | ROZPOCET
| VV |  | 220,369*0,001351*1,2 "výpočet v pol.č. 771574263 a 20% na přesahy" |  | 0.357 | [12 empty] | VV | 2 | 2 | True | 0 | ROZPOCET
| VV |  | Součet |  | 2.677 | [12 empty] | VV | 2 | 4 | True | 1 | ROZPOCET
60 | K | 632451033 | Potěr cementový vyrovnávací z malty (MC-15) v ploše o průměrné (střední) tl. přes 30 do 40 mm | m2 | 418.081 |  | 0 | CS ÚRS 2019 02 |  | základní |  | 0 | 0.09868 | 41.2562 | 0 | 0 | 4 | K | 2 |  |  |  | ROZPOCET | 0 | 0 | 0 | 0 | 0 | 1 | 0 | 4 | -901135589
| PSC |  | Poznámka k souboru cen: 1. Užití cen –1021 až –1024 – viz poznámka č. 1 souboru cen 632 45-01. 2. Užití cen –1031 až –1034 – viz poznámka č. 2 a 3 souboru cen 632 45-01. 3. V cenách jsou započteny i náklady na základní stržení povrchu potěru s urovnáním vibrační lištou nebo dřevěným hladítkem. | [14 empty] | PSC | 2
| VV |  | 418,081 "výpočet v pol.č. 632451033" |  | 418.081 | [12 empty] | VV | 2 | 2 | True | 0 | ROZPOCET
| VV |  | Součet |  | 418.081 | [12 empty] | VV | 2 | 4 | True | 1 | ROZPOCET
61 | K | 63262113R01.1.6 | Podklad z litého asfaltu ze směsi živičné jemnozrnné tl. vrstvy přes 40 do 50 mm | m2 | 1875.027 |  | 0 |  |  | základní |  | 0 | 0.0979 | 183.5651 | 0 | 0 | 4 | K | 2 |  |  |  | ROZPOCET | 0 | 0 | 0 | 0 | 0 | 1 | 0 | 4 | -272428984
| PSC |  | Poznámka k souboru cen: 1. Ceny jsou určeny pro vytvoření krytu (to je nášlapné nebo pojízdné vrstvy) nebo vrstvy podkladní, případně vyrovnávací v halách, skladištích, průjezdech, na chodníčku kolem budovy, před ní, případně jako ochrana povrchu balkonů, plochých střech, teras apod. 2. Případné podloží z tříděného kameniva nebo jiné podle projektu se ocení zvlášť. | [14 empty] | PSC | 2
| VV |  | viz. výkres č. D.1.1.b-01 až 04 a D.1.1.c-01 | [14 empty] | VV | 2 | 1 | True | 0 | ROZPOCET
| VV |  | Skladba HN-01 | [14 empty] | VV | 2 | 1 | True | 0 | ROZPOCET
| VV |  | Místnost 1-1.13 | [14 empty] | VV | 2 | 1 | True | 0 | ROZPOCET
| VV |  | 13,2*4,5+16,45*4,5 |  | 133.425 | [12 empty] | VV | 2 | 2 | True | 0 | ROZPOCET
| VV |  | Mezisoučet |  | 133.425 | [12 empty] | VV | 2 | 3 | True | 0 | ROZPOCET
| VV |  | Místnost 1-1.16 | [14 empty] | VV | 2 | 1 | True | 0 | ROZPOCET
| VV |  | 4,5*3,1 |  | 13.95 | [12 empty] | VV | 2 | 2 | True | 0 | ROZPOCET
| VV |  | Mezisoučet |  | 13.95 | [12 empty] | VV | 2 | 3 | True | 0 | ROZPOCET
| VV |  | Místnost 1-1.17 | [14 empty] | VV | 2 | 1 | True | 0 | ROZPOCET
| VV |  | 4,5*19,75+4,5*16,45 |  | 162.9 | [12 empty] | VV | 2 | 2 | True | 0 | ROZPOCET
| VV |  | Mezisoučet |  | 162.9 | [12 empty] | VV | 2 | 3 | True | 0 | ROZPOCET
| VV |  | Místnost 1-1.19 | [14 empty] | VV | 2 | 1 | True | 0 | ROZPOCET
| VV |  | 4,5*16,45+4,5*19,75 |  | 162.9 | [12 empty] | VV | 2 | 2 | True | 0 | ROZPOCET
| VV |  | Mezisoučet |  | 162.9 | [12 empty] | VV | 2 | 3 | True | 0 | ROZPOCET
| VV |  | Místnost 1-1.20 | [14 empty] | VV | 2 | 1 | True | 0 | ROZPOCET
| VV |  | 4,5*3,1 |  | 13.95 | [12 empty] | VV | 2 | 2 | True | 0 | ROZPOCET
| VV |  | Mezisoučet |  | 13.95 | [12 empty] | VV | 2 | 3 | True | 0 | ROZPOCET
| VV |  | Místnost 1-1.23 | [14 empty] | VV | 2 | 1 | True | 0 | ROZPOCET
| VV |  | 27,69*12,0 |  | 332.28 | [12 empty] | VV | 2 | 2 | True | 0 | ROZPOCET
| VV |  | 4,14*0,3*3 "prahy dveří" |  | 3.726 | [12 empty] | VV | 2 | 2 | True | 0 | ROZPOCET
| VV |  | Mezisoučet |  | 336.006 | [12 empty] | VV | 2 | 3 | True | 0 | ROZPOCET
| VV |  | Místnost 1-1.24 | [14 empty] | VV | 2 | 1 | True | 0 | ROZPOCET
| VV |  | 27,99*12,0 |  | 335.88 | [12 empty] | VV | 2 | 2 | True | 0 | ROZPOCET
| VV |  | 4,14*0,3*3 "prahy dveří" |  | 3.726 | [12 empty] | VV | 2 | 2 | True | 0 | ROZPOCET
| VV |  | Mezisoučet |  | 339.606 | [12 empty] | VV | 2 | 3 | True | 0 | ROZPOCET
| VV |  | Místnost 1-1.25 | [14 empty] | VV | 2 | 1 | True | 0 | ROZPOCET
| VV |  | 12,0*11,16 |  | 133.92 | [12 empty] | VV | 2 | 2 | True | 0 | ROZPOCET
| VV |  | 4,14*0,3*2+2,85*0,3+1,0*0,3 "prahy dveří" |  | 3.639 | [12 empty] | VV | 2 | 2 | True | 0 | ROZPOCET
| VV |  | Mezisoučet |  | 137.559 | [12 empty] | VV | 2 | 3 | True | 0 | ROZPOCET
| VV |  | Místnost 1-1.27 | [14 empty] | VV | 2 | 1 | True | 0 | ROZPOCET
| VV |  | 4,5*3,45 |  | 15.525 | [12 empty] | VV | 2 | 2 | True | 0 | ROZPOCET
| VV |  | Mezisoučet |  | 15.525 | [12 empty] | VV | 2 | 3 | True | 0 | ROZPOCET
| VV |  | Místnost 1-1.28 | [14 empty] | VV | 2 | 1 | True | 0 | ROZPOCET
| VV |  | 4,5*14,9*2+4,5*9,9*2 |  | 223.2 | [12 empty] | VV | 2 | 2 | True | 0 | ROZPOCET
| VV |  | Mezisoučet |  | 223.2 | [12 empty] | VV | 2 | 3 | True | 0 | ROZPOCET
| VV |  | Místnost 1-1.34 | [14 empty] | VV | 2 | 1 | True | 0 | ROZPOCET
| VV |  | 27,69*12,0 |  | 332.28 | [12 empty] | VV | 2 | 2 | True | 0 | ROZPOCET
| VV |  | 4,14*0,3*3 "prahy dveří" |  | 3.726 | [12 empty] | VV | 2 | 2 | True | 0 | ROZPOCET
| VV |  | Mezisoučet |  | 336.006 | [12 empty] | VV | 2 | 3 | True | 0 | ROZPOCET
| VV |  | Součet |  | 1875.027 | [12 empty] | VV | 2 | 4 | True | 1 | ROZPOCET
62 | K | 632621136 | Podklad z litého asfaltu ze směsi živičné jemnozrnné Příplatek k cenám za zdrsňovací posyp a zaválcování | m2 | 1875.027 |  | 0 | CS ÚRS 2019 02 |  | základní |  | 0 | 0.00812 | 15.2252 | 0 | 0 | 4 | K | 2 |  |  |  | ROZPOCET | 0 | 0 | 0 | 0 | 0 | 1 | 0 | 4 | 186016695
| PSC |  | Poznámka k souboru cen: 1. Ceny jsou určeny pro vytvoření krytu (to je nášlapné nebo pojízdné vrstvy) nebo vrstvy podkladní, případně vyrovnávací v halách, skladištích, průjezdech, na chodníčku kolem budovy, před ní, případně jako ochrana povrchu balkonů, plochých střech, teras apod. 2. Případné podloží z tříděného kameniva nebo jiné podle projektu se ocení zvlášť. | [14 empty] | PSC | 2
| VV |  | 1875,027 "výpočet v pol.č. 63262113R01.1.6" |  | 1875.027 | [12 empty] | VV | 2 | 2 | True | 0 | ROZPOCET
| VV |  | Součet |  | 1875.027 | [12 empty] | VV | 2 | 4 | True | 1 | ROZPOCET
63 | K | 633811111 | Broušení betonových podlah nerovností do 2 mm (stržení šlemu) | m2 | 220.369 |  | 0 | CS ÚRS 2019 02 |  | základní |  | 0 | 0 | 0 | 0 | 0 | 4 | K | 2 |  |  |  | ROZPOCET | 0 | 0 | 0 | 0 | 0 | 1 | 0 | 4 | 1400455993
| VV |  | 220,3692 "výpočet v pol.č. 771574263 |  | 220.369 | [12 empty] | VV | 2 | 2 | True | 0 | ROZPOCET
| VV |  | Součet |  | 220.369 | [12 empty] | VV | 2 | 4 | True | 1 | ROZPOCET
64 | K | 634111114 | Obvodová dilatace mezi stěnou a mazaninou nebo potěrem pružnou těsnicí páskou na bázi syntetického kaučuku výšky 100 mm | m | 1047.8 |  | 0 | CS ÚRS 2019 02 |  | základní |  | 0 | 8e-05 | 0.083824 | 0 | 0 | 4 | K | 2 |  |  |  | ROZPOCET | 0 | 0 | 0 | 0 | 0 | 1 | 0 | 4 | -592804619
| VV |  | viz. výkres č. D.1.1.b-01 až 04 a D.1.1.c-01 | [14 empty] | VV | 2 | 1 | True | 0 | ROZPOCET
| VV |  | Místnost 1-1.01 | [14 empty] | VV | 2 | 1 | True | 0 | ROZPOCET
| VV |  | (3,04+2,3)*2 |  | 10.68 | [12 empty] | VV | 2 | 2 | True | 0 | ROZPOCET
| VV |  | Mezisoučet |  | 10.68 | [12 empty] | VV | 2 | 3 | True | 0 | ROZPOCET
| VV |  | Místnost 1-1.02 | [14 empty] | VV | 2 | 1 | True | 0 | ROZPOCET
| VV |  | (1,94+5,1)*2 |  | 14.08 | [12 empty] | VV | 2 | 2 | True | 0 | ROZPOCET
| VV |  | Mezisoučet |  | 14.08 | [12 empty] | VV | 2 | 3 | True | 0 | ROZPOCET
| VV |  | Místnost 1-1.03 | [14 empty] | VV | 2 | 1 | True | 0 | ROZPOCET
| VV |  | (2,74+3,05)*2 |  | 11.58 | [12 empty] | VV | 2 | 2 | True | 0 | ROZPOCET
| VV |  | Mezisoučet |  | 11.58 | [12 empty] | VV | 2 | 3 | True | 0 | ROZPOCET
| VV |  | Místnost 1-1.04 | [14 empty] | VV | 2 | 1 | True | 0 | ROZPOCET
| VV |  | (8,06+1,5)*2 |  | 19.12 | [12 empty] | VV | 2 | 2 | True | 0 | ROZPOCET
| VV |  | Mezisoučet |  | 19.12 | [12 empty] | VV | 2 | 3 | True | 0 | ROZPOCET
| VV |  | Místnost 1-1.05a | [14 empty] | VV | 2 | 1 | True | 0 | ROZPOCET
| VV |  | (3,1+5,1)*2 |  | 16.4 | [12 empty] | VV | 2 | 2 | True | 0 | ROZPOCET
| VV |  | Mezisoučet |  | 16.4 | [12 empty] | VV | 2 | 3 | True | 0 | ROZPOCET
| VV |  | Místnost 1-1.05b | [14 empty] | VV | 2 | 1 | True | 0 | ROZPOCET
| VV |  | (3,1+5,1)*2 |  | 16.4 | [12 empty] | VV | 2 | 2 | True | 0 | ROZPOCET
| VV |  | Mezisoučet |  | 16.4 | [12 empty] | VV | 2 | 3 | True | 0 | ROZPOCET
| VV |  | Místnost 1-1.06 | [14 empty] | VV | 2 | 1 | True | 0 | ROZPOCET
| VV |  | (2,0+5,1)*2 |  | 14.2 | [12 empty] | VV | 2 | 2 | True | 0 | ROZPOCET
| VV |  | Mezisoučet |  | 14.2 | [12 empty] | VV | 2 | 3 | True | 0 | ROZPOCET
| VV |  | Místnost 1-1.06b | [14 empty] | VV | 2 | 1 | True | 0 | ROZPOCET
| VV |  | (2,74+1,0)*2 |  | 7.48 | [12 empty] | VV | 2 | 2 | True | 0 | ROZPOCET
| VV |  | Mezisoučet |  | 7.48 | [12 empty] | VV | 2 | 3 | True | 0 | ROZPOCET
| VV |  | Místnost 1-1.07 | [14 empty] | VV | 2 | 1 | True | 0 | ROZPOCET
| VV |  | (1,725+3,8)*2 |  | 11.05 | [12 empty] | VV | 2 | 2 | True | 0 | ROZPOCET
| VV |  | Mezisoučet |  | 11.05 | [12 empty] | VV | 2 | 3 | True | 0 | ROZPOCET
| VV |  | Místnost 1-1.08 | [14 empty] | VV | 2 | 1 | True | 0 | ROZPOCET
| VV |  | (1,725+1,15)*2 |  | 5.75 | [12 empty] | VV | 2 | 2 | True | 0 | ROZPOCET
| VV |  | Mezisoučet |  | 5.75 | [12 empty] | VV | 2 | 3 | True | 0 | ROZPOCET
| VV |  | Místnost 1-1.09 | [14 empty] | VV | 2 | 1 | True | 0 | ROZPOCET
| VV |  | (2,35+5,1)*2 |  | 14.9 | [12 empty] | VV | 2 | 2 | True | 0 | ROZPOCET
| VV |  | Mezisoučet |  | 14.9 | [12 empty] | VV | 2 | 3 | True | 0 | ROZPOCET
| VV |  | Místnost 1-1.10 | [14 empty] | VV | 2 | 1 | True | 0 | ROZPOCET
| VV |  | (2,0+5,1)*2 |  | 14.2 | [12 empty] | VV | 2 | 2 | True | 0 | ROZPOCET
| VV |  | Mezisoučet |  | 14.2 | [12 empty] | VV | 2 | 3 | True | 0 | ROZPOCET
| VV |  | Místnost 1-1.11 | [14 empty] | VV | 2 | 1 | True | 0 | ROZPOCET
| VV |  | (1,725+3,8)*2 |  | 11.05 | [12 empty] | VV | 2 | 2 | True | 0 | ROZPOCET
| VV |  | Mezisoučet |  | 11.05 | [12 empty] | VV | 2 | 3 | True | 0 | ROZPOCET
| VV |  | Místnost 1-1.12 | [14 empty] | VV | 2 | 1 | True | 0 | ROZPOCET
| VV |  | (1,725+1,15)*2 |  | 5.75 | [12 empty] | VV | 2 | 2 | True | 0 | ROZPOCET
| VV |  | Mezisoučet |  | 5.75 | [12 empty] | VV | 2 | 3 | True | 0 | ROZPOCET
| VV |  | Místnost 1-1.13 | [14 empty] | VV | 2 | 1 | True | 0 | ROZPOCET
| VV |  | (16,45+12,0)*2 |  | 56.9 | [12 empty] | VV | 2 | 2 | True | 0 | ROZPOCET
| VV |  | Mezisoučet |  | 56.9 | [12 empty] | VV | 2 | 3 | True | 0 | ROZPOCET
| VV |  | Místnost 1-1.14 | [14 empty] | VV | 2 | 1 | True | 0 | ROZPOCET
| VV |  | (12,0+9,56)*2 |  | 43.12 | [12 empty] | VV | 2 | 2 | True | 0 | ROZPOCET
| VV |  | Mezisoučet |  | 43.12 | [12 empty] | VV | 2 | 3 | True | 0 | ROZPOCET
| VV |  | Místnost 1-1.15 | [14 empty] | VV | 2 | 1 | True | 0 | ROZPOCET
| VV |  | (2,0+3,91)*2 |  | 11.82 | [12 empty] | VV | 2 | 2 | True | 0 | ROZPOCET
| VV |  | Mezisoučet |  | 11.82 | [12 empty] | VV | 2 | 3 | True | 0 | ROZPOCET
| VV |  | Místnost 1-1.16 | [14 empty] | VV | 2 | 1 | True | 0 | ROZPOCET
| VV |  | 4,5*2+3,1 |  | 12.1 | [12 empty] | VV | 2 | 2 | True | 0 | ROZPOCET
| VV |  | Mezisoučet |  | 12.1 | [12 empty] | VV | 2 | 3 | True | 0 | ROZPOCET
| VV |  | Místnost 1-1.17 | [14 empty] | VV | 2 | 1 | True | 0 | ROZPOCET
| VV |  | (12,0+19,75)*2 |  | 63.5 | [12 empty] | VV | 2 | 2 | True | 0 | ROZPOCET
| VV |  | -3,1 "odpočet místnosti 1.1-16" |  | -3.1 | [12 empty] | VV | 2 | 2 | True | 0 | ROZPOCET
| VV |  | Mezisoučet |  | 60.4 | [12 empty] | VV | 2 | 3 | True | 0 | ROZPOCET
| VV |  | Místnost 1-1.18 | [14 empty] | VV | 2 | 1 | True | 0 | ROZPOCET
| VV |  | (12,0+5,0)*2 |  | 34 | [12 empty] | VV | 2 | 2 | True | 0 | ROZPOCET
| VV |  | Mezisoučet |  | 34 | [12 empty] | VV | 2 | 3 | True | 0 | ROZPOCET
| VV |  | Místnost 1-1.19 | [14 empty] | VV | 2 | 1 | True | 0 | ROZPOCET
| VV |  | (12,0+19,75)*2 |  | 63.5 | [12 empty] | VV | 2 | 2 | True | 0 | ROZPOCET
| VV |  | -3,1 "odpočet místnosti 1.1-20" |  | -3.1 | [12 empty] | VV | 2 | 2 | True | 0 | ROZPOCET
| VV |  | Mezisoučet |  | 60.4 | [12 empty] | VV | 2 | 3 | True | 0 | ROZPOCET
| VV |  | Místnost 1-1.20 | [14 empty] | VV | 2 | 1 | True | 0 | ROZPOCET
| VV |  | 4,5*2+3,1 |  | 12.1 | [12 empty] | VV | 2 | 2 | True | 0 | ROZPOCET
| VV |  | Mezisoučet |  | 12.1 | [12 empty] | VV | 2 | 3 | True | 0 | ROZPOCET
| VV |  | Místnost 1-1.21 | [14 empty] | VV | 2 | 1 | True | 0 | ROZPOCET
| VV |  | (12,0+9,56)*2 |  | 43.12 | [12 empty] | VV | 2 | 2 | True | 0 | ROZPOCET
| VV |  | Mezisoučet |  | 43.12 | [12 empty] | VV | 2 | 3 | True | 0 | ROZPOCET
| VV |  | Místnost 1-1.22 | [14 empty] | VV | 2 | 1 | True | 0 | ROZPOCET
| VV |  | (2,0+3,91)*2 |  | 11.82 | [12 empty] | VV | 2 | 2 | True | 0 | ROZPOCET
| VV |  | Mezisoučet |  | 11.82 | [12 empty] | VV | 2 | 3 | True | 0 | ROZPOCET
| VV |  | Místnost 1-1.23 | [14 empty] | VV | 2 | 1 | True | 0 | ROZPOCET
| VV |  | (27,69+12,0)*2 |  | 79.38 | [12 empty] | VV | 2 | 2 | True | 0 | ROZPOCET
| VV |  | Mezisoučet |  | 79.38 | [12 empty] | VV | 2 | 3 | True | 0 | ROZPOCET
| VV |  | Místnost 1-1.24 | [14 empty] | VV | 2 | 1 | True | 0 | ROZPOCET
| VV |  | (27,69+12,0)*2 |  | 79.38 | [12 empty] | VV | 2 | 2 | True | 0 | ROZPOCET
| VV |  | Mezisoučet |  | 79.38 | [12 empty] | VV | 2 | 3 | True | 0 | ROZPOCET
| VV |  | Místnost 1-1.25 | [14 empty] | VV | 2 | 1 | True | 0 | ROZPOCET
| VV |  | (12,0+11,16)*2 |  | 46.32 | [12 empty] | VV | 2 | 2 | True | 0 | ROZPOCET
| VV |  | Mezisoučet |  | 46.32 | [12 empty] | VV | 2 | 3 | True | 0 | ROZPOCET
| VV |  | Místnost 1-1.26 | [14 empty] | VV | 2 | 1 | True | 0 | ROZPOCET
| VV |  | (4,35+3,45)*2 |  | 15.6 | [12 empty] | VV | 2 | 2 | True | 0 | ROZPOCET
| VV |  | Mezisoučet |  | 15.6 | [12 empty] | VV | 2 | 3 | True | 0 | ROZPOCET
| VV |  | Místnost 1-1.27 | [14 empty] | VV | 2 | 1 | True | 0 | ROZPOCET
| VV |  | 4,5*2+3,45 |  | 12.45 | [12 empty] | VV | 2 | 2 | True | 0 | ROZPOCET
| VV |  | Mezisoučet |  | 12.45 | [12 empty] | VV | 2 | 3 | True | 0 | ROZPOCET
| VV |  | Místnost 1-1.28 | [14 empty] | VV | 2 | 1 | True | 0 | ROZPOCET
| VV |  | (12,0+38,45)*2 |  | 100.9 | [12 empty] | VV | 2 | 2 | True | 0 | ROZPOCET
| VV |  | -3,45 "odpočet místnosti 1-1.27" |  | -3.45 | [12 empty] | VV | 2 | 2 | True | 0 | ROZPOCET
| VV |  | Mezisoučet |  | 97.45 | [12 empty] | VV | 2 | 3 | True | 0 | ROZPOCET
| VV |  | Místnost 1-1.29 | [14 empty] | VV | 2 | 1 | True | 0 | ROZPOCET
| VV |  | (4,35+4,7)*2 |  | 18.1 | [12 empty] | VV | 2 | 2 | True | 0 | ROZPOCET
| VV |  | Mezisoučet |  | 18.1 | [12 empty] | VV | 2 | 3 | True | 0 | ROZPOCET
| VV |  | Místnost 1-1.30 | [14 empty] | VV | 2 | 1 | True | 0 | ROZPOCET
| VV |  | (4,35+4,7)*2 |  | 18.1 | [12 empty] | VV | 2 | 2 | True | 0 | ROZPOCET
| VV |  | Mezisoučet |  | 18.1 | [12 empty] | VV | 2 | 3 | True | 0 | ROZPOCET
| VV |  | Místnost 1-1.31 | [14 empty] | VV | 2 | 1 | True | 0 | ROZPOCET
| VV |  | (4,35+3,0)*2 |  | 14.7 | [12 empty] | VV | 2 | 2 | True | 0 | ROZPOCET
| VV |  | Mezisoučet |  | 14.7 | [12 empty] | VV | 2 | 3 | True | 0 | ROZPOCET
| VV |  | Místnost 1-1.32 | [14 empty] | VV | 2 | 1 | True | 0 | ROZPOCET
| VV |  | (4,35+3,0)*2 |  | 14.7 | [12 empty] | VV | 2 | 2 | True | 0 | ROZPOCET
| VV |  | Mezisoučet |  | 14.7 | [12 empty] | VV | 2 | 3 | True | 0 | ROZPOCET
| VV |  | Místnost 1-1.33 | [14 empty] | VV | 2 | 1 | True | 0 | ROZPOCET
| VV |  | (12,0+14,91)*2 |  | 53.82 | [12 empty] | VV | 2 | 2 | True | 0 | ROZPOCET
| VV |  | Mezisoučet |  | 53.82 | [12 empty] | VV | 2 | 3 | True | 0 | ROZPOCET
| VV |  | Místnost 1-1.34 | [14 empty] | VV | 2 | 1 | True | 0 | ROZPOCET
| VV |  | (27,69+12,0)*2 |  | 79.38 | [12 empty] | VV | 2 | 2 | True | 0 | ROZPOCET
| VV |  | Mezisoučet |  | 79.38 | [12 empty] | VV | 2 | 3 | True | 0 | ROZPOCET
| VV |  | Součet |  | 1047.8 | [12 empty] | VV | 2 | 4 | True | 1 | ROZPOCET
65 | K | 634662111 | Výplň dilatačních spar mazanin akrylátovým tmelem, šířka spáry do 10 mm | m | 694.46 |  | 0 | CS ÚRS 2019 02 |  | základní |  | 0 | 0.00021 | 0.14584 | 0 | 0 | 4 | K | 2 |  |  |  | ROZPOCET | 0 | 0 | 0 | 0 | 0 | 1 | 0 | 4 | 141643815
| PSC |  | Poznámka k souboru cen: 1. V cenách jsou započteny i náklady na ochranu okrajů spáry papírovou páskou. 2. V cenách 634 66-21.. a 634 66-31.. jsou započteny i náklady na těsnící provazec z pěnového polyetylénu. | [14 empty] | PSC | 2
| VV |  | viz. výkres č. D.1.1.b-01 až 04 a D.1.1.c-01 | [14 empty] | VV | 2 | 1 | True | 0 | ROZPOCET
| VV |  | Skladba HN-01 | [14 empty] | VV | 2 | 1 | True | 0 | ROZPOCET
| VV |  | Místnost 1-1.13 | [14 empty] | VV | 2 | 1 | True | 0 | ROZPOCET
| VV |  | 4,5*8+16,45+13,2 |  | 65.65 | [12 empty] | VV | 2 | 2 | True | 0 | ROZPOCET
| VV |  | Mezisoučet |  | 65.65 | [12 empty] | VV | 2 | 3 | True | 0 | ROZPOCET
| VV |  | Místnost 1-1.17 | [14 empty] | VV | 2 | 1 | True | 0 | ROZPOCET
| VV |  | 19,75*2+4,5*10 |  | 84.5 | [12 empty] | VV | 2 | 2 | True | 0 | ROZPOCET
| VV |  | Mezisoučet |  | 84.5 | [12 empty] | VV | 2 | 3 | True | 0 | ROZPOCET
| VV |  | Místnost 1-1.19 | [14 empty] | VV | 2 | 1 | True | 0 | ROZPOCET
| VV |  | 19,75*2+4,5*9 |  | 80 | [12 empty] | VV | 2 | 2 | True | 0 | ROZPOCET
| VV |  | Mezisoučet |  | 80 | [12 empty] | VV | 2 | 3 | True | 0 | ROZPOCET
| VV |  | Místnost 1-1.23 | [14 empty] | VV | 2 | 1 | True | 0 | ROZPOCET
| VV |  | 27,69+12,0*5 |  | 87.69 | [12 empty] | VV | 2 | 2 | True | 0 | ROZPOCET
| VV |  | Mezisoučet |  | 87.69 | [12 empty] | VV | 2 | 3 | True | 0 | ROZPOCET
| VV |  | Místnost 1-1.24 | [14 empty] | VV | 2 | 1 | True | 0 | ROZPOCET
| VV |  | 27,69+12,0*5 |  | 87.69 | [12 empty] | VV | 2 | 2 | True | 0 | ROZPOCET
| VV |  | Mezisoučet |  | 87.69 | [12 empty] | VV | 2 | 3 | True | 0 | ROZPOCET
| VV |  | Místnost 1-1.25 | [14 empty] | VV | 2 | 1 | True | 0 | ROZPOCET
| VV |  | 11,16+12,0 |  | 23.16 | [12 empty] | VV | 2 | 2 | True | 0 | ROZPOCET
| VV |  | Mezisoučet |  | 23.16 | [12 empty] | VV | 2 | 3 | True | 0 | ROZPOCET
| VV |  | Místnost 1-1.28 | [14 empty] | VV | 2 | 1 | True | 0 | ROZPOCET
| VV |  | 36,65+29,7+4,5*10 |  | 111.35 | [12 empty] | VV | 2 | 2 | True | 0 | ROZPOCET
| VV |  | Mezisoučet |  | 111.35 | [12 empty] | VV | 2 | 3 | True | 0 | ROZPOCET
| VV |  | Místnost 1-1.34 | [14 empty] | VV | 2 | 1 | True | 0 | ROZPOCET
| VV |  | 27,69+12,0*5 |  | 87.69 | [12 empty] | VV | 2 | 2 | True | 0 | ROZPOCET
| VV |  | Mezisoučet |  | 87.69 | [12 empty] | VV | 2 | 3 | True | 0 | ROZPOCET
| VV |  | Součet HN-01 |  | 627.73 | [12 empty] | VV | 2 | 4 | True | 0 | ROZPOCET
| VV |  | Skladba HN-03 | [14 empty] | VV | 2 | 1 | True | 0 | ROZPOCET
| VV |  | Místnost 1-1.14 | [14 empty] | VV | 2 | 1 | True | 0 | ROZPOCET
| VV |  | 9,56+12,0 |  | 21.56 | [12 empty] | VV | 2 | 2 | True | 0 | ROZPOCET
| VV |  | Mezisoučet |  | 21.56 | [12 empty] | VV | 2 | 3 | True | 0 | ROZPOCET
| VV |  | Místnost 1-1.21 | [14 empty] | VV | 2 | 1 | True | 0 | ROZPOCET
| VV |  | 9,56+12,0 |  | 21.56 | [12 empty] | VV | 2 | 2 | True | 0 | ROZPOCET
| VV |  | Mezisoučet |  | 21.56 | [12 empty] | VV | 2 | 3 | True | 0 | ROZPOCET
| VV |  | Místnost 1-1.33 | [14 empty] | VV | 2 | 1 | True | 0 | ROZPOCET
| VV |  | 12,0+11,61 |  | 23.61 | [12 empty] | VV | 2 | 2 | True | 0 | ROZPOCET
| VV |  | Mezisoučet |  | 23.61 | [12 empty] | VV | 2 | 3 | True | 0 | ROZPOCET
| VV |  | Součet HN-03 |  | 66.73 | [12 empty] | VV | 2 | 4 | True | 0 | ROZPOCET
| VV |  | 627,73 "skladba HN-01 |  | 627.73 | [12 empty] | VV | 2 | 2 | True | 0 | ROZPOCET
| VV |  | 66,73 "skladba HN-03 |  | 66.73 | [12 empty] | VV | 2 | 2 | True | 0 | ROZPOCET
| VV |  | Součet CELKEM |  | 694.46 | [12 empty] | VV | 2 | 4 | True | 1 | ROZPOCET
66 | K | 634911121 | Řezání dilatačních nebo smršťovacích spár v čerstvé betonové mazanině nebo potěru šířky přes 5 do 10 mm, hloubky do 10 mm | m | 694.46 |  | 0 | CS ÚRS 2019 02 |  | základní |  | 0 | 0 | 0 | 0 | 0 | 4 | K | 2 |  |  |  | ROZPOCET | 0 | 0 | 0 | 0 | 0 | 1 | 0 | 4 | -2138699282
| PSC |  | Poznámka k souboru cen: 1. V cenách jsou započteny i náklady na vyčištění spár po řezání. | [14 empty] | PSC | 2
67 | K | 636511121 | Dlažba z dřevěných impregnovaných špalíků velikosti 100x100x100 mm, do pískového lože z řeziva tvrdého se zalitím spár asfaltem | m2 | 418.081 |  | 0 | CS ÚRS 2019 02 |  | základní |  | 0 | 0.21263 | 88.8966 | 0 | 0 | 4 | K | 2 |  |  |  | ROZPOCET | 0 | 0 | 0 | 0 | 0 | 1 | 0 | 4 | -1487166432
| VV |  | viz. výkres č. D.1.1.b-01 až 04 a D.1.1.c-01 | [14 empty] | VV | 2 | 1 | True | 0 | ROZPOCET
| VV |  | Skladba HN-02 | [14 empty] | VV | 2 | 1 | True | 0 | ROZPOCET
| VV |  | Místnost 1-1.13 | [14 empty] | VV | 2 | 1 | True | 0 | ROZPOCET
| VV |  | 3,25*4,5+16,45*3,1 |  | 65.62 | [12 empty] | VV | 2 | 2 | True | 0 | ROZPOCET
| VV |  | 2,75*0,3+2,14*0,3 "prahy dveří" |  | 1.467 | [12 empty] | VV | 2 | 2 | True | 0 | ROZPOCET
| VV |  | Mezisoučet |  | 67.087 | [12 empty] | VV | 2 | 3 | True | 0 | ROZPOCET
| VV |  | Místnost 1-1.17 | [14 empty] | VV | 2 | 1 | True | 0 | ROZPOCET
| VV |  | 3,0*19,75 |  | 59.25 | [12 empty] | VV | 2 | 2 | True | 0 | ROZPOCET
| VV |  | 2,85*0,3+2,85*0,45 "prahy dveří" |  | 2.138 | [12 empty] | VV | 2 | 2 | True | 0 | ROZPOCET
| VV |  | Mezisoučet |  | 61.388 | [12 empty] | VV | 2 | 3 | True | 0 | ROZPOCET
| VV |  | Místnost 1-1.18 | [14 empty] | VV | 2 | 1 | True | 0 | ROZPOCET
| VV |  | 12,0*5,0 |  | 60 | [12 empty] | VV | 2 | 2 | True | 0 | ROZPOCET
| VV |  | 2,85*0,3+2,85*0,45+4,1*0,3*2 "prahy dveří" |  | 4.598 | [12 empty] | VV | 2 | 2 | True | 0 | ROZPOCET
| VV |  | Mezisoučet |  | 64.598 | [12 empty] | VV | 2 | 3 | True | 0 | ROZPOCET
| VV |  | Místnost 1-1.19 | [14 empty] | VV | 2 | 1 | True | 0 | ROZPOCET
| VV |  | 3,0*19,75 |  | 59.25 | [12 empty] | VV | 2 | 2 | True | 0 | ROZPOCET
| VV |  | 2,85*0,3+2,85*0,45 "prahy dveří" |  | 2.138 | [12 empty] | VV | 2 | 2 | True | 0 | ROZPOCET
| VV |  | Mezisoučet |  | 61.388 | [12 empty] | VV | 2 | 3 | True | 0 | ROZPOCET
| VV |  | Místnost 1-1.28 | [14 empty] | VV | 2 | 1 | True | 0 | ROZPOCET
| VV |  | 3,0*38,45+4,5*4,9*2 |  | 159.45 | [12 empty] | VV | 2 | 2 | True | 0 | ROZPOCET
| VV |  | 2,85*0,3*2+4,1*0,3*2 "prahy dveří" |  | 4.17 | [12 empty] | VV | 2 | 2 | True | 0 | ROZPOCET
| VV |  | Mezisoučet |  | 163.62 | [12 empty] | VV | 2 | 3 | True | 0 | ROZPOCET
| VV |  | Součet |  | 418.081 | [12 empty] | VV | 2 | 4 | True | 1 | ROZPOCET
68 | K | 642942111 | Osazování zárubní nebo rámů kovových dveřních lisovaných nebo z úhelníků bez dveřních křídel na cementovou maltu, plochy otvoru do 2,5 m2 | kus | 23 |  | 0 | CS ÚRS 2019 02 |  | základní |  | 0 | 0.01777 | 0.40871 | 0 | 0 | 4 | K | 2 |  |  |  | ROZPOCET | 0 | 0 | 0 | 0 | 0 | 1 | 0 | 4 | -491930379
| PSC |  | Poznámka k souboru cen: 1. Ceny lze použít i pro osazování zárubní a rámů do stěn z prefabrikovaných dílců např. pórobetonových nebo sesazovaných, které se provádí současně nebo bezprostředně po osazení stěnových dílců; podobně platí u konstrukcí zděných přes 150 mm tloušťky, kde se osazování provádí převážně až po jejich vyzdění. 2. Ceny lze použít i pro osazení ocelových rámů na maltu určených pro zasklívání sklem profilovaným oceňované cenami katalogu 800-787 Zasklívání. 3. V cenách jsou započteny i náklady na kotvení rámů do zdiva. 4. Ceny jsou určeny pro jakýkoliv způsob provádění (např. bodovým přivařením k obnažené výztuži, uklínováním, zalitím pracen apod.). 5. V cenách nejsou započteny náklady na dodávku zárubní nebo rámů, tyto se oceňují ve specifikaci. 6. V ceně -2951 jsou započteny náklady na usazení a vyvážení, včetně kotevního materiálu. 7. V ceně -2951 nejsou započteny náklady na připravenost stavebního otvoru, natažení jádrové a vrchní jemné omítky, tyto náklady se oceňují cenami části A04 Úpravy povrchů. | [14 empty] | PSC | 2
| VV |  | viz. Kniha dveří | [14 empty] | VV | 2 | 1 | True | 0 | ROZPOCET
| VV |  | 23,0 |  | 23 | [12 empty] | VV | 2 | 2 | True | 0 | ROZPOCET
| VV |  | Součet |  | 23 | [12 empty] | VV | 2 | 4 | True | 1 | ROZPOCET
69 | M | 55331386 | zárubeň ocelová pro běžné zdění a porobeton 150 levá/pravá 900 | kus | 5 |  | 0 | CS ÚRS 2019 02 |  | základní |  | 0 | 0.01553 | 0.07765 | 0 | 0 | 8 | M | 2 |  |  |  | ROZPOCET | 0 | 0 | 0 | 0 | 0 | 1 | 0 | 4 | 177265707
70 | M | 55331384 | zárubeň ocelová pro běžné zdění a porobeton 150 levá/pravá 800 | kus | 12 |  | 0 | CS ÚRS 2019 02 |  | základní |  | 0 | 0.01521 | 0.18252 | 0 | 0 | 8 | M | 2 |  |  |  | ROZPOCET | 0 | 0 | 0 | 0 | 0 | 1 | 0 | 4 | -1285409192
71 | M | 55331382 | zárubeň ocelová pro běžné zdění a porobeton 150 levá/pravá 700 | kus | 2 |  | 0 | CS ÚRS 2019 02 |  | základní |  | 0 | 0.01489 | 0.02978 | 0 | 0 | 8 | M | 2 |  |  |  | ROZPOCET | 0 | 0 | 0 | 0 | 0 | 1 | 0 | 4 | 1271949636
266 | M | 55331335 | zárubeň ocelová pro běžné zdění a porobeton 75 levá/pravá 700 | kus | 2 |  | 0 | CS ÚRS 2019 02 |  | základní |  | 0 | 0.01079 | 0.02158 | 0 | 0 | 8 | M | 2 |  |  |  | ROZPOCET | 0 | 0 | 0 | 0 | 0 | 1 | 0 | 4 | 2097970073
72 | M | 5533138PC01.1.1 | zárubeň ocelová pro běžné zdění a porobeton 300 levá/pravá 900 | kus | 2 |  | 0 |  |  | základní |  | 0 | 0.01489 | 0.02978 | 0 | 0 | 8 | M | 2 |  |  |  | ROZPOCET | 0 | 0 | 0 | 0 | 0 | 1 | 0 | 4 | -181329476
| D | 9 | Ostatní konstrukce a práce, bourání |  |  |  | 0 |  |  |  |  | 0 |  | 0.92573 |  | 0 | 1 | D | 1 |  |  |  | ROZPOCET | [6 empty] | 0
73 | K | 941111121 | Montáž lešení řadového trubkového lehkého pracovního s podlahami s provozním zatížením tř. 3 do 200 kg/m2 šířky tř. W09 přes 0,9 do 1,2 m, výšky do 10 m | m2 | 1912.01 |  | 0 | CS ÚRS 2019 02 |  | základní |  | 0 | 0 | 0 | 0 | 0 | 4 | K | 2 |  |  |  | ROZPOCET | 0 | 0 | 0 | 0 | 0 | 1 | 0 | 4 | 737089191
| PSC |  | Poznámka k souboru cen: 1. V ceně jsou započteny i náklady na kotvení lešení. 2. Montáž lešení řadového trubkového lehkého výšky přes 25 m se oceňuje individuálně. 3. Šířkou se rozumí půdorysná vzdálenost, měřená od vnitřního líce sloupků zábradlí k protilehlému volnému okraji podlahy nebo mezi vnitřními líci. | [14 empty] | PSC | 2
| VV |  | viz. výkres č. D.1.1.b-17 až 22 | [14 empty] | VV | 2 | 1 | True | 0 | ROZPOCET
| VV |  | Pohled jihovýchodní | [14 empty] | VV | 2 | 1 | True | 0 | ROZPOCET
| VV |  | 28,25*2,5*2+((2,5+4,2)/2*28,25) "podélná část |  | 235.888 | [12 empty] | VV | 2 | 2 | True | 0 | ROZPOCET
| VV |  | 13,12*4,5+((6,6+6,2)/2*13,12)+13,12*3,8 "štíty" |  | 192.864 | [12 empty] | VV | 2 | 2 | True | 0 | ROZPOCET
| VV |  | 1,2*4,5+1,2*9,0 "kraje lešení" |  | 16.2 | [12 empty] | VV | 2 | 2 | True | 0 | ROZPOCET
| VV |  | Mezisoučet |  | 444.952 | [12 empty] | VV | 2 | 3 | True | 0 | ROZPOCET
| VV |  | Pohled severozápadní | [14 empty] | VV | 2 | 1 | True | 0 | ROZPOCET
| VV |  | 28,25*2,5*2 "podélná část" |  | 141.25 | [12 empty] | VV | 2 | 2 | True | 0 | ROZPOCET
| VV |  | 13,12*4,5*2+13,12*3,8 "štíty" |  | 167.936 | [12 empty] | VV | 2 | 2 | True | 0 | ROZPOCET
| VV |  | 1,2*4,5*2 "kraje lešení" |  | 10.8 | [12 empty] | VV | 2 | 2 | True | 0 | ROZPOCET
| VV |  | Mezisoučet |  | 319.986 | [12 empty] | VV | 2 | 3 | True | 0 | ROZPOCET
| VV |  | Pohled jihozápadní | [14 empty] | VV | 2 | 1 | True | 0 | ROZPOCET
| VV |  | 66,24*2,5 |  | 165.6 | [12 empty] | VV | 2 | 2 | True | 0 | ROZPOCET
| VV |  | Mezisoučet |  | 165.6 | [12 empty] | VV | 2 | 3 | True | 0 | ROZPOCET
| VV |  | Pohled severovýchodní | [14 empty] | VV | 2 | 1 | True | 0 | ROZPOCET
| VV |  | 66,24*2,5 |  | 165.6 | [12 empty] | VV | 2 | 2 | True | 0 | ROZPOCET
| VV |  | Mezisoučet |  | 165.6 | [12 empty] | VV | 2 | 3 | True | 0 | ROZPOCET
| VV |  | Pohled severozápadní dvorní | [14 empty] | VV | 2 | 1 | True | 0 | ROZPOCET
| VV |  | 28,25*2,5*2 |  | 141.25 | [12 empty] | VV | 2 | 2 | True | 0 | ROZPOCET
| VV |  | Mezisoučet |  | 141.25 | [12 empty] | VV | 2 | 3 | True | 0 | ROZPOCET
| VV |  | Pohled jihovýchodní dvorní | [14 empty] | VV | 2 | 1 | True | 0 | ROZPOCET
| VV |  | 28,25*2,5*2 |  | 141.25 | [12 empty] | VV | 2 | 2 | True | 0 | ROZPOCET
| VV |  | Mezisoučet |  | 141.25 | [12 empty] | VV | 2 | 3 | True | 0 | ROZPOCET
| VV |  | Pohled severovýchodní dvorní | [14 empty] | VV | 2 | 1 | True | 0 | ROZPOCET
| VV |  | 13,12*4,5*2+(13,12*3,8) "štíty" |  | 167.936 | [12 empty] | VV | 2 | 2 | True | 0 | ROZPOCET
| VV |  | 39,5*2,5 |  | 98.75 | [12 empty] | VV | 2 | 2 | True | 0 | ROZPOCET
| VV |  | Mezisoučet |  | 266.686 | [12 empty] | VV | 2 | 3 | True | 0 | ROZPOCET
| VV |  | Pohled jihozápadní dvorní | [14 empty] | VV | 2 | 1 | True | 0 | ROZPOCET
| VV |  | 13,12*4,5*2+(13,12*3,8) "štíty" |  | 167.936 | [12 empty] | VV | 2 | 2 | True | 0 | ROZPOCET
| VV |  | 39,5*2,5 |  | 98.75 | [12 empty] | VV | 2 | 2 | True | 0 | ROZPOCET
| VV |  | Mezisoučet |  | 266.686 | [12 empty] | VV | 2 | 3 | True | 0 | ROZPOCET
| VV |  | Součet |  | 1912.01 | [12 empty] | VV | 2 | 4 | True | 1 | ROZPOCET
74 | K | 941111221 | Montáž lešení řadového trubkového lehkého pracovního s podlahami s provozním zatížením tř. 3 do 200 kg/m2 Příplatek za první a každý další den použití lešení k ceně -1121 | m2 | 458882.4 |  | 0 | CS ÚRS 2019 02 |  | základní |  | 0 | 0 | 0 | 0 | 0 | 4 | K | 2 |  |  |  | ROZPOCET | 0 | 0 | 0 | 0 | 0 | 1 | 0 | 4 | 2021042260
| PSC |  | Poznámka k souboru cen: 1. V ceně jsou započteny i náklady na kotvení lešení. 2. Montáž lešení řadového trubkového lehkého výšky přes 25 m se oceňuje individuálně. 3. Šířkou se rozumí půdorysná vzdálenost, měřená od vnitřního líce sloupků zábradlí k protilehlému volnému okraji podlahy nebo mezi vnitřními líci. | [14 empty] | PSC | 2
| VV |  | 1912,01*30*8 |  | 458882.4 | [12 empty] | VV | 2 | 2 | True | 0 | ROZPOCET
| VV |  | Součet |  | 458882.4 | [12 empty] | VV | 2 | 4 | True | 1 | ROZPOCET
75 | K | 941111821 | Demontáž lešení řadového trubkového lehkého pracovního s podlahami s provozním zatížením tř. 3 do 200 kg/m2 šířky tř. W09 přes 0,9 do 1,2 m, výšky do 10 m | m2 | 1912.01 |  | 0 | CS ÚRS 2019 02 |  | základní |  | 0 | 0 | 0 | 0 | 0 | 4 | K | 2 |  |  |  | ROZPOCET | 0 | 0 | 0 | 0 | 0 | 1 | 0 | 4 | -1086402178
| PSC |  | Poznámka k souboru cen: 1. Demontáž lešení řadového trubkového lehkého výšky přes 25 m se oceňuje individuálně.
267 | K | 993111111 | Dovoz a odvoz lešení řadového do 10 km včetně naložení a složení | m2 | 1912.01 |  | 0 | CS ÚRS 2019 02
268 | K | 993111119 | Dovoz a odvoz lešení řadového do 10 km včetně naložení a složení, Příplatek k ceně za každých dalších i započatých 10 km | m2 | 19120.1 |  | 0 | CS ÚRS 2019 02
[18 empty] | PSC | 2
76 | K | 945412111 | Teleskopická hydraulická montážní plošina na samohybném podvozku, s otočným košem výšky zdvihu do 8 m | den | 120 |  | 0 | CS ÚRS 2019 02 |  | základní |  | 0 | 0 | 0 | 0 | 0 | 4 | K | 2 |  |  |  | ROZPOCET | 0 | 0 | 0 | 0 | 0 | 1 | 0 | 4 | 811760051
| VV |  | 30,0*2*2 |  | 120 | [12 empty] | VV | 2 | 2 | True | 0 | ROZPOCET
| VV |  | Součet |  | 120 | [12 empty] | VV | 2 | 4 | True | 1 | ROZPOCET
77 | K | 949101112 | Lešení pomocné pracovní pro objekty pozemních staveb pro zatížení do 150 kg/m2, o výšce lešeňové podlahy přes 1,9 do 3,5 m | m2 | 2841.4 |  | 0 | CS ÚRS 2019 02 |  | základní |  | 0 | 0.00021 | 0.59669 | 0 | 0 | 4 | K | 2 |  |  |  | ROZPOCET | 0 | 0 | 0 | 0 | 0 | 1 | 0 | 4 | 1555704252
| PSC |  | Poznámka k souboru cen: 1. V ceně jsou započteny i náklady na montáž, opotřebení a demontáž lešení. 2. V ceně nejsou započteny náklady na manipulaci s lešením; tyto jsou již zahrnuty v cenách příslušných stavebních prací. 3. Množství měrných jednotek se určuje m2 podlahové plochy, na které se práce provádí. | [14 empty] | PSC | 2
| VV |  | viz. Legenda místností | [14 empty] | VV | 2 | 1 | True | 0 | ROZPOCET
| VV |  | 2841,4 |  | 2841.4 | [12 empty] | VV | 2 | 2 | True | 0 | ROZPOCET
| VV |  | Součet |  | 2841.4 | [12 empty] | VV | 2 | 4 | True | 1 | ROZPOCET
78 | K | 952901311 | Vyčištění budov nebo objektů před předáním do užívání zemědělských budov a objektů jakékoliv výšky podlaží | m2 | 2841.4 |  | 0 | CS ÚRS 2019 02 |  | základní |  | 0 | 3e-05 | 0.085242 | 0 | 0 | 4 | K | 2 |  |  |  | ROZPOCET | 0 | 0 | 0 | 0 | 0 | 1 | 0 | 4 | 1717027332
| PSC |  | Poznámka k souboru cen: 1. Cenu -1111 lze použít i pro vyčištění půdy a rovné střechy budov, pokud definitivní úprava umožňuje, aby se ploché střechy používalo jako terasy, nebo tehdy, když je nutno čistit konstrukce na těchto střechách (světlíky, dveře apod.). Do výměry se započítávají jednou třetinou plochy. 2. Střešní plochy hal se světlíky nebo okny se oceňují jako podlaží cenou -1221. 3. Množství měrných jednotek se určuje v m2 půdorysné plochy každého podlaží, dané vnějším obrysem podlaží budovy. Plochy balkonů se přičítají. 4. v ceně -1111 a -1114 jsou započteny náklady na zametení a umytí podlah, dlažeb, obkladů, schodů v místnostech, chodbách a schodištích, vyčištění a umytí oken, dveří s rámy, zárubněmi, umytí a vyčištění jiných zasklených a natíraných ploch a zařizovacích předmětů. 5. V ceně -1221 jsou započteny náklady na zametení podlahy, umytí dlažeb nebo keramických podlah v přilehlých místnostech, chodbách a schodištích, umytí obkladů, schodů, vyčištění a umytí oken a dveří s rámy a zárubněmi, umytí a vyčištění jiných zasklených a natíraných ploch a zařizovacích předmětů. 6. V ceně -1311 jsou započteny náklady na zametení a čištění dlažeb, umytí, vyčištění okenních a dveřních rámů a zařizovacích předmětů. 7. V ceně -1411 jsou započteny náklady na vynesení zbytků stavebního rumu, kropení a 2x zametení podlah, oprášení stěn a výplní otvorů. | [14 empty] | PSC | 2
| VV |  | viz. Legenda místností | [14 empty] | VV | 2 | 1 | True | 0 | ROZPOCET
| VV |  | 2841,4 |  | 2841.4 | [12 empty] | VV | 2 | 2 | True | 0 | ROZPOCET
| VV |  | Součet |  | 2841.4 | [12 empty] | VV | 2 | 4 | True | 1 | ROZPOCET
79 | K | 953943211 | Osazování drobných kovových předmětů kotvených do stěny hasicího přístroje | kus | 16 |  | 0 | CS ÚRS 2019 02 |  | základní |  | 0 | 0.00018 | 0.00288 | 0 | 0 | 4 | K | 2 |  |  |  | ROZPOCET | 0 | 0 | 0 | 0 | 0 | 1 | 0 | 4 | 210082163
| PSC |  | Poznámka k souboru cen: 1. V cenách nejsou započteny náklady na dodávku kovových předmětů; tyto se oceňují ve specifikaci. Ztratné se nestanoví. 2. Cenu -2841 lze použít pro osazení rámu pod pružinový (roštový) ocelový základ např. domovních praček, odstředivek, ždímaček, motorových zařízení, ventilátorů apod. 3. Cena -2851 je určena pro zednické osazení zábradlí ze samostatných dílů nevyžadující samostatnou montáž. 4. Ceny platí za každé zalití. | [14 empty] | PSC | 2
| VV |  | viz. PBŘ | [14 empty] | VV | 2 | 1 | True | 0 | ROZPOCET
| VV |  | 16,0 |  | 16 | [12 empty] | VV | 2 | 2 | True | 0 | ROZPOCET
| VV |  | Součet |  | 16 | [12 empty] | VV | 2 | 4 | True | 1 | ROZPOCET
80 | M | 44932114 | přístroj hasicí ruční práškový PG 6 LE | kus | 16 |  | 0 | CS ÚRS 2019 02 |  | základní |  | 0 | 0.012 | 0.192 | 0 | 0 | 8 | M | 2 |  |  |  | ROZPOCET | 0 | 0 | 0 | 0 | 0 | 1 | 0 | 4 | -1326181177
81 | K | 957381R01.1.7 | Dodávka a montáž žlaby krmné 600x21600x760mm betonové prefabrikované, pohledový železobeton odolný proti kyselému a zásaditému prostředí | kus | 3 |  | 0 |  |  | základní |  | 0 | 0 | 0 | 0 | 0 | 4 | K | 2 |  |  |  | ROZPOCET | 0 | 0 | 0 | 0 | 0 | 1 | 0 | 4 | 1304561334
| VV |  | viz. Kniha ostatních prvků: | [14 empty] | VV | 2 | 1 | True | 0 | ROZPOCET
| VV |  | 3,0 "ozn. X1-1.96, X1-1.91 a X1-1.88 |  | 3 | [12 empty] | VV | 2 | 2 | True | 0 | ROZPOCET
| VV |  | Součet |  | 3 | [12 empty] | VV | 2 | 4 | True | 1 | ROZPOCET
82 | K | 957381R01.1.8 | Dodávka a montáž žlaby krmné 600x9600x760mm betonové prefabrikované, pohledový železobeton odolný proti kyselému a zásaditému prostředí | kus | 3 |  | 0 |  |  | základní |  | 0 | 0 | 0 | 0 | 0 | 4 | K | 2 |  |  |  | ROZPOCET | 0 | 0 | 0 | 0 | 0 | 1 | 0 | 4 | 168503119
| VV |  | viz. Kniha ostatních prvků: | [14 empty] | VV | 2 | 1 | True | 0 | ROZPOCET
| VV |  | 3,0 "ozn. X1-1.90, X1-1.92 a X1-1.94 |  | 3 | [12 empty] | VV | 2 | 2 | True | 0 | ROZPOCET
| VV |  | Součet |  | 3 | [12 empty] | VV | 2 | 4 | True | 1 | ROZPOCET
83 | K | 957381R01.1.9 | Dodávka a montáž žlaby krmné 600x5100x760mm betonové prefabrikované, pohledový železobeton odolný proti kyselému a zásaditému prostředí | kus | 3 |  | 0 |  |  | základní |  | 0 | 0 | 0 | 0 | 0 | 4 | K | 2 |  |  |  | ROZPOCET | 0 | 0 | 0 | 0 | 0 | 1 | 0 | 4 | -590954254
| VV |  | viz. Kniha ostatních prvků: | [14 empty] | VV | 2 | 1 | True | 0 | ROZPOCET
| VV |  | 3,0 "ozn. X1-1.89, X1-1.93 a X1-1.95 |  | 3 | [12 empty] | VV | 2 | 2 | True | 0 | ROZPOCET
| VV |  | Součet |  | 3 | [12 empty] | VV | 2 | 4 | True | 1 | ROZPOCET
84 | K | 985331213 | Dodatečné vlepování betonářské výztuže včetně vyvrtání a vyčištění otvoru chemickou maltou průměr výztuže 12 mm | m | 21.6 |  | 0 | CS ÚRS 2019 02 |  | základní |  | 0 | 0.00032 | 0.006912 | 0 | 0 | 4 | K | 2 |  |  |  | ROZPOCET | 0 | 0 | 0 | 0 | 0 | 1 | 0 | 4 | -739582005
| PSC |  | Poznámka k souboru cen: 1. Množství měrných jednotek se určuje v m délky vyvrtaného otvoru pro zasunutí výztuže. 2. V cenách jsou započteny i náklady na: a) rozměření, vrtání a spotřebu vrtáků, b) vyčištění otvoru, vyplnění otvorů maltou včetně dodání materiálu, c) zasunutí betonářské výztuže do otvoru vyplněného maltou. 3. V cenách nejsou započteny náklady na dodání betonářské výztuže. | [14 empty] | PSC | 2
| VV |  | viz. výkres č. D.1.1.b-01 až 04 | [14 empty] | VV | 2 | 1 | True | 0 | ROZPOCET
| VV |  | Provázání vnitřních věnců se sloupy/průvlaky | [14 empty] | VV | 2 | 1 | True | 0 | ROZPOCET
| VV |  | 27,0*4*0,2 "ocelové trny 4x12mm do hloubky 20cm" |  | 21.6 | [12 empty] | VV | 2 | 2 | True | 0 | ROZPOCET
| VV |  | Součet |  | 21.6 | [12 empty] | VV | 2 | 4 | True | 1 | ROZPOCET
85 | M | 13021013 | tyč ocelová žebírková jakost BSt 500S výztuž do betonu D 12mm | t | 0.042 |  | 0 | CS ÚRS 2019 02 |  | základní |  | 0 | 1 | 0.042 | 0 | 0 | 8 | M | 2 |  |  |  | ROZPOCET | 0 | 0 | 0 | 0 | 0 | 1 | 0 | 4 | -1234105370
| VV |  | 27,0*4*0,4*0,000888 "výztuž pr.12mm" |  | 0.038 | [12 empty] | VV | 2 | 2 | True | 0 | ROZPOCET
| VV |  | Součet |  | 0.038 | [12 empty] | VV | 2 | 4 | True | 1 | ROZPOCET
| VV |  | 0,038*1,1 'Přepočtené koeficientem množství |  | 0.042 | [12 empty] | VV | 2 | 2 | False | 1 | ROZPOCET
| D | 998 | Přesun hmot |  |  |  | 0 |  |  |  |  | 0 |  | 0 |  | 0 | 1 | D | 1 |  |  |  | ROZPOCET | [6 empty] | 0
86 | K | 998014111 | Přesun hmot pro budovy a haly občanské výstavby, bydlení, výrobu a služby s nosnou svislou konstrukcí montovanou z dílců betonových tyčových s vyzdívaným obvodovým pláštěm vodorovná dopravní vzdálenost do 100 m, pro budovy a haly jednopodlažní | t | 7411.361 |  | 0 | CS ÚRS 2019 02 |  | základní |  | 0 | 0 | 0 | 0 | 0 | 4 | K | 2 |  |  |  | ROZPOCET | 0 | 0 | 0 | 0 | 0 | 1 | 0 | 4 | -168311218
| PSC |  | Poznámka k souboru cen: 1. Pokud se prefabrikáty složí přímo do prostoru technologické manipulace (pracovní zóna jeřábu), nezapočítává se jejich hmotnost do hmotnosti pro výpočet přesunu hmot. | [14 empty] | PSC | 2
| D | PSV | Práce a dodávky PSV |  |  |  | 0 |  |  |  |  | 0 |  | 369.4673 |  | 0.5261 | 2 | D | 0 |  |  |  | ROZPOCET | [6 empty] | 0
| D | 711 | Izolace proti vodě, vlhkosti a plynům |  |  |  | 0 |  |  |  |  | 0 |  | 14.6614 |  | 0 | 2 | D | 1 |  |  |  | ROZPOCET | [6 empty] | 0
87 | K | 711111001 | Provedení izolace proti zemní vlhkosti natěradly a tmely za studena na ploše vodorovné V nátěrem penetračním | m2 | 3066.84 |  | 0 | CS ÚRS 2019 02 |  | základní |  | 0 | 0 | 0 | 0 | 0 | 16 | K | 2 |  |  |  | ROZPOCET | 0 | 0 | 0 | 0 | 0 | 1 | 0 | 16 | 1083614310
| PSC |  | Poznámka k souboru cen: 1. Izolace plochy jednotlivě do 10 m2 se oceňují skladebně cenou příslušné izolace a cenou 711 19-9095 Příplatek za plochu do 10 m2. | [14 empty] | PSC | 2
| VV |  | viz. výkres č. D.1.2.101 a D.1.1.b-17 | [14 empty] | VV | 2 | 1 | True | 0 | ROZPOCET
| VV |  | (12,6*65,72+27,99*12,6*2)*2 |  | 3066.84 | [12 empty] | VV | 2 | 2 | True | 0 | ROZPOCET
| VV |  | Součet |  | 3066.84 | [12 empty] | VV | 2 | 4 | True | 1 | ROZPOCET
88 | M | 11163150 | lak penetrační asfaltový | t | 0.92 |  | 0 | CS ÚRS 2019 02 |  | základní |  | 0 | 1 | 0.92 | 0 | 0 | 32 | M | 2 |  |  |  | ROZPOCET | 0 | 0 | 0 | 0 | 0 | 1 | 0 | 16 | -238231680
| VV |  | 3066,84*0,0003 'Přepočtené koeficientem množství |  | 0.92 | [12 empty] | VV | 2 | 2 | False | 1 | ROZPOCET
89 | K | 711112001 | Provedení izolace proti zemní vlhkosti natěradly a tmely za studena na ploše svislé S nátěrem penetračním | m2 | 1137.996 |  | 0 | CS ÚRS 2019 02 |  | základní |  | 0 | 0 | 0 | 0 | 0 | 16 | K | 2 |  |  |  | ROZPOCET | 0 | 0 | 0 | 0 | 0 | 1 | 0 | 16 | -313407556
| PSC |  | Poznámka k souboru cen: 1. Izolace plochy jednotlivě do 10 m2 se oceňují skladebně cenou příslušné izolace a cenou 711 19-9095 Příplatek za plochu do 10 m2. | [14 empty] | PSC | 2
| VV |  | viz. výkres č. D.1.2.101, D.1.1.b-17, D.1.1.b-18 a Kniha skladeb | [14 empty] | VV | 2 | 1 | True | 0 | ROZPOCET
| VV |  | Skladba VN-04 a VN-05 | [14 empty] | VV | 2 | 1 | True | 0 | ROZPOCET
| VV |  | Pasy výšky 1m+0,85m nad pasem | [14 empty] | VV | 2 | 1 | True | 0 | ROZPOCET
| VV |  | ((40,59+65,72)*2*1,85)+27,99*1,85*2+11,8*1,85*2+12,49*1,85*2+9,99*1,85+8,74*1,85 |  | 621.434 | [12 empty] | VV | 2 | 2 | True | 0 | ROZPOCET
| VV |  | -2,0*0,5*78 "odpočet patek" |  | -78 | [12 empty] | VV | 2 | 2 | True | 0 | ROZPOCET
| VV |  | Mezisoučet |  | 543.434 | [12 empty] | VV | 2 | 3 | True | 0 | ROZPOCET
| VV |  | Pasy výšky 1,25m+0,85m nad pasem | [14 empty] | VV | 2 | 1 | True | 0 | ROZPOCET
| VV |  | (26,55+15,5+18,15)*2,1 |  | 126.42 | [12 empty] | VV | 2 | 2 | True | 0 | ROZPOCET
| VV |  | -2,0*0,5*13 "odpočet patek" |  | -13 | [12 empty] | VV | 2 | 2 | True | 0 | ROZPOCET
| VV |  | Mezisoučet |  | 113.42 | [12 empty] | VV | 2 | 3 | True | 0 | ROZPOCET
| VV |  | Pasy výšky 1,4m+0,85m nad pasem | [14 empty] | VV | 2 | 1 | True | 0 | ROZPOCET
| VV |  | 6,2*2,25 |  | 13.95 | [12 empty] | VV | 2 | 2 | True | 0 | ROZPOCET
| VV |  | -2,0*0,5*2 "odpočet patek" |  | -2 | [12 empty] | VV | 2 | 2 | True | 0 | ROZPOCET
| VV |  | Mezisoučet |  | 11.95 | [12 empty] | VV | 2 | 3 | True | 0 | ROZPOCET
| VV |  | Pasy výšky 1,5m+0,85m nad pasem | [14 empty] | VV | 2 | 1 | True | 0 | ROZPOCET
| VV |  | (20,6+1,55+43,86)*2,35 |  | 155.124 | [12 empty] | VV | 2 | 2 | True | 0 | ROZPOCET
| VV |  | -2,0*0,5*14 "odpočet patek" |  | -14 | [12 empty] | VV | 2 | 2 | True | 0 | ROZPOCET
| VV |  | Mezisoučet |  | 141.124 | [12 empty] | VV | 2 | 3 | True | 0 | ROZPOCET
| VV |  | Pasy výšky 1,8m+0,85m nad pasem | [14 empty] | VV | 2 | 1 | True | 0 | ROZPOCET
| VV |  | 10,0*2,65 |  | 26.5 | [12 empty] | VV | 2 | 2 | True | 0 | ROZPOCET
| VV |  | -2,0*0,5*2 "odpočet patek" |  | -2 | [12 empty] | VV | 2 | 2 | True | 0 | ROZPOCET
| VV |  | Mezisoučet |  | 24.5 | [12 empty] | VV | 2 | 3 | True | 0 | ROZPOCET
| VV |  | Pasy výšky 2,1m+0,85m nad pasem | [14 empty] | VV | 2 | 1 | True | 0 | ROZPOCET
| VV |  | (15,47+2,0*8+11,8+14,22)*2,95 |  | 169.596 | [12 empty] | VV | 2 | 2 | True | 0 | ROZPOCET
| VV |  | -2,0*0,5*14 "odpočet patek" |  | -14 | [12 empty] | VV | 2 | 2 | True | 0 | ROZPOCET
| VV |  | Mezisoučet |  | 155.596 | [12 empty] | VV | 2 | 3 | True | 0 | ROZPOCET
| VV |  | Pasy výšky 3,0m+0,85m nad pasem | [14 empty] | VV | 2 | 1 | True | 0 | ROZPOCET
| VV |  | (2,45+1,55+0,75+2,0+2,0+1,15+1,655)*3,85 |  | 44.487 | [12 empty] | VV | 2 | 2 | True | 0 | ROZPOCET
| VV |  | -2,0*0,5*5 "odpočet patek" |  | -5 | [12 empty] | VV | 2 | 2 | True | 0 | ROZPOCET
| VV |  | Mezisoučet |  | 39.487 | [12 empty] | VV | 2 | 3 | True | 0 | ROZPOCET
| VV |  | Opěrné stěny +0,85m nad opěrnou stěnou | [14 empty] | VV | 2 | 1 | True | 0 | ROZPOCET
| VV |  | (1,65+0,5+3,0*2+2,25)*2,95 "OPZ 01 |  | 30.68 | [12 empty] | VV | 2 | 2 | True | 0 | ROZPOCET
| VV |  | (1,95+2,4+2,7+1,24)*3,55 "OPZ 02 |  | 29.43 | [12 empty] | VV | 2 | 2 | True | 0 | ROZPOCET
| VV |  | (8,0+4,9)*3,75 "venkovní OPZ |  | 48.375 | [12 empty] | VV | 2 | 2 | True | 0 | ROZPOCET
| VV |  | Mezisoučet |  | 108.485 | [12 empty] | VV | 2 | 3 | True | 0 | ROZPOCET
| VV |  | Součet |  | 1137.996 | [12 empty] | VV | 2 | 4 | True | 1 | ROZPOCET
90 | M | 11163150 | lak penetrační asfaltový | t | 0.398 |  | 0 | CS ÚRS 2019 02 |  | základní |  | 0 | 1 | 0.398 | 0 | 0 | 32 | M | 2 |  |  |  | ROZPOCET | 0 | 0 | 0 | 0 | 0 | 1 | 0 | 16 | -2071528084
| VV |  | 1137,996*0,00035 'Přepočtené koeficientem množství |  | 0.398 | [12 empty] | VV | 2 | 2 | False | 1 | ROZPOCET
91 | K | 711141559 | Provedení izolace proti zemní vlhkosti pásy přitavením NAIP na ploše vodorovné V | m2 | 6133.68 |  | 0 | CS ÚRS 2019 02 |  | základní |  | 0 | 0.0004 | 2.4535 | 0 | 0 | 16 | K | 2 |  |  |  | ROZPOCET | 0 | 0 | 0 | 0 | 0 | 1 | 0 | 16 | 89053001
| PSC |  | Poznámka k souboru cen: 1. Izolace plochy jednotlivě do 10 m2 se oceňují skladebně cenou příslušné izolace a cenou 711 19-9097 Příplatek za plochu do 10 m2. | [14 empty] | PSC | 2
| VV |  | 3066,84 "výpočet v pol.č. 711111001" |  | 3066.84 | [12 empty] | VV | 2 | 2 | True | 0 | ROZPOCET
| VV |  | Mezisoučet |  | 3066.84 | [12 empty] | VV | 2 | 3 | True | 0 | ROZPOCET
| VV |  | 3066,84 "2. vrstva" |  | 3066.84 | [12 empty] | VV | 2 | 2 | True | 0 | ROZPOCET
| VV |  | Mezisoučet |  | 3066.84 | [12 empty] | VV | 2 | 3 | True | 0 | ROZPOCET
| VV |  | Součet |  | 6133.68 | [12 empty] | VV | 2 | 4 | True | 1 | ROZPOCET
92 | M | 62855009 | pás asfaltový natavitelný modifikovaný SBS tl 5mm s vložkou z polyesterové vyztužené rohože a hrubozrnným břidličným posypem na horním povrchu | m2 | 7053.732 |  | 0 | CS ÚRS 2019 02 |  | základní |  | 0 | 0.001 | 7.0537 | 0 | 0 | 32 | M | 2 |  |  |  | ROZPOCET | 0 | 0 | 0 | 0 | 0 | 1 | 0 | 16 | -335514970
| VV |  | 6133,68*1,15 'Přepočtené koeficientem množství |  | 7053.732 | [12 empty] | VV | 2 | 2 | False | 1 | ROZPOCET
93 | K | 711142559 | Provedení izolace proti zemní vlhkosti pásy přitavením NAIP na ploše svislé S | m2 | 2275.992 |  | 0 | CS ÚRS 2019 02 |  | základní |  | 0 | 0.0004 | 0.9104 | 0 | 0 | 16 | K | 2 |  |  |  | ROZPOCET | 0 | 0 | 0 | 0 | 0 | 1 | 0 | 16 | -644758574
| PSC |  | Poznámka k souboru cen: 1. Izolace plochy jednotlivě do 10 m2 se oceňují skladebně cenou příslušné izolace a cenou 711 19-9097 Příplatek za plochu do 10 m2. | [14 empty] | PSC | 2
| VV |  | 1137,996 "výpočet v pol.č. 711112001" |  | 1137.996 | [12 empty] | VV | 2 | 2 | True | 0 | ROZPOCET
| VV |  | Mezisoučet |  | 1137.996 | [12 empty] | VV | 2 | 3 | True | 0 | ROZPOCET
| VV |  | 1137,996 "2 vrstvy" |  | 1137.996 | [12 empty] | VV | 2 | 2 | True | 0 | ROZPOCET
| VV |  | Mezisoučet |  | 1137.996 | [12 empty] | VV | 2 | 3 | True | 0 | ROZPOCET
| VV |  | Součet |  | 2275.992 | [12 empty] | VV | 2 | 4 | True | 1 | ROZPOCET
94 | M | 62855009 | pás asfaltový natavitelný modifikovaný SBS tl 5mm s vložkou z polyesterové vyztužené rohože a hrubozrnným břidličným posypem na horním povrchu | m2 | 2617.391 |  | 0 | CS ÚRS 2019 02 |  | základní |  | 0 | 0.001 | 2.6174 | 0 | 0 | 32 | M | 2 |  |  |  | ROZPOCET | 0 | 0 | 0 | 0 | 0 | 1 | 0 | 16 | 177179031
| VV |  | 2275,992*1,15 'Přepočtené koeficientem množství |  | 2617.391 | [12 empty] | VV | 2 | 2 | False | 1 | ROZPOCET
95 | K | 711491172 | Provedení izolace proti povrchové a podpovrchové tlakové vodě ostatní na ploše vodorovné V z textilií, vrstva ochranná | m2 | 587.394 |  | 0 | CS ÚRS 2019 02 |  | základní |  | 0 | 0 | 0 | 0 | 0 | 16 | K | 2 |  |  |  | ROZPOCET | 0 | 0 | 0 | 0 | 0 | 1 | 0 | 16 | 2076881002
| PSC |  | Poznámka k souboru cen: 1. Cenami -9095 až -9097 lze oceňovat jen tehdy, nepřesáhne-li součet souvislé plochy vodorovné a svislé izolační vrstvy 10 m2. 2. Cenou -1175 lze oceňovat i připevnění izolace na ploše svislé. 3. Cenami -1171 až -1273 lze oceňovat i izolace proti zemní vlhkosti. 4. V ceně -1177 jsou započteny i náklady na navrtání, osazení hmoždinek a zatmelení. | [14 empty] | PSC | 2
| VV |  | viz. výkres č. D.1.1.b-01 až 04 a D.1.1.c-01 | [14 empty] | VV | 2 | 1 | True | 0 | ROZPOCET
| VV |  | Skladba HN-04 | [14 empty] | VV | 2 | 1 | True | 0 | ROZPOCET
| VV |  | 220,369 "výpočet v pol.č. 771574263" |  | 220.369 | [12 empty] | VV | 2 | 2 | True | 0 | ROZPOCET
| VV |  | Součet HN-04 |  | 220.369 | [12 empty] | VV | 2 | 4 | True | 0 | ROZPOCET
| VV |  | Skladba HN-03 | [14 empty] | VV | 2 | 1 | True | 0 | ROZPOCET
| VV |  | Místnost 1-1.14 | [14 empty] | VV | 2 | 1 | True | 0 | ROZPOCET
| VV |  | 9,85*4,06+12,0*5,5 |  | 105.991 | [12 empty] | VV | 2 | 2 | True | 0 | ROZPOCET
| VV |  | 4,14*0,3 "prahy dveří" |  | 1.242 | [12 empty] | VV | 2 | 2 | True | 0 | ROZPOCET
| VV |  | Mezisoučet |  | 107.233 | [12 empty] | VV | 2 | 3 | True | 0 | ROZPOCET
| VV |  | Místnost 1-1.21 | [14 empty] | VV | 2 | 1 | True | 0 | ROZPOCET
| VV |  | 9,85*4,06+12,0*5,5 |  | 105.991 | [12 empty] | VV | 2 | 2 | True | 0 | ROZPOCET
| VV |  | 4,14*0,3 "prahy dveří" |  | 1.242 | [12 empty] | VV | 2 | 2 | True | 0 | ROZPOCET
| VV |  | Mezisoučet |  | 107.233 | [12 empty] | VV | 2 | 3 | True | 0 | ROZPOCET
| VV |  | Místnost 1-1.33 | [14 empty] | VV | 2 | 1 | True | 0 | ROZPOCET
| VV |  | 12,0*11,61+3,0*3,3 |  | 149.22 | [12 empty] | VV | 2 | 2 | True | 0 | ROZPOCET
| VV |  | 4,14*0,3*2+2,85*0,3 "prahy dveří" |  | 3.339 | [12 empty] | VV | 2 | 2 | True | 0 | ROZPOCET
| VV |  | Mezisoučet |  | 152.559 | [12 empty] | VV | 2 | 3 | True | 0 | ROZPOCET
| VV |  | Součet HN-03 |  | 367.025 | [12 empty] | VV | 2 | 4 | True | 0 | ROZPOCET
| VV |  | 367,025 "skladba HN-03" |  | 367.025 | [12 empty] | VV | 2 | 2 | True | 0 | ROZPOCET
| VV |  | 220,369 "skladba HN-04" |  | 220.369 | [12 empty] | VV | 2 | 2 | True | 0 | ROZPOCET
| VV |  | Součet CELKEM |  | 587.394 | [12 empty] | VV | 2 | 4 | True | 1 | ROZPOCET
96 | M | 69311082 | geotextilie netkaná separační, ochranná, filtrační, drenážní PP 500g/m2 | m2 | 616.764 |  | 0 | CS ÚRS 2019 02 |  | základní |  | 0 | 0.0005 | 0.30838 | 0 | 0 | 32 | M | 2 |  |  |  | ROZPOCET | 0 | 0 | 0 | 0 | 0 | 1 | 0 | 16 | -856088979
| VV |  | 587,394*1,05 'Přepočtené koeficientem množství |  | 616.764 | [12 empty] | VV | 2 | 2 | False | 1 | ROZPOCET
97 | K | 998711102 | Přesun hmot pro izolace proti vodě, vlhkosti a plynům stanovený z hmotnosti přesunovaného materiálu vodorovná dopravní vzdálenost do 50 m v objektech výšky přes 6 do 12 m | t | 14.661 |  | 0 | CS ÚRS 2019 02 |  | základní |  | 0 | 0 | 0 | 0 | 0 | 16 | K | 2 |  |  |  | ROZPOCET | 0 | 0 | 0 | 0 | 0 | 1 | 0 | 16 | 854488529
| PSC |  | Poznámka k souboru cen: 1. Ceny pro přesun hmot stanovený z hmotnosti přesunovaného materiálu se používají tehdy, pokud je možné určit hmotnost za celý stavební díl. Do této hmotnosti se započítává i hmotnost materiálů oceňovaných ve specifikaci. 2. Pokud nelze jednoznačně stanovit hmotnost přesunovaných materiálů, lze pro výpočet přesunu hmot použít orientačně procentní sazbu. Touto sazbou se vynásobí rozpočtové náklady za celý stavební díl včetně nákladů na materiál ve specifikacích. 3. Příplatek k cenám -1181 pro přesun prováděný bez použití mechanizace, tj. za ztížených podmínek, lze použít pouze pro hmotnost materiálu, která se tímto způsobem skutečně přemísťuje. | [14 empty] | PSC | 2
| D | 713 | Izolace tepelné |  |  |  | 0 |  |  |  |  | 0 |  | 54.2786 |  | 0 | 2 | D | 1 |  |  |  | ROZPOCET | [6 empty] | 0
98 | K | 713121111 | Montáž tepelné izolace podlah rohožemi, pásy, deskami, dílci, bloky (izolační materiál ve specifikaci) kladenými volně jednovrstvá | m2 | 220.369 |  | 0 | CS ÚRS 2019 02 |  | základní |  | 0 | 0 | 0 | 0 | 0 | 16 | K | 2 |  |  |  | ROZPOCET | 0 | 0 | 0 | 0 | 0 | 1 | 0 | 16 | -1768267776
| PSC |  | Poznámka k souboru cen: 1. Množství tepelné izolace podlah okrajovými pásky k ceně -1211 se určuje v m projektované délky obložení (bez přesahů) na obvodu podlahy. | [14 empty] | PSC | 2
| VV |  | 220,369 "výpočet v pol.č. 771574263" |  | 220.369 | [12 empty] | VV | 2 | 2 | True | 0 | ROZPOCET
| VV |  | Součet |  | 220.369 | [12 empty] | VV | 2 | 4 | True | 1 | ROZPOCET
99 | M | 28376354 | deska perimetrická spodních staveb, podlah a plochých střech 200kPa λ=0,034 tl 100mm | m2 | 224.776 |  | 0 | CS ÚRS 2019 02 |  | základní |  | 0 | 0.0035 | 0.78672 | 0 | 0 | 32 | M | 2 |  |  |  | ROZPOCET | 0 | 0 | 0 | 0 | 0 | 1 | 0 | 16 | 2078723688
| VV |  | 220,369*1,02 'Přepočtené koeficientem množství |  | 224.776 | [12 empty] | VV | 2 | 2 | False | 1 | ROZPOCET
100 | K | 713131143 | Montáž tepelné izolace stěn rohožemi, pásy, deskami, dílci, bloky (izolační materiál ve specifikaci) lepením celoplošně s mechanickým kotvením | m2 | 1137.996 |  | 0 | CS ÚRS 2019 02 |  | základní |  | 0 | 0.00606 | 6.8963 | 0 | 0 | 16 | K | 2 |  |  |  | ROZPOCET | 0 | 0 | 0 | 0 | 0 | 1 | 0 | 16 | -440170635
| PSC |  | Poznámka k souboru cen: 1. Položky Montáž tepelných izolací stěn lze použít i pro ocenění montáže svislých tepelných izolací základových konstrukcí (základové pásy, desky apod.). 2. V cenách -1161 až -1167 nejsou započteny náklady na podkladní rošt a olištování zdí; tyto se oceňují pro kovový rošt cenami souboru 763 12-16 katalogu 763 - Konstrukce suché výstavby nebo pro dřevěný rošt cenami souboru 766 41-72 katalogu 766 – Konstrukce truhlářské. | [14 empty] | PSC | 2
| VV |  | 1137,996 "výpočet v pol.č. 711112001" |  | 1137.996 | [12 empty] | VV | 2 | 2 | True | 0 | ROZPOCET
| VV |  | Součet |  | 1137.996 | [12 empty] | VV | 2 | 4 | True | 1 | ROZPOCET
101 | M | 28376447 | deska z polystyrénu XPS, hrana rovná a strukturovaný povrch 300kPa tl 160mm | m2 | 1194.896 |  | 0 | CS ÚRS 2019 02 |  | základní |  | 0 | 0.0048 | 5.7355 | 0 | 0 | 32 | M | 2 |  |  |  | ROZPOCET | 0 | 0 | 0 | 0 | 0 | 1 | 0 | 16 | -168572185
| VV |  | 1137,996*1,05 'Přepočtené koeficientem množství |  | 1194.896 | [12 empty] | VV | 2 | 2 | False | 1 | ROZPOCET
102 | K | 713131155 | Montáž tepelné izolace stěn rohožemi, pásy, deskami, dílci, bloky (izolační materiál ve specifikaci) vložením dvouvrstvě | m2 | 1839.807 |  | 0 | CS ÚRS 2019 02 |  | základní |  | 0 | 0 | 0 | 0 | 0 | 16 | K | 2 |  |  |  | ROZPOCET | 0 | 0 | 0 | 0 | 0 | 1 | 0 | 16 | 1367393991
| PSC |  | Poznámka k souboru cen: 1. Položky Montáž tepelných izolací stěn lze použít i pro ocenění montáže svislých tepelných izolací základových konstrukcí (základové pásy, desky apod.). 2. V cenách -1161 až -1167 nejsou započteny náklady na podkladní rošt a olištování zdí; tyto se oceňují pro kovový rošt cenami souboru 763 12-16 katalogu 763 - Konstrukce suché výstavby nebo pro dřevěný rošt cenami souboru 766 41-72 katalogu 766 – Konstrukce truhlářské. | [14 empty] | PSC | 2
| VV |  | viz. výkres č. D.1.1.b-09 až 22 a Kniha skladeb | [14 empty] | VV | 2 | 1 | True | 0 | ROZPOCET
| VV |  | Světlíky - viz. skladba VN-06 | [14 empty] | VV | 2 | 1 | True | 0 | ROZPOCET
| VV |  | (24,76*2*3+25,72*2+18,8*2*2+17,39*2)*1,0 |  | 309.98 | [12 empty] | VV | 2 | 2 | True | 0 | ROZPOCET
| VV |  | 1,418*1,28*2*14+((0,31+0,13)*1,0*14) "boky světlíků" |  | 56.981 | [12 empty] | VV | 2 | 2 | True | 0 | ROZPOCET
| VV |  | -2,0*0,5*118-1,92*0,5*16-1,9*0,5*2-0,9*0,5*2-1,86*0,5*4-2,1*0,5*6-2,35*0,5*2 "odpočet oken" |  | -148.53 | [12 empty] | VV | 2 | 2 | True | 0 | ROZPOCET
| VV |  | Mezisoučet |  | 218.431 | [12 empty] | VV | 2 | 3 | True | 0 | ROZPOCET
| VV |  | Fasáda - viz. skladba VN-01 | [14 empty] | VV | 2 | 1 | True | 0 | ROZPOCET
| VV |  | 1577,776 "výpočet v pol.č. 766411R01.1.22" |  | 1577.776 | [12 empty] | VV | 2 | 2 | True | 0 | ROZPOCET
| VV |  | Mezisoučet |  | 1577.776 | [12 empty] | VV | 2 | 3 | True | 0 | ROZPOCET
| VV |  | Oplechování oken falcovaným plechem - viz. skladba VN-03 | [14 empty] | VV | 2 | 1 | True | 0 | ROZPOCET
| VV |  | 0,47*1,0*17+0,65*1,0 "pohled jihovýchodní |  | 8.64 | [12 empty] | VV | 2 | 2 | True | 0 | ROZPOCET
| VV |  | 0,47*1,0*17+0,65*1,0 "pohled severozápadní |  | 8.64 | [12 empty] | VV | 2 | 2 | True | 0 | ROZPOCET
| VV |  | 0,47*1,0*10 "pohled jihozápadní |  | 4.7 | [12 empty] | VV | 2 | 2 | True | 0 | ROZPOCET
| VV |  | 0,47*1,0*8 "pohled severovýchodní |  | 3.76 | [12 empty] | VV | 2 | 2 | True | 0 | ROZPOCET
| VV |  | 0,47*1,0*8 "pohled severozápadní dvorní |  | 3.76 | [12 empty] | VV | 2 | 2 | True | 0 | ROZPOCET
| VV |  | 0,47*1,0*12 "pohled jihovýchodní dvorní |  | 5.64 | [12 empty] | VV | 2 | 2 | True | 0 | ROZPOCET
| VV |  | 0,47*1,0*8 "pohled severovýchodní dvorní |  | 3.76 | [12 empty] | VV | 2 | 2 | True | 0 | ROZPOCET
| VV |  | 0,47*1,0*10 "pohled severozápadní dvorní |  | 4.7 | [12 empty] | VV | 2 | 2 | True | 0 | ROZPOCET
| VV |  | Mezisoučet |  | 43.6 | [12 empty] | VV | 2 | 3 | True | 0 | ROZPOCET
| VV |  | Součet |  | 1839.807 | [12 empty] | VV | 2 | 4 | True | 1 | ROZPOCET
103 | M | 63148160 | deska tepelně izolační minerální provětrávaných fasád λ=0,033-0,035 tl 80mm | m2 | 3863.595 |  | 0 | CS ÚRS 2019 02 |  | základní |  | 0 | 0.004 | 15.4544 | 0 | 0 | 32 | M | 2 |  |  |  | ROZPOCET | 0 | 0 | 0 | 0 | 0 | 1 | 0 | 16 | -427550436
| VV |  | 1839,807*2,1 'Přepočtené koeficientem množství |  | 3863.595 | [12 empty] | VV | 2 | 2 | False | 1 | ROZPOCET
104 | K | 713131161 | Montáž tepelné izolace stěn připevněné sponkami parotěsná reflexní, tloušťka izolace do 5 mm | m2 | 2014.638 |  | 0 | CS ÚRS 2019 02 |  | základní |  | 0 | 1e-05 | 0.020146 | 0 | 0 | 16 | K | 2 |  |  |  | ROZPOCET | 0 | 0 | 0 | 0 | 0 | 1 | 0 | 16 | -132824238
| PSC |  | Poznámka k souboru cen: 1. Položky Montáž tepelných izolací stěn lze použít i pro ocenění montáže svislých tepelných izolací základových konstrukcí (základové pásy, desky apod.). 2. V cenách -1161 až -1167 nejsou započteny náklady na podkladní rošt a olištování zdí; tyto se oceňují pro kovový rošt cenami souboru 763 12-16 katalogu 763 - Konstrukce suché výstavby nebo pro dřevěný rošt cenami souboru 766 41-72 katalogu 766 – Konstrukce truhlářské. | [14 empty] | PSC | 2
| VV |  | viz. výkres č. D.1.1.b-09 až 18 | [14 empty] | VV | 2 | 1 | True | 0 | ROZPOCET
| VV |  | Světlíky - viz. skladba VN-06 | [14 empty] | VV | 2 | 1 | True | 0 | ROZPOCET
| VV |  | Pojistná HI | [14 empty] | VV | 2 | 1 | True | 0 | ROZPOCET
| VV |  | (24,76*2*3+25,72*2+18,8*2*2+17,39*2)*1,0 |  | 309.98 | [12 empty] | VV | 2 | 2 | True | 0 | ROZPOCET
| VV |  | 1,418*1,28*2*14+((0,31+0,13)*1,0*14) "boky světlíků" |  | 56.981 | [12 empty] | VV | 2 | 2 | True | 0 | ROZPOCET
| VV |  | -2,0*0,5*118-1,92*0,5*16-1,9*0,5*2-0,9*0,5*2-1,86*0,5*4-2,1*0,5*6-2,35*0,5*2 "odpočet oken" |  | -148.53 | [12 empty] | VV | 2 | 2 | True | 0 | ROZPOCET
| VV |  | Mezisoučet |  | 218.431 | [12 empty] | VV | 2 | 3 | True | 0 | ROZPOCET
| VV |  | Parostěná zábrana | [14 empty] | VV | 2 | 1 | True | 0 | ROZPOCET
| VV |  | 218,431 |  | 218.431 | [12 empty] | VV | 2 | 2 | True | 0 | ROZPOCET
| VV |  | Mezisoučet |  | 218.431 | [12 empty] | VV | 2 | 3 | True | 0 | ROZPOCET
| VV |  | Součet SVĚTLÍKY |  | 436.862 | [12 empty] | VV | 2 | 4 | True | 0 | ROZPOCET
| VV |  | Fasáda - viz. skladba VN-01 | [14 empty] | VV | 2 | 1 | True | 0 | ROZPOCET
| VV |  | 1577,776 "výpočet v pol.č. 766411R01.1.22" |  | 1577.776 | [12 empty] | VV | 2 | 2 | True | 0 | ROZPOCET
| VV |  | Součet FASÁDA |  | 1577.776 | [12 empty] | VV | 2 | 4 | True | 0 | ROZPOCET
| VV |  | 436,862 "světlíky - skladba VN-06" |  | 436.862 | [12 empty] | VV | 2 | 2 | True | 0 | ROZPOCET
| VV |  | 1577,776 "fasáda - skladba VN-01" |  | 1577.776 | [12 empty] | VV | 2 | 2 | True | 0 | ROZPOCET
| VV |  | Součet CELKEM |  | 2014.638 | [12 empty] | VV | 2 | 4 | True | 1 | ROZPOCET
105 | M | 28329035 | fólie kontaktní difuzně propustná pro doplňkovou hydroizolační vrstvu, třívrstvá mikroporézní PP 130-135g/m2 s integrovanou samolepící páskou | m2 | 240.274 |  | 0 | CS ÚRS 2019 02 |  | základní |  | 0 | 0.00014 | 0.033638 | 0 | 0 | 32 | M | 2 |  |  |  | ROZPOCET | 0 | 0 | 0 | 0 | 0 | 1 | 0 | 16 | 570046509
| VV |  | 218,431*1,1 'Přepočtené koeficientem množství |  | 240.274 | [12 empty] | VV | 2 | 2 | False | 1 | ROZPOCET
106 | M | 28329012 | fólie PE vyztužená pro parotěsnou vrstvu (reakce na oheň - třída F) 140g/m2 | m2 | 240.274 |  | 0 | CS ÚRS 2019 02 |  | základní |  | 0 | 0.00014 | 0.033638 | 0 | 0 | 32 | M | 2 |  |  |  | ROZPOCET | 0 | 0 | 0 | 0 | 0 | 1 | 0 | 16 | 831714435
| VV |  | 218,431*1,1 'Přepočtené koeficientem množství |  | 240.274 | [12 empty] | VV | 2 | 2 | False | 1 | ROZPOCET
107 | M | 28329038 | fólie kontaktní difuzně propustná pro doplňkovou hydroizolační vrstvu skládaných větraných fasád s otevřenými spárami (spára max 20 mm, max.20% plochy) | m2 | 1656.665 |  | 0 | CS ÚRS 2019 02 |  | základní |  | 0 | 0.00013 | 0.21537 | 0 | 0 | 32 | M | 2 |  |  |  | ROZPOCET | 0 | 0 | 0 | 0 | 0 | 1 | 0 | 16 | 1971821471
| VV |  | 1577,776*1,05 'Přepočtené koeficientem množství |  | 1656.665 | [12 empty] | VV | 2 | 2 | False | 1 | ROZPOCET
108 | K | 713151131 | Montáž tepelné izolace střech šikmých rohožemi, pásy, deskami (izolační materiál ve specifikaci) kladenými volně nad krokve, sklonu střechy do 30° | m2 | 6858.802 |  | 0 | CS ÚRS 2019 02 |  | základní |  | 0 | 0 | 0 | 0 | 0 | 16 | K | 2 |  |  |  | ROZPOCET | 0 | 0 | 0 | 0 | 0 | 1 | 0 | 16 | 1835244018
| PSC |  | Poznámka k souboru cen: 1. V cenách -1141 až -1147 nejsou započteny náklady na podkladní rošt a olištování zdí; tyto se oceňují pro kovový rošt cenami souboru 763 12-16 katalogu 763 - Konstrukce suché výstavby nebo pro dřevěný rošt cenami souboru 766 41-72 katalogu 766 – Konstrukce truhlářské. 2. V cenách -1211 až -1218 nejsou započteny náklady na osazení latí pokud rozteč krokví je větší než 1000 mm; tyto se oceňují cenami souboru 762 34-.. Bednění a laťování katalogu 762 - Konstrukce tesařské. | [14 empty] | PSC | 2
| VV |  | viz. skladby HN-06 a HN-07 | [14 empty] | VV | 2 | 1 | True | 0 | ROZPOCET
| VV |  | viz. výkres č. D.1.1.b-09 až 18 | [14 empty] | VV | 2 | 1 | True | 0 | ROZPOCET
| VV |  | Střecha objektu | [14 empty] | VV | 2 | 1 | True | 0 | ROZPOCET
| VV |  | ((34,8+27,65)/2*7,35)*2*4 |  | 1836.03 | [12 empty] | VV | 2 | 2 | True | 0 | ROZPOCET
| VV |  | ((7,15*7,35)/2)*4 |  | 105.105 | [12 empty] | VV | 2 | 2 | True | 0 | ROZPOCET
| VV |  | ((51,9+37,8)/2*7,35)*2 |  | 659.295 | [12 empty] | VV | 2 | 2 | True | 0 | ROZPOCET
| VV |  | 66,7*7,35*2 |  | 980.49 | [12 empty] | VV | 2 | 2 | True | 0 | ROZPOCET
| VV |  | -(24,76*3+25,72+18,8*2+17,39)*1,92 "odpočet světlíků" |  | -297.581 | [12 empty] | VV | 2 | 2 | True | 0 | ROZPOCET
| VV |  | Mezisoučet |  | 3283.339 | [12 empty] | VV | 2 | 3 | True | 0 | ROZPOCET
| VV |  | Střecha světlíků | [14 empty] | VV | 2 | 1 | True | 0 | ROZPOCET
| VV |  | 0,99*2*(24,76*3+25,72+18,8*2+17,39) |  | 306.88 | [12 empty] | VV | 2 | 2 | True | 0 | ROZPOCET
| VV |  | Mezisoučet |  | 306.88 | [12 empty] | VV | 2 | 3 | True | 0 | ROZPOCET
| VV |  | Odpočet skladby HN-08 | [14 empty] | VV | 2 | 1 | True | 0 | ROZPOCET
| VV |  | -7,35*11,5*2 |  | -169.05 | [12 empty] | VV | 2 | 2 | True | 0 | ROZPOCET
| VV |  | Mezisoučet |  | -169.05 | [12 empty] | VV | 2 | 3 | True | 0 | ROZPOCET
| VV |  | Součet |  | 3421.169 | [12 empty] | VV | 2 | 4 | True | 0 | ROZPOCET
| VV |  | 3429,401*2 "2 vrstvy" |  | 6858.802 | [12 empty] | VV | 2 | 2 | True | 1 | ROZPOCET
109 | M | 63148103 | deska tepelně izolační minerální univerzální λ=0,038-0,039 tl 80mm | m2 | 3489.592 |  | 0 | CS ÚRS 2019 02 |  | základní |  | 0 | 0.0028 | 9.7709 | 0 | 0 | 32 | M | 2 |  |  |  | ROZPOCET | 0 | 0 | 0 | 0 | 0 | 1 | 0 | 16 | -1766957780
| VV |  | 3421,169*1,02 'Přepočtené koeficientem množství |  | 3489.592 | [12 empty] | VV | 2 | 2 | False | 1 | ROZPOCET
110 | M | 63148104 | deska tepelně izolační minerální univerzální λ=0,038-0,039 tl 100mm | m2 | 3489.592 |  | 0 | CS ÚRS 2019 02 |  | základní |  | 0 | 0.0035 | 12.2136 | 0 | 0 | 32 | M | 2 |  |  |  | ROZPOCET | 0 | 0 | 0 | 0 | 0 | 1 | 0 | 16 | 1942372124
| VV |  | 3421,169*1,02 'Přepočtené koeficientem množství |  | 3489.592 | [12 empty] | VV | 2 | 2 | False | 1 | ROZPOCET
111 | K | 713191114 | Montáž tepelné izolace stavebních konstrukcí - doplňky a konstrukční součásti podlah, stropů vrchem nebo střech překrytím pásem asfaltovým položeném volně | m2 | 4102.432 |  | 0 | CS ÚRS 2019 02 |  | základní |  | 0 | 0 | 0 | 0 | 0 | 16 | K | 2 |  |  |  | ROZPOCET | 0 | 0 | 0 | 0 | 0 | 1 | 0 | 16 | -1901662244
| VV |  | Separační vrstva viz. skladby HN-06 až HN-08 | [14 empty] | VV | 2 | 1 | True | 0 | ROZPOCET
| VV |  | 4102,432 "výpočet v pol.č. 764111641" |  | 4102.432 | [12 empty] | VV | 2 | 2 | True | 0 | ROZPOCET
| VV |  | Součet |  | 4102.432 | [12 empty] | VV | 2 | 4 | True | 1 | ROZPOCET
112 | M | 62811120 | asfaltový pás separační bez krycí vrstvy (impregnovaná vložka), typu A | m2 | 4717.797 |  | 0 | CS ÚRS 2019 02 |  | základní |  | 0 | 0.00064 | 3.0194 | 0 | 0 | 32 | M | 2 |  |  |  | ROZPOCET | 0 | 0 | 0 | 0 | 0 | 1 | 0 | 16 | -768901703
| VV |  | 4102,432*1,15 'Přepočtené koeficientem množství |  | 4717.797 | [12 empty] | VV | 2 | 2 | False | 1 | ROZPOCET
113 | K | 713191133 | Montáž tepelné izolace stavebních konstrukcí - doplňky a konstrukční součásti podlah, stropů vrchem nebo střech překrytím fólií položenou volně s přelepením spojů | m2 | 220.369 |  | 0 | CS ÚRS 2019 02 |  | základní |  | 0 | 1e-05 | 0.0022037 | 0 | 0 | 16 | K | 2 |  |  |  | ROZPOCET | 0 | 0 | 0 | 0 | 0 | 1 | 0 | 16 | 1376657796
| VV |  | 220,369 "výpočet v pol.č. 771574263" |  | 220.369 | [12 empty] | VV | 2 | 2 | True | 0 | ROZPOCET
| VV |  | Součet |  | 220.369 | [12 empty] | VV | 2 | 4 | True | 1 | ROZPOCET
114 | M | 28329042 | fólie PE separační či ochranná tl. 0,2mm | m2 | 242.406 |  | 0 | CS ÚRS 2019 02 |  | základní |  | 0 | 0.0004 | 0.096962 | 0 | 0 | 32 | M | 2 |  |  |  | ROZPOCET | 0 | 0 | 0 | 0 | 0 | 1 | 0 | 16 | 2059405929
| VV |  | 220,369*1,1 'Přepočtené koeficientem množství |  | 242.406 | [12 empty] | VV | 2 | 2 | False | 1 | ROZPOCET
115 | K | 998713102 | Přesun hmot pro izolace tepelné stanovený z hmotnosti přesunovaného materiálu vodorovná dopravní vzdálenost do 50 m v objektech výšky přes 6 m do 12 m | t | 54.279 |  | 0 | CS ÚRS 2019 02 |  | základní |  | 0 | 0 | 0 | 0 | 0 | 16 | K | 2 |  |  |  | ROZPOCET | 0 | 0 | 0 | 0 | 0 | 1 | 0 | 16 | 1259614372
| PSC |  | Poznámka k souboru cen: 1. Ceny pro přesun hmot stanovený z hmotnosti přesunovaného materiálu se používají tehdy, pokud je možné určit hmotnost za celý stavební díl. Do této hmotnosti se započítává i hmotnost materiálů oceňovaných ve specifikaci. 2. Pokud nelze jednoznačně stanovit hmotnost přesunovaných materiálů, lze pro výpočet přesunu hmot použít orientačně procentní sazbu. Touto sazbou se vynásobí rozpočtové náklady za celý stavební díl včetně nákladů na materiál ve specifikacích. 3. Příplatek k cenám -3181 pro přesun prováděný bez použití mechanizace, tj. za ztížených podmínek, lze použít pouze pro hmotnost materiálu, která se tímto způsobem skutečně přemísťuje. | [14 empty] | PSC | 2
| D | 762 | Konstrukce tesařské |  |  |  | 0 |  |  |  |  | 0 |  | 230.1537 |  | 0 | 2 | D | 1 |  |  |  | ROZPOCET | [6 empty] | 0
116 | K | 762082230 | Práce společné pro tesařské konstrukce profilování zhlaví trámů a ozdobných konců jednoduché seříznutí dvěma řezy, plochy přes 160 do 320 cm2 | kus | 441 |  | 0 | CS ÚRS 2019 02 |  | základní |  | 0 | 0 | 0 | 0 | 0 | 16 | K | 2 |  |  |  | ROZPOCET | 0 | 0 | 0 | 0 | 0 | 1 | 0 | 16 | 1589458238
| PSC |  | Poznámka k souboru cen: 1. Soubor cen 762 08-3 Impregnace řeziva neobsahuje položky pro ocenění imregnace řeziva nátěrem; tyto se oceňují příslušnými cenami souboru cen 783 2. -31.1 Napouštěcí nátěr tesařských konstrukcí, katalogu 800-783 Nátěry. 2. Soubor cen 762 08-5 Montáž ocelových spojovacích prostředků neobsahuje položky pro ocenění chemických kotev; tyto lze ocenit příslušnými cenami souboru cen 953 96 Kotvy chemické, katalogu 801-1 Budovy a haly - konstrukce zděné a monolitické. 3. V cenách 762 08-5 nejsou započteny náklady na dodávku spojovacích prostředků; tato dodávka se oceňuje ve specifikaci. 4. U položek 762 08-6 se určení cen řídí hmotností jednotlivě montovaného dílu konstrukce, dodávka veškerého materiálu se oceňuje ve specifikaci. | [14 empty] | PSC | 2
| VV |  | viz. výkres č. D.1.1.b-09 až 12 | [14 empty] | VV | 2 | 1 | True | 0 | ROZPOCET
| VV |  | Námětek | [14 empty] | VV | 2 | 1 | True | 0 | ROZPOCET
| VV |  | 441,0 |  | 441 | [12 empty] | VV | 2 | 2 | True | 0 | ROZPOCET
| VV |  | Součet |  | 441 | [12 empty] | VV | 2 | 4 | True | 1 | ROZPOCET
117 | K | 76208312R01.1.10 | Práce společné pro tesařské konstrukce impregnace řeziva bezbarvou tlakovou proti dřevokaznému hmyzu, houbám a plísním | m3 | 406.738 |  | 0 |  |  | základní |  | 0 | 0.00189 | 0.76873 | 0 | 0 | 16 | K | 2 |  |  |  | ROZPOCET | 0 | 0 | 0 | 0 | 0 | 1 | 0 | 16 | 785064460
| PSC |  | Poznámka k souboru cen: 1. Soubor cen 762 08-3 Impregnace řeziva neobsahuje položky pro ocenění imregnace řeziva nátěrem; tyto se oceňují příslušnými cenami souboru cen 783 2. -31.1 Napouštěcí nátěr tesařských konstrukcí, katalogu 800-783 Nátěry. 2. Soubor cen 762 08-5 Montáž ocelových spojovacích prostředků neobsahuje položky pro ocenění chemických kotev; tyto lze ocenit příslušnými cenami souboru cen 953 96 Kotvy chemické, katalogu 801-1 Budovy a haly - konstrukce zděné a monolitické. 3. V cenách 762 08-5 nejsou započteny náklady na dodávku spojovacích prostředků; tato dodávka se oceňuje ve specifikaci. 4. U položek 762 08-6 se určení cen řídí hmotností jednotlivě montovaného dílu konstrukce, dodávka veškerého materiálu se oceňuje ve specifikaci. | [14 empty] | PSC | 2
| VV |  | 10,502 "výpočet v pol.č. 762195000" |  | 10.502 | [12 empty] | VV | 2 | 2 | True | 0 | ROZPOCET
| VV |  | 377,093 "výpočet v pol.č. 762395000" |  | 377.093 | [12 empty] | VV | 2 | 2 | True | 0 | ROZPOCET
| VV |  | 19,143 "výpočet v pol.č. 762895000" |  | 19.143 | [12 empty] | VV | 2 | 2 | True | 0 | ROZPOCET
| VV |  | Součet |  | 406.738 | [12 empty] | VV | 2 | 4 | True | 1 | ROZPOCET
118 | K | 762131124 | Montáž bednění stěn z hrubých prken tl. do 32 mm na sraz | m2 | 218.431 |  | 0 | CS ÚRS 2019 02 |  | základní |  | 0 | 0 | 0 | 0 | 0 | 16 | K | 2 |  |  |  | ROZPOCET | 0 | 0 | 0 | 0 | 0 | 1 | 0 | 16 | -2068895641
| PSC |  | Poznámka k souboru cen: 1. V cenách nejsou započteny náklady na vyrovnání podkladu. | [14 empty] | PSC | 2
| VV |  | viz. výkres č. D.1.1.b-09 až 18 | [14 empty] | VV | 2 | 1 | True | 0 | ROZPOCET
| VV |  | Světlíky - viz. skladba VN-06 | [14 empty] | VV | 2 | 1 | True | 0 | ROZPOCET
| VV |  | (24,76*2*3+25,72*2+18,8*2*2+17,39*2)*1,0 |  | 309.98 | [12 empty] | VV | 2 | 2 | True | 0 | ROZPOCET
| VV |  | 1,418*1,28*2*14+((0,31+0,13)*1,0*14) "boky světlíků" |  | 56.981 | [12 empty] | VV | 2 | 2 | True | 0 | ROZPOCET
| VV |  | -2,0*0,5*118-1,92*0,5*16-1,9*0,5*2-0,9*0,5*2-1,86*0,5*4-2,1*0,5*6-2,35*0,5*2 "odpočet oken" |  | -148.53 | [12 empty] | VV | 2 | 2 | True | 0 | ROZPOCET
| VV |  | Součet |  | 218.431 | [12 empty] | VV | 2 | 4 | True | 1 | ROZPOCET
119 | M | 60515111 | řezivo jehličnaté boční prkno 20-30mm | m3 | 6.007 |  | 0 | CS ÚRS 2019 02 |  | základní |  | 0 | 0.55 | 3.3039 | 0 | 0 | 32 | M | 2 |  |  |  | ROZPOCET | 0 | 0 | 0 | 0 | 0 | 1 | 0 | 16 | 1861182206
| VV |  | 218,431*0,025 |  | 5.461 | [12 empty] | VV | 2 | 2 | True | 0 | ROZPOCET
| VV |  | Součet |  | 5.461 | [12 empty] | VV | 2 | 4 | True | 1 | ROZPOCET
| VV |  | 5,461*1,1 'Přepočtené koeficientem množství |  | 6.007 | [12 empty] | VV | 2 | 2 | False | 1 | ROZPOCET
120 | K | 762132135 | Montáž bednění stěn z hoblovaných prken tl. do 32 mm na sraz | m2 | 163.423 |  | 0 | CS ÚRS 2019 02 |  | základní |  | 0 | 0 | 0 | 0 | 0 | 16 | K | 2 |  |  |  | ROZPOCET | 0 | 0 | 0 | 0 | 0 | 1 | 0 | 16 | 823629646
| PSC |  | Poznámka k souboru cen: 1. V cenách nejsou započteny náklady na vyrovnání podkladu. | [14 empty] | PSC | 2
| VV |  | viz. výkres č. D.1.1.b-09 až 18 | [14 empty] | VV | 2 | 1 | True | 0 | ROZPOCET
| VV |  | Světlíky - viz. skladba VN-06 | [14 empty] | VV | 2 | 1 | True | 0 | ROZPOCET
| VV |  | (24,76*2*3+25,72*2+18,8*2*2+17,39*2)*0,95 |  | 294.481 | [12 empty] | VV | 2 | 2 | True | 0 | ROZPOCET
| VV |  | 0,8*0,78*2*14 "boky světlíků" |  | 17.472 | [12 empty] | VV | 2 | 2 | True | 0 | ROZPOCET
| VV |  | -2,0*0,5*118-1,92*0,5*16-1,9*0,5*2-0,9*0,5*2-1,86*0,5*4-2,1*0,5*6-2,35*0,5*2 "odpočet oken" |  | -148.53 | [12 empty] | VV | 2 | 2 | True | 0 | ROZPOCET
| VV |  | Součet |  | 163.423 | [12 empty] | VV | 2 | 4 | True | 1 | ROZPOCET
121 | M | 605161PC01.1.2 | hoblované smrkové prkno tl. 25mm | m3 | 4.495 |  | 0 |  |  | základní |  | 0 | 0.5 | 2.2475 | 0 | 0 | 32 | M | 2 |  |  |  | ROZPOCET | 0 | 0 | 0 | 0 | 0 | 1 | 0 | 16 | 1058430585
| VV |  | 163,423*0,025 |  | 4.086 | [12 empty] | VV | 2 | 2 | True | 0 | ROZPOCET
| VV |  | Součet |  | 4.086 | [12 empty] | VV | 2 | 4 | True | 1 | ROZPOCET
| VV |  | 4,086*1,1 'Přepočtené koeficientem množství |  | 4.495 | [12 empty] | VV | 2 | 2 | False | 1 | ROZPOCET
122 | K | 762195000 | Spojovací prostředky stěn a příček hřebíky, svory, fixační prkna | m3 | 10.502 |  | 0 | CS ÚRS 2019 02 |  | základní |  | 0 | 0.01266 | 0.13296 | 0 | 0 | 16 | K | 2 |  |  |  | ROZPOCET | 0 | 0 | 0 | 0 | 0 | 1 | 0 | 16 | 1065935721
| PSC |  | Poznámka k souboru cen: 1. Cena je určena pouze pro soubory cen: a) 762 11- Montáž stěn a příček na hladko, b) 762 12- Montáž stěn a příček tesařsky vázaných, c) 762 13- Montáž bednění stěn. 2. Ochrana konstrukce se oceňuje samostatně, např. položkami 762 08-3 Impregnace řeziva tohoto katalogu nebo příslušnými položkami katalogu 800-783 Nátěry. | [14 empty] | PSC | 2
| VV |  | 6,007 "výpočet v pol.č. 605151111" |  | 6.007 | [12 empty] | VV | 2 | 2 | True | 0 | ROZPOCET
| VV |  | 4,495 "výpočet v pol.č. 605161PC01.1.2" |  | 4.495 | [12 empty] | VV | 2 | 2 | True | 0 | ROZPOCET
| VV |  | Součet |  | 10.502 | [12 empty] | VV | 2 | 4 | True | 1 | ROZPOCET
123 | K | 762332131 | Montáž vázaných konstrukcí krovů střech pultových, sedlových, valbových, stanových čtvercového nebo obdélníkového půdorysu, z řeziva hraněného průřezové plochy do 120 cm2 | m | 6869.78 |  | 0 | CS ÚRS 2019 02 |  | základní |  | 0 | 0 | 0 | 0 | 0 | 16 | K | 2 |  |  |  | ROZPOCET | 0 | 0 | 0 | 0 | 0 | 1 | 0 | 16 | 1504777682
| PSC |  | Poznámka k souboru cen: 1. V cenách nejsou započteny náklady na montáž kotevních želez s připojením k dřevěné konstrukci; tyto se ocení příslušnými položkami souboru cen 762 08-5 tohoto katalogu. 2. V cenách 762 33-5 nejsou započteny náklady na podpory (např. vazníky). | [14 empty] | PSC | 2
| VV |  | viz. výkres č. D.1.1.b-09 až 13 | [14 empty] | VV | 2 | 1 | True | 0 | ROZPOCET
| VV |  | Rošt z hranolů | [14 empty] | VV | 2 | 1 | True | 0 | ROZPOCET
| VV |  | Skladba HN-08 | [14 empty] | VV | 2 | 1 | True | 0 | ROZPOCET
| VV |  | 5,895*10*2+11,5*8*2 |  | 301.9 | [12 empty] | VV | 2 | 2 | True | 0 | ROZPOCET
| VV |  | Mezisoučet |  | 301.9 | [12 empty] | VV | 2 | 3 | True | 0 | ROZPOCET
| VV |  | Skladba HN-06 | [14 empty] | VV | 2 | 1 | True | 0 | ROZPOCET
| VV |  | 3148,52 "výpočet v pol.č.762342441" |  | 3148.52 | [12 empty] | VV | 2 | 2 | True | 0 | ROZPOCET
| VV |  | 66,24*7*2*2+27,94*7*2*4 |  | 3419.36 | [12 empty] | VV | 2 | 2 | True | 0 | ROZPOCET
| VV |  | Mezisoučet |  | 6567.88 | [12 empty] | VV | 2 | 3 | True | 0 | ROZPOCET
| VV |  | Součet |  | 6869.78 | [12 empty] | VV | 2 | 4 | True | 1 | ROZPOCET
124 | M | 60512125 | hranol stavební řezivo průřezu do 120cm2 do dl 6m | m3 | 54.112 |  | 0 | CS ÚRS 2019 02 |  | základní |  | 0 | 0.55 | 29.7616 | 0 | 0 | 32 | M | 2 |  |  |  | ROZPOCET | 0 | 0 | 0 | 0 | 0 | 1 | 0 | 16 | 477019095
| VV |  | viz. výkres č. D.1.1.b-09 až 13 | [14 empty] | VV | 2 | 1 | True | 0 | ROZPOCET
| VV |  | Rošt z hranolů | [14 empty] | VV | 2 | 1 | True | 0 | ROZPOCET
| VV |  | Skladba HN-08 | [14 empty] | VV | 2 | 1 | True | 0 | ROZPOCET
| VV |  | 0,1*0,08*5,895*10*2 |  | 0.943 | [12 empty] | VV | 2 | 2 | True | 0 | ROZPOCET
| VV |  | 0,08*0,08*11,5*8*2 |  | 1.178 | [12 empty] | VV | 2 | 2 | True | 0 | ROZPOCET
| VV |  | Mezisoučet |  | 2.121 | [12 empty] | VV | 2 | 3 | True | 0 | ROZPOCET
| VV |  | Skladba HN-06 | [14 empty] | VV | 2 | 1 | True | 0 | ROZPOCET
| VV |  | 0,1*0,08*3148,52 "výpočet v pol.č.762342441" |  | 25.188 | [12 empty] | VV | 2 | 2 | True | 0 | ROZPOCET
| VV |  | 0,08*0,08*(66,24*7*2*2+27,94*7*2*4) |  | 21.884 | [12 empty] | VV | 2 | 2 | True | 0 | ROZPOCET
| VV |  | Mezisoučet |  | 47.072 | [12 empty] | VV | 2 | 3 | True | 0 | ROZPOCET
| VV |  | Součet |  | 49.193 | [12 empty] | VV | 2 | 4 | True | 1 | ROZPOCET
| VV |  | 49,193*1,1 'Přepočtené koeficientem množství |  | 54.112 | [12 empty] | VV | 2 | 2 | False | 1 | ROZPOCET
125 | K | 762332132 | Montáž vázaných konstrukcí krovů střech pultových, sedlových, valbových, stanových čtvercového nebo obdélníkového půdorysu, z řeziva hraněného průřezové plochy přes 120 do 224 cm2 | m | 3414.43 |  | 0 | CS ÚRS 2019 02 |  | základní |  | 0 | 0 | 0 | 0 | 0 | 16 | K | 2 |  |  |  | ROZPOCET | 0 | 0 | 0 | 0 | 0 | 1 | 0 | 16 | -1393102028
| PSC |  | Poznámka k souboru cen: 1. V cenách nejsou započteny náklady na montáž kotevních želez s připojením k dřevěné konstrukci; tyto se ocení příslušnými položkami souboru cen 762 08-5 tohoto katalogu. 2. V cenách 762 33-5 nejsou započteny náklady na podpory (např. vazníky). | [14 empty] | PSC | 2
| VV |  | viz. výkres č. D.1.1.b-09 až 12 | [14 empty] | VV | 2 | 1 | True | 0 | ROZPOCET
| VV |  | Námětek | [14 empty] | VV | 2 | 1 | True | 0 | ROZPOCET
| VV |  | 2,43*10*2+(2,47*(22*2+32*2+17+23*2*2+30*2+18+14+112)) |  | 1088.47 | [12 empty] | VV | 2 | 2 | True | 0 | ROZPOCET
| VV |  | Mezisoučet |  | 1088.47 | [12 empty] | VV | 2 | 3 | True | 0 | ROZPOCET
| VV |  | Krokev | [14 empty] | VV | 2 | 1 | True | 0 | ROZPOCET
| VV |  | (6,32*(20*2*4+30*2+14*2))+(7,28*(3*3+15*2+6+7+5*2+7))+((6,23*2+5,16*2+3,96*2+2,76*2+1,6*2)*4)+((6,43+5,2+3,88+1,32*2)*4)+1,32*3+3,88*3+5,2*2 |  | 2325.96 | [12 empty] | VV | 2 | 2 | True | 0 | ROZPOCET
| VV |  | Mezisoučet |  | 2325.96 | [12 empty] | VV | 2 | 3 | True | 0 | ROZPOCET
| VV |  | Součet |  | 3414.43 | [12 empty] | VV | 2 | 4 | True | 1 | ROZPOCET
126 | M | 60512131 | hranol stavební řezivo průřezu do 224cm2 dl 6-8m | m3 | 49.124 |  | 0 | CS ÚRS 2019 02 |  | základní |  | 0 | 0.55 | 27.0182 | 0 | 0 | 32 | M | 2 |  |  |  | ROZPOCET | 0 | 0 | 0 | 0 | 0 | 1 | 0 | 16 | -1776851453
| VV |  | 0,12*0,16*2325,96 "krokev |  | 44.658 | [12 empty] | VV | 2 | 2 | True | 0 | ROZPOCET
| VV |  | Součet |  | 44.658 | [12 empty] | VV | 2 | 4 | True | 1 | ROZPOCET
| VV |  | 44,658*1,1 'Přepočtené koeficientem množství |  | 49.124 | [12 empty] | VV | 2 | 2 | False | 1 | ROZPOCET
127 | M | 60512130 | hranol stavební řezivo průřezu do 224cm2 do dl 6m | m3 | 25.862 |  | 0 | CS ÚRS 2019 02 |  | základní |  | 0 | 0.55 | 14.2241 | 0 | 0 | 32 | M | 2 |  |  |  | ROZPOCET | 0 | 0 | 0 | 0 | 0 | 1 | 0 | 16 | 1164058898
| VV |  | 0,12*0,18*1088,47 "námětek |  | 23.511 | [12 empty] | VV | 2 | 2 | True | 0 | ROZPOCET
| VV |  | Součet |  | 23.511 | [12 empty] | VV | 2 | 4 | True | 1 | ROZPOCET
| VV |  | 23,511*1,1 'Přepočtené koeficientem množství |  | 25.862 | [12 empty] | VV | 2 | 2 | False | 1 | ROZPOCET
128 | K | 762341210 | Bednění a laťování montáž bednění střech rovných a šikmých sklonu do 60° s vyřezáním otvorů z prken hrubých na sraz tl. do 32 mm | m2 | 4102.432 |  | 0 | CS ÚRS 2019 02 |  | základní |  | 0 | 0 | 0 | 0 | 0 | 16 | K | 2 |  |  |  | ROZPOCET | 0 | 0 | 0 | 0 | 0 | 1 | 0 | 16 | 197994631
| PSC |  | Poznámka k souboru cen: 1. V cenách -1011 až -1149 bednění střech z desek dřevoštěpkových a cementotřískových jsou započteny i náklady na dodávku spojovacích prostředků, na tyto položky se nevztahuje ocenění dodávky spojovacích prostředků položka 762 39-5000. | [14 empty] | PSC | 2
| VV |  | 4102,432 "výpočet v pol.č. 764111641" |  | 4102.432 | [12 empty] | VV | 2 | 2 | True | 0 | ROZPOCET
| VV |  | Součet |  | 4102.432 | [12 empty] | VV | 2 | 4 | True | 1 | ROZPOCET
129 | M | 60515111 | řezivo jehličnaté boční prkno 20-30mm | m3 | 112.817 |  | 0 | CS ÚRS 2019 02 |  | základní |  | 0 | 0.55 | 62.0494 | 0 | 0 | 32 | M | 2 |  |  |  | ROZPOCET | 0 | 0 | 0 | 0 | 0 | 1 | 0 | 16 | -1719671514
| VV |  | 4102,432*0,025 "bednění pod separační vrstvou" |  | 102.561 | [12 empty] | VV | 2 | 2 | True | 0 | ROZPOCET
| VV |  | Součet |  | 102.561 | [12 empty] | VV | 2 | 4 | True | 1 | ROZPOCET
| VV |  | 102,561*1,1 'Přepočtené koeficientem množství |  | 112.817 | [12 empty] | VV | 2 | 2 | False | 1 | ROZPOCET
130 | K | 762341250 | Bednění a laťování montáž bednění střech rovných a šikmých sklonu do 60° s vyřezáním otvorů z prken hoblovaných | m2 | 3521.132 |  | 0 | CS ÚRS 2019 02 |  | základní |  | 0 | 0 | 0 | 0 | 0 | 16 | K | 2 |  |  |  | ROZPOCET | 0 | 0 | 0 | 0 | 0 | 1 | 0 | 16 | -1061586340
| PSC |  | Poznámka k souboru cen: 1. V cenách -1011 až -1149 bednění střech z desek dřevoštěpkových a cementotřískových jsou započteny i náklady na dodávku spojovacích prostředků, na tyto položky se nevztahuje ocenění dodávky spojovacích prostředků položka 762 39-5000. | [14 empty] | PSC | 2
| VV |  | viz. výkres č. D.1.1.b-09 až 18 | [14 empty] | VV | 2 | 1 | True | 0 | ROZPOCET
| VV |  | Střecha objektu | [14 empty] | VV | 2 | 1 | True | 0 | ROZPOCET
| VV |  | ((34,8+27,65)/2*7,275)*2*4 |  | 1817.295 | [12 empty] | VV | 2 | 2 | True | 0 | ROZPOCET
| VV |  | ((7,15*7,275)/2)*4 |  | 104.033 | [12 empty] | VV | 2 | 2 | True | 0 | ROZPOCET
| VV |  | ((51,9+37,8)/2*7,275)*2 |  | 652.568 | [12 empty] | VV | 2 | 2 | True | 0 | ROZPOCET
| VV |  | 66,7*7,275*2 |  | 970.485 | [12 empty] | VV | 2 | 2 | True | 0 | ROZPOCET
| VV |  | -(24,76*3+25,72+18,8*2+17,39)*1,85 "odpočet světlíků" |  | -286.732 | [12 empty] | VV | 2 | 2 | True | 0 | ROZPOCET
| VV |  | Mezisoučet |  | 3257.649 | [12 empty] | VV | 2 | 3 | True | 0 | ROZPOCET
| VV |  | Střecha světlíků | [14 empty] | VV | 2 | 1 | True | 0 | ROZPOCET
| VV |  | 0,85*2*(24,76*3+25,72+18,8*2+17,39) |  | 263.483 | [12 empty] | VV | 2 | 2 | True | 0 | ROZPOCET
| VV |  | Mezisoučet |  | 263.483 | [12 empty] | VV | 2 | 3 | True | 0 | ROZPOCET
| VV |  | Součet |  | 3521.132 | [12 empty] | VV | 2 | 4 | True | 1 | ROZPOCET
131 | M | 605161PC01.1.2 | hoblované smrkové prkno tl. 25mm | m3 | 96.831 |  | 0 |  |  | základní |  | 0 | 0.5 | 48.4155 | 0 | 0 | 32 | M | 2 |  |  |  | ROZPOCET | 0 | 0 | 0 | 0 | 0 | 1 | 0 | 16 | 1183685424
| VV |  | 3521,132*0,025 "bednění pod parotěsnou zábranou" |  | 88.028 | [12 empty] | VV | 2 | 2 | True | 0 | ROZPOCET
| VV |  | Součet |  | 88.028 | [12 empty] | VV | 2 | 4 | True | 1 | ROZPOCET
| VV |  | 88,028*1,1 'Přepočtené koeficientem množství |  | 96.831 | [12 empty] | VV | 2 | 2 | False | 1 | ROZPOCET
132 | K | 762342441 | Bednění a laťování montáž lišt trojúhelníkových nebo kontralatí | m | 3516.9 |  | 0 | CS ÚRS 2019 02 |  | základní |  | 0 | 0 | 0 | 0 | 0 | 16 | K | 2 |  |  |  | ROZPOCET | 0 | 0 | 0 | 0 | 0 | 1 | 0 | 16 | 599278680
| PSC |  | Poznámka k souboru cen: 1. V cenách -1011 až -1149 bednění střech z desek dřevoštěpkových a cementotřískových jsou započteny i náklady na dodávku spojovacích prostředků, na tyto položky se nevztahuje ocenění dodávky spojovacích prostředků položka 762 39-5000. | [14 empty] | PSC | 2
| VV |  | viz. výkres č. D.1.1.b-09 až 13 | [14 empty] | VV | 2 | 1 | True | 0 | ROZPOCET
| VV |  | Skladba HN-06 | [14 empty] | VV | 2 | 1 | True | 0 | ROZPOCET
| VV |  | Krokev | [14 empty] | VV | 2 | 1 | True | 0 | ROZPOCET
| VV |  | (6,32*(20*2*4+30*2+14*2))+(7,28*(3*3+15*2+6+7+5*2+7))+((6,23*2+5,16*2+3,96*2+2,76*2+1,6*2)*4)+((6,43+5,2+3,88+1,32*2)*4)+1,32*3+3,88*3+5,2*2 |  | 2325.96 | [12 empty] | VV | 2 | 2 | True | 0 | ROZPOCET
| VV |  | 6,32*38+7,28*80 "kleštiny na vazníkách" |  | 822.56 | [12 empty] | VV | 2 | 2 | True | 0 | ROZPOCET
| VV |  | Mezisoučet |  | 3148.52 | [12 empty] | VV | 2 | 3 | True | 0 | ROZPOCET
| VV |  | Skladba HN-08 | [14 empty] | VV | 2 | 1 | True | 0 | ROZPOCET
| VV |  | 7,45*10 |  | 74.5 | [12 empty] | VV | 2 | 2 | True | 0 | ROZPOCET
| VV |  | Mezisoučet |  | 74.5 | [12 empty] | VV | 2 | 3 | True | 0 | ROZPOCET
| VV |  | Světlík - skladba HN-07 | [14 empty] | VV | 2 | 1 | True | 0 | ROZPOCET
| VV |  | 1,86*158 |  | 293.88 | [12 empty] | VV | 2 | 2 | True | 0 | ROZPOCET
| VV |  | Mezisoučet |  | 293.88 | [12 empty] | VV | 2 | 3 | True | 0 | ROZPOCET
| VV |  | Součet |  | 3516.9 | [12 empty] | VV | 2 | 4 | True | 1 | ROZPOCET
133 | M | 60514114 | řezivo jehličnaté lať impregnovaná dl 4 m | m3 | 18.569 |  | 0 | CS ÚRS 2019 02 |  | základní |  | 0 | 0.55 | 10.213 | 0 | 0 | 32 | M | 2 |  |  |  | ROZPOCET | 0 | 0 | 0 | 0 | 0 | 1 | 0 | 16 | 1518598738
| VV |  | 0,08*0,06*3516,9 |  | 16.881 | [12 empty] | VV | 2 | 2 | True | 0 | ROZPOCET
| VV |  | Součet |  | 16.881 | [12 empty] | VV | 2 | 4 | True | 1 | ROZPOCET
| VV |  | 16,881*1,1 'Přepočtené koeficientem množství |  | 18.569 | [12 empty] | VV | 2 | 2 | False | 1 | ROZPOCET
134 | K | 762351130 | Montáž nadstřešních konstrukcí světlíků, větráků, dýmníků z hraněného řeziva průřezové plochy přes 144 do 224 cm2 | m | 1457.03 |  | 0 | CS ÚRS 2019 02 |  | základní |  | 0 | 0 | 0 | 0 | 0 | 16 | K | 2 |  |  |  | ROZPOCET | 0 | 0 | 0 | 0 | 0 | 1 | 0 | 16 | 1593462045
| VV |  | viz. výkres č. D.1.1.b-09 až 13 | [14 empty] | VV | 2 | 1 | True | 0 | ROZPOCET
| VV |  | 1,86*158 "kleština |  | 293.88 | [12 empty] | VV | 2 | 2 | True | 0 | ROZPOCET
| VV |  | 1,395*2*158 "krokev |  | 440.82 | [12 empty] | VV | 2 | 2 | True | 0 | ROZPOCET
| VV |  | 0,871*(26+28+12+26+20+20+18) "sloupek |  | 130.65 | [12 empty] | VV | 2 | 2 | True | 0 | ROZPOCET
| VV |  | (24,74+24,0+24,69+23,19+18,16+17,24+15,9)*2 "hranol |  | 295.84 | [12 empty] | VV | 2 | 2 | True | 0 | ROZPOCET
| VV |  | (24,74+24,0+24,69+23,19+18,16+17,24+15,9)*2 "vaznice |  | 295.84 | [12 empty] | VV | 2 | 2 | True | 0 | ROZPOCET
| VV |  | Součet |  | 1457.03 | [12 empty] | VV | 2 | 4 | True | 1 | ROZPOCET
135 | M | 60512125 | hranol stavební řezivo průřezu do 120cm2 do dl 6m | m3 | 6.493 |  | 0 | CS ÚRS 2019 02 |  | základní |  | 0 | 0.55 | 3.5712 | 0 | 0 | 32 | M | 2 |  |  |  | ROZPOCET | 0 | 0 | 0 | 0 | 0 | 1 | 0 | 16 | 1119056269
| VV |  | viz. výkres č. D.1.1.b-09 až 13 | [14 empty] | VV | 2 | 1 | True | 0 | ROZPOCET
| VV |  | 0,08*0,12*1,86*158 "kleština |  | 2.821 | [12 empty] | VV | 2 | 2 | True | 0 | ROZPOCET
| VV |  | 0,1*0,1*0,871*(26+28+12+26+20+20+18) "sloupek |  | 1.307 | [12 empty] | VV | 2 | 2 | True | 0 | ROZPOCET
| VV |  | 0,1*0,06*(24,74+24,0+24,69+23,19+18,16+17,24+15,9)*2 "hranol |  | 1.775 | [12 empty] | VV | 2 | 2 | True | 0 | ROZPOCET
| VV |  | Součet |  | 5.903 | [12 empty] | VV | 2 | 4 | True | 1 | ROZPOCET
| VV |  | 5,903*1,1 'Přepočtené koeficientem množství |  | 6.493 | [12 empty] | VV | 2 | 2 | False | 1 | ROZPOCET
136 | M | 60512130 | hranol stavební řezivo průřezu do 224cm2 do dl 6m | m3 | 13.285 |  | 0 | CS ÚRS 2019 02 |  | základní |  | 0 | 0.55 | 7.3068 | 0 | 0 | 32 | M | 2 |  |  |  | ROZPOCET | 0 | 0 | 0 | 0 | 0 | 1 | 0 | 16 | 452259056
| VV |  | 0,1*0,18*1,395*2*158 "krokev |  | 7.935 | [12 empty] | VV | 2 | 2 | True | 0 | ROZPOCET
| VV |  | 0,1*0,14*(24,74+24,0+24,69+23,19+18,16+17,24+15,9)*2 "vaznice |  | 4.142 | [12 empty] | VV | 2 | 2 | True | 0 | ROZPOCET
| VV |  | Součet |  | 12.077 | [12 empty] | VV | 2 | 4 | True | 1 | ROZPOCET
| VV |  | 12,077*1,1 'Přepočtené koeficientem množství |  | 13.285 | [12 empty] | VV | 2 | 2 | False | 1 | ROZPOCET
137 | K | 76236131R01.1.11 | Konstrukční vrstva pod klempířské prvky pro oplechování horních ploch zdí a nadezdívek (parapet) z desek dřevoštěpkových šroubovaných do podkladu, tloušťky desky 22 mm | m2 | 169.523 |  | 0 |  |  | základní |  | 0 | 0.01396 | 2.3665 | 0 | 0 | 16 | K | 2 |  |  |  | ROZPOCET | 0 | 0 | 0 | 0 | 0 | 1 | 0 | 16 | 1459312362
| PSC |  | Poznámka k souboru cen: 1. V cenách -1312 až -1313 jsou započteny i náklady na kotvení desky do podkladu. | [14 empty] | PSC | 2
| VV |  | viz. Detail okna a Kniha klempířských výrobků | [14 empty] | VV | 2 | 1 | True | 0 | ROZPOCET
| VV |  | (0,47*96+0,44)*0,15 "parapet r.š.150mm" |  | 6.834 | [12 empty] | VV | 2 | 2 | True | 0 | ROZPOCET
| VV |  | (2,03*77+2,065*17+1,59+1,505*2+1,555+1,63+2,015*7+1,73+2,165*5+2,07)*0,23 "parapet r.š. 230mm" |  | 52.424 | [12 empty] | VV | 2 | 2 | True | 0 | ROZPOCET
| VV |  | (2,01*25+2,0*106+1,92*12+1,23*2+1,9*2+1,77*2+2,35*2)*0,355 "parapet r.š. 355mm" |  | 106.425 | [12 empty] | VV | 2 | 2 | True | 0 | ROZPOCET
| VV |  | 1,5*8*0,32 "parapet r.š. 320mm" |  | 3.84 | [12 empty] | VV | 2 | 2 | True | 0 | ROZPOCET
| VV |  | Součet |  | 169.523 | [12 empty] | VV | 2 | 4 | True | 1 | ROZPOCET
138 | K | 762395000 | Spojovací prostředky krovů, bednění a laťování, nadstřešních konstrukcí svory, prkna, hřebíky, pásová ocel, vruty | m3 | 377.093 |  | 0 | CS ÚRS 2019 02 |  | základní |  | 0 | 0.02337 | 8.8127 | 0 | 0 | 16 | K | 2 |  |  |  | ROZPOCET | 0 | 0 | 0 | 0 | 0 | 1 | 0 | 16 | 1117561893
| PSC |  | Poznámka k souboru cen: 1. Cena je určena pro montážní ceny souborů cen: a) 762 33- Montáž vázaných konstrukcí krovů, b) 762 34- Bednění a laťování, ceny -1210 až -2441, c) 762 35- Montáž nadstřešních konstrukcí, d) 762 36- Montáž spádových klínů. 2. Ochrana konstrukce se oceňuje samostatně, např. položkami 762 08-3 Impregnace řeziva tohoto katalogu nebo příslušnými položkami katalogu 800-783 Nátěry. | [14 empty] | PSC | 2
| VV |  | 54,112+6,493 "výpočet v pol.č. 60512125" |  | 60.605 | [12 empty] | VV | 2 | 2 | True | 0 | ROZPOCET
| VV |  | 49,124 "výpočet v pol.č. 60512131" |  | 49.124 | [12 empty] | VV | 2 | 2 | True | 0 | ROZPOCET
| VV |  | 25,862+13,285 "výpočet v pol.č. 60512130" |  | 39.147 | [12 empty] | VV | 2 | 2 | True | 0 | ROZPOCET
| VV |  | 18,569 "výpočet v pol.č. 60514114" |  | 18.569 | [12 empty] | VV | 2 | 2 | True | 0 | ROZPOCET
| VV |  | 112,817 "výpočet v pol.č. 60515111" |  | 112.817 | [12 empty] | VV | 2 | 2 | True | 0 | ROZPOCET
| VV |  | 96,831 "výpočet v pol.č. 605161PC01.1.2" |  | 96.831 | [12 empty] | VV | 2 | 2 | True | 0 | ROZPOCET
| VV |  | Součet |  | 377.093 | [12 empty] | VV | 2 | 4 | True | 1 | ROZPOCET
139 | K | 762841110 | Montáž podbíjení stropů a střech vodorovných z hrubých prken na sraz | m2 | 210.786 |  | 0 | CS ÚRS 2019 02 |  | základní |  | 0 | 0 | 0 | 0 | 0 | 16 | K | 2 |  |  |  | ROZPOCET | 0 | 0 | 0 | 0 | 0 | 1 | 0 | 16 | -1273600772
| PSC |  | Poznámka k souboru cen: 1. Položky -2111 až -2131 lze použít pouze pro ocenění podbití vnějšího přesahu střech šikmých prkny přibíjenými rovnoběžně s krokvemi na rošt, podbití z prken přibíjených kolmo na krokve se ocení příslušnými položkami -2211 až -2231. 2. V cenách nejsou započteny náklady na montáž roštu, tyto se oceňují cenou 762 42-9001 Montáž podkladového roštu podhledu. 3. U položek -2111 až -2131 se množství jednotek určuje v m celkové délky podbití. | [14 empty] | PSC | 2
| VV |  | viz. výkres č. D.1.1.b-09 až 18, detail ukončení střechy | [14 empty] | VV | 2 | 1 | True | 0 | ROZPOCET
| VV |  | Střecha světlíků | [14 empty] | VV | 2 | 1 | True | 0 | ROZPOCET
| VV |  | 0,23*2*(24,76*3+25,72+18,8*2+17,39) "ukončení střechy |  | 71.295 | [12 empty] | VV | 2 | 2 | True | 0 | ROZPOCET
| VV |  | 0,45*2*(24,76*3+25,72+18,8*2+17,39) "podbití |  | 139.491 | [12 empty] | VV | 2 | 2 | True | 0 | ROZPOCET
| VV |  | Součet |  | 210.786 | [12 empty] | VV | 2 | 4 | True | 1 | ROZPOCET
140 | M | 60515111 | řezivo jehličnaté boční prkno 20-30mm | m3 | 5.797 |  | 0 | CS ÚRS 2019 02 |  | základní |  | 0 | 0.55 | 3.1884 | 0 | 0 | 32 | M | 2 |  |  |  | ROZPOCET | 0 | 0 | 0 | 0 | 0 | 1 | 0 | 16 | -793878144
| VV |  | 210,786*0,025 |  | 5.27 | [12 empty] | VV | 2 | 2 | True | 0 | ROZPOCET
| VV |  | Součet |  | 5.27 | [12 empty] | VV | 2 | 4 | True | 1 | ROZPOCET
| VV |  | 5,27*1,1 'Přepočtené koeficientem množství |  | 5.797 | [12 empty] | VV | 2 | 2 | False | 1 | ROZPOCET
141 | K | 762842221 | Montáž podbíjení střech šikmých, vnějšího přesahu šířky přes 0,8 m z hoblovaných prken na sraz | m2 | 485.316 |  | 0 | CS ÚRS 2019 02 |  | základní |  | 0 | 0 | 0 | 0 | 0 | 16 | K | 2 |  |  |  | ROZPOCET | 0 | 0 | 0 | 0 | 0 | 1 | 0 | 16 | -1713682768
| PSC |  | Poznámka k souboru cen: 1. Položky -2111 až -2131 lze použít pouze pro ocenění podbití vnějšího přesahu střech šikmých prkny přibíjenými rovnoběžně s krokvemi na rošt, podbití z prken přibíjených kolmo na krokve se ocení příslušnými položkami -2211 až -2231. 2. V cenách nejsou započteny náklady na montáž roštu, tyto se oceňují cenou 762 42-9001 Montáž podkladového roštu podhledu. 3. U položek -2111 až -2131 se množství jednotek určuje v m celkové délky podbití. | [14 empty] | PSC | 2
| VV |  | viz. výkres č. D.1.1.b-09 až 18, detail ukončení střechy | [14 empty] | VV | 2 | 1 | True | 0 | ROZPOCET
| VV |  | 0,86*(27,99*8+66,24*2+39,08*2) |  | 373.722 | [12 empty] | VV | 2 | 2 | True | 0 | ROZPOCET
| VV |  | 0,86*8,11*2*8 "štíty" |  | 111.594 | [12 empty] | VV | 2 | 2 | True | 0 | ROZPOCET
| VV |  | Součet |  | 485.316 | [12 empty] | VV | 2 | 4 | True | 1 | ROZPOCET
142 | M | 605161PC01.1.2 | hoblované smrkové prkno tl. 25mm | m3 | 13.346 |  | 0 |  |  | základní |  | 0 | 0.5 | 6.673 | 0 | 0 | 32 | M | 2 |  |  |  | ROZPOCET | 0 | 0 | 0 | 0 | 0 | 1 | 0 | 16 | 1800779326
| VV |  | 485,316*0,025 |  | 12.133 | [12 empty] | VV | 2 | 2 | True | 0 | ROZPOCET
| VV |  | Součet |  | 12.133 | [12 empty] | VV | 2 | 4 | True | 1 | ROZPOCET
| VV |  | 12,133*1,1 'Přepočtené koeficientem množství |  | 13.346 | [12 empty] | VV | 2 | 2 | False | 1 | ROZPOCET
143 | K | 762895000 | Spojovací prostředky záklopu stropů, stropnic, podbíjení hřebíky, svory | m3 | 19.143 |  | 0 | CS ÚRS 2019 02 |  | základní |  | 0 | 0.00281 | 0.053792 | 0 | 0 | 16 | K | 2 |  |  |  | ROZPOCET | 0 | 0 | 0 | 0 | 0 | 1 | 0 | 16 | -56477965
| PSC |  | Poznámka k souboru cen: 1. Cena je určena jen pro montážní ceny souborů cen: a) 762 81- Záklop stropů, ceny -1100 až -3125, b) 762 82- Montáž stropnic, c) 762 84- Montáž podbíjení. 2. Ochrana konstrukce se oceňuje samostatně, např. položkami 762 08-3 Impregnace řeziva tohoto katalogu nebo příslušnými položkami katalogu 800-783 Nátěry. | [14 empty] | PSC | 2
| VV |  | 5,797 "výpočet v pol.č. 605151111" |  | 5.797 | [12 empty] | VV | 2 | 2 | True | 0 | ROZPOCET
| VV |  | 13,346 "výpočet v pol.č. 605161PC01.1.2" |  | 13.346 | [12 empty] | VV | 2 | 2 | True | 0 | ROZPOCET
| VV |  | Součet |  | 19.143 | [12 empty] | VV | 2 | 4 | True | 1 | ROZPOCET
144 | K | 762R01.1.12 | Výroba, dodávka a montáž dřevěných lepených vazníků vč. impregnace, lazurovacího nátěru pohledových částí, spojovacích a kotevních prvků, montážních prostředků a výrobní dokumentace | kpl | 1 |  | 0 |  |  | základní |  | 0 | 0.02337 | 0.02337 | 0 | 0 | 16 | K | 2 |  |  |  | ROZPOCET | 0 | 0 | 0 | 0 | 0 | 1 | 0 | 16 | 27972362
| PSC |  | Poznámka k souboru cen: 1. Cena je určena pro montážní ceny souborů cen: a) 762 33- Montáž vázaných konstrukcí krovů, b) 762 34- Bednění a laťování, ceny -1210 až -2441, c) 762 35- Montáž nadstřešních konstrukcí, d) 762 36- Montáž spádových klínů. 2. Ochrana konstrukce se oceňuje samostatně, např. položkami 762 08-3 Impregnace řeziva tohoto katalogu nebo příslušnými položkami katalogu 800-783 Nátěry. | [14 empty] | PSC | 2
| VV |  | viz. Statický posudek | [14 empty] | VV | 2 | 1 | True | 0 | ROZPOCET
| VV |  | 1,0 |  | 1 | [12 empty] | VV | 2 | 2 | True | 0 | ROZPOCET
| VV |  | Součet |  | 1 | [12 empty] | VV | 2 | 4 | True | 1 | ROZPOCET
145 | K | 762R01.1.13 | Výroba, dodávka a montáž dřevěných sbíjených vazníků vč. impregnace, lazurovacího nátěru pohledových částí, spojovacích a kotevních prvků, montážních prostředků a výrobní dokumentace | kpl | 1 |  | 0 |  |  | základní |  | 0 | 0.02337 | 0.02337 | 0 | 0 | 16 | K | 2 |  |  |  | ROZPOCET | 0 | 0 | 0 | 0 | 0 | 1 | 0 | 16 | -1376677344
| PSC |  | Poznámka k souboru cen: 1. Cena je určena pro montážní ceny souborů cen: a) 762 33- Montáž vázaných konstrukcí krovů, b) 762 34- Bednění a laťování, ceny -1210 až -2441, c) 762 35- Montáž nadstřešních konstrukcí, d) 762 36- Montáž spádových klínů. 2. Ochrana konstrukce se oceňuje samostatně, např. položkami 762 08-3 Impregnace řeziva tohoto katalogu nebo příslušnými položkami katalogu 800-783 Nátěry. | [14 empty] | PSC | 2
| VV |  | viz. Statický posudek | [14 empty] | VV | 2 | 1 | True | 0 | ROZPOCET
| VV |  | 1,0 |  | 1 | [12 empty] | VV | 2 | 2 | True | 0 | ROZPOCET
| VV |  | Součet |  | 1 | [12 empty] | VV | 2 | 4 | True | 1 | ROZPOCET
146 | K | 99876210R01.1.14 | Přesun hmot pro konstrukce tesařské vodorovná dopravní vzdálenost do 50 m v objektech výšky přes 6 do 12 m | kpl | 1 |  | 0 |  |  | základní |  | 0 | 0 | 0 | 0 | 0 | 16 | K | 2 |  |  |  | ROZPOCET | 0 | 0 | 0 | 0 | 0 | 1 | 0 | 16 | -714198727
| PSC |  | Poznámka k souboru cen: 1. Ceny pro přesun hmot stanovený z hmotnosti přesunovaného materiálu se používají tehdy, pokud je možné určit hmotnost za celý stavební díl. Do této hmotnosti se započítává i hmotnost materiálů oceňovaných ve specifikaci. 2. Pokud nelze jednoznačně stanovit hmotnost přesunovaných materiálů, lze pro výpočet přesunu hmot použít orientačně procentní sazbu. Touto sazbou se vynásobí rozpočtové náklady za celý stavební díl včetně nákladů na materiál ve specifikacích. 3. Příplatek k cenám -2181 pro přesun prováděný bez použití mechanizace, tj. za ztížených podmínek, lze použít pouze pro hmotnost materiálu, která se tímto způsobem skutečně přemísťuje. | [14 empty] | PSC | 2
| D | 763 | Konstrukce suché výstavby |  |  |  | 0 |  |  |  |  | 0 |  | 7.6202 |  | 0 | 2 | D | 1 |  |  |  | ROZPOCET | [6 empty] | 0
147 | K | 763121426 | Stěna předsazená ze sádrokartonových desek s nosnou konstrukcí z ocelových profilů CW, UW jednoduše opláštěná deskou impregnovanou H2 tl. 12,5 mm, bez TI, EI 15 stěna tl. 112,5 mm, profil 100 | m2 | 2.16 |  | 0 | CS ÚRS 2019 02 |  | základní |  | 0 | 0.01268 | 0.027389 | 0 | 0 | 16 | K | 2 |  |  |  | ROZPOCET | 0 | 0 | 0 | 0 | 0 | 1 | 0 | 16 | 412678307
| PSC |  | Poznámka k souboru cen: 1. V cenách jsou započteny i náklady na tmelení a výztužnou pásku. 2. V cenách nejsou započteny náklady na základní penetrační nátěr; tyto se oceňují cenou 763 12-1714. 3. Ceny pro předsazené stěny lepené celoplošně jsou určeny pro lepení na rovný podklad, lepené na bochánky jsou určeny pro podklad o nerovnosti do 20 mm a lepené na pásky jsou určeny pro podklad o nerovnosti přes 20 mm. 4. Ceny -1611 a -1612 Montáž nosné konstrukce je stanoveny pro m2 plochy předsazené stěny. 5. V ceně -1611 a -1612 nejsou započteny náklady na profily; tyto se oceňují ve specifikaci. Doporučené množství na 1 m2 stěny je: a) 1,9 m profilu CW a 0,8 m profilu UW u ceny. -1611, b) 1,9 m profilu CD a 0,5 m profilu UD u ceny -1612. 6. V cenách -1621 až -1641 Montáž desek nejsou započteny náklady na desky; tato dodávka se oceňuje ve specifikaci. 7. Ostatní konstrukce a práce a příplatky, neuvedené v tomto souboru cen, se oceňují cenami 763 11-17.. pro příčky ze sádrokartonových desek. | [14 empty] | PSC | 2
| VV |  | viz. výkres č. D.1.1.b-04 | [14 empty] | VV | 2 | 1 | True | 0 | ROZPOCET
| VV |  | Místnost č.1-1.07 a 1-1-11 | [14 empty] | VV | 2 | 1 | True | 0 | ROZPOCET
| VV |  | 0,9*1,2*2 |  | 2.16 | [12 empty] | VV | 2 | 2 | True | 0 | ROZPOCET
| VV |  | Součet |  | 2.16 | [12 empty] | VV | 2 | 4 | True | 1 | ROZPOCET
148 | K | 763121714 | Stěna předsazená ze sádrokartonových desek ostatní konstrukce a práce na předsazených stěnách ze sádrokartonových desek základní penetrační nátěr | m2 | 2.16 |  | 0 | CS ÚRS 2019 02 |  | základní |  | 0 | 0.0001 | 0.000216 | 0 | 0 | 16 | K | 2 |  |  |  | ROZPOCET | 0 | 0 | 0 | 0 | 0 | 1 | 0 | 16 | -116348988
| PSC |  | Poznámka k souboru cen: 1. V cenách jsou započteny i náklady na tmelení a výztužnou pásku. 2. V cenách nejsou započteny náklady na základní penetrační nátěr; tyto se oceňují cenou 763 12-1714. 3. Ceny pro předsazené stěny lepené celoplošně jsou určeny pro lepení na rovný podklad, lepené na bochánky jsou určeny pro podklad o nerovnosti do 20 mm a lepené na pásky jsou určeny pro podklad o nerovnosti přes 20 mm. 4. Ceny -1611 a -1612 Montáž nosné konstrukce je stanoveny pro m2 plochy předsazené stěny. 5. V ceně -1611 a -1612 nejsou započteny náklady na profily; tyto se oceňují ve specifikaci. Doporučené množství na 1 m2 stěny je: a) 1,9 m profilu CW a 0,8 m profilu UW u ceny. -1611, b) 1,9 m profilu CD a 0,5 m profilu UD u ceny -1612. 6. V cenách -1621 až -1641 Montáž desek nejsou započteny náklady na desky; tato dodávka se oceňuje ve specifikaci. 7. Ostatní konstrukce a práce a příplatky, neuvedené v tomto souboru cen, se oceňují cenami 763 11-17.. pro příčky ze sádrokartonových desek. | [14 empty] | PSC | 2
149 | K | 763121751 | Stěna předsazená ze sádrokartonových desek Příplatek k cenám za plochu do 6 m2 jednotlivě | m2 | 2.16 |  | 0 | CS ÚRS 2019 02 |  | základní |  | 0 | 0 | 0 | 0 | 0 | 16 | K | 2 |  |  |  | ROZPOCET | 0 | 0 | 0 | 0 | 0 | 1 | 0 | 16 | -368890397
| PSC |  | Poznámka k souboru cen: 1. V cenách jsou započteny i náklady na tmelení a výztužnou pásku. 2. V cenách nejsou započteny náklady na základní penetrační nátěr; tyto se oceňují cenou 763 12-1714. 3. Ceny pro předsazené stěny lepené celoplošně jsou určeny pro lepení na rovný podklad, lepené na bochánky jsou určeny pro podklad o nerovnosti do 20 mm a lepené na pásky jsou určeny pro podklad o nerovnosti přes 20 mm. 4. Ceny -1611 a -1612 Montáž nosné konstrukce je stanoveny pro m2 plochy předsazené stěny. 5. V ceně -1611 a -1612 nejsou započteny náklady na profily; tyto se oceňují ve specifikaci. Doporučené množství na 1 m2 stěny je: a) 1,9 m profilu CW a 0,8 m profilu UW u ceny. -1611, b) 1,9 m profilu CD a 0,5 m profilu UD u ceny -1612. 6. V cenách -1621 až -1641 Montáž desek nejsou započteny náklady na desky; tato dodávka se oceňuje ve specifikaci. 7. Ostatní konstrukce a práce a příplatky, neuvedené v tomto souboru cen, se oceňují cenami 763 11-17.. pro příčky ze sádrokartonových desek. | [14 empty] | PSC | 2
150 | K | 763131421 | Podhled ze sádrokartonových desek dvouvrstvá zavěšená spodní konstrukce z ocelových profilů CD, UD dvojitě opláštěná deskami standardními A, tl. 2 x 12,5 mm, bez TI | m2 | 201.716 |  | 0 | CS ÚRS 2019 02 |  | základní |  | 0 | 0.02192 | 4.4216 | 0 | 0 | 16 | K | 2 |  |  |  | ROZPOCET | 0 | 0 | 0 | 0 | 0 | 1 | 0 | 16 | -1904105776
| PSC |  | Poznámka k souboru cen: 1. V cenách jsou započteny i náklady na tmelení a výztužnou pásku. 2. V cenách nejsou započteny náklady na základní penetrační nátěr; tyto se oceňují cenou -1714. 3. Ceny 763 13-13 lze použít i pro dvouvrstvou dřevěnou spodní konstrukci s nosnými latěmi 60 x 40 mm a montážnímu latěmi 48 x 24 mm. 4. Ceny -1611 až -1613 Montáž nosné konstrukce je stanoveny pro m2 plochy podhledu. 5. V ceně -1611 nejsou započteny náklady na dřevo a v cenách -2612 a -2613 náklady na profily; tyto se oceňují ve specifikaci. Doporučené množství na 1 m2 příčky je 3,0 m profilu CD a 0,9 m profilu UD. 6. V cenách -1621 až -1624 Montáž desek nejsou započteny náklady na desky; tato dodávka se oceňuje ve specifikaci. 7. V ceně -1763 Příplatek za průhyb nosného stropu přes 20 mm je započtena pouze montáž, atypický profil se oceňuje individuálně ve specifikaci. | [14 empty] | PSC | 2
| VV |  | viz. výkres č. D.1.1.b-01 až 04 | [14 empty] | VV | 2 | 1 | True | 0 | ROZPOCET
| VV |  | Místnost 1-1.01 | [14 empty] | VV | 2 | 1 | True | 0 | ROZPOCET
| VV |  | 3,04*2,3 |  | 6.992 | [12 empty] | VV | 2 | 2 | True | 0 | ROZPOCET
| VV |  | Mezisoučet |  | 6.992 | [12 empty] | VV | 2 | 3 | True | 0 | ROZPOCET
| VV |  | Místnost 1-1.02 | [14 empty] | VV | 2 | 1 | True | 0 | ROZPOCET
| VV |  | 1,94*5,1 |  | 9.894 | [12 empty] | VV | 2 | 2 | True | 0 | ROZPOCET
| VV |  | Mezisoučet |  | 9.894 | [12 empty] | VV | 2 | 3 | True | 0 | ROZPOCET
| VV |  | Místnost 1-1.03 | [14 empty] | VV | 2 | 1 | True | 0 | ROZPOCET
| VV |  | 2,74*3,05 |  | 8.357 | [12 empty] | VV | 2 | 2 | True | 0 | ROZPOCET
| VV |  | Mezisoučet |  | 8.357 | [12 empty] | VV | 2 | 3 | True | 0 | ROZPOCET
| VV |  | Místnost 1-1.04 | [14 empty] | VV | 2 | 1 | True | 0 | ROZPOCET
| VV |  | 8,06*1,5 |  | 12.09 | [12 empty] | VV | 2 | 2 | True | 0 | ROZPOCET
| VV |  | Mezisoučet |  | 12.09 | [12 empty] | VV | 2 | 3 | True | 0 | ROZPOCET
| VV |  | Místnost 1-1.05a | [14 empty] | VV | 2 | 1 | True | 0 | ROZPOCET
| VV |  | 3,1*5,1 |  | 15.81 | [12 empty] | VV | 2 | 2 | True | 0 | ROZPOCET
| VV |  | Mezisoučet |  | 15.81 | [12 empty] | VV | 2 | 3 | True | 0 | ROZPOCET
| VV |  | Místnost 1-1.05b | [14 empty] | VV | 2 | 1 | True | 0 | ROZPOCET
| VV |  | 3,1*5,1 |  | 15.81 | [12 empty] | VV | 2 | 2 | True | 0 | ROZPOCET
| VV |  | Mezisoučet |  | 15.81 | [12 empty] | VV | 2 | 3 | True | 0 | ROZPOCET
| VV |  | Místnost 1-1.06 | [14 empty] | VV | 2 | 1 | True | 0 | ROZPOCET
| VV |  | 2,0*5,1 |  | 10.2 | [12 empty] | VV | 2 | 2 | True | 0 | ROZPOCET
| VV |  | Mezisoučet |  | 10.2 | [12 empty] | VV | 2 | 3 | True | 0 | ROZPOCET
| VV |  | Místnost 1-1.06b | [14 empty] | VV | 2 | 1 | True | 0 | ROZPOCET
| VV |  | 2,74*1,0 |  | 2.74 | [12 empty] | VV | 2 | 2 | True | 0 | ROZPOCET
| VV |  | Mezisoučet |  | 2.74 | [12 empty] | VV | 2 | 3 | True | 0 | ROZPOCET
| VV |  | Místnost 1-1.09 | [14 empty] | VV | 2 | 1 | True | 0 | ROZPOCET
| VV |  | 2,35*5,1 |  | 11.985 | [12 empty] | VV | 2 | 2 | True | 0 | ROZPOCET
| VV |  | Mezisoučet |  | 11.985 | [12 empty] | VV | 2 | 3 | True | 0 | ROZPOCET
| VV |  | Místnost 1-1.10 | [14 empty] | VV | 2 | 1 | True | 0 | ROZPOCET
| VV |  | 2,0*5,1 |  | 10.2 | [12 empty] | VV | 2 | 2 | True | 0 | ROZPOCET
| VV |  | Mezisoučet |  | 10.2 | [12 empty] | VV | 2 | 3 | True | 0 | ROZPOCET
| VV |  | Místnost 1-1.15 | [14 empty] | VV | 2 | 1 | True | 0 | ROZPOCET
| VV |  | 2,0*3,91 |  | 7.82 | [12 empty] | VV | 2 | 2 | True | 0 | ROZPOCET
| VV |  | Mezisoučet |  | 7.82 | [12 empty] | VV | 2 | 3 | True | 0 | ROZPOCET
| VV |  | Místnost 1-1.22 | [14 empty] | VV | 2 | 1 | True | 0 | ROZPOCET
| VV |  | 2,0*3,91 |  | 7.82 | [12 empty] | VV | 2 | 2 | True | 0 | ROZPOCET
| VV |  | Mezisoučet |  | 7.82 | [12 empty] | VV | 2 | 3 | True | 0 | ROZPOCET
| VV |  | Místnost 1-1.26 | [14 empty] | VV | 2 | 1 | True | 0 | ROZPOCET
| VV |  | 4,35*3,45 |  | 15.008 | [12 empty] | VV | 2 | 2 | True | 0 | ROZPOCET
| VV |  | Mezisoučet |  | 15.008 | [12 empty] | VV | 2 | 3 | True | 0 | ROZPOCET
| VV |  | Místnost 1-1.29 | [14 empty] | VV | 2 | 1 | True | 0 | ROZPOCET
| VV |  | 4,35*4,7 |  | 20.445 | [12 empty] | VV | 2 | 2 | True | 0 | ROZPOCET
| VV |  | Mezisoučet |  | 20.445 | [12 empty] | VV | 2 | 3 | True | 0 | ROZPOCET
| VV |  | Místnost 1-1.30 | [14 empty] | VV | 2 | 1 | True | 0 | ROZPOCET
| VV |  | 4,35*4,7 |  | 20.445 | [12 empty] | VV | 2 | 2 | True | 0 | ROZPOCET
| VV |  | Mezisoučet |  | 20.445 | [12 empty] | VV | 2 | 3 | True | 0 | ROZPOCET
| VV |  | Místnost 1-1.31 | [14 empty] | VV | 2 | 1 | True | 0 | ROZPOCET
| VV |  | 4,35*3,0 |  | 13.05 | [12 empty] | VV | 2 | 2 | True | 0 | ROZPOCET
| VV |  | Mezisoučet |  | 13.05 | [12 empty] | VV | 2 | 3 | True | 0 | ROZPOCET
| VV |  | Místnost 1-1.32 | [14 empty] | VV | 2 | 1 | True | 0 | ROZPOCET
| VV |  | 4,35*3,0 |  | 13.05 | [12 empty] | VV | 2 | 2 | True | 0 | ROZPOCET
| VV |  | Mezisoučet |  | 13.05 | [12 empty] | VV | 2 | 3 | True | 0 | ROZPOCET
| VV |  | Součet |  | 201.716 | [12 empty] | VV | 2 | 4 | True | 1 | ROZPOCET
152 | K | 763131481 | Podhled ze sádrokartonových desek dvouvrstvá zavěšená spodní konstrukce z ocelových profilů CD, UD dvojitě opláštěná deskami impregnovanými protipožárními DFH2, tl. 2 x 12,5 mm, bez TI | m2 | 17.078 |  | 0 | CS ÚRS 2019 02 |  | základní |  | 0 | 0.02515 | 0.42951 | 0 | 0 | 16 | K | 2 |  |  |  | ROZPOCET | 0 | 0 | 0 | 0 | 0 | 1 | 0 | 16 | 2088367780
| PSC |  | Poznámka k souboru cen: 1. V cenách jsou započteny i náklady na tmelení a výztužnou pásku. 2. V cenách nejsou započteny náklady na základní penetrační nátěr; tyto se oceňují cenou -1714. 3. Ceny 763 13-13 lze použít i pro dvouvrstvou dřevěnou spodní konstrukci s nosnými latěmi 60 x 40 mm a montážnímu latěmi 48 x 24 mm. 4. Ceny -1611 až -1613 Montáž nosné konstrukce je stanoveny pro m2 plochy podhledu. 5. V ceně -1611 nejsou započteny náklady na dřevo a v cenách -2612 a -2613 náklady na profily; tyto se oceňují ve specifikaci. Doporučené množství na 1 m2 příčky je 3,0 m profilu CD a 0,9 m profilu UD. 6. V cenách -1621 až -1624 Montáž desek nejsou započteny náklady na desky; tato dodávka se oceňuje ve specifikaci. 7. V ceně -1763 Příplatek za průhyb nosného stropu přes 20 mm je započtena pouze montáž, atypický profil se oceňuje individuálně ve specifikaci. | [14 empty] | PSC | 2
| VV |  | viz. výkres č. D.1.1.b-01 až 04 | [14 empty] | VV | 2 | 1 | True | 0 | ROZPOCET
| VV |  | Místnost 1-1.07 | [14 empty] | VV | 2 | 1 | True | 0 | ROZPOCET
| VV |  | 1,725*3,8 |  | 6.555 | [12 empty] | VV | 2 | 2 | True | 0 | ROZPOCET
| VV |  | Mezisoučet |  | 6.555 | [12 empty] | VV | 2 | 3 | True | 0 | ROZPOCET
| VV |  | Místnost 1-1.08 | [14 empty] | VV | 2 | 1 | True | 0 | ROZPOCET
| VV |  | 1,725*1,15 |  | 1.984 | [12 empty] | VV | 2 | 2 | True | 0 | ROZPOCET
| VV |  | Mezisoučet |  | 1.984 | [12 empty] | VV | 2 | 3 | True | 0 | ROZPOCET
| VV |  | Místnost 1-1.11 | [14 empty] | VV | 2 | 1 | True | 0 | ROZPOCET
| VV |  | 1,725*3,8 |  | 6.555 | [12 empty] | VV | 2 | 2 | True | 0 | ROZPOCET
| VV |  | Mezisoučet |  | 6.555 | [12 empty] | VV | 2 | 3 | True | 0 | ROZPOCET
| VV |  | Místnost 1-1.12 | [14 empty] | VV | 2 | 1 | True | 0 | ROZPOCET
| VV |  | 1,725*1,15 |  | 1.984 | [12 empty] | VV | 2 | 2 | True | 0 | ROZPOCET
| VV |  | Mezisoučet |  | 1.984 | [12 empty] | VV | 2 | 3 | True | 0 | ROZPOCET
| VV |  | Součet |  | 17.078 | [12 empty] | VV | 2 | 4 | True | 1 | ROZPOCET
153 | K | 763131713 | Podhled ze sádrokartonových desek ostatní práce a konstrukce na podhledech ze sádrokartonových desek napojení na obvodové konstrukce profilem | m | 277.48 |  | 0 | CS ÚRS 2019 02 |  | základní |  | 0 | 0.00026 | 0.072145 | 0 | 0 | 16 | K | 2 |  |  |  | ROZPOCET | 0 | 0 | 0 | 0 | 0 | 1 | 0 | 16 | -1948714410
| PSC |  | Poznámka k souboru cen: 1. V cenách jsou započteny i náklady na tmelení a výztužnou pásku. 2. V cenách nejsou započteny náklady na základní penetrační nátěr; tyto se oceňují cenou -1714. 3. Ceny 763 13-13 lze použít i pro dvouvrstvou dřevěnou spodní konstrukci s nosnými latěmi 60 x 40 mm a montážnímu latěmi 48 x 24 mm. 4. Ceny -1611 až -1613 Montáž nosné konstrukce je stanoveny pro m2 plochy podhledu. 5. V ceně -1611 nejsou započteny náklady na dřevo a v cenách -2612 a -2613 náklady na profily; tyto se oceňují ve specifikaci. Doporučené množství na 1 m2 příčky je 3,0 m profilu CD a 0,9 m profilu UD. 6. V cenách -1621 až -1624 Montáž desek nejsou započteny náklady na desky; tato dodávka se oceňuje ve specifikaci. 7. V ceně -1763 Příplatek za průhyb nosného stropu přes 20 mm je započtena pouze montáž, atypický profil se oceňuje individuálně ve specifikaci. | [14 empty] | PSC | 2
| VV |  | viz. výkres č. D.1.1.b-01 až 04 | [14 empty] | VV | 2 | 1 | True | 0 | ROZPOCET
| VV |  | Místnost 1-1.01 | [14 empty] | VV | 2 | 1 | True | 0 | ROZPOCET
| VV |  | (3,04+2,3)*2 |  | 10.68 | [12 empty] | VV | 2 | 2 | True | 0 | ROZPOCET
| VV |  | Mezisoučet |  | 10.68 | [12 empty] | VV | 2 | 3 | True | 0 | ROZPOCET
| VV |  | Místnost 1-1.02 | [14 empty] | VV | 2 | 1 | True | 0 | ROZPOCET
| VV |  | (1,94+5,1)*2 |  | 14.08 | [12 empty] | VV | 2 | 2 | True | 0 | ROZPOCET
| VV |  | Mezisoučet |  | 14.08 | [12 empty] | VV | 2 | 3 | True | 0 | ROZPOCET
| VV |  | Místnost 1-1.03 | [14 empty] | VV | 2 | 1 | True | 0 | ROZPOCET
| VV |  | (2,74+3,05)*2 |  | 11.58 | [12 empty] | VV | 2 | 2 | True | 0 | ROZPOCET
| VV |  | Mezisoučet |  | 11.58 | [12 empty] | VV | 2 | 3 | True | 0 | ROZPOCET
| VV |  | Místnost 1-1.04 | [14 empty] | VV | 2 | 1 | True | 0 | ROZPOCET
| VV |  | (8,06+1,5)*2 |  | 19.12 | [12 empty] | VV | 2 | 2 | True | 0 | ROZPOCET
| VV |  | Mezisoučet |  | 19.12 | [12 empty] | VV | 2 | 3 | True | 0 | ROZPOCET
| VV |  | Místnost 1-1.05a | [14 empty] | VV | 2 | 1 | True | 0 | ROZPOCET
| VV |  | (3,1+5,1)*2 |  | 16.4 | [12 empty] | VV | 2 | 2 | True | 0 | ROZPOCET
| VV |  | Mezisoučet |  | 16.4 | [12 empty] | VV | 2 | 3 | True | 0 | ROZPOCET
| VV |  | Místnost 1-1.05b | [14 empty] | VV | 2 | 1 | True | 0 | ROZPOCET
| VV |  | (3,1+5,1)*2 |  | 16.4 | [12 empty] | VV | 2 | 2 | True | 0 | ROZPOCET
| VV |  | Mezisoučet |  | 16.4 | [12 empty] | VV | 2 | 3 | True | 0 | ROZPOCET
| VV |  | Místnost 1-1.06 | [14 empty] | VV | 2 | 1 | True | 0 | ROZPOCET
| VV |  | (2,0+5,1)*2 |  | 14.2 | [12 empty] | VV | 2 | 2 | True | 0 | ROZPOCET
| VV |  | Mezisoučet |  | 14.2 | [12 empty] | VV | 2 | 3 | True | 0 | ROZPOCET
| VV |  | Místnost 1-1.06b | [14 empty] | VV | 2 | 1 | True | 0 | ROZPOCET
| VV |  | (2,74+1,0)*2 |  | 7.48 | [12 empty] | VV | 2 | 2 | True | 0 | ROZPOCET
| VV |  | Mezisoučet |  | 7.48 | [12 empty] | VV | 2 | 3 | True | 0 | ROZPOCET
| VV |  | Místnost 1-1.07 | [14 empty] | VV | 2 | 1 | True | 0 | ROZPOCET
| VV |  | (1,725+3,8)*2 |  | 11.05 | [12 empty] | VV | 2 | 2 | True | 0 | ROZPOCET
| VV |  | Mezisoučet |  | 11.05 | [12 empty] | VV | 2 | 3 | True | 0 | ROZPOCET
| VV |  | Místnost 1-1.08 | [14 empty] | VV | 2 | 1 | True | 0 | ROZPOCET
| VV |  | (1,725+1,15)*2 |  | 5.75 | [12 empty] | VV | 2 | 2 | True | 0 | ROZPOCET
| VV |  | Mezisoučet |  | 5.75 | [12 empty] | VV | 2 | 3 | True | 0 | ROZPOCET
| VV |  | Místnost 1-1.09 | [14 empty] | VV | 2 | 1 | True | 0 | ROZPOCET
| VV |  | (2,35+5,1)*2 |  | 14.9 | [12 empty] | VV | 2 | 2 | True | 0 | ROZPOCET
| VV |  | Mezisoučet |  | 14.9 | [12 empty] | VV | 2 | 3 | True | 0 | ROZPOCET
| VV |  | Místnost 1-1.10 | [14 empty] | VV | 2 | 1 | True | 0 | ROZPOCET
| VV |  | (2,0+5,1)*2 |  | 14.2 | [12 empty] | VV | 2 | 2 | True | 0 | ROZPOCET
| VV |  | Mezisoučet |  | 14.2 | [12 empty] | VV | 2 | 3 | True | 0 | ROZPOCET
| VV |  | Místnost 1-1.11 | [14 empty] | VV | 2 | 1 | True | 0 | ROZPOCET
| VV |  | (1,725+3,8)*2 |  | 11.05 | [12 empty] | VV | 2 | 2 | True | 0 | ROZPOCET
| VV |  | Mezisoučet |  | 11.05 | [12 empty] | VV | 2 | 3 | True | 0 | ROZPOCET
| VV |  | Místnost 1-1.12 | [14 empty] | VV | 2 | 1 | True | 0 | ROZPOCET
| VV |  | (1,725+1,15)*2 |  | 5.75 | [12 empty] | VV | 2 | 2 | True | 0 | ROZPOCET
| VV |  | Mezisoučet |  | 5.75 | [12 empty] | VV | 2 | 3 | True | 0 | ROZPOCET
| VV |  | Místnost 1-1.15 | [14 empty] | VV | 2 | 1 | True | 0 | ROZPOCET
| VV |  | (2,0+3,91)*2 |  | 11.82 | [12 empty] | VV | 2 | 2 | True | 0 | ROZPOCET
| VV |  | Mezisoučet |  | 11.82 | [12 empty] | VV | 2 | 3 | True | 0 | ROZPOCET
| VV |  | Místnost 1-1.22 | [14 empty] | VV | 2 | 1 | True | 0 | ROZPOCET
| VV |  | (2,0+3,91)*2 |  | 11.82 | [12 empty] | VV | 2 | 2 | True | 0 | ROZPOCET
| VV |  | Mezisoučet |  | 11.82 | [12 empty] | VV | 2 | 3 | True | 0 | ROZPOCET
| VV |  | Místnost 1-1.26 | [14 empty] | VV | 2 | 1 | True | 0 | ROZPOCET
| VV |  | (4,35+3,45)*2 |  | 15.6 | [12 empty] | VV | 2 | 2 | True | 0 | ROZPOCET
| VV |  | Mezisoučet |  | 15.6 | [12 empty] | VV | 2 | 3 | True | 0 | ROZPOCET
| VV |  | Místnost 1-1.29 | [14 empty] | VV | 2 | 1 | True | 0 | ROZPOCET
| VV |  | (4,35+4,7)*2 |  | 18.1 | [12 empty] | VV | 2 | 2 | True | 0 | ROZPOCET
| VV |  | Mezisoučet |  | 18.1 | [12 empty] | VV | 2 | 3 | True | 0 | ROZPOCET
| VV |  | Místnost 1-1.30 | [14 empty] | VV | 2 | 1 | True | 0 | ROZPOCET
| VV |  | (4,35+4,7)*2 |  | 18.1 | [12 empty] | VV | 2 | 2 | True | 0 | ROZPOCET
| VV |  | Mezisoučet |  | 18.1 | [12 empty] | VV | 2 | 3 | True | 0 | ROZPOCET
| VV |  | Místnost 1-1.31 | [14 empty] | VV | 2 | 1 | True | 0 | ROZPOCET
| VV |  | (4,35+3,0)*2 |  | 14.7 | [12 empty] | VV | 2 | 2 | True | 0 | ROZPOCET
| VV |  | Mezisoučet |  | 14.7 | [12 empty] | VV | 2 | 3 | True | 0 | ROZPOCET
| VV |  | Místnost 1-1.32 | [14 empty] | VV | 2 | 1 | True | 0 | ROZPOCET
| VV |  | (4,35+3,0)*2 |  | 14.7 | [12 empty] | VV | 2 | 2 | True | 0 | ROZPOCET
| VV |  | Mezisoučet |  | 14.7 | [12 empty] | VV | 2 | 3 | True | 0 | ROZPOCET
| VV |  | Součet |  | 277.48 | [12 empty] | VV | 2 | 4 | True | 1 | ROZPOCET
154 | K | 763131714 | Podhled ze sádrokartonových desek ostatní práce a konstrukce na podhledech ze sádrokartonových desek základní penetrační nátěr | m2 | 218.794 |  | 0 | CS ÚRS 2019 02 |  | základní |  | 0 | 0.0001 | 0.021879 | 0 | 0 | 16 | K | 2 |  |  |  | ROZPOCET | 0 | 0 | 0 | 0 | 0 | 1 | 0 | 16 | -367915240
| PSC |  | Poznámka k souboru cen: 1. V cenách jsou započteny i náklady na tmelení a výztužnou pásku. 2. V cenách nejsou započteny náklady na základní penetrační nátěr; tyto se oceňují cenou -1714. 3. Ceny 763 13-13 lze použít i pro dvouvrstvou dřevěnou spodní konstrukci s nosnými latěmi 60 x 40 mm a montážnímu latěmi 48 x 24 mm. 4. Ceny -1611 až -1613 Montáž nosné konstrukce je stanoveny pro m2 plochy podhledu. 5. V ceně -1611 nejsou započteny náklady na dřevo a v cenách -2612 a -2613 náklady na profily; tyto se oceňují ve specifikaci. Doporučené množství na 1 m2 příčky je 3,0 m profilu CD a 0,9 m profilu UD. 6. V cenách -1621 až -1624 Montáž desek nejsou započteny náklady na desky; tato dodávka se oceňuje ve specifikaci. 7. V ceně -1763 Příplatek za průhyb nosného stropu přes 20 mm je započtena pouze montáž, atypický profil se oceňuje individuálně ve specifikaci. | [14 empty] | PSC | 2
| VV |  | 97,638 "výpočet v pol.č. 763131421" |  | 97.638 | [12 empty] | VV | 2 | 2 | True | 0 | ROZPOCET
| VV |  | 104,078 "výpočet v pol.č. 763131441" |  | 104.078 | [12 empty] | VV | 2 | 2 | True | 0 | ROZPOCET
| VV |  | 17,078 "výpočet v pol.č. 763131481" |  | 17.078 | [12 empty] | VV | 2 | 2 | True | 0 | ROZPOCET
| VV |  | Součet |  | 218.794 | [12 empty] | VV | 2 | 4 | True | 1 | ROZPOCET
155 | K | 763131752 | Podhled ze sádrokartonových desek ostatní práce a konstrukce na podhledech ze sádrokartonových desek montáž jedné vrstvy tepelné izolace | m2 | 437.588 |  | 0 | CS ÚRS 2019 02 |  | základní |  | 0 | 0 | 0 | 0 | 0 | 16 | K | 2 |  |  |  | ROZPOCET | 0 | 0 | 0 | 0 | 0 | 1 | 0 | 16 | 2093239299
| PSC |  | Poznámka k souboru cen: 1. V cenách jsou započteny i náklady na tmelení a výztužnou pásku. 2. V cenách nejsou započteny náklady na základní penetrační nátěr; tyto se oceňují cenou -1714. 3. Ceny 763 13-13 lze použít i pro dvouvrstvou dřevěnou spodní konstrukci s nosnými latěmi 60 x 40 mm a montážnímu latěmi 48 x 24 mm. 4. Ceny -1611 až -1613 Montáž nosné konstrukce je stanoveny pro m2 plochy podhledu. 5. V ceně -1611 nejsou započteny náklady na dřevo a v cenách -2612 a -2613 náklady na profily; tyto se oceňují ve specifikaci. Doporučené množství na 1 m2 příčky je 3,0 m profilu CD a 0,9 m profilu UD. 6. V cenách -1621 až -1624 Montáž desek nejsou započteny náklady na desky; tato dodávka se oceňuje ve specifikaci. 7. V ceně -1763 Příplatek za průhyb nosného stropu přes 20 mm je započtena pouze montáž, atypický profil se oceňuje individuálně ve specifikaci. | [14 empty] | PSC | 2
| VV |  | 97,638 "výpočet v pol.č. 763131421" |  | 97.638 | [12 empty] | VV | 2 | 2 | True | 0 | ROZPOCET
| VV |  | 104,078 "výpočet v pol.č. 763131441" |  | 104.078 | [12 empty] | VV | 2 | 2 | True | 0 | ROZPOCET
| VV |  | 17,078 "výpočet v pol.č. 763131481" |  | 17.078 | [12 empty] | VV | 2 | 2 | True | 0 | ROZPOCET
| VV |  | Součet |  | 218.794 | [12 empty] | VV | 2 | 4 | True | 0 | ROZPOCET
| VV |  | 218,794*2 "dvě vrstvy" |  | 437.588 | [12 empty] | VV | 2 | 2 | True | 1 | ROZPOCET
156 | M | 63148154 | deska tepelně izolační minerální univerzální λ=0,035 tl 100mm | m2 | 223.17 |  | 0 | CS ÚRS 2019 02 |  | základní |  | 0 | 0.005 | 1.1159 | 0 | 0 | 32 | M | 2 |  |  |  | ROZPOCET | 0 | 0 | 0 | 0 | 0 | 1 | 0 | 16 | -868047868
| VV |  | 218,794*1,02 'Přepočtené koeficientem množství |  | 223.17 | [12 empty] | VV | 2 | 2 | False | 1 | ROZPOCET
157 | M | 63148156 | deska tepelně izolační minerální univerzální λ=0,035 tl 140mm | m2 | 218.794 |  | 0 | CS ÚRS 2019 02 |  | základní |  | 0 | 0.007 | 1.5316 | 0 | 0 | 32 | M | 2 |  |  |  | ROZPOCET | 0 | 0 | 0 | 0 | 0 | 1 | 0 | 16 | -1122265054
160 | K | 998763302 | Přesun hmot pro konstrukce montované z desek sádrokartonových, sádrovláknitých, cementovláknitých nebo cementových stanovený z hmotnosti přesunovaného materiálu vodorovná dopravní vzdálenost do 50 m v objektech výšky přes 6 do 12 m | t | 7.62 |  | 0 | CS ÚRS 2019 02 |  | základní |  | 0 | 0 | 0 | 0 | 0 | 16 | K | 2 |  |  |  | ROZPOCET | 0 | 0 | 0 | 0 | 0 | 1 | 0 | 16 | 2140865414
| PSC |  | Poznámka k souboru cen: 1. Ceny pro přesun hmot stanovený z hmotnosti přesunovaného materiálu se použijí tehdy, pokud je možné určit hmotnost za celý stavební díl. Do této hmotnosti se započítává i hmotnost materiálů oceňovaných ve specifikaci. 2. Pokud nelze jednoznačně stanovit hmotnost přesunovaných materiálů, lze pro výpočet přesunu hmot použít orientačně procentní sazbu. Touto sazbou se vynásobí rozpočtové náklady za celý stavební díl včetně nákladů na materiál ve specifikacích. 3. Příplatek k cenám -3381 pro přesun prováděný bez použití mechanizace, tj. za ztížených podmínek, lze použít pouze pro hmotnost materiálu, která se tímto způsobem skutečně přemísťuje. U přesunu stanoveného procentní sazbou se ztížení přesunu ocení individuálně. | [14 empty] | PSC | 2
| D | 764 | Konstrukce klempířské |  |  |  | 0 |  |  |  |  | 0 |  | 36.5885 |  | 0 | 2 | D | 1 |  |  |  | ROZPOCET | [6 empty] | 0
265 | K | 764011R01 | Okapní profil soklu z pozinkovaného plechu s povrchovou úpravou mechanicky kotvený, rš 200 mm | m | 216.34 |  | 0 |  |  | základní |  | 0 | 0.00172 | 0.3721 | 0 | 0 | 16 | K | 2 |  |  |  | ROZPOCET | 0 | 0 | 0 | 0 | 0 | 1 | 0 | 16 | 88895024
| VV |  | "pohled JV" 2*27,43 |  | 54.86 | [12 empty] | VV | 2 | 2 | True | 0 | ROZPOCET
| VV |  | "pohled JZ" 4,44+21,96+21,91+4,44 |  | 52.75 | [12 empty] | VV | 2 | 2 | True | 0 | ROZPOCET
| VV |  | "pohled SZ" 27,99*2 |  | 55.98 | [12 empty] | VV | 2 | 2 | True | 0 | ROZPOCET
| VV |  | "pohled SV" 4,44+21,96+21,91+4,44 |  | 52.75 | [12 empty] | VV | 2 | 2 | True | 0 | ROZPOCET
| VV |  | Součet |  | 216.34 | [12 empty] | VV | 2 | 4 | True | 1 | ROZPOCET
161 | K | 764111641 | Krytina ze svitků nebo z taškových tabulí z pozinkovaného plechu s povrchovou úpravou s úpravou u okapů, prostupů a výčnělků střechy rovné drážkováním ze svitků do rš 670 mm, sklon střechy do 30° | m2 | 4102.432 |  | 0 | CS ÚRS 2019 02 |  | základní |  | 0 | 0.00724 | 29.7016 | 0 | 0 | 16 | K | 2 |  |  |  | ROZPOCET | 0 | 0 | 0 | 0 | 0 | 1 | 0 | 16 | 1705940294
| VV |  | viz. výkres č. D.1.1.b-09 až 18 | [14 empty] | VV | 2 | 1 | True | 0 | ROZPOCET
| VV |  | Střecha objektu | [14 empty] | VV | 2 | 1 | True | 0 | ROZPOCET
| VV |  | ((34,8+27,65)/2*8,255)*2*4 |  | 2062.099 | [12 empty] | VV | 2 | 2 | True | 0 | ROZPOCET
| VV |  | ((7,15*8,255)/2)*4 |  | 118.047 | [12 empty] | VV | 2 | 2 | True | 0 | ROZPOCET
| VV |  | ((51,9+37,8)/2*8,255)*2 |  | 740.474 | [12 empty] | VV | 2 | 2 | True | 0 | ROZPOCET
| VV |  | 66,7*8,255*2 |  | 1101.217 | [12 empty] | VV | 2 | 2 | True | 0 | ROZPOCET
| VV |  | -(24,76*3+25,72+18,8*2+17,39)*2,5 "odpočet světlíků" |  | -387.475 | [12 empty] | VV | 2 | 2 | True | 0 | ROZPOCET
| VV |  | Mezisoučet |  | 3634.362 | [12 empty] | VV | 2 | 3 | True | 0 | ROZPOCET
| VV |  | Střecha světlíků | [14 empty] | VV | 2 | 1 | True | 0 | ROZPOCET
| VV |  | 1,51*2*(24,76*3+25,72+18,8*2+17,39) |  | 468.07 | [12 empty] | VV | 2 | 2 | True | 0 | ROZPOCET
| VV |  | Mezisoučet |  | 468.07 | [12 empty] | VV | 2 | 3 | True | 0 | ROZPOCET
| VV |  | Součet |  | 4102.432 | [12 empty] | VV | 2 | 4 | True | 1 | ROZPOCET
162 | K | 76411164R01.1.15 | Obklad stěn světlíků ze svitků nebo z taškových tabulí z pozinkovaného plechu s povrchovou úpravou s úpravou u prostupů a ostění drážkováním ze svitků do rš 670 mm | m2 | 123.589 |  | 0 |  |  | základní |  | 0 | 0.00756 | 0.93433 | 0 | 0 | 16 | K | 2 |  |  |  | ROZPOCET | 0 | 0 | 0 | 0 | 0 | 1 | 0 | 16 | -732540077
| VV |  | viz. výkres č. D.1.1.b-09 až 18 | [14 empty] | VV | 2 | 1 | True | 0 | ROZPOCET
| VV |  | Světlíky - viz. skladba VN-06 | [14 empty] | VV | 2 | 1 | True | 0 | ROZPOCET
| VV |  | (24,76*2*3+25,72*2+18,8*2*2+17,39*2)*0,7 |  | 216.986 | [12 empty] | VV | 2 | 2 | True | 0 | ROZPOCET
| VV |  | 1,418*1,28*2*14+((0,31+0,13)*0,7*14) "boky světlíků" |  | 55.133 | [12 empty] | VV | 2 | 2 | True | 0 | ROZPOCET
| VV |  | -2,0*0,5*118-1,92*0,5*16-1,9*0,5*2-0,9*0,5*2-1,86*0,5*4-2,1*0,5*6-2,35*0,5*2 "odpočet oken" |  | -148.53 | [12 empty] | VV | 2 | 2 | True | 0 | ROZPOCET
| VV |  | Součet |  | 123.589 | [12 empty] | VV | 2 | 4 | True | 1 | ROZPOCET
163 | K | 76411164R01.1.16 | Oplechování oken ze svitků nebo z taškových tabulí z pozinkovaného plechu s povrchovou úpravou s úpravou u prostupů a ostění drážkováním ze svitků do rš 670 mm | m2 | 59.24 |  | 0 |  |  | základní |  | 0 | 0.00756 | 0.44785 | 0 | 0 | 16 | K | 2 |  |  |  | ROZPOCET | 0 | 0 | 0 | 0 | 0 | 1 | 0 | 16 | -625752164
| VV |  | viz. výkres č. D.1.1.b-17 až 22 a Kniha skladeb | [14 empty] | VV | 2 | 1 | True | 0 | ROZPOCET
| VV |  | viz. skladba VN-03 | [14 empty] | VV | 2 | 1 | True | 0 | ROZPOCET
| VV |  | Pohled jihovýchodní | [14 empty] | VV | 2 | 1 | True | 0 | ROZPOCET
| VV |  | 0,64*1,0*17+0,82*1,0 |  | 11.7 | [12 empty] | VV | 2 | 2 | True | 0 | ROZPOCET
| VV |  | Mezisoučet |  | 11.7 | [12 empty] | VV | 2 | 3 | True | 0 | ROZPOCET
| VV |  | Pohled severozápadní | [14 empty] | VV | 2 | 1 | True | 0 | ROZPOCET
| VV |  | 0,64*1,0*17+0,82*1,0 |  | 11.7 | [12 empty] | VV | 2 | 2 | True | 0 | ROZPOCET
| VV |  | Mezisoučet |  | 11.7 | [12 empty] | VV | 2 | 3 | True | 0 | ROZPOCET
| VV |  | Pohled jihozápadní | [14 empty] | VV | 2 | 1 | True | 0 | ROZPOCET
| VV |  | 0,64*1,0*10 |  | 6.4 | [12 empty] | VV | 2 | 2 | True | 0 | ROZPOCET
| VV |  | Mezisoučet |  | 6.4 | [12 empty] | VV | 2 | 3 | True | 0 | ROZPOCET
| VV |  | Pohled severovýchodní | [14 empty] | VV | 2 | 1 | True | 0 | ROZPOCET
| VV |  | 0,64*1,0*8 |  | 5.12 | [12 empty] | VV | 2 | 2 | True | 0 | ROZPOCET
| VV |  | Mezisoučet |  | 5.12 | [12 empty] | VV | 2 | 3 | True | 0 | ROZPOCET
| VV |  | Pohled severozápadní dvorní | [14 empty] | VV | 2 | 1 | True | 0 | ROZPOCET
| VV |  | 0,64*1,0*8 |  | 5.12 | [12 empty] | VV | 2 | 2 | True | 0 | ROZPOCET
| VV |  | Mezisoučet |  | 5.12 | [12 empty] | VV | 2 | 3 | True | 0 | ROZPOCET
| VV |  | Pohled jihovýchodní dvorní | [14 empty] | VV | 2 | 1 | True | 0 | ROZPOCET
| VV |  | 0,64*1,0*12 |  | 7.68 | [12 empty] | VV | 2 | 2 | True | 0 | ROZPOCET
| VV |  | Mezisoučet |  | 7.68 | [12 empty] | VV | 2 | 3 | True | 0 | ROZPOCET
| VV |  | Pohled severovýchodní dvorní | [14 empty] | VV | 2 | 1 | True | 0 | ROZPOCET
| VV |  | 0,64*1,0*8 |  | 5.12 | [12 empty] | VV | 2 | 2 | True | 0 | ROZPOCET
| VV |  | Mezisoučet |  | 5.12 | [12 empty] | VV | 2 | 3 | True | 0 | ROZPOCET
| VV |  | Pohled jihozápadní dvorní | [14 empty] | VV | 2 | 1 | True | 0 | ROZPOCET
| VV |  | 0,64*1,0*10 |  | 6.4 | [12 empty] | VV | 2 | 2 | True | 0 | ROZPOCET
| VV |  | Mezisoučet |  | 6.4 | [12 empty] | VV | 2 | 3 | True | 0 | ROZPOCET
| VV |  | Součet |  | 59.24 | [12 empty] | VV | 2 | 4 | True | 1 | ROZPOCET
164 | K | 764212634 | Oplechování střešních prvků z pozinkovaného plechu s povrchovou úpravou štítu závětrnou lištou rš 330 mm | m | 66.04 |  | 0 | CS ÚRS 2019 02 |  | základní |  | 0 | 0.00287 | 0.18953 | 0 | 0 | 16 | K | 2 |  |  |  | ROZPOCET | 0 | 0 | 0 | 0 | 0 | 1 | 0 | 16 | -179608075
| PSC |  | Poznámka k souboru cen: 1. V cenách 764 21-1605 až - 3642 nejsou započteny náklady na podkladní plech, tento se oceňuje cenami souboru cen 764 01-16.. Podkladní plech z pozinkovaného plechu s upraveným povrchem v rozvinuté šířce dle rš střešního prvku. | [14 empty] | PSC | 2
| VV |  | viz. Kniha klempířských prvků | [14 empty] | VV | 2 | 1 | True | 0 | ROZPOCET
| VV |  | 8,255*8 |  | 66.04 | [12 empty] | VV | 2 | 2 | True | 0 | ROZPOCET
| VV |  | Součet |  | 66.04 | [12 empty] | VV | 2 | 4 | True | 1 | ROZPOCET
165 | K | 76421266R01.1.17 | Oplechování střešních prvků z pozinkovaného plechu s povrchovou úpravou okapu okapovým plechem střechy rovné rš 450 mm | m | 431 |  | 0 |  |  | základní |  | 0 | 0.00443 | 1.9093 | 0 | 0 | 16 | K | 2 |  |  |  | ROZPOCET | 0 | 0 | 0 | 0 | 0 | 1 | 0 | 16 | 368442832
| PSC |  | Poznámka k souboru cen: 1. V cenách 764 21-1605 až - 3642 nejsou započteny náklady na podkladní plech, tento se oceňuje cenami souboru cen 764 01-16.. Podkladní plech z pozinkovaného plechu s upraveným povrchem v rozvinuté šířce dle rš střešního prvku. | [14 empty] | PSC | 2
| VV |  | viz. Kniha klempířských prvků | [14 empty] | VV | 2 | 1 | True | 0 | ROZPOCET
| VV |  | 431,0 |  | 431 | [12 empty] | VV | 2 | 2 | True | 0 | ROZPOCET
| VV |  | Součet |  | 431 | [12 empty] | VV | 2 | 4 | True | 1 | ROZPOCET
166 | K | 76421266R01.1.18 | Oplechování střešních prvků z pozinkovaného plechu s povrchovou úpravou okapu okapovým plechem střechy rovné rš 410 mm vč. větrací mřížky | m | 311 |  | 0 |  |  | základní |  | 0 | 0.00443 | 1.3777 | 0 | 0 | 16 | K | 2 |  |  |  | ROZPOCET | 0 | 0 | 0 | 0 | 0 | 1 | 0 | 16 | -1361268048
| PSC |  | Poznámka k souboru cen: 1. V cenách 764 21-1605 až - 3642 nejsou započteny náklady na podkladní plech, tento se oceňuje cenami souboru cen 764 01-16.. Podkladní plech z pozinkovaného plechu s upraveným povrchem v rozvinuté šířce dle rš střešního prvku. | [14 empty] | PSC | 2
| VV |  | viz. Kniha klempířských prvků a Kniha ostatních prvků | [14 empty] | VV | 2 | 1 | True | 0 | ROZPOCET
| VV |  | 311,0 |  | 311 | [12 empty] | VV | 2 | 2 | True | 0 | ROZPOCET
| VV |  | Součet |  | 311 | [12 empty] | VV | 2 | 4 | True | 1 | ROZPOCET
167 | K | 764221405 | Oplechování střešních prvků z hliníkového plechu hřebene větraného, včetně větrací mřížky rš 400 mm | m | 272.6 |  | 0 | CS ÚRS 2019 02 |  | základní |  | 0 | 0.00121 | 0.32985 | 0 | 0 | 16 | K | 2 |  |  |  | ROZPOCET | 0 | 0 | 0 | 0 | 0 | 1 | 0 | 16 | -1737707504
| PSC |  | Poznámka k souboru cen: 1. V cenách 764 22-1405 až -3442 nejsou započteny náklady na podkladní plech, tyto se oceňují cenami souboru cen 764 02-14.. Podkladní plech z hliníkového plechu v rozvinuté šířce podle rš střešního prvku. | [14 empty] | PSC | 2
| VV |  | viz. Kniha klempířských prvků a Kniha ostatních prvků | [14 empty] | VV | 2 | 1 | True | 0 | ROZPOCET
| VV |  | 17,39+18,96*2+24,76*3+25,36+6,64+11,07+2,02*3+8,02*3+20,72+20,62+11,58+5,83+11,07 |  | 272.6 | [12 empty] | VV | 2 | 2 | True | 0 | ROZPOCET
| VV |  | Součet |  | 272.6 | [12 empty] | VV | 2 | 4 | True | 1 | ROZPOCET
168 | K | 764226401 | Oplechování parapetů z hliníkového plechu rovných mechanicky kotvené, bez rohů rš 150 mm | m | 45.56 |  | 0 | CS ÚRS 2019 02 |  | základní |  | 0 | 0.00039 | 0.017768 | 0 | 0 | 16 | K | 2 |  |  |  | ROZPOCET | 0 | 0 | 0 | 0 | 0 | 1 | 0 | 16 | 1854664548
| VV |  | viz. Kniha klempířských prvků | [14 empty] | VV | 2 | 1 | True | 0 | ROZPOCET
| VV |  | 0,47*96+0,44 |  | 45.56 | [12 empty] | VV | 2 | 2 | True | 0 | ROZPOCET
| VV |  | Součet |  | 45.56 | [12 empty] | VV | 2 | 4 | True | 1 | ROZPOCET
169 | K | 76422640R01.1.19 | Oplechování parapetů z hliníkového plechu rovných mechanicky kotvené, bez rohů rš 230 mm | m | 227.93 |  | 0 |  |  | základní |  | 0 | 0.00061 | 0.13904 | 0 | 0 | 16 | K | 2 |  |  |  | ROZPOCET | 0 | 0 | 0 | 0 | 0 | 1 | 0 | 16 | -1187206526
| VV |  | viz. Kniha klempířských prvků | [14 empty] | VV | 2 | 1 | True | 0 | ROZPOCET
| VV |  | 2,03*77+2,065*17+1,59+1,505*2+1,555+1,63+2,015*7+1,73+2,165*5+2,07 |  | 227.93 | [12 empty] | VV | 2 | 2 | True | 0 | ROZPOCET
| VV |  | Součet |  | 227.93 | [12 empty] | VV | 2 | 4 | True | 1 | ROZPOCET
170 | K | 76422640R01.1.20 | Oplechování parapetů z hliníkového plechu rovných mechanicky kotvené, bez rohů rš 355 mm | m | 299.79 |  | 0 |  |  | základní |  | 0 | 0.00094 | 0.2818 | 0 | 0 | 16 | K | 2 |  |  |  | ROZPOCET | 0 | 0 | 0 | 0 | 0 | 1 | 0 | 16 | -1683758313
| VV |  | viz. Kniha klempířských prvků | [14 empty] | VV | 2 | 1 | True | 0 | ROZPOCET
| VV |  | 2,01*25+2,0*106+1,92*12+1,23*2+1,9*2+1,77*2+2,35*2 |  | 299.79 | [12 empty] | VV | 2 | 2 | True | 0 | ROZPOCET
| VV |  | Součet |  | 299.79 | [12 empty] | VV | 2 | 4 | True | 1 | ROZPOCET
171 | K | 76422640R01.1.21 | Oplechování parapetů z hliníkového plechu rovných mechanicky kotvené, bez rohů rš 320 mm | m | 12 |  | 0 |  |  | základní |  | 0 | 0.00079 | 0.00948 | 0 | 0 | 16 | K | 2 |  |  |  | ROZPOCET | 0 | 0 | 0 | 0 | 0 | 1 | 0 | 16 | -1173233521
| VV |  | viz. Kniha klempířských prvků | [14 empty] | VV | 2 | 1 | True | 0 | ROZPOCET
| VV |  | 1,5*8 |  | 12 | [12 empty] | VV | 2 | 2 | True | 0 | ROZPOCET
| VV |  | Součet |  | 12 | [12 empty] | VV | 2 | 4 | True | 1 | ROZPOCET
172 | K | 764306123 | Montáž lemování ventilačních nástavců výšky do 1000 mm, se stříškou střech s krytinou skládanou mimo prejzovou nebo z plechu, průměru přes 100 do 150 mm | kus | 3 |  | 0 | CS ÚRS 2019 02 |  | základní |  | 0 | 0 | 0 | 0 | 0 | 16 | K | 2 |  |  |  | ROZPOCET | 0 | 0 | 0 | 0 | 0 | 1 | 0 | 16 | -446245252
| VV |  | viz. Kniha ostatních prvků | [14 empty] | VV | 2 | 1 | True | 0 | ROZPOCET
| VV |  | 3,0 |  | 3 | [12 empty] | VV | 2 | 2 | True | 0 | ROZPOCET
| VV |  | Součet |  | 3 | [12 empty] | VV | 2 | 4 | True | 1 | ROZPOCET
173 | M | 5535011PC01.1.3 | větrací komínek s vestavěnou vodováhou pro plechové profilované krytiny D 110mm RAL 7016 | kus | 3 |  | 0 |  |  | základní |  | 0 | 0.0004 | 0.0012 | 0 | 0 | 32 | M | 2 |  |  |  | ROZPOCET | 0 | 0 | 0 | 0 | 0 | 1 | 0 | 16 | 1732187045
174 | K | 764511602 | Žlab podokapní z pozinkovaného plechu s povrchovou úpravou včetně háků a čel půlkruhový rš 330 mm | m | 402.71 |  | 0 | CS ÚRS 2019 02 |  | základní |  | 0 | 0.00174 | 0.70072 | 0 | 0 | 16 | K | 2 |  |  |  | ROZPOCET | 0 | 0 | 0 | 0 | 0 | 1 | 0 | 16 | 361026203
| VV |  | viz. Kniha klempířských prvků | [14 empty] | VV | 2 | 1 | True | 0 | ROZPOCET
| VV |  | 18,125*2+13,635*4+17,74*2+15,05*2+15,785*2+13,57*4+14,285*2+14,08*4+10,74*4+7,965*2+8,355*2 |  | 402.71 | [12 empty] | VV | 2 | 2 | True | 0 | ROZPOCET
| VV |  | Součet |  | 402.71 | [12 empty] | VV | 2 | 4 | True | 1 | ROZPOCET
175 | K | 764511622 | Žlab podokapní z pozinkovaného plechu s povrchovou úpravou včetně háků a čel roh nebo kout, žlabu půlkruhového rš 330 mm | kus | 4 |  | 0 | CS ÚRS 2019 02 |  | základní |  | 0 | 0.00025 | 0.001 | 0 | 0 | 16 | K | 2 |  |  |  | ROZPOCET | 0 | 0 | 0 | 0 | 0 | 1 | 0 | 16 | 870447433
| VV |  | viz. výkres č. D.1.1.b-13 až 16 | [14 empty] | VV | 2 | 1 | True | 0 | ROZPOCET
| VV |  | 4,0 |  | 4 | [12 empty] | VV | 2 | 2 | True | 0 | ROZPOCET
| VV |  | Součet |  | 4 | [12 empty] | VV | 2 | 4 | True | 1 | ROZPOCET
176 | K | 764511642 | Žlab podokapní z pozinkovaného plechu s povrchovou úpravou včetně háků a čel kotlík oválný (trychtýřový), rš žlabu/průměr svodu 330/100 mm | kus | 21 |  | 0 | CS ÚRS 2019 02 |  | základní |  | 0 | 0.00025 | 0.00525 | 0 | 0 | 16 | K | 2 |  |  |  | ROZPOCET | 0 | 0 | 0 | 0 | 0 | 1 | 0 | 16 | 699421169
| VV |  | viz. Kniha klempířských prvků | [14 empty] | VV | 2 | 1 | True | 0 | ROZPOCET
| VV |  | 21,0 |  | 21 | [12 empty] | VV | 2 | 2 | True | 0 | ROZPOCET
| VV |  | Součet |  | 21 | [12 empty] | VV | 2 | 4 | True | 1 | ROZPOCET
177 | K | 764518622 | Svod z pozinkovaného plechu s upraveným povrchem včetně objímek, kolen a odskoků kruhový, průměru 100 mm | m | 80.16 |  | 0 | CS ÚRS 2019 02 |  | základní |  | 0 | 0.00212 | 0.16994 | 0 | 0 | 16 | K | 2 |  |  |  | ROZPOCET | 0 | 0 | 0 | 0 | 0 | 1 | 0 | 16 | 1558781842
| VV |  | viz. Kniha klempířských prvků | [14 empty] | VV | 2 | 1 | True | 0 | ROZPOCET
| VV |  | 3,34*24 |  | 80.16 | [12 empty] | VV | 2 | 2 | True | 0 | ROZPOCET
| VV |  | Součet |  | 80.16 | [12 empty] | VV | 2 | 4 | True | 1 | ROZPOCET
178 | K | 998764102 | Přesun hmot pro konstrukce klempířské stanovený z hmotnosti přesunovaného materiálu vodorovná dopravní vzdálenost do 50 m v objektech výšky přes 6 do 12 m | t | 36.589 |  | 0 | CS ÚRS 2019 02 |  | základní |  | 0 | 0 | 0 | 0 | 0 | 16 | K | 2 |  |  |  | ROZPOCET | 0 | 0 | 0 | 0 | 0 | 1 | 0 | 16 | 290224385
| PSC |  | Poznámka k souboru cen: 1. Ceny pro přesun hmot stanovený z hmotnosti přesunovaného materiálu se používají tehdy, pokud je možné určit hmotnost za celý stavební díl. Do této hmotnosti se započítává i hmotnost materiálů oceňovaných ve specifikaci. 2. Pokud nelze jednoznačně stanovit hmotnost přesunovaných materiálů, lze pro výpočet přesunu hmot použít orientačně procentní sazbu. Touto sazbou se vynásobí rozpočtové náklady za celý stavební díl včetně nákladů na materiál ve specifikacích. 3. Příplatek k cenám -4181 pro přesun prováděný bez použití mechanizace, tj. za ztížených podmínek, lze použít pouze pro hmotnost materiálu, která se tímto způsobem skutečně přemísťuje. | [14 empty] | PSC | 2
| D | 765 | Krytina skládaná |  |  |  | 0 |  |  |  |  | 0 |  | 1.2635 |  | 0 | 2 | D | 1 |  |  |  | ROZPOCET | [6 empty] | 0
179 | K | 765191023 | Montáž pojistné hydroizolační nebo parotěsné fólie kladené ve sklonu přes 20° s lepenými přesahy na bednění nebo tepelnou izolaci | m2 | 8204.864 |  | 0 | CS ÚRS 2019 02 |  | základní |  | 0 | 0 | 0 | 0 | 0 | 16 | K | 2 |  |  |  | ROZPOCET | 0 | 0 | 0 | 0 | 0 | 1 | 0 | 16 | 1810035485
| PSC |  | Poznámka k souboru cen: 1. V cenách nejsou započteny náklady na dodávku fólie, tyto se oceňují ve specifikaci. Ztratné lze dohodnout ve směrné výši 5 až 15%. 2. V ceně -1071 nejsou započteny náklady na dodávku okapnice, tyto se oceňují položkami ceníku 800-764 Konstrukce klempířské. | [14 empty] | PSC | 2
| VV |  | 4102,432 "výpočet v pol.č. 764111641" |  | 4102.432 | [12 empty] | VV | 2 | 2 | True | 0 | ROZPOCET
| VV |  | Součet |  | 4102.432 | [12 empty] | VV | 2 | 4 | True | 0 | ROZPOCET
| VV |  | 4102,432*2 "pojistná HI a parotěsná zábrana" |  | 8204.864 | [12 empty] | VV | 2 | 2 | True | 1 | ROZPOCET
180 | M | 28329035 | fólie kontaktní difuzně propustná pro doplňkovou hydroizolační vrstvu, třívrstvá mikroporézní PP 130-135g/m2 s integrovanou samolepící páskou | m2 | 4512.675 |  | 0 | CS ÚRS 2019 02 |  | základní |  | 0 | 0.00014 | 0.63177 | 0 | 0 | 32 | M | 2 |  |  |  | ROZPOCET | 0 | 0 | 0 | 0 | 0 | 1 | 0 | 16 | 210296698
| VV |  | 4102,432*1,1 'Přepočtené koeficientem množství |  | 4512.675 | [12 empty] | VV | 2 | 2 | False | 1 | ROZPOCET
181 | M | 28329012 | fólie PE vyztužená pro parotěsnou vrstvu (reakce na oheň - třída F) 140g/m2 | m2 | 4512.675 |  | 0 | CS ÚRS 2019 02 |  | základní |  | 0 | 0.00014 | 0.63177 | 0 | 0 | 32 | M | 2 |  |  |  | ROZPOCET | 0 | 0 | 0 | 0 | 0 | 1 | 0 | 16 | -210590997
| VV |  | 4102,432*1,1 'Přepočtené koeficientem množství |  | 4512.675 | [12 empty] | VV | 2 | 2 | False | 1 | ROZPOCET
182 | K | 998765102 | Přesun hmot pro krytiny skládané stanovený z hmotnosti přesunovaného materiálu vodorovná dopravní vzdálenost do 50 m na objektech výšky přes 6 do 12 m | t | 1.264 |  | 0 | CS ÚRS 2019 02 |  | základní |  | 0 | 0 | 0 | 0 | 0 | 16 | K | 2 |  |  |  | ROZPOCET | 0 | 0 | 0 | 0 | 0 | 1 | 0 | 16 | 630082277
| PSC |  | Poznámka k souboru cen: 1. Ceny pro přesun hmot stanovený z hmotnosti přesunovaného materiálu se používají tehdy, pokud je možné určit hmotnost za celý stavební díl. Do této hmotnosti se započítává i hmotnost materiálů oceňovaných ve specifikaci. 2. Pokud nelze jednoznačně stanovit hmotnost přesunovaných materiálů, lze pro výpočet přesunu hmot použít orientačně procentní sazbu. Touto sazbou se vynásobí rozpočtové náklady za celý stavební díl včetně nákladů na materiál ve specifikacích. 3. Příplatek k cenám -5181 pro přesun prováděný bez použití mechanizace, tj. za ztížených podmínek, lze použít pouze pro hmotnost materiálu, která se tímto způsobem skutečně přemísťuje. | [14 empty] | PSC | 2
| D | 766 | Konstrukce truhlářské |  |  |  | 0 |  |  |  |  | 0 |  | 1.459 |  | 0 | 2 | D | 1 |  |  |  | ROZPOCET | [6 empty] | 0
183 | K | 766411R01.1.22 | Dodávka a montáž obložení stěn a ostění z modřínových prken vč. dřevěné pomocné latě 50x30mm, lišt, plastové sítě proti hmyzu a spojovacích materiálů | m2 | 1577.776 |  | 0 |  |  | základní |  | 0 | 0 | 0 | 0 | 0 | 16 | K | 2 |  |  |  | ROZPOCET | 0 | 0 | 0 | 0 | 0 | 1 | 0 | 16 | -365401403
| PSC |  | Poznámka k souboru cen: 1. V cenách -1212 až -6243 jsou započteny i náklady na přišroubování soklu. 2. V cenách -1212 až -6243 nejsou započteny náklady na montáž podkladového roštu, tato montáž se oceňuje cenou -7211. 3. V ceně -7211 nejsou započteny náklady na montáž a dodávku nosných prvků (např. konzol, trnů) pro zavěšený rošt; tato montáž a dodávka se oceňuje individuálně. 4. Cenami -1212 až -6243 nelze oceňovat obložení sloupů zakřiveného průřezu; toto obložení se oceňuje individuálně. | [14 empty] | PSC | 2
| VV |  | viz. výkres č. D.1.1.b-17 až 22 a Kniha skladeb | [14 empty] | VV | 2 | 1 | True | 0 | ROZPOCET
| VV |  | viz. skladba VN-01 | [14 empty] | VV | 2 | 1 | True | 0 | ROZPOCET
| VV |  | Pohled jihovýchodní | [14 empty] | VV | 2 | 1 | True | 0 | ROZPOCET
| VV |  | 28,25*4,06*2 |  | 229.39 | [12 empty] | VV | 2 | 2 | True | 0 | ROZPOCET
| VV |  | (22,775+24,6+1,0*4)*0,13 "ostění oken" |  | 6.679 | [12 empty] | VV | 2 | 2 | True | 0 | ROZPOCET
| VV |  | -2,1*1,0*16-1,625*1,0*2-1,575*1,0*2 "odpočet oken" |  | -40 | [12 empty] | VV | 2 | 2 | True | 0 | ROZPOCET
| VV |  | Mezisoučet |  | 196.069 | [12 empty] | VV | 2 | 3 | True | 0 | ROZPOCET
| VV |  | Pohled severozápadní | [14 empty] | VV | 2 | 1 | True | 0 | ROZPOCET
| VV |  | 28,25*4,06*2 |  | 229.39 | [12 empty] | VV | 2 | 2 | True | 0 | ROZPOCET
| VV |  | (24,6*2+1,0*4)*0,13 "ostění oken" |  | 6.916 | [12 empty] | VV | 2 | 2 | True | 0 | ROZPOCET
| VV |  | -2,1*1,0*20 "odpočet oken" |  | -42 | [12 empty] | VV | 2 | 2 | True | 0 | ROZPOCET
| VV |  | Mezisoučet |  | 194.306 | [12 empty] | VV | 2 | 3 | True | 0 | ROZPOCET
| VV |  | Pohled jihozápadní | [14 empty] | VV | 2 | 1 | True | 0 | ROZPOCET
| VV |  | 66,24*4,06 |  | 268.934 | [12 empty] | VV | 2 | 2 | True | 0 | ROZPOCET
| VV |  | (4,14*3+2,8*3*2)*0,21 "ostění vrat" |  | 6.136 | [12 empty] | VV | 2 | 2 | True | 0 | ROZPOCET
| VV |  | (17,0*2+1,0*4)*0,13 "ostění oken" |  | 4.94 | [12 empty] | VV | 2 | 2 | True | 0 | ROZPOCET
| VV |  | -4,14*2,8*3 "odpočet vrat" |  | -34.776 | [12 empty] | VV | 2 | 2 | True | 0 | ROZPOCET
| VV |  | -2,1*1,0*14 "odpočet oken" |  | -29.4 | [12 empty] | VV | 2 | 2 | True | 0 | ROZPOCET
| VV |  | Mezisoučet |  | 215.834 | [12 empty] | VV | 2 | 3 | True | 0 | ROZPOCET
| VV |  | Pohled severovýchodní | [14 empty] | VV | 2 | 1 | True | 0 | ROZPOCET
| VV |  | 66,24*4,06 |  | 268.934 | [12 empty] | VV | 2 | 2 | True | 0 | ROZPOCET
| VV |  | (4,14*3+2,8*3*2)*0,21 "ostění vrat" |  | 6.136 | [12 empty] | VV | 2 | 2 | True | 0 | ROZPOCET
| VV |  | (19,1*2+1,0*4)*0,13 "ostění oken" |  | 5.486 | [12 empty] | VV | 2 | 2 | True | 0 | ROZPOCET
| VV |  | -4,14*2,8*3 "odpočet vrat" |  | -34.776 | [12 empty] | VV | 2 | 2 | True | 0 | ROZPOCET
| VV |  | -2,1*1,0*11-2,15*1,0-1,7*1,0*2-2,0*1,0*2 "odpočet oken" |  | -32.65 | [12 empty] | VV | 2 | 2 | True | 0 | ROZPOCET
| VV |  | Mezisoučet |  | 213.13 | [12 empty] | VV | 2 | 3 | True | 0 | ROZPOCET
| VV |  | Pohled severozápadní dvorní | [14 empty] | VV | 2 | 1 | True | 0 | ROZPOCET
| VV |  | 28,25*4,06*2 |  | 229.39 | [12 empty] | VV | 2 | 2 | True | 0 | ROZPOCET
| VV |  | (4,14+2,8*2+2,14+2,87*2)*0,21 "ostění vrat" |  | 3.7 | [12 empty] | VV | 2 | 2 | True | 0 | ROZPOCET
| VV |  | (12,1*2+1,0*4)*0,13 "ostění oken" |  | 3.666 | [12 empty] | VV | 2 | 2 | True | 0 | ROZPOCET
| VV |  | -4,14*2,8-2,14*2,87 "odpočet vrat" |  | -17.734 | [12 empty] | VV | 2 | 2 | True | 0 | ROZPOCET
| VV |  | -2,1*1,0*10-2,3*3,3*2-1,6*3,3 "odpočet oken" |  | -41.46 | [12 empty] | VV | 2 | 2 | True | 0 | ROZPOCET
| VV |  | Mezisoučet |  | 177.562 | [12 empty] | VV | 2 | 3 | True | 0 | ROZPOCET
| VV |  | Pohled jihovýchodní dvorní | [14 empty] | VV | 2 | 1 | True | 0 | ROZPOCET
| VV |  | 28,25*4,06*2 |  | 229.39 | [12 empty] | VV | 2 | 2 | True | 0 | ROZPOCET
| VV |  | (4,14*2+2,8*2*2)*0,21 "ostění vrat" |  | 4.091 | [12 empty] | VV | 2 | 2 | True | 0 | ROZPOCET
| VV |  | (12,1*2+7,1*2+1,0*8)*0,13 "ostění oken" |  | 6.032 | [12 empty] | VV | 2 | 2 | True | 0 | ROZPOCET
| VV |  | -4,14*2,8*2 "odpočet vrat" |  | -23.184 | [12 empty] | VV | 2 | 2 | True | 0 | ROZPOCET
| VV |  | -2,1*1,0*16 "odpočet oken" |  | -33.6 | [12 empty] | VV | 2 | 2 | True | 0 | ROZPOCET
| VV |  | Mezisoučet |  | 182.729 | [12 empty] | VV | 2 | 3 | True | 0 | ROZPOCET
| VV |  | Pohled severovýchodní dvorní | [14 empty] | VV | 2 | 1 | True | 0 | ROZPOCET
| VV |  | 13,02*4,5+((13,02*3,8)/2) "štít" |  | 83.328 | [12 empty] | VV | 2 | 2 | True | 0 | ROZPOCET
| VV |  | 39,5*4,06 |  | 160.37 | [12 empty] | VV | 2 | 2 | True | 0 | ROZPOCET
| VV |  | (4,14*2+2,8*2*2)*0,21 "ostění vrat" |  | 4.091 | [12 empty] | VV | 2 | 2 | True | 0 | ROZPOCET
| VV |  | (9,6+14,6+1,0*4)*0,13 "ostění oken" |  | 3.666 | [12 empty] | VV | 2 | 2 | True | 0 | ROZPOCET
| VV |  | -4,14*2,8*2 "odpočet vrat" |  | -23.184 | [12 empty] | VV | 2 | 2 | True | 0 | ROZPOCET
| VV |  | -2,1*1,0*10 "odpočet oken" |  | -21 | [12 empty] | VV | 2 | 2 | True | 0 | ROZPOCET
| VV |  | -13,02*0,5 "odpočet kamenného soklu ve štítu" |  | -6.51 | [12 empty] | VV | 2 | 2 | True | 0 | ROZPOCET
| VV |  | Mezisoučet |  | 200.761 | [12 empty] | VV | 2 | 3 | True | 0 | ROZPOCET
| VV |  | Pohled jihozápadní dvorní | [14 empty] | VV | 2 | 1 | True | 0 | ROZPOCET
| VV |  | 39,5*4,06 |  | 160.37 | [12 empty] | VV | 2 | 2 | True | 0 | ROZPOCET
| VV |  | 13,02*4,5+((13,02*3,8)/2) "štít" |  | 83.328 | [12 empty] | VV | 2 | 2 | True | 0 | ROZPOCET
| VV |  | (4,14*2+2,8*2*2)*0,21 "ostění vrat" |  | 4.091 | [12 empty] | VV | 2 | 2 | True | 0 | ROZPOCET
| VV |  | (14,5*2+1,0*4)*0,13 "ostění oken" |  | 4.29 | [12 empty] | VV | 2 | 2 | True | 0 | ROZPOCET
| VV |  | -4,14*2,8*2 "odpočet vrat" |  | -23.184 | [12 empty] | VV | 2 | 2 | True | 0 | ROZPOCET
| VV |  | -2,1*1,0*10-2,0*1,0*2 "odpočet oken" |  | -25 | [12 empty] | VV | 2 | 2 | True | 0 | ROZPOCET
| VV |  | -13,02*0,5 "odpočet kamenného soklu ve štítu" |  | -6.51 | [12 empty] | VV | 2 | 2 | True | 0 | ROZPOCET
| VV |  | Mezisoučet |  | 197.385 | [12 empty] | VV | 2 | 3 | True | 0 | ROZPOCET
| VV |  | Součet |  | 1577.776 | [12 empty] | VV | 2 | 4 | True | 1 | ROZPOCET
184 | K | 76641721R01.1.23 | Dodávka a montáž obložení stěn podkladového dvouúrovňového dřevěného roštu z hranolů 80x80mm vč. spojovacích a kotevních prvků | m2 | 1839.807 |  | 0 |  |  | základní |  | 0 | 0 | 0 | 0 | 0 | 16 | K | 2 |  |  |  | ROZPOCET | 0 | 0 | 0 | 0 | 0 | 1 | 0 | 16 | 1058699886
| PSC |  | Poznámka k souboru cen: 1. V cenách -1212 až -6243 jsou započteny i náklady na přišroubování soklu. 2. V cenách -1212 až -6243 nejsou započteny náklady na montáž podkladového roštu, tato montáž se oceňuje cenou -7211. 3. V ceně -7211 nejsou započteny náklady na montáž a dodávku nosných prvků (např. konzol, trnů) pro zavěšený rošt; tato montáž a dodávka se oceňuje individuálně. 4. Cenami -1212 až -6243 nelze oceňovat obložení sloupů zakřiveného průřezu; toto obložení se oceňuje individuálně. | [14 empty] | PSC | 2
| VV |  | viz. výkres č. D.1.1.b-09 až 22 a Kniha skladeb | [14 empty] | VV | 2 | 1 | True | 0 | ROZPOCET
| VV |  | Světlíky - viz. skladba VN-06 | [14 empty] | VV | 2 | 1 | True | 0 | ROZPOCET
| VV |  | (24,76*2*3+25,72*2+18,8*2*2+17,39*2)*1,0 |  | 309.98 | [12 empty] | VV | 2 | 2 | True | 0 | ROZPOCET
| VV |  | 1,418*1,28*2*14+((0,31+0,13)*1,0*14) "boky světlíků" |  | 56.981 | [12 empty] | VV | 2 | 2 | True | 0 | ROZPOCET
| VV |  | -2,0*0,5*118-1,92*0,5*16-1,9*0,5*2-0,9*0,5*2-1,86*0,5*4-2,1*0,5*6-2,35*0,5*2 "odpočet oken" |  | -148.53 | [12 empty] | VV | 2 | 2 | True | 0 | ROZPOCET
| VV |  | Mezisoučet |  | 218.431 | [12 empty] | VV | 2 | 3 | True | 0 | ROZPOCET
| VV |  | Fasáda - viz. skladba VN-01 | [14 empty] | VV | 2 | 1 | True | 0 | ROZPOCET
| VV |  | 1577,776 "výpočet v pol.č. 766411R01.1.22" |  | 1577.776 | [12 empty] | VV | 2 | 2 | True | 0 | ROZPOCET
| VV |  | Mezisoučet |  | 1577.776 | [12 empty] | VV | 2 | 3 | True | 0 | ROZPOCET
| VV |  | Oplechování oken falcovaným plechem - viz. skladba VN-03 | [14 empty] | VV | 2 | 1 | True | 0 | ROZPOCET
| VV |  | 0,47*1,0*17+0,65*1,0 "pohled jihovýchodní |  | 8.64 | [12 empty] | VV | 2 | 2 | True | 0 | ROZPOCET
| VV |  | 0,47*1,0*17+0,65*1,0 "pohled severozápadní |  | 8.64 | [12 empty] | VV | 2 | 2 | True | 0 | ROZPOCET
| VV |  | 0,47*1,0*10 "pohled jihozápadní |  | 4.7 | [12 empty] | VV | 2 | 2 | True | 0 | ROZPOCET
| VV |  | 0,47*1,0*8 "pohled severovýchodní |  | 3.76 | [12 empty] | VV | 2 | 2 | True | 0 | ROZPOCET
| VV |  | 0,47*1,0*8 "pohled severozápadní dvorní |  | 3.76 | [12 empty] | VV | 2 | 2 | True | 0 | ROZPOCET
| VV |  | 0,47*1,0*12 "pohled jihovýchodní dvorní |  | 5.64 | [12 empty] | VV | 2 | 2 | True | 0 | ROZPOCET
| VV |  | 0,47*1,0*8 "pohled severovýchodní dvorní |  | 3.76 | [12 empty] | VV | 2 | 2 | True | 0 | ROZPOCET
| VV |  | 0,47*1,0*10 "pohled severozápadní dvorní |  | 4.7 | [12 empty] | VV | 2 | 2 | True | 0 | ROZPOCET
| VV |  | Mezisoučet |  | 43.6 | [12 empty] | VV | 2 | 3 | True | 0 | ROZPOCET
| VV |  | Součet |  | 1839.807 | [12 empty] | VV | 2 | 4 | True | 1 | ROZPOCET
185 | K | 76662R01.1.24 | Dodávka a montáž dřevěných oken jednokřídlé sklopné (směrem do exteriéru) okno bez členění s okapničkou a těsněním1625x1000 mm, izolační dvojsklo | kus | 2 |  | 0 |  |  | základní |  | 0 | 0.00026 | 0.00052 | 0 | 0 | 16 | K | 2 |  |  |  | ROZPOCET | 0 | 0 | 0 | 0 | 0 | 1 | 0 | 16 | 1630003529
| PSC |  | Poznámka k souboru cen: 1. V cenách montáže oken jsou započteny i náklady na zaměření, vyklínování, horizontální i vertikální vyrovnání okenního rámu, ukotvení a vyplnění spáry mezi rámem a ostěním polyuretanovou pěnou, včetně zednického začištění. 2. Cenami montáže oken otevíravých lze ocenit i montáže oken kyvných a otočných. 3. V cenách 766 62 - 9 . . Příplatek k cenám za tepelnou izolaci mezi ostěním a rámem okna jsou započteny náklady na izolaci vnější i vnitřní. 4. Délka izolace se určuje v metrech délky rámu okna. | [14 empty] | PSC | 2
| VV |  | viz. Kniha oken | [14 empty] | VV | 2 | 1 | True | 0 | ROZPOCET
| VV |  | 2,0 |  | 2 | [12 empty] | VV | 2 | 2 | True | 0 | ROZPOCET
| VV |  | Součet |  | 2 | [12 empty] | VV | 2 | 4 | True | 1 | ROZPOCET
186 | K | 76662R01.1.25 | Dodávka a montáž dřevěných oken jednokřídlé sklopné (směrem do exteriéru) okno bez členění s okapničkou a těsněním 1575x1000 mm, izolační dvojsklo | kus | 2 |  | 0 |  |  | základní |  | 0 | 0.00026 | 0.00052 | 0 | 0 | 16 | K | 2 |  |  |  | ROZPOCET | 0 | 0 | 0 | 0 | 0 | 1 | 0 | 16 | -332701391
| PSC |  | Poznámka k souboru cen: 1. V cenách montáže oken jsou započteny i náklady na zaměření, vyklínování, horizontální i vertikální vyrovnání okenního rámu, ukotvení a vyplnění spáry mezi rámem a ostěním polyuretanovou pěnou, včetně zednického začištění. 2. Cenami montáže oken otevíravých lze ocenit i montáže oken kyvných a otočných. 3. V cenách 766 62 - 9 . . Příplatek k cenám za tepelnou izolaci mezi ostěním a rámem okna jsou započteny náklady na izolaci vnější i vnitřní. 4. Délka izolace se určuje v metrech délky rámu okna. | [14 empty] | PSC | 2
| VV |  | viz. Kniha oken | [14 empty] | VV | 2 | 1 | True | 0 | ROZPOCET
| VV |  | 2,0 |  | 2 | [12 empty] | VV | 2 | 2 | True | 0 | ROZPOCET
| VV |  | Součet |  | 2 | [12 empty] | VV | 2 | 4 | True | 1 | ROZPOCET
187 | K | 76662R01.1.26 | Dodávka a montáž dřevěných oken dvoukřídlé sklopné (směrem do exteriéru) okno bez členění s okapničkou a těsněním 2100x1000 mm, izolační dvojsklo | kus | 107 |  | 0 |  |  | základní |  | 0 | 0.00026 | 0.02782 | 0 | 0 | 16 | K | 2 |  |  |  | ROZPOCET | 0 | 0 | 0 | 0 | 0 | 1 | 0 | 16 | -857078856
| PSC |  | Poznámka k souboru cen: 1. V cenách montáže oken jsou započteny i náklady na zaměření, vyklínování, horizontální i vertikální vyrovnání okenního rámu, ukotvení a vyplnění spáry mezi rámem a ostěním polyuretanovou pěnou, včetně zednického začištění. 2. Cenami montáže oken otevíravých lze ocenit i montáže oken kyvných a otočných. 3. V cenách 766 62 - 9 . . Příplatek k cenám za tepelnou izolaci mezi ostěním a rámem okna jsou započteny náklady na izolaci vnější i vnitřní. 4. Délka izolace se určuje v metrech délky rámu okna. | [14 empty] | PSC | 2
| VV |  | viz. Kniha oken | [14 empty] | VV | 2 | 1 | True | 0 | ROZPOCET
| VV |  | 107,0 |  | 107 | [12 empty] | VV | 2 | 2 | True | 0 | ROZPOCET
| VV |  | Součet |  | 107 | [12 empty] | VV | 2 | 4 | True | 1 | ROZPOCET
188 | K | 76662R01.1.27 | Dodávka a montáž dřevěných oken fixní 1500x3750 m , izolační dvojsklo | kus | 8 |  | 0 |  |  | základní |  | 0 | 0.00026 | 0.00208 | 0 | 0 | 16 | K | 2 |  |  |  | ROZPOCET | 0 | 0 | 0 | 0 | 0 | 1 | 0 | 16 | -155397107
| PSC |  | Poznámka k souboru cen: 1. V cenách montáže oken jsou započteny i náklady na zaměření, vyklínování, horizontální i vertikální vyrovnání okenního rámu, ukotvení a vyplnění spáry mezi rámem a ostěním polyuretanovou pěnou, včetně zednického začištění. 2. Cenami montáže oken otevíravých lze ocenit i montáže oken kyvných a otočných. 3. V cenách 766 62 - 9 . . Příplatek k cenám za tepelnou izolaci mezi ostěním a rámem okna jsou započteny náklady na izolaci vnější i vnitřní. 4. Délka izolace se určuje v metrech délky rámu okna. | [14 empty] | PSC | 2
| VV |  | viz. Kniha oken | [14 empty] | VV | 2 | 1 | True | 0 | ROZPOCET
| VV |  | 8,0 |  | 8 | [12 empty] | VV | 2 | 2 | True | 0 | ROZPOCET
| VV |  | Součet |  | 8 | [12 empty] | VV | 2 | 4 | True | 1 | ROZPOCET
189 | K | 76662R01.1.28 | Dodávka a montáž dřevěných oken dvoukřídlé sklopné (směrem do exteriéru) okno bez členění s okapničkou a těsněním 1700x1000 mm, izolační dvojsklo | kus | 2 |  | 0 |  |  | základní |  | 0 | 0.00026 | 0.00052 | 0 | 0 | 16 | K | 2 |  |  |  | ROZPOCET | 0 | 0 | 0 | 0 | 0 | 1 | 0 | 16 | 212756003
| PSC |  | Poznámka k souboru cen: 1. V cenách montáže oken jsou započteny i náklady na zaměření, vyklínování, horizontální i vertikální vyrovnání okenního rámu, ukotvení a vyplnění spáry mezi rámem a ostěním polyuretanovou pěnou, včetně zednického začištění. 2. Cenami montáže oken otevíravých lze ocenit i montáže oken kyvných a otočných. 3. V cenách 766 62 - 9 . . Příplatek k cenám za tepelnou izolaci mezi ostěním a rámem okna jsou započteny náklady na izolaci vnější i vnitřní. 4. Délka izolace se určuje v metrech délky rámu okna. | [14 empty] | PSC | 2
| VV |  | viz. Kniha oken | [14 empty] | VV | 2 | 1 | True | 0 | ROZPOCET
| VV |  | 2,0 |  | 2 | [12 empty] | VV | 2 | 2 | True | 0 | ROZPOCET
| VV |  | Součet |  | 2 | [12 empty] | VV | 2 | 4 | True | 1 | ROZPOCET
190 | K | 76662R01.1.29 | Dodávka a montáž dřevěných oken dvoukřídlé sklopné (směrem do exteriéru) okno bez členění s okapničkou a těsněním 2000x1000 mm, izolační dvojsklo | kus | 6 |  | 0 |  |  | základní |  | 0 | 0.00026 | 0.00156 | 0 | 0 | 16 | K | 2 |  |  |  | ROZPOCET | 0 | 0 | 0 | 0 | 0 | 1 | 0 | 16 | -103841991
| PSC |  | Poznámka k souboru cen: 1. V cenách montáže oken jsou započteny i náklady na zaměření, vyklínování, horizontální i vertikální vyrovnání okenního rámu, ukotvení a vyplnění spáry mezi rámem a ostěním polyuretanovou pěnou, včetně zednického začištění. 2. Cenami montáže oken otevíravých lze ocenit i montáže oken kyvných a otočných. 3. V cenách 766 62 - 9 . . Příplatek k cenám za tepelnou izolaci mezi ostěním a rámem okna jsou započteny náklady na izolaci vnější i vnitřní. 4. Délka izolace se určuje v metrech délky rámu okna. | [14 empty] | PSC | 2
| VV |  | viz. Kniha oken | [14 empty] | VV | 2 | 1 | True | 0 | ROZPOCET
| VV |  | 6,0 |  | 6 | [12 empty] | VV | 2 | 2 | True | 0 | ROZPOCET
| VV |  | Součet |  | 6 | [12 empty] | VV | 2 | 4 | True | 1 | ROZPOCET
191 | K | 76662R01.1.30 | Dodávka a montáž okno jednokřídlé s nadsvětlíkem, křídlo sklopné, nadsvětlík pevně zasklený, okno bez členění s okapničkou a těsněním 1600x3300mm, izolační dvojsklo | kus | 1 |  | 0 |  |  | základní |  | 0 | 0.00026 | 0.00026 | 0 | 0 | 16 | K | 2 |  |  |  | ROZPOCET | 0 | 0 | 0 | 0 | 0 | 1 | 0 | 16 | 1724539508
| PSC |  | Poznámka k souboru cen: 1. V cenách montáže oken jsou započteny i náklady na zaměření, vyklínování, horizontální i vertikální vyrovnání okenního rámu, ukotvení a vyplnění spáry mezi rámem a ostěním polyuretanovou pěnou, včetně zednického začištění. 2. Cenami montáže oken otevíravých lze ocenit i montáže oken kyvných a otočných. 3. V cenách 766 62 - 9 . . Příplatek k cenám za tepelnou izolaci mezi ostěním a rámem okna jsou započteny náklady na izolaci vnější i vnitřní. 4. Délka izolace se určuje v metrech délky rámu okna. | [14 empty] | PSC | 2
| VV |  | viz. Kniha oken | [14 empty] | VV | 2 | 1 | True | 0 | ROZPOCET
| VV |  | 1,0 |  | 1 | [12 empty] | VV | 2 | 2 | True | 0 | ROZPOCET
| VV |  | Součet |  | 1 | [12 empty] | VV | 2 | 4 | True | 1 | ROZPOCET
192 | K | 76662R01.1.31 | Dodávka a montáž dřevěných oken dvoukřídlé s nadsvětlíkem, jedno křídlo sklopné a otevíravé, druhé křídlo a nadsvětlík pevně zasklený, okno bez členění s okapničkou a těsněním 2300x3300 mm, izolační dvojsklo | kus | 2 |  | 0 |  |  | základní |  | 0 | 0.00026 | 0.00052 | 0 | 0 | 16 | K | 2 |  |  |  | ROZPOCET | 0 | 0 | 0 | 0 | 0 | 1 | 0 | 16 | -1195246454
| PSC |  | Poznámka k souboru cen: 1. V cenách montáže oken jsou započteny i náklady na zaměření, vyklínování, horizontální i vertikální vyrovnání okenního rámu, ukotvení a vyplnění spáry mezi rámem a ostěním polyuretanovou pěnou, včetně zednického začištění. 2. Cenami montáže oken otevíravých lze ocenit i montáže oken kyvných a otočných. 3. V cenách 766 62 - 9 . . Příplatek k cenám za tepelnou izolaci mezi ostěním a rámem okna jsou započteny náklady na izolaci vnější i vnitřní. 4. Délka izolace se určuje v metrech délky rámu okna. | [14 empty] | PSC | 2
| VV |  | viz. Kniha oken | [14 empty] | VV | 2 | 1 | True | 0 | ROZPOCET
| VV |  | 2,0 |  | 2 | [12 empty] | VV | 2 | 2 | True | 0 | ROZPOCET
| VV |  | Součet |  | 2 | [12 empty] | VV | 2 | 4 | True | 1 | ROZPOCET
193 | K | 76662R01.1.32 | Dodávka a montáž dřevěných oken jednokřídlé sklopné (směrem do exteriéru) okno bez členění s okapničkou a těsněním 2000x500 mm, izolační dvojsklo, elektrické otvírání | kus | 118 |  | 0 |  |  | základní |  | 0 | 0.00026 | 0.03068 | 0 | 0 | 16 | K | 2 |  |  |  | ROZPOCET | 0 | 0 | 0 | 0 | 0 | 1 | 0 | 16 | 1195180795
| PSC |  | Poznámka k souboru cen: 1. V cenách montáže oken jsou započteny i náklady na zaměření, vyklínování, horizontální i vertikální vyrovnání okenního rámu, ukotvení a vyplnění spáry mezi rámem a ostěním polyuretanovou pěnou, včetně zednického začištění. 2. Cenami montáže oken otevíravých lze ocenit i montáže oken kyvných a otočných. 3. V cenách 766 62 - 9 . . Příplatek k cenám za tepelnou izolaci mezi ostěním a rámem okna jsou započteny náklady na izolaci vnější i vnitřní. 4. Délka izolace se určuje v metrech délky rámu okna. | [14 empty] | PSC | 2
| VV |  | viz. Kniha oken | [14 empty] | VV | 2 | 1 | True | 0 | ROZPOCET
| VV |  | 118,0 |  | 118 | [12 empty] | VV | 2 | 2 | True | 0 | ROZPOCET
| VV |  | Součet |  | 118 | [12 empty] | VV | 2 | 4 | True | 1 | ROZPOCET
194 | K | 76662R01.1.33 | Dodávka a montáž dřevěných oken jednokřídlé sklopné (směrem do exteriéru) okno bez členění s okapničkou a těsněním 1860x500 mm, izolační dvojsklo, elektrické otvírání | kus | 4 |  | 0 |  |  | základní |  | 0 | 0.00026 | 0.00104 | 0 | 0 | 16 | K | 2 |  |  |  | ROZPOCET | 0 | 0 | 0 | 0 | 0 | 1 | 0 | 16 | -182531785
| PSC |  | Poznámka k souboru cen: 1. V cenách montáže oken jsou započteny i náklady na zaměření, vyklínování, horizontální i vertikální vyrovnání okenního rámu, ukotvení a vyplnění spáry mezi rámem a ostěním polyuretanovou pěnou, včetně zednického začištění. 2. Cenami montáže oken otevíravých lze ocenit i montáže oken kyvných a otočných. 3. V cenách 766 62 - 9 . . Příplatek k cenám za tepelnou izolaci mezi ostěním a rámem okna jsou započteny náklady na izolaci vnější i vnitřní. 4. Délka izolace se určuje v metrech délky rámu okna. | [14 empty] | PSC | 2
| VV |  | viz. Kniha oken | [14 empty] | VV | 2 | 1 | True | 0 | ROZPOCET
| VV |  | 4,0 |  | 4 | [12 empty] | VV | 2 | 2 | True | 0 | ROZPOCET
| VV |  | Součet |  | 4 | [12 empty] | VV | 2 | 4 | True | 1 | ROZPOCET
195 | K | 76662R01.1.34 | Dodávka a montáž dřevěných oken jednokřídlé sklopné (směrem do exteriéru) okno bez členění s okapničkou a těsněním 2100x500 mm, izolační dvojsklo, elektrické otvírání | kus | 6 |  | 0 |  |  | základní |  | 0 | 0.00026 | 0.00156 | 0 | 0 | 16 | K | 2 |  |  |  | ROZPOCET | 0 | 0 | 0 | 0 | 0 | 1 | 0 | 16 | 1685122082
| PSC |  | Poznámka k souboru cen: 1. V cenách montáže oken jsou započteny i náklady na zaměření, vyklínování, horizontální i vertikální vyrovnání okenního rámu, ukotvení a vyplnění spáry mezi rámem a ostěním polyuretanovou pěnou, včetně zednického začištění. 2. Cenami montáže oken otevíravých lze ocenit i montáže oken kyvných a otočných. 3. V cenách 766 62 - 9 . . Příplatek k cenám za tepelnou izolaci mezi ostěním a rámem okna jsou započteny náklady na izolaci vnější i vnitřní. 4. Délka izolace se určuje v metrech délky rámu okna. | [14 empty] | PSC | 2
| VV |  | viz. Kniha oken | [14 empty] | VV | 2 | 1 | True | 0 | ROZPOCET
| VV |  | 6,0 |  | 6 | [12 empty] | VV | 2 | 2 | True | 0 | ROZPOCET
| VV |  | Součet |  | 6 | [12 empty] | VV | 2 | 4 | True | 1 | ROZPOCET
196 | K | 76662R01.1.35 | Dodávka a montáž dřevěných oken jednokřídlé sklopné (směrem do exteriéru) okno bez členění s okapničkou a těsněním 1920x500 mm, izolační dvojsklo, elektrické otvírání | kus | 16 |  | 0 |  |  | základní |  | 0 | 0.00026 | 0.00416 | 0 | 0 | 16 | K | 2 |  |  |  | ROZPOCET | 0 | 0 | 0 | 0 | 0 | 1 | 0 | 16 | 1711046373
| PSC |  | Poznámka k souboru cen: 1. V cenách montáže oken jsou započteny i náklady na zaměření, vyklínování, horizontální i vertikální vyrovnání okenního rámu, ukotvení a vyplnění spáry mezi rámem a ostěním polyuretanovou pěnou, včetně zednického začištění. 2. Cenami montáže oken otevíravých lze ocenit i montáže oken kyvných a otočných. 3. V cenách 766 62 - 9 . . Příplatek k cenám za tepelnou izolaci mezi ostěním a rámem okna jsou započteny náklady na izolaci vnější i vnitřní. 4. Délka izolace se určuje v metrech délky rámu okna. | [14 empty] | PSC | 2
| VV |  | viz. Kniha oken | [14 empty] | VV | 2 | 1 | True | 0 | ROZPOCET
| VV |  | 16,0 |  | 16 | [12 empty] | VV | 2 | 2 | True | 0 | ROZPOCET
| VV |  | Součet |  | 16 | [12 empty] | VV | 2 | 4 | True | 1 | ROZPOCET
197 | K | 76662R01.1.36 | Dodávka a montáž dřevěných oken jednokřídlé sklopné (směrem do exteriéru) okno bez členění s okapničkou a těsněním 900x500 mm, izolační dvojsklo, elektrické otvírání | kus | 2 |  | 0 |  |  | základní |  | 0 | 0.00026 | 0.00052 | 0 | 0 | 16 | K | 2 |  |  |  | ROZPOCET | 0 | 0 | 0 | 0 | 0 | 1 | 0 | 16 | -1615003339
| PSC |  | Poznámka k souboru cen: 1. V cenách montáže oken jsou započteny i náklady na zaměření, vyklínování, horizontální i vertikální vyrovnání okenního rámu, ukotvení a vyplnění spáry mezi rámem a ostěním polyuretanovou pěnou, včetně zednického začištění. 2. Cenami montáže oken otevíravých lze ocenit i montáže oken kyvných a otočných. 3. V cenách 766 62 - 9 . . Příplatek k cenám za tepelnou izolaci mezi ostěním a rámem okna jsou započteny náklady na izolaci vnější i vnitřní. 4. Délka izolace se určuje v metrech délky rámu okna. | [14 empty] | PSC | 2
| VV |  | viz. Kniha oken | [14 empty] | VV | 2 | 1 | True | 0 | ROZPOCET
| VV |  | 2,0 |  | 2 | [12 empty] | VV | 2 | 2 | True | 0 | ROZPOCET
| VV |  | Součet |  | 2 | [12 empty] | VV | 2 | 4 | True | 1 | ROZPOCET
198 | K | 76662R01.1.37 | Dodávka a montáž dřevěných oken jednokřídlé sklopné (směrem do exteriéru) okno bez členění s okapničkou a těsněním 1900x500 mm, izolační dvojsklo, elektrické otvírání | kus | 2 |  | 0 |  |  | základní |  | 0 | 0.00026 | 0.00052 | 0 | 0 | 16 | K | 2 |  |  |  | ROZPOCET | 0 | 0 | 0 | 0 | 0 | 1 | 0 | 16 | 1020512414
| PSC |  | Poznámka k souboru cen: 1. V cenách montáže oken jsou započteny i náklady na zaměření, vyklínování, horizontální i vertikální vyrovnání okenního rámu, ukotvení a vyplnění spáry mezi rámem a ostěním polyuretanovou pěnou, včetně zednického začištění. 2. Cenami montáže oken otevíravých lze ocenit i montáže oken kyvných a otočných. 3. V cenách 766 62 - 9 . . Příplatek k cenám za tepelnou izolaci mezi ostěním a rámem okna jsou započteny náklady na izolaci vnější i vnitřní. 4. Délka izolace se určuje v metrech délky rámu okna. | [14 empty] | PSC | 2
| VV |  | viz. Kniha oken | [14 empty] | VV | 2 | 1 | True | 0 | ROZPOCET
| VV |  | 2,0 |  | 2 | [12 empty] | VV | 2 | 2 | True | 0 | ROZPOCET
| VV |  | Součet |  | 2 | [12 empty] | VV | 2 | 4 | True | 1 | ROZPOCET
199 | K | 76662R01.1.38 | Dodávka a montáž dřevěných oken jednokřídlé sklopné (směrem do exteriéru) okno bez členění s okapničkou a těsněním 2350x500 mm, izolační dvojsklo, elektrické otvírání | kus | 2 |  | 0 |  |  | základní |  | 0 | 0.00026 | 0.00052 | 0 | 0 | 16 | K | 2 |  |  |  | ROZPOCET | 0 | 0 | 0 | 0 | 0 | 1 | 0 | 16 | 1024574074
| PSC |  | Poznámka k souboru cen: 1. V cenách montáže oken jsou započteny i náklady na zaměření, vyklínování, horizontální i vertikální vyrovnání okenního rámu, ukotvení a vyplnění spáry mezi rámem a ostěním polyuretanovou pěnou, včetně zednického začištění. 2. Cenami montáže oken otevíravých lze ocenit i montáže oken kyvných a otočných. 3. V cenách 766 62 - 9 . . Příplatek k cenám za tepelnou izolaci mezi ostěním a rámem okna jsou započteny náklady na izolaci vnější i vnitřní. 4. Délka izolace se určuje v metrech délky rámu okna. | [14 empty] | PSC | 2
| VV |  | viz. Kniha oken | [14 empty] | VV | 2 | 1 | True | 0 | ROZPOCET
| VV |  | 2,0 |  | 2 | [12 empty] | VV | 2 | 2 | True | 0 | ROZPOCET
| VV |  | Součet |  | 2 | [12 empty] | VV | 2 | 4 | True | 1 | ROZPOCET
200 | K | 766660001 | Montáž dveřních křídel dřevěných nebo plastových otevíravých do ocelové zárubně povrchově upravených jednokřídlových, šířky do 800 mm | kus | 16 |  | 0 | CS ÚRS 2019 02 |  | základní |  | 0 | 0 | 0 | 0 | 0 | 16 | K | 2 |  |  |  | ROZPOCET | 0 | 0 | 0 | 0 | 0 | 1 | 0 | 16 | 1021913240
| PSC |  | Poznámka k souboru cen: 1. Cenami -0021 až -0031, -0161 až -0163, -0181 až -0183, se oceňují dveře s protipožární odolností do 30 min. 2. V cenách -0201 až -0272 je započtena i montáž okopného plechu, stavěče křídel a držadel kyvných dveří. 3. V cenách -0351 až -0384 jsou započtené i náklady na osazení kování, vodícího trnu, seřízení pojezdů na stěnu a následné vyrovnání a seřízení dveřních křídel. 4. V cenách -0311 až -0324 nejsou započtené náklady na sestavení a osazení stavebního pouzdra, tyto náklady se oceňují cenami souboru cen 642 94-6 . . . Osazení stavebního pouzdra posuvných dveří do zděné příčky, katalogu 801-1 Budovy a haly - zděné a monolitické. | [14 empty] | PSC | 2
201 | M | 6116293PC01.1.4 | dveře vnitřní plné s polodrážkou 1křídlé 700x1970mm, jádro odlehčené DTD desky, rám z masivního dřeva, CPL laminát, RAL 7037 vč. kování a WC zámku | kus | 4 |  | 0 |  |  | základní |  | 0 | 0.0185 | 0.074 | 0 | 0 | 32 | M | 2 |  |  |  | ROZPOCET | 0 | 0 | 0 | 0 | 0 | 1 | 0 | 16 | -353818739
202 | M | 6116293PC01.1.5 | dveře vnitřní plné s polodrážkou 1křídlé 800x1970mm, jádro odlehčené DTD desky, rám z masivního dřeva, CPL laminát, RAL 7037 vč. kování | kus | 12 |  | 0 |  |  | základní |  | 0 | 0.0185 | 0.222 | 0 | 0 | 32 | M | 2 |  |  |  | ROZPOCET | 0 | 0 | 0 | 0 | 0 | 1 | 0 | 16 | -1969274204
203 | K | 766660002 | Montáž dveřních křídel dřevěných nebo plastových otevíravých do ocelové zárubně povrchově upravených jednokřídlových, šířky přes 800 mm | kus | 6 |  | 0 | CS ÚRS 2019 02 |  | základní |  | 0 | 0 | 0 | 0 | 0 | 16 | K | 2 |  |  |  | ROZPOCET | 0 | 0 | 0 | 0 | 0 | 1 | 0 | 16 | 928868868
| PSC |  | Poznámka k souboru cen: 1. Cenami -0021 až -0031, -0161 až -0163, -0181 až -0183, se oceňují dveře s protipožární odolností do 30 min. 2. V cenách -0201 až -0272 je započtena i montáž okopného plechu, stavěče křídel a držadel kyvných dveří. 3. V cenách -0351 až -0384 jsou započtené i náklady na osazení kování, vodícího trnu, seřízení pojezdů na stěnu a následné vyrovnání a seřízení dveřních křídel. 4. V cenách -0311 až -0324 nejsou započtené náklady na sestavení a osazení stavebního pouzdra, tyto náklady se oceňují cenami souboru cen 642 94-6 . . . Osazení stavebního pouzdra posuvných dveří do zděné příčky, katalogu 801-1 Budovy a haly - zděné a monolitické. | [14 empty] | PSC | 2
| VV |  | viz. Kniha dveří | [14 empty] | VV | 2 | 1 | True | 0 | ROZPOCET
| VV |  | 6,0 |  | 6 | [12 empty] | VV | 2 | 2 | True | 0 | ROZPOCET
| VV |  | Součet |  | 6 | [12 empty] | VV | 2 | 4 | True | 1 | ROZPOCET
204 | M | 6116293PC01.1.6 | dveře vnitřní plné s polodrážkou 1křídlé 900x1970mm, jádro odlehčené DTD desky, rám z masivního dřeva, CPL laminát, RAL 7037 vč. kování | kus | 6 |  | 0 |  |  | základní |  | 0 | 0.0185 | 0.111 | 0 | 0 | 32 | M | 2 |  |  |  | ROZPOCET | 0 | 0 | 0 | 0 | 0 | 1 | 0 | 16 | -931061202
205 | K | 766660022 | Montáž dveřních křídel dřevěných nebo plastových otevíravých do ocelové zárubně protipožárních jednokřídlových, šířky přes 800 mm | kus | 1 |  | 0 | CS ÚRS 2019 02 |  | základní |  | 0 | 0 | 0 | 0 | 0 | 16 | K | 2 |  |  |  | ROZPOCET | 0 | 0 | 0 | 0 | 0 | 1 | 0 | 16 | 1409023087
| PSC |  | Poznámka k souboru cen: 1. Cenami -0021 až -0031, -0161 až -0163, -0181 až -0183, se oceňují dveře s protipožární odolností do 30 min. 2. V cenách -0201 až -0272 je započtena i montáž okopného plechu, stavěče křídel a držadel kyvných dveří. 3. V cenách -0351 až -0384 jsou započtené i náklady na osazení kování, vodícího trnu, seřízení pojezdů na stěnu a následné vyrovnání a seřízení dveřních křídel. 4. V cenách -0311 až -0324 nejsou započtené náklady na sestavení a osazení stavebního pouzdra, tyto náklady se oceňují cenami souboru cen 642 94-6 . . . Osazení stavebního pouzdra posuvných dveří do zděné příčky, katalogu 801-1 Budovy a haly - zděné a monolitické. | [14 empty] | PSC | 2
| VV |  | viz. Kniha dveří a PBŘ | [14 empty] | VV | 2 | 1 | True | 0 | ROZPOCET
| VV |  | 1,0 |  | 1 | [12 empty] | VV | 2 | 2 | True | 0 | ROZPOCET
| VV |  | Součet |  | 1 | [12 empty] | VV | 2 | 4 | True | 1 | ROZPOCET
206 | M | 6116293PC01.1.7 | dveře vnitřní plné s polodrážkou 1křídlé 900x1970mm EW15 DP3-C, jádro odlehčené DTD desky, rám z masivního dřeva, CPL laminát, RAL 7037 vč. panikového kování | kus | 1 |  | 0 |  |  | základní |  | 0 | 0.0185 | 0.0185 | 0 | 0 | 32 | M | 2 |  |  |  | ROZPOCET | 0 | 0 | 0 | 0 | 0 | 1 | 0 | 16 | 598980398
207 | K | 76666R01.1.39 | Dodávka a montáž vrata 2křídlá 2750x2500mm, rám vrat z masivního dřeva, výplň vrat z fošnových dubových prken vč. dřevěné rámové zárubně a kování | kus | 7 |  | 0 |  |  | základní |  | 0 | 0 | 0 | 0 | 0 | 16 | K | 2 |  |  |  | ROZPOCET | 0 | 0 | 0 | 0 | 0 | 1 | 0 | 16 | 1507159827
| PSC |  | Poznámka k souboru cen: 1. Cenami -0021 až -0031, -0161 až -0163, -0181 až -0183, se oceňují dveře s protipožární odolností do 30 min. 2. V cenách -0201 až -0272 je započtena i montáž okopného plechu, stavěče křídel a držadel kyvných dveří. 3. V cenách -0351 až -0384 jsou započtené i náklady na osazení kování, vodícího trnu, seřízení pojezdů na stěnu a následné vyrovnání a seřízení dveřních křídel. 4. V cenách -0311 až -0324 nejsou započtené náklady na sestavení a osazení stavebního pouzdra, tyto náklady se oceňují cenami souboru cen 642 94-6 . . . Osazení stavebního pouzdra posuvných dveří do zděné příčky, katalogu 801-1 Budovy a haly - zděné a monolitické. | [14 empty] | PSC | 2
| VV |  | viz. Kniha dveří | [14 empty] | VV | 2 | 1 | True | 0 | ROZPOCET
| VV |  | 7,0 |  | 7 | [12 empty] | VV | 2 | 2 | True | 0 | ROZPOCET
| VV |  | Součet |  | 7 | [12 empty] | VV | 2 | 4 | True | 1 | ROZPOCET
208 | K | 76666R01.1.40 | Dodávka a montáž vrata 2křídlá 4040x3250mm, rám vrat z masivního dřeva, výplň vrat z fošnových dubových prken vč. dřevěné rámové zárubně a kování | kus | 3 |  | 0 |  |  | základní |  | 0 | 0 | 0 | 0 | 0 | 16 | K | 2 |  |  |  | ROZPOCET | 0 | 0 | 0 | 0 | 0 | 1 | 0 | 16 | -1260379932
| PSC |  | Poznámka k souboru cen: 1. Cenami -0021 až -0031, -0161 až -0163, -0181 až -0183, se oceňují dveře s protipožární odolností do 30 min. 2. V cenách -0201 až -0272 je započtena i montáž okopného plechu, stavěče křídel a držadel kyvných dveří. 3. V cenách -0351 až -0384 jsou započtené i náklady na osazení kování, vodícího trnu, seřízení pojezdů na stěnu a následné vyrovnání a seřízení dveřních křídel. 4. V cenách -0311 až -0324 nejsou započtené náklady na sestavení a osazení stavebního pouzdra, tyto náklady se oceňují cenami souboru cen 642 94-6 . . . Osazení stavebního pouzdra posuvných dveří do zděné příčky, katalogu 801-1 Budovy a haly - zděné a monolitické. | [14 empty] | PSC | 2
| VV |  | viz. Kniha dveří | [14 empty] | VV | 2 | 1 | True | 0 | ROZPOCET
| VV |  | 3,0 |  | 3 | [12 empty] | VV | 2 | 2 | True | 0 | ROZPOCET
| VV |  | Součet |  | 3 | [12 empty] | VV | 2 | 4 | True | 1 | ROZPOCET
209 | K | 766671024 | Montáž střešních oken dřevěných nebo plastových kyvných, výklopných/kyvných s okenním rámem a lemováním, s plisovaným límcem, s napojením na krytinu do krytiny tvarované, rozměru 78 x 118 cm | kus | 22 |  | 0 | CS ÚRS 2019 02 |  | základní |  | 0 | 0.00027 | 0.00594 | 0 | 0 | 16 | K | 2 |  |  |  | ROZPOCET | 0 | 0 | 0 | 0 | 0 | 1 | 0 | 16 | -175892971
| PSC |  | Poznámka k souboru cen: 1. V cenách nejsou započteny náklady na dodávku okna, rámu, lemování a límce; tyto se oceňují ve specifikaci. 2. V cenách montáže oken jsou započteny i náklady na zaměření, vyklínování, horizontální i vertikální vyrovnání okenního rámu, ukotvení a vyplnění spáry mezi rámem a ostěním polyuretanovou pěnou, včetně zednického začištění. | [14 empty] | PSC | 2
| VV |  | viz. Kniha oken | [14 empty] | VV | 2 | 1 | True | 0 | ROZPOCET
| VV |  | 22,0 |  | 22 | [12 empty] | VV | 2 | 2 | True | 0 | ROZPOCET
| VV |  | Součet |  | 22 | [12 empty] | VV | 2 | 4 | True | 1 | ROZPOCET
210 | M | 61124479 | okno střešní dřevěné výklopně-kyvné, izolační trojsklo 78x118cm, Uw=1,1W/m2K Al oplechování | kus | 22 |  | 0 | CS ÚRS 2019 02 |  | základní |  | 0 | 0.036 | 0.792 | 0 | 0 | 32 | M | 2 |  |  |  | ROZPOCET | 0 | 0 | 0 | 0 | 0 | 1 | 0 | 16 | -1560819931
211 | M | 61124060 | zateplovací sada střešních oken rám 780x1180mm | sada | 22 |  | 0 | CS ÚRS 2019 02 |  | základní |  | 0 | 0.0033 | 0.0726 | 0 | 0 | 32 | M | 2 |  |  |  | ROZPOCET | 0 | 0 | 0 | 0 | 0 | 1 | 0 | 16 | 1896215820
212 | M | 6112432PC01.1.8 | oplechování pro rám okna 780x1180mm ve falcované střešní krytině bez použití lemování | kus | 22 |  | 0 |  |  | základní |  | 0 | 0.0041 | 0.0902 | 0 | 0 | 32 | M | 2 |  |  |  | ROZPOCET | 0 | 0 | 0 | 0 | 0 | 1 | 0 | 16 | 1933336547
213 | K | 99876620R01.1.41 | Přesun hmot procentní pro konstrukce truhlářské v objektech v do 12 m | kpl | 1 |  | 0 |  |  | základní |  | 0 | 0 | 0 | 0 | 0 | 16 | K | 2 |  |  |  | ROZPOCET | 0 | 0 | 0 | 0 | 0 | 1 | 0 | 16 | 678900772
| PSC |  | Poznámka k souboru cen: 1. Ceny pro přesun hmot stanovený z hmotnosti přesunovaného materiálu se používají tehdy, pokud je možné určit hmotnost za celý stavební díl. Do této hmotnosti se započítává i hmotnost materiálů oceňovaných ve specifikaci. 2. Pokud nelze jednoznačně stanovit hmotnost přesunovaných materiálů, lze pro výpočet přesunu hmot použít orientačně procentní sazbu. Touto sazbou se vynásobí rozpočtové náklady za celý stavební díl včetně nákladů na materiál ve specifikacích. 3. Příplatek k cenám -6181 pro přesun prováděný bez použití mechanizace, tj. za ztížených podmínek, lze použít pouze pro hmotnost materiálu, která se tímto způsobem skutečně přemísťuje. | [14 empty] | PSC | 2
| D | 767 | Konstrukce zámečnické |  |  |  | 0 |  |  |  |  | 0 |  | 0 |  | 0 | 2 | D | 1 |  |  |  | ROZPOCET | [6 empty] | 0
214 | K | 767640R01.1.42 | Dodávka a montáž exteriérové hliníkové 1křídlé prosklené dveře 900x1970mm s bočními světlíky a nadsvětlíkem vč. zárubně | kus | 1 |  | 0 |  |  | základní |  | 0 | 0 | 0 | 0 | 0 | 16 | K | 2 |  |  |  | ROZPOCET | 0 | 0 | 0 | 0 | 0 | 1 | 0 | 16 | -271415092
| PSC |  | Poznámka k souboru cen: 1. Cenami nelze oceňovat montáž kompletu dveří s rámem charakteru stěny; tyto práce se oceňují cenami souborů cen 767 11- . . Montáž stěn a příček pro zasklení, 767 12- . . Montáž stěn a příček s výplní drátěnou sítí a 767 13- . . Montáž stěn a příček z hliníkového plechu. 2. V cenách nejsou započteny náklady na: a) montáž okopových plechů a hliníkových lišt; tyto práce se oceňují cenami souboru cen 767 89-61 Montáž lišt a okopových plechů, b) montáž těsnění dveří; tyto práce se oceňují cenami 767 62-6101 až -6103 Montáž těsnění oken. 3. V cenách – 0111 až -0224 jsou započteny i náklady na montáž dveří včetně zárubní nebo ocelových rámů. 4. V ceně -8351 je započtena i montáž jednostranného spojení ocelovou lištou přivařením nebo oboustranným svařením dvou prvků (dveří, stěn, oken). 5. V ceně -8353 je započteno i provedení rohového spojení dvou prvků. | [14 empty] | PSC | 2
| VV |  | viz. Kniha dveří | [14 empty] | VV | 2 | 1 | True | 0 | ROZPOCET
| VV |  | 1,0 "ozn. D1-1.01" |  | 1 | [12 empty] | VV | 2 | 2 | True | 0 | ROZPOCET
| VV |  | Součet |  | 1 | [12 empty] | VV | 2 | 4 | True | 1 | ROZPOCET
215 | K | 767640R01.1.43 | Dodávka a montáž hliníková vrata 2křídlá 1900x3250mm, izolační výplň křídel PUR panely vč. zárubně | kus | 1 |  | 0 |  |  | základní |  | 0 | 0 | 0 | 0 | 0 | 16 | K | 2 |  |  |  | ROZPOCET | 0 | 0 | 0 | 0 | 0 | 1 | 0 | 16 | 579430761
| PSC |  | Poznámka k souboru cen: 1. Cenami nelze oceňovat montáž kompletu dveří s rámem charakteru stěny; tyto práce se oceňují cenami souborů cen 767 11- . . Montáž stěn a příček pro zasklení, 767 12- . . Montáž stěn a příček s výplní drátěnou sítí a 767 13- . . Montáž stěn a příček z hliníkového plechu. 2. V cenách nejsou započteny náklady na: a) montáž okopových plechů a hliníkových lišt; tyto práce se oceňují cenami souboru cen 767 89-61 Montáž lišt a okopových plechů, b) montáž těsnění dveří; tyto práce se oceňují cenami 767 62-6101 až -6103 Montáž těsnění oken. 3. V cenách – 0111 až -0224 jsou započteny i náklady na montáž dveří včetně zárubní nebo ocelových rámů. 4. V ceně -8351 je započtena i montáž jednostranného spojení ocelovou lištou přivařením nebo oboustranným svařením dvou prvků (dveří, stěn, oken). 5. V ceně -8353 je započteno i provedení rohového spojení dvou prvků. | [14 empty] | PSC | 2
| VV |  | viz. Kniha dveří | [14 empty] | VV | 2 | 1 | True | 0 | ROZPOCET
| VV |  | 1,0 |  | 1 | [12 empty] | VV | 2 | 2 | True | 0 | ROZPOCET
| VV |  | Součet |  | 1 | [12 empty] | VV | 2 | 4 | True | 1 | ROZPOCET
216 | K | 767640R01.1.44a | Dodávka a montáž hliníková vrata 2křídlá 4000x3250mm, izolační výplň křídel PUR panely vč. zárubně | kus | 10 |  | 0 |  |  | základní |  | 0 | 0 | 0 | 0 | 0 | 16 | K | 2 |  |  |  | ROZPOCET | 0 | 0 | 0 | 0 | 0 | 1 | 0 | 16 | 998703713
| PSC |  | Poznámka k souboru cen: 1. Cenami nelze oceňovat montáž kompletu dveří s rámem charakteru stěny; tyto práce se oceňují cenami souborů cen 767 11- . . Montáž stěn a příček pro zasklení, 767 12- . . Montáž stěn a příček s výplní drátěnou sítí a 767 13- . . Montáž stěn a příček z hliníkového plechu. 2. V cenách nejsou započteny náklady na: a) montáž okopových plechů a hliníkových lišt; tyto práce se oceňují cenami souboru cen 767 89-61 Montáž lišt a okopových plechů, b) montáž těsnění dveří; tyto práce se oceňují cenami 767 62-6101 až -6103 Montáž těsnění oken. 3. V cenách – 0111 až -0224 jsou započteny i náklady na montáž dveří včetně zárubní nebo ocelových rámů. 4. V ceně -8351 je započtena i montáž jednostranného spojení ocelovou lištou přivařením nebo oboustranným svařením dvou prvků (dveří, stěn, oken). 5. V ceně -8353 je započteno i provedení rohového spojení dvou prvků. | [14 empty] | PSC | 2
264 | K | 767640R01.1.44b | Dodávka a montáž hliníková vrata 2křídlá 4000x3250mm, izolační výplň křídel PUR panely; vč. zárubně; včetně vestavěných dveří 1970x750mm | kus | 4 |  | 0 |  |  | základní |  | 0 | 0 | 0 | 0 | 0 | 16 | K | 2 |  |  |  | ROZPOCET | 0 | 0 | 0 | 0 | 0 | 1 | 0 | 16 | -1091675173
| PSC |  | Poznámka k souboru cen: 1. Cenami nelze oceňovat montáž kompletu dveří s rámem charakteru stěny; tyto práce se oceňují cenami souborů cen 767 11- . . Montáž stěn a příček pro zasklení, 767 12- . . Montáž stěn a příček s výplní drátěnou sítí a 767 13- . . Montáž stěn a příček z hliníkového plechu. 2. V cenách nejsou započteny náklady na: a) montáž okopových plechů a hliníkových lišt; tyto práce se oceňují cenami souboru cen 767 89-61 Montáž lišt a okopových plechů, b) montáž těsnění dveří; tyto práce se oceňují cenami 767 62-6101 až -6103 Montáž těsnění oken. 3. V cenách – 0111 až -0224 jsou započteny i náklady na montáž dveří včetně zárubní nebo ocelových rámů. 4. V ceně -8351 je započtena i montáž jednostranného spojení ocelovou lištou přivařením nebo oboustranným svařením dvou prvků (dveří, stěn, oken). 5. V ceně -8353 je započteno i provedení rohového spojení dvou prvků. | [14 empty] | PSC | 2
217 | K | 767640R01.1.45 | Dodávka a montáž vchodová vrata 2křídlá 6000x2200mm vč. kování, kotvícího a spojovacího materiálu a povrchové úpravy | kus | 1 |  | 0 |  |  | základní |  | 0 | 0 | 0 | 0 | 0 | 16 | K | 2 |  |  |  | ROZPOCET | 0 | 0 | 0 | 0 | 0 | 1 | 0 | 16 | -317080118
| PSC |  | Poznámka k souboru cen: 1. Cenami nelze oceňovat montáž kompletu dveří s rámem charakteru stěny; tyto práce se oceňují cenami souborů cen 767 11- . . Montáž stěn a příček pro zasklení, 767 12- . . Montáž stěn a příček s výplní drátěnou sítí a 767 13- . . Montáž stěn a příček z hliníkového plechu. 2. V cenách nejsou započteny náklady na: a) montáž okopových plechů a hliníkových lišt; tyto práce se oceňují cenami souboru cen 767 89-61 Montáž lišt a okopových plechů, b) montáž těsnění dveří; tyto práce se oceňují cenami 767 62-6101 až -6103 Montáž těsnění oken. 3. V cenách – 0111 až -0224 jsou započteny i náklady na montáž dveří včetně zárubní nebo ocelových rámů. 4. V ceně -8351 je započtena i montáž jednostranného spojení ocelovou lištou přivařením nebo oboustranným svařením dvou prvků (dveří, stěn, oken). 5. V ceně -8353 je započteno i provedení rohového spojení dvou prvků. | [14 empty] | PSC | 2
| VV |  | viz. Kniha zámečnických prvků | [14 empty] | VV | 2 | 1 | True | 0 | ROZPOCET
| VV |  | 1,0 "ozn. Z1-1.01" |  | 1 | [12 empty] | VV | 2 | 2 | True | 0 | ROZPOCET
| VV |  | Součet |  | 1 | [12 empty] | VV | 2 | 4 | True | 1 | ROZPOCET
218 | K | 767640R01.1.46 | Dodávka a montáž vchodová vrata 6000x2200mm z ocelového rámu s výplní modřínovými prkny vč. kování, kotvícího a spojovacího materiálu a povrchové úpravy | kus | 1 |  | 0 |  |  | základní |  | 0 | 0 | 0 | 0 | 0 | 16 | K | 2 |  |  |  | ROZPOCET | 0 | 0 | 0 | 0 | 0 | 1 | 0 | 16 | 1857986268
| PSC |  | Poznámka k souboru cen: 1. Cenami nelze oceňovat montáž kompletu dveří s rámem charakteru stěny; tyto práce se oceňují cenami souborů cen 767 11- . . Montáž stěn a příček pro zasklení, 767 12- . . Montáž stěn a příček s výplní drátěnou sítí a 767 13- . . Montáž stěn a příček z hliníkového plechu. 2. V cenách nejsou započteny náklady na: a) montáž okopových plechů a hliníkových lišt; tyto práce se oceňují cenami souboru cen 767 89-61 Montáž lišt a okopových plechů, b) montáž těsnění dveří; tyto práce se oceňují cenami 767 62-6101 až -6103 Montáž těsnění oken. 3. V cenách – 0111 až -0224 jsou započteny i náklady na montáž dveří včetně zárubní nebo ocelových rámů. 4. V ceně -8351 je započtena i montáž jednostranného spojení ocelovou lištou přivařením nebo oboustranným svařením dvou prvků (dveří, stěn, oken). 5. V ceně -8353 je započteno i provedení rohového spojení dvou prvků. | [14 empty] | PSC | 2
| VV |  | viz. Kniha ostatních prvků | [14 empty] | VV | 2 | 1 | True | 0 | ROZPOCET
| VV |  | 1,0 "ozn. X1-1.03 |  | 1 | [12 empty] | VV | 2 | 2 | True | 0 | ROZPOCET
| VV |  | Součet |  | 1 | [12 empty] | VV | 2 | 4 | True | 1 | ROZPOCET
219 | K | 767R01.1.47 | Výroba, dodávka a montáž zavěšené ocelové konstrukce z nerezových lan vč. kotvícího a spojovacího materiálu, montážních prostředků | kus | 2 |  | 0 |  |  | základní |  | 0 | 0 | 0 | 0 | 0 | 16 | K | 2 |  |  |  | ROZPOCET | 0 | 0 | 0 | 0 | 0 | 1 | 0 | 16 | 1327454794
| PSC |  | Poznámka k souboru cen: 1. Cenami nelze oceňovat montáž kompletu dveří s rámem charakteru stěny; tyto práce se oceňují cenami souborů cen 767 11- . . Montáž stěn a příček pro zasklení, 767 12- . . Montáž stěn a příček s výplní drátěnou sítí a 767 13- . . Montáž stěn a příček z hliníkového plechu. 2. V cenách nejsou započteny náklady na: a) montáž okopových plechů a hliníkových lišt; tyto práce se oceňují cenami souboru cen 767 89-61 Montáž lišt a okopových plechů, b) montáž těsnění dveří; tyto práce se oceňují cenami 767 62-6101 až -6103 Montáž těsnění oken. 3. V cenách – 0111 až -0224 jsou započteny i náklady na montáž dveří včetně zárubní nebo ocelových rámů. 4. V ceně -8351 je započtena i montáž jednostranného spojení ocelovou lištou přivařením nebo oboustranným svařením dvou prvků (dveří, stěn, oken). 5. V ceně -8353 je započteno i provedení rohového spojení dvou prvků. | [14 empty] | PSC | 2
| VV |  | viz. Kniha zámečnických prvků | [14 empty] | VV | 2 | 1 | True | 0 | ROZPOCET
| VV |  | 2,0 "ozn. Z1-1.02 a Z1-1.03" |  | 2 | [12 empty] | VV | 2 | 2 | True | 0 | ROZPOCET
| VV |  | Součet |  | 2 | [12 empty] | VV | 2 | 4 | True | 1 | ROZPOCET
220 | K | 767R01.1.48 | Výroba, dodávka a montáž jekl ocelový čtvercový 100x100x5mm vč. sklopného háku, kotvícího a spojovacího materiálu, povrchové úpravy | kus | 36 |  | 0 |  |  | základní |  | 0 | 0 | 0 | 0 | 0 | 16 | K | 2 |  |  |  | ROZPOCET | 0 | 0 | 0 | 0 | 0 | 1 | 0 | 16 | 1493686462
| PSC |  | Poznámka k souboru cen: 1. Cenami nelze oceňovat montáž kompletu dveří s rámem charakteru stěny; tyto práce se oceňují cenami souborů cen 767 11- . . Montáž stěn a příček pro zasklení, 767 12- . . Montáž stěn a příček s výplní drátěnou sítí a 767 13- . . Montáž stěn a příček z hliníkového plechu. 2. V cenách nejsou započteny náklady na: a) montáž okopových plechů a hliníkových lišt; tyto práce se oceňují cenami souboru cen 767 89-61 Montáž lišt a okopových plechů, b) montáž těsnění dveří; tyto práce se oceňují cenami 767 62-6101 až -6103 Montáž těsnění oken. 3. V cenách – 0111 až -0224 jsou započteny i náklady na montáž dveří včetně zárubní nebo ocelových rámů. 4. V ceně -8351 je započtena i montáž jednostranného spojení ocelovou lištou přivařením nebo oboustranným svařením dvou prvků (dveří, stěn, oken). 5. V ceně -8353 je započteno i provedení rohového spojení dvou prvků. | [14 empty] | PSC | 2
| VV |  | viz. Kniha zámečnických prvků | [14 empty] | VV | 2 | 1 | True | 0 | ROZPOCET
| VV |  | 36,0 "ozn. Z1-1.04 až Z1-1.039" |  | 36 | [12 empty] | VV | 2 | 2 | True | 0 | ROZPOCET
| VV |  | Součet |  | 36 | [12 empty] | VV | 2 | 4 | True | 1 | ROZPOCET
221 | K | 767R01.1.49 | Výroba, dodávka a montáž čelo boxu 3200x2250mm s výplní dubovými fošnami a ocelí, fošny osazeny na ocelových L profilech vč. kotvícího a spojovacího materiálu, povrchové úpravy (1x základní nátěr, 2x vrchní nátěr RAL 7016) | kus | 19 |  | 0 |  |  | základní |  | 0 | 0 | 0 | 0 | 0 | 16 | K | 2 |  |  |  | ROZPOCET | 0 | 0 | 0 | 0 | 0 | 1 | 0 | 16 | -961535883
| PSC |  | Poznámka k souboru cen: 1. Cenami nelze oceňovat montáž kompletu dveří s rámem charakteru stěny; tyto práce se oceňují cenami souborů cen 767 11- . . Montáž stěn a příček pro zasklení, 767 12- . . Montáž stěn a příček s výplní drátěnou sítí a 767 13- . . Montáž stěn a příček z hliníkového plechu. 2. V cenách nejsou započteny náklady na: a) montáž okopových plechů a hliníkových lišt; tyto práce se oceňují cenami souboru cen 767 89-61 Montáž lišt a okopových plechů, b) montáž těsnění dveří; tyto práce se oceňují cenami 767 62-6101 až -6103 Montáž těsnění oken. 3. V cenách – 0111 až -0224 jsou započteny i náklady na montáž dveří včetně zárubní nebo ocelových rámů. 4. V ceně -8351 je započtena i montáž jednostranného spojení ocelovou lištou přivařením nebo oboustranným svařením dvou prvků (dveří, stěn, oken). 5. V ceně -8353 je započteno i provedení rohového spojení dvou prvků. | [14 empty] | PSC | 2
| VV |  | viz. Kniha ostatních prvků | [14 empty] | VV | 2 | 1 | True | 0 | ROZPOCET
| VV |  | 19,0 |  | 19 | [12 empty] | VV | 2 | 2 | True | 0 | ROZPOCET
| VV |  | Součet |  | 19 | [12 empty] | VV | 2 | 4 | True | 1 | ROZPOCET
222 | K | 767R01.1.50 | Výroba, dodávka a montáž čelo boxu 3225x2250mm s výplní dubovými fošnami a ocelí, fošny osazeny na ocelových L profilech vč. kotvícího a spojovacího materiálu, povrchové úpravy (1x základní nátěr, 2x vrchní nátěr RAL 7016) | kus | 11 |  | 0 |  |  | základní |  | 0 | 0 | 0 | 0 | 0 | 16 | K | 2 |  |  |  | ROZPOCET | 0 | 0 | 0 | 0 | 0 | 1 | 0 | 16 | 2137415508
| PSC |  | Poznámka k souboru cen: 1. Cenami nelze oceňovat montáž kompletu dveří s rámem charakteru stěny; tyto práce se oceňují cenami souborů cen 767 11- . . Montáž stěn a příček pro zasklení, 767 12- . . Montáž stěn a příček s výplní drátěnou sítí a 767 13- . . Montáž stěn a příček z hliníkového plechu. 2. V cenách nejsou započteny náklady na: a) montáž okopových plechů a hliníkových lišt; tyto práce se oceňují cenami souboru cen 767 89-61 Montáž lišt a okopových plechů, b) montáž těsnění dveří; tyto práce se oceňují cenami 767 62-6101 až -6103 Montáž těsnění oken. 3. V cenách – 0111 až -0224 jsou započteny i náklady na montáž dveří včetně zárubní nebo ocelových rámů. 4. V ceně -8351 je započtena i montáž jednostranného spojení ocelovou lištou přivařením nebo oboustranným svařením dvou prvků (dveří, stěn, oken). 5. V ceně -8353 je započteno i provedení rohového spojení dvou prvků. | [14 empty] | PSC | 2
| VV |  | viz. Kniha ostatních prvků | [14 empty] | VV | 2 | 1 | True | 0 | ROZPOCET
| VV |  | 11,0 |  | 11 | [12 empty] | VV | 2 | 2 | True | 0 | ROZPOCET
| VV |  | Součet |  | 11 | [12 empty] | VV | 2 | 4 | True | 1 | ROZPOCET
223 | K | 767R01.1.51 | Výroba, dodávka a montáž bok boxu 4400x2250mm s výplní dubovými fošnami a ocelí, fošny osazeny na ocelových L profilech vč. kotvícího a spojovacího materiálu, povrchové úpravy (1x základní nátěr, 2x vrchní nátěr RAL 7016) | kus | 36 |  | 0 |  |  | základní |  | 0 | 0 | 0 | 0 | 0 | 16 | K | 2 |  |  |  | ROZPOCET | 0 | 0 | 0 | 0 | 0 | 1 | 0 | 16 | 1747692508
| PSC |  | Poznámka k souboru cen: 1. Cenami nelze oceňovat montáž kompletu dveří s rámem charakteru stěny; tyto práce se oceňují cenami souborů cen 767 11- . . Montáž stěn a příček pro zasklení, 767 12- . . Montáž stěn a příček s výplní drátěnou sítí a 767 13- . . Montáž stěn a příček z hliníkového plechu. 2. V cenách nejsou započteny náklady na: a) montáž okopových plechů a hliníkových lišt; tyto práce se oceňují cenami souboru cen 767 89-61 Montáž lišt a okopových plechů, b) montáž těsnění dveří; tyto práce se oceňují cenami 767 62-6101 až -6103 Montáž těsnění oken. 3. V cenách – 0111 až -0224 jsou započteny i náklady na montáž dveří včetně zárubní nebo ocelových rámů. 4. V ceně -8351 je započtena i montáž jednostranného spojení ocelovou lištou přivařením nebo oboustranným svařením dvou prvků (dveří, stěn, oken). 5. V ceně -8353 je započteno i provedení rohového spojení dvou prvků. | [14 empty] | PSC | 2
| VV |  | viz. Kniha ostatních prvků | [14 empty] | VV | 2 | 1 | True | 0 | ROZPOCET
| VV |  | 36,0 |  | 36 | [12 empty] | VV | 2 | 2 | True | 0 | ROZPOCET
| VV |  | Součet |  | 36 | [12 empty] | VV | 2 | 4 | True | 1 | ROZPOCET
224 | K | 767R01.1.52 | Výroba, dodávka a montáž čelo boxu 4950x2250mm s výplní dubovými fošnami a ocelí, fošny osazeny na ocelových L profilech vč. kotvícího a spojovacího materiálu, povrchové úpravy (1x základní nátěr, 2x vrchní nátěr RAL 7016) | kus | 2 |  | 0 |  |  | základní |  | 0 | 0 | 0 | 0 | 0 | 16 | K | 2 |  |  |  | ROZPOCET | 0 | 0 | 0 | 0 | 0 | 1 | 0 | 16 | -1449952978
| PSC |  | Poznámka k souboru cen: 1. Cenami nelze oceňovat montáž kompletu dveří s rámem charakteru stěny; tyto práce se oceňují cenami souborů cen 767 11- . . Montáž stěn a příček pro zasklení, 767 12- . . Montáž stěn a příček s výplní drátěnou sítí a 767 13- . . Montáž stěn a příček z hliníkového plechu. 2. V cenách nejsou započteny náklady na: a) montáž okopových plechů a hliníkových lišt; tyto práce se oceňují cenami souboru cen 767 89-61 Montáž lišt a okopových plechů, b) montáž těsnění dveří; tyto práce se oceňují cenami 767 62-6101 až -6103 Montáž těsnění oken. 3. V cenách – 0111 až -0224 jsou započteny i náklady na montáž dveří včetně zárubní nebo ocelových rámů. 4. V ceně -8351 je započtena i montáž jednostranného spojení ocelovou lištou přivařením nebo oboustranným svařením dvou prvků (dveří, stěn, oken). 5. V ceně -8353 je započteno i provedení rohového spojení dvou prvků. | [14 empty] | PSC | 2
| VV |  | viz. Kniha ostatních prvků | [14 empty] | VV | 2 | 1 | True | 0 | ROZPOCET
| VV |  | 2,0 |  | 2 | [12 empty] | VV | 2 | 2 | True | 0 | ROZPOCET
| VV |  | Součet |  | 2 | [12 empty] | VV | 2 | 4 | True | 1 | ROZPOCET
225 | K | 767R01.1.53 | Výroba, dodávka a montáž čelo boxu 4725x2250mm s výplní dubovými fošnami a ocelí, fošny osazeny na ocelových L profilech vč. kotvícího a spojovacího materiálu, povrchové úpravy (1x základní nátěr, 2x vrchní nátěr RAL 7016) | kus | 2 |  | 0 |  |  | základní |  | 0 | 0 | 0 | 0 | 0 | 16 | K | 2 |  |  |  | ROZPOCET | 0 | 0 | 0 | 0 | 0 | 1 | 0 | 16 | -1006784956
| PSC |  | Poznámka k souboru cen: 1. Cenami nelze oceňovat montáž kompletu dveří s rámem charakteru stěny; tyto práce se oceňují cenami souborů cen 767 11- . . Montáž stěn a příček pro zasklení, 767 12- . . Montáž stěn a příček s výplní drátěnou sítí a 767 13- . . Montáž stěn a příček z hliníkového plechu. 2. V cenách nejsou započteny náklady na: a) montáž okopových plechů a hliníkových lišt; tyto práce se oceňují cenami souboru cen 767 89-61 Montáž lišt a okopových plechů, b) montáž těsnění dveří; tyto práce se oceňují cenami 767 62-6101 až -6103 Montáž těsnění oken. 3. V cenách – 0111 až -0224 jsou započteny i náklady na montáž dveří včetně zárubní nebo ocelových rámů. 4. V ceně -8351 je započtena i montáž jednostranného spojení ocelovou lištou přivařením nebo oboustranným svařením dvou prvků (dveří, stěn, oken). 5. V ceně -8353 je započteno i provedení rohového spojení dvou prvků. | [14 empty] | PSC | 2
| VV |  | viz. Kniha ostatních prvků | [14 empty] | VV | 2 | 1 | True | 0 | ROZPOCET
| VV |  | 2,0 |  | 2 | [12 empty] | VV | 2 | 2 | True | 0 | ROZPOCET
| VV |  | Součet |  | 2 | [12 empty] | VV | 2 | 4 | True | 1 | ROZPOCET
226 | K | 767R01.1.54 | Výroba, dodávka a montáž čelo boxu 4775x2250mm s výplní dubovými fošnami a ocelí, fošny osazeny na ocelových L profilech vč. kotvícího a spojovacího materiálu, povrchové úpravy (1x základní nátěr, 2x vrchní nátěr RAL 7016) | kus | 2 |  | 0 |  |  | základní |  | 0 | 0 | 0 | 0 | 0 | 16 | K | 2 |  |  |  | ROZPOCET | 0 | 0 | 0 | 0 | 0 | 1 | 0 | 16 | 696372656
| PSC |  | Poznámka k souboru cen: 1. Cenami nelze oceňovat montáž kompletu dveří s rámem charakteru stěny; tyto práce se oceňují cenami souborů cen 767 11- . . Montáž stěn a příček pro zasklení, 767 12- . . Montáž stěn a příček s výplní drátěnou sítí a 767 13- . . Montáž stěn a příček z hliníkového plechu. 2. V cenách nejsou započteny náklady na: a) montáž okopových plechů a hliníkových lišt; tyto práce se oceňují cenami souboru cen 767 89-61 Montáž lišt a okopových plechů, b) montáž těsnění dveří; tyto práce se oceňují cenami 767 62-6101 až -6103 Montáž těsnění oken. 3. V cenách – 0111 až -0224 jsou započteny i náklady na montáž dveří včetně zárubní nebo ocelových rámů. 4. V ceně -8351 je započtena i montáž jednostranného spojení ocelovou lištou přivařením nebo oboustranným svařením dvou prvků (dveří, stěn, oken). 5. V ceně -8353 je započteno i provedení rohového spojení dvou prvků. | [14 empty] | PSC | 2
| VV |  | viz. Kniha ostatních prvků | [14 empty] | VV | 2 | 1 | True | 0 | ROZPOCET
| VV |  | 2,0 |  | 2 | [12 empty] | VV | 2 | 2 | True | 0 | ROZPOCET
| VV |  | Součet |  | 2 | [12 empty] | VV | 2 | 4 | True | 1 | ROZPOCET
227 | K | 767R01.1.55 | Výroba, dodávka a montáž čelo boxu 3175x2250mm s výplní dubovými fošnami a ocelí, fošny osazeny na ocelových L profilech vč. kotvícího a spojovacího materiálu, povrchové úpravy (1x základní nátěr, 2x vrchní nátěr RAL 7016) | kus | 1 |  | 0 |  |  | základní |  | 0 | 0 | 0 | 0 | 0 | 16 | K | 2 |  |  |  | ROZPOCET | 0 | 0 | 0 | 0 | 0 | 1 | 0 | 16 | -591255596
| PSC |  | Poznámka k souboru cen: 1. Cenami nelze oceňovat montáž kompletu dveří s rámem charakteru stěny; tyto práce se oceňují cenami souborů cen 767 11- . . Montáž stěn a příček pro zasklení, 767 12- . . Montáž stěn a příček s výplní drátěnou sítí a 767 13- . . Montáž stěn a příček z hliníkového plechu. 2. V cenách nejsou započteny náklady na: a) montáž okopových plechů a hliníkových lišt; tyto práce se oceňují cenami souboru cen 767 89-61 Montáž lišt a okopových plechů, b) montáž těsnění dveří; tyto práce se oceňují cenami 767 62-6101 až -6103 Montáž těsnění oken. 3. V cenách – 0111 až -0224 jsou započteny i náklady na montáž dveří včetně zárubní nebo ocelových rámů. 4. V ceně -8351 je započtena i montáž jednostranného spojení ocelovou lištou přivařením nebo oboustranným svařením dvou prvků (dveří, stěn, oken). 5. V ceně -8353 je započteno i provedení rohového spojení dvou prvků. | [14 empty] | PSC | 2
| VV |  | viz. Kniha ostatních prvků | [14 empty] | VV | 2 | 1 | True | 0 | ROZPOCET
| VV |  | 1,0 |  | 1 | [12 empty] | VV | 2 | 2 | True | 0 | ROZPOCET
| VV |  | Součet |  | 1 | [12 empty] | VV | 2 | 4 | True | 1 | ROZPOCET
228 | K | 767R01.1.56 | Výroba, dodávka a montáž čelo boxu 4925x2250mm s výplní dubovými fošnami a ocelí, fošny osazeny na ocelových L profilech vč. kotvícího a spojovacího materiálu, povrchové úpravy (1x základní nátěr, 2x vrchní nátěr RAL 7016) | kus | 4 |  | 0 |  |  | základní |  | 0 | 0 | 0 | 0 | 0 | 16 | K | 2 |  |  |  | ROZPOCET | 0 | 0 | 0 | 0 | 0 | 1 | 0 | 16 | 520433182
| PSC |  | Poznámka k souboru cen: 1. Cenami nelze oceňovat montáž kompletu dveří s rámem charakteru stěny; tyto práce se oceňují cenami souborů cen 767 11- . . Montáž stěn a příček pro zasklení, 767 12- . . Montáž stěn a příček s výplní drátěnou sítí a 767 13- . . Montáž stěn a příček z hliníkového plechu. 2. V cenách nejsou započteny náklady na: a) montáž okopových plechů a hliníkových lišt; tyto práce se oceňují cenami souboru cen 767 89-61 Montáž lišt a okopových plechů, b) montáž těsnění dveří; tyto práce se oceňují cenami 767 62-6101 až -6103 Montáž těsnění oken. 3. V cenách – 0111 až -0224 jsou započteny i náklady na montáž dveří včetně zárubní nebo ocelových rámů. 4. V ceně -8351 je započtena i montáž jednostranného spojení ocelovou lištou přivařením nebo oboustranným svařením dvou prvků (dveří, stěn, oken). 5. V ceně -8353 je započteno i provedení rohového spojení dvou prvků. | [14 empty] | PSC | 2
| VV |  | viz. Kniha ostatních prvků | [14 empty] | VV | 2 | 1 | True | 0 | ROZPOCET
| VV |  | 4,0 |  | 4 | [12 empty] | VV | 2 | 2 | True | 1 | ROZPOCET
| VV |  | Součet |  | 4 | [12 empty] | VV | 2 | 4 | True | 0 | ROZPOCET
229 | K | 767R01.1.57 | Výroba, dodávka a montáž vyšetřovacího boxu 2300x840x1400mm z ocelového rámu s výplní dubovými fošnami vč. kotvícího a spojovacího materiálu, povrchové úpravy | kus | 1 |  | 0 |  |  | základní |  | 0 | 0 | 0 | 0 | 0 | 16 | K | 2 |  |  |  | ROZPOCET | 0 | 0 | 0 | 0 | 0 | 1 | 0 | 16 | 1703635859
| PSC |  | Poznámka k souboru cen: 1. Cenami nelze oceňovat montáž kompletu dveří s rámem charakteru stěny; tyto práce se oceňují cenami souborů cen 767 11- . . Montáž stěn a příček pro zasklení, 767 12- . . Montáž stěn a příček s výplní drátěnou sítí a 767 13- . . Montáž stěn a příček z hliníkového plechu. 2. V cenách nejsou započteny náklady na: a) montáž okopových plechů a hliníkových lišt; tyto práce se oceňují cenami souboru cen 767 89-61 Montáž lišt a okopových plechů, b) montáž těsnění dveří; tyto práce se oceňují cenami 767 62-6101 až -6103 Montáž těsnění oken. 3. V cenách – 0111 až -0224 jsou započteny i náklady na montáž dveří včetně zárubní nebo ocelových rámů. 4. V ceně -8351 je započtena i montáž jednostranného spojení ocelovou lištou přivařením nebo oboustranným svařením dvou prvků (dveří, stěn, oken). 5. V ceně -8353 je započteno i provedení rohového spojení dvou prvků. | [14 empty] | PSC | 2
| VV |  | viz. Kniha ostatních prvků | [14 empty] | VV | 2 | 1 | True | 0 | ROZPOCET
| VV |  | 1,0 "ozn. X1-1.87 |  | 1 | [12 empty] | VV | 2 | 2 | True | 0 | ROZPOCET
| VV |  | Součet |  | 1 | [12 empty] | VV | 2 | 4 | True | 1 | ROZPOCET
230 | K | 767R01.1.58 | Výroba, dodávka a montáž kotvení zkušebního fantoma 800x200x1600mm z ocelového rámu vč. kotvícího a spojovacího materiálu, povrchové úpravy | kus | 1 |  | 0 |  |  | základní |  | 0 | 0 | 0 | 0 | 0 | 16 | K | 2 |  |  |  | ROZPOCET | 0 | 0 | 0 | 0 | 0 | 1 | 0 | 16 | 177118758
| PSC |  | Poznámka k souboru cen: 1. Cenami nelze oceňovat montáž kompletu dveří s rámem charakteru stěny; tyto práce se oceňují cenami souborů cen 767 11- . . Montáž stěn a příček pro zasklení, 767 12- . . Montáž stěn a příček s výplní drátěnou sítí a 767 13- . . Montáž stěn a příček z hliníkového plechu. 2. V cenách nejsou započteny náklady na: a) montáž okopových plechů a hliníkových lišt; tyto práce se oceňují cenami souboru cen 767 89-61 Montáž lišt a okopových plechů, b) montáž těsnění dveří; tyto práce se oceňují cenami 767 62-6101 až -6103 Montáž těsnění oken. 3. V cenách – 0111 až -0224 jsou započteny i náklady na montáž dveří včetně zárubní nebo ocelových rámů. 4. V ceně -8351 je započtena i montáž jednostranného spojení ocelovou lištou přivařením nebo oboustranným svařením dvou prvků (dveří, stěn, oken). 5. V ceně -8353 je započteno i provedení rohového spojení dvou prvků. | [14 empty] | PSC | 2
| VV |  | viz. Kniha ostatních prvků | [14 empty] | VV | 2 | 1 | True | 0 | ROZPOCET
| VV |  | 1,0 "ozn. X1-1.87 |  | 1 | [12 empty] | VV | 2 | 2 | True | 0 | ROZPOCET
| VV |  | Součet |  | 1 | [12 empty] | VV | 2 | 4 | True | 1 | ROZPOCET
231 | K | 767R01.1.59 | Výroba, dodávka a montáž ocelového přímého krmného žlabu 600x21600x760mm vč. kotvícího a spojovacího materiálu, povrchové úpravy | kus | 5 |  | 0 |  |  | základní |  | 0 | 0 | 0 | 0 | 0 | 16 | K | 2 |  |  |  | ROZPOCET | 0 | 0 | 0 | 0 | 0 | 1 | 0 | 16 | -1715364767
| PSC |  | Poznámka k souboru cen: 1. Cenami nelze oceňovat montáž kompletu dveří s rámem charakteru stěny; tyto práce se oceňují cenami souborů cen 767 11- . . Montáž stěn a příček pro zasklení, 767 12- . . Montáž stěn a příček s výplní drátěnou sítí a 767 13- . . Montáž stěn a příček z hliníkového plechu. 2. V cenách nejsou započteny náklady na: a) montáž okopových plechů a hliníkových lišt; tyto práce se oceňují cenami souboru cen 767 89-61 Montáž lišt a okopových plechů, b) montáž těsnění dveří; tyto práce se oceňují cenami 767 62-6101 až -6103 Montáž těsnění oken. 3. V cenách – 0111 až -0224 jsou započteny i náklady na montáž dveří včetně zárubní nebo ocelových rámů. 4. V ceně -8351 je započtena i montáž jednostranného spojení ocelovou lištou přivařením nebo oboustranným svařením dvou prvků (dveří, stěn, oken). 5. V ceně -8353 je započteno i provedení rohového spojení dvou prvků. | [14 empty] | PSC | 2
| VV |  | viz. Kniha ostatních prvků | [14 empty] | VV | 2 | 1 | True | 0 | ROZPOCET
| VV |  | 5,0 |  | 5 | [12 empty] | VV | 2 | 2 | True | 0 | ROZPOCET
| VV |  | Součet |  | 5 | [12 empty] | VV | 2 | 4 | True | 1 | ROZPOCET
232 | K | 767R01.1.60 | Výroba, dodávka a montáž ocelového přímého krmného žlabu 450x340x230mm vč. kotvícího a spojovacího materiálu, povrchové úpravy | kus | 36 |  | 0 |  |  | základní |  | 0 | 0 | 0 | 0 | 0 | 16 | K | 2 |  |  |  | ROZPOCET | 0 | 0 | 0 | 0 | 0 | 1 | 0 | 16 | -1116119468
| PSC |  | Poznámka k souboru cen: 1. Cenami nelze oceňovat montáž kompletu dveří s rámem charakteru stěny; tyto práce se oceňují cenami souborů cen 767 11- . . Montáž stěn a příček pro zasklení, 767 12- . . Montáž stěn a příček s výplní drátěnou sítí a 767 13- . . Montáž stěn a příček z hliníkového plechu. 2. V cenách nejsou započteny náklady na: a) montáž okopových plechů a hliníkových lišt; tyto práce se oceňují cenami souboru cen 767 89-61 Montáž lišt a okopových plechů, b) montáž těsnění dveří; tyto práce se oceňují cenami 767 62-6101 až -6103 Montáž těsnění oken. 3. V cenách – 0111 až -0224 jsou započteny i náklady na montáž dveří včetně zárubní nebo ocelových rámů. 4. V ceně -8351 je započtena i montáž jednostranného spojení ocelovou lištou přivařením nebo oboustranným svařením dvou prvků (dveří, stěn, oken). 5. V ceně -8353 je započteno i provedení rohového spojení dvou prvků. | [14 empty] | PSC | 2
| VV |  | viz. Kniha ostatních prvků | [14 empty] | VV | 2 | 1 | True | 0 | ROZPOCET
| VV |  | 36,0 |  | 36 | [12 empty] | VV | 2 | 2 | True | 0 | ROZPOCET
| VV |  | Součet |  | 36 | [12 empty] | VV | 2 | 4 | True | 1 | ROZPOCET
233 | K | 99876710R01.1.61 | Přesun hmot pro zámečnické konstrukce vodorovná dopravní vzdálenost do 50 m v objektech výšky přes 6 do 12 m | kpl | 1 |  | 0 |  |  | základní |  | 0 | 0 | 0 | 0 | 0 | 16 | K | 2 |  |  |  | ROZPOCET | 0 | 0 | 0 | 0 | 0 | 1 | 0 | 16 | -471253197
| PSC |  | Poznámka k souboru cen: 1. Ceny pro přesun hmot stanovený z hmotnosti přesunovaného materiálu se používají tehdy, pokud je možné určit hmotnost za celý stavební díl. Do této hmotnosti se započítává i hmotnost materiálů oceňovaných ve specifikaci. 2. Pokud nelze jednoznačně stanovit hmotnost přesunovaných materiálů, lze pro výpočet přesunu hmot použít orientačně procentní sazbu. Touto sazbou se vynásobí rozpočtové náklady za celý stavební díl včetně nákladů na materiál ve specifikacích. 3. Příplatek k cenám -7181 pro přesun prováděný bez použití mechanizace, tj. za ztížených podmínek, lze použít pouze pro hmotnost materiálu, která se tímto způsobem skutečně přemísťuje. | [14 empty] | PSC | 2
| D | 771 | Podlahy z dlaždic |  |  |  | 0 |  |  |  |  | 0 |  | 6.7766 |  | 0 | 2 | D | 1 |  |  |  | ROZPOCET | [6 empty] | 0
234 | K | 771111011 | Příprava podkladu před provedením dlažby vysátí podlah | m2 | 220.369 |  | 0 | CS ÚRS 2019 02 |  | základní |  | 0 | 0 | 0 | 0 | 0 | 16 | K | 2 |  |  |  | ROZPOCET | 0 | 0 | 0 | 0 | 0 | 1 | 0 | 16 | -1989313226
| PSC |  | Poznámka k souboru cen: 1. V cenách 771 12-1011 až 771 12-1015 jsou započteny i náklady na dodání nátěru. 2. V cenách 771 15-1011 až 771 15-1026 jsou započteny i náklady na dodání stěrky. 3. V cenách 771 16-1011 až -1023 nejsou započteny náklady na materiál, tyto se oceňují ve specifikaci. | [14 empty] | PSC | 2
| VV |  | 220,369 "výpočet v pol.č. 771574263" |  | 220.369 | [12 empty] | VV | 2 | 2 | True | 0 | ROZPOCET
| VV |  | Součet |  | 220.369 | [12 empty] | VV | 2 | 4 | True | 1 | ROZPOCET
235 | K | 771121011 | Příprava podkladu před provedením dlažby nátěr penetrační na podlahu | m2 | 220.369 |  | 0 | CS ÚRS 2019 02 |  | základní |  | 0 | 0.0003 | 0.066111 | 0 | 0 | 16 | K | 2 |  |  |  | ROZPOCET | 0 | 0 | 0 | 0 | 0 | 1 | 0 | 16 | 1214100887
| PSC |  | Poznámka k souboru cen: 1. V cenách 771 12-1011 až 771 12-1015 jsou započteny i náklady na dodání nátěru. 2. V cenách 771 15-1011 až 771 15-1026 jsou započteny i náklady na dodání stěrky. 3. V cenách 771 16-1011 až -1023 nejsou započteny náklady na materiál, tyto se oceňují ve specifikaci. | [14 empty] | PSC | 2
| VV |  | 220,369 "výpočet v pol.č. 771574263" |  | 220.369 | [12 empty] | VV | 2 | 2 | True | 0 | ROZPOCET
| VV |  | Součet |  | 220.369 | [12 empty] | VV | 2 | 4 | True | 1 | ROZPOCET
236 | K | 771474113 | Montáž soklů z dlaždic keramických lepených flexibilním lepidlem rovných, výšky přes 90 do 120 mm | m | 217.58 |  | 0 | CS ÚRS 2019 02 |  | základní |  | 0 | 0.00058 | 0.1262 | 0 | 0 | 16 | K | 2 |  |  |  | ROZPOCET | 0 | 0 | 0 | 0 | 0 | 1 | 0 | 16 | -1610317019
| VV |  | viz. výkres č. D.1.1.b-01 až 04 a D.1.1.c-01 | [14 empty] | VV | 2 | 1 | True | 0 | ROZPOCET
| VV |  | Místnost 1-1.01 | [14 empty] | VV | 2 | 1 | True | 0 | ROZPOCET
| VV |  | (3,04+2,3)*2 |  | 10.68 | [12 empty] | VV | 2 | 2 | True | 0 | ROZPOCET
| VV |  | -2,3+0,9*3 "odpočet dveří" |  | 0.4 | [12 empty] | VV | 2 | 2 | True | 0 | ROZPOCET
| VV |  | Mezisoučet |  | 11.08 | [12 empty] | VV | 2 | 3 | True | 0 | ROZPOCET
| VV |  | Místnost 1-1.02 | [14 empty] | VV | 2 | 1 | True | 0 | ROZPOCET
| VV |  | (1,94+5,1)*2 |  | 14.08 | [12 empty] | VV | 2 | 2 | True | 0 | ROZPOCET
| VV |  | -0,9 "odpočet dveří" |  | -0.9 | [12 empty] | VV | 2 | 2 | True | 0 | ROZPOCET
| VV |  | Mezisoučet |  | 13.18 | [12 empty] | VV | 2 | 3 | True | 0 | ROZPOCET
| VV |  | Místnost 1-1.03 | [14 empty] | VV | 2 | 1 | True | 0 | ROZPOCET
| VV |  | (2,74+3,05)*2 |  | 11.58 | [12 empty] | VV | 2 | 2 | True | 0 | ROZPOCET
| VV |  | -0,9 "odpočet dveří" |  | -0.9 | [12 empty] | VV | 2 | 2 | True | 0 | ROZPOCET
| VV |  | Mezisoučet |  | 10.68 | [12 empty] | VV | 2 | 3 | True | 0 | ROZPOCET
| VV |  | Místnost 1-1.04 | [14 empty] | VV | 2 | 1 | True | 0 | ROZPOCET
| VV |  | (8,06+1,5)*2 |  | 19.12 | [12 empty] | VV | 2 | 2 | True | 0 | ROZPOCET
| VV |  | -0,9*2-0,8*5 "odpočet dveří" |  | -5.8 | [12 empty] | VV | 2 | 2 | True | 0 | ROZPOCET
| VV |  | Mezisoučet |  | 13.32 | [12 empty] | VV | 2 | 3 | True | 0 | ROZPOCET
| VV |  | Místnost 1-1.05a | [14 empty] | VV | 2 | 1 | True | 0 | ROZPOCET
| VV |  | (3,1+5,1)*2 |  | 16.4 | [12 empty] | VV | 2 | 2 | True | 0 | ROZPOCET
| VV |  | -0,8-2,3 "odpočet dveří a okna" |  | -3.1 | [12 empty] | VV | 2 | 2 | True | 0 | ROZPOCET
| VV |  | Mezisoučet |  | 13.3 | [12 empty] | VV | 2 | 3 | True | 0 | ROZPOCET
| VV |  | Místnost 1-1.05b | [14 empty] | VV | 2 | 1 | True | 0 | ROZPOCET
| VV |  | (3,1+5,1)*2 |  | 16.4 | [12 empty] | VV | 2 | 2 | True | 0 | ROZPOCET
| VV |  | -0,8-2,3 "odpočet dveří a okna" |  | -3.1 | [12 empty] | VV | 2 | 2 | True | 0 | ROZPOCET
| VV |  | Mezisoučet |  | 13.3 | [12 empty] | VV | 2 | 3 | True | 0 | ROZPOCET
| VV |  | Místnost 1-1.06 | [14 empty] | VV | 2 | 1 | True | 0 | ROZPOCET
| VV |  | (2,0+5,1)*2 |  | 14.2 | [12 empty] | VV | 2 | 2 | True | 0 | ROZPOCET
| VV |  | -0,8*3 "odpočet dveří" |  | -2.4 | [12 empty] | VV | 2 | 2 | True | 0 | ROZPOCET
| VV |  | Mezisoučet |  | 11.8 | [12 empty] | VV | 2 | 3 | True | 0 | ROZPOCET
| VV |  | Místnost 1-1.06b | [14 empty] | VV | 2 | 1 | True | 0 | ROZPOCET
| VV |  | (2,74+1,0)*2 |  | 7.48 | [12 empty] | VV | 2 | 2 | True | 0 | ROZPOCET
| VV |  | -0,8 "odpočet dveří" |  | -0.8 | [12 empty] | VV | 2 | 2 | True | 0 | ROZPOCET
| VV |  | Mezisoučet |  | 6.68 | [12 empty] | VV | 2 | 3 | True | 0 | ROZPOCET
| VV |  | Místnost 1-1.09 | [14 empty] | VV | 2 | 1 | True | 0 | ROZPOCET
| VV |  | (2,35+5,1)*2 |  | 14.9 | [12 empty] | VV | 2 | 2 | True | 0 | ROZPOCET
| VV |  | -0,8-1,6 "odpočet dveří a okna" |  | -2.4 | [12 empty] | VV | 2 | 2 | True | 0 | ROZPOCET
| VV |  | Mezisoučet |  | 12.5 | [12 empty] | VV | 2 | 3 | True | 0 | ROZPOCET
| VV |  | Místnost 1-1.10 | [14 empty] | VV | 2 | 1 | True | 0 | ROZPOCET
| VV |  | (2,0+5,1)*2 |  | 14.2 | [12 empty] | VV | 2 | 2 | True | 0 | ROZPOCET
| VV |  | -0,8*2 "odpočet dveří" |  | -1.6 | [12 empty] | VV | 2 | 2 | True | 0 | ROZPOCET
| VV |  | Mezisoučet |  | 12.6 | [12 empty] | VV | 2 | 3 | True | 0 | ROZPOCET
| VV |  | Místnost 1-1.15 | [14 empty] | VV | 2 | 1 | True | 0 | ROZPOCET
| VV |  | (2,0+3,91)*2 |  | 11.82 | [12 empty] | VV | 2 | 2 | True | 0 | ROZPOCET
| VV |  | -0,8 "odpočet dveří" |  | -0.8 | [12 empty] | VV | 2 | 2 | True | 0 | ROZPOCET
| VV |  | Mezisoučet |  | 11.02 | [12 empty] | VV | 2 | 3 | True | 0 | ROZPOCET
| VV |  | Místnost 1-1.22 | [14 empty] | VV | 2 | 1 | True | 0 | ROZPOCET
| VV |  | (2,0+3,91)*2 |  | 11.82 | [12 empty] | VV | 2 | 2 | True | 0 | ROZPOCET
| VV |  | -0,8 "odpočet dveří" |  | -0.8 | [12 empty] | VV | 2 | 2 | True | 0 | ROZPOCET
| VV |  | Mezisoučet |  | 11.02 | [12 empty] | VV | 2 | 3 | True | 0 | ROZPOCET
| VV |  | Místnost 1-1.26 | [14 empty] | VV | 2 | 1 | True | 0 | ROZPOCET
| VV |  | (4,35+3,45)*2 |  | 15.6 | [12 empty] | VV | 2 | 2 | True | 0 | ROZPOCET
| VV |  | -0,9 "odpočet dveří" |  | -0.9 | [12 empty] | VV | 2 | 2 | True | 0 | ROZPOCET
| VV |  | Mezisoučet |  | 14.7 | [12 empty] | VV | 2 | 3 | True | 0 | ROZPOCET
| VV |  | Místnost 1-1.29 | [14 empty] | VV | 2 | 1 | True | 0 | ROZPOCET
| VV |  | (4,35+4,7)*2 |  | 18.1 | [12 empty] | VV | 2 | 2 | True | 0 | ROZPOCET
| VV |  | -0,8 "odpočet dveří" |  | -0.8 | [12 empty] | VV | 2 | 2 | True | 0 | ROZPOCET
| VV |  | Mezisoučet |  | 17.3 | [12 empty] | VV | 2 | 3 | True | 0 | ROZPOCET
| VV |  | Místnost 1-1.30 | [14 empty] | VV | 2 | 1 | True | 0 | ROZPOCET
| VV |  | (4,35+4,7)*2 |  | 18.1 | [12 empty] | VV | 2 | 2 | True | 0 | ROZPOCET
| VV |  | -0,8 "odpočet dveří" |  | -0.8 | [12 empty] | VV | 2 | 2 | True | 0 | ROZPOCET
| VV |  | Mezisoučet |  | 17.3 | [12 empty] | VV | 2 | 3 | True | 0 | ROZPOCET
| VV |  | Místnost 1-1.31 | [14 empty] | VV | 2 | 1 | True | 0 | ROZPOCET
| VV |  | (4,35+3,0)*2 |  | 14.7 | [12 empty] | VV | 2 | 2 | True | 0 | ROZPOCET
| VV |  | -0,8 "odpočet dveří" |  | -0.8 | [12 empty] | VV | 2 | 2 | True | 0 | ROZPOCET
| VV |  | Mezisoučet |  | 13.9 | [12 empty] | VV | 2 | 3 | True | 0 | ROZPOCET
| VV |  | Místnost 1-1.32 | [14 empty] | VV | 2 | 1 | True | 0 | ROZPOCET
| VV |  | (4,35+3,0)*2 |  | 14.7 | [12 empty] | VV | 2 | 2 | True | 0 | ROZPOCET
| VV |  | -0,8 "odpočet dveří" |  | -0.8 | [12 empty] | VV | 2 | 2 | True | 0 | ROZPOCET
| VV |  | Mezisoučet |  | 13.9 | [12 empty] | VV | 2 | 3 | True | 0 | ROZPOCET
| VV |  | Součet |  | 217.58 | [12 empty] | VV | 2 | 4 | True | 1 | ROZPOCET
237 | M | 59761416 | sokl-dlažba keramická slinutá hladká do interiéru i exteriéru 300x80mm | kus | 798.6 |  | 0 | CS ÚRS 2019 02 |  | základní |  | 0 | 0.00045 | 0.35937 | 0 | 0 | 32 | M | 2 |  |  |  | ROZPOCET | 0 | 0 | 0 | 0 | 0 | 1 | 0 | 16 | -1404095348
| VV |  | 726*1,1 'Přepočtené koeficientem množství |  | 798.6 | [12 empty] | VV | 2 | 2 | False | 1 | ROZPOCET
238 | K | 771574263 | Montáž podlah z dlaždic keramických lepených flexibilním lepidlem maloformátových pro vysoké mechanické zatížení protiskluzných nebo reliéfních (bezbariérových) přes 9 do 12 ks/m2 | m2 | 220.369 |  | 0 | CS ÚRS 2019 02 |  | základní |  | 0 | 0.00689 | 1.5183 | 0 | 0 | 16 | K | 2 |  |  |  | ROZPOCET | 0 | 0 | 0 | 0 | 0 | 1 | 0 | 16 | -1973826481
| PSC |  | Poznámka k souboru cen: 1. Položky jsou učeny pro všechy druhy povrchových úprav. | [14 empty] | PSC | 2
| VV |  | viz. výkres č. D.1.1.b-01 až 04 a D.1.1.c-01 | [14 empty] | VV | 2 | 1 | True | 0 | ROZPOCET
| VV |  | Skladba HN-04 | [14 empty] | VV | 2 | 1 | True | 0 | ROZPOCET
| VV |  | Místnost 1-1.01 | [14 empty] | VV | 2 | 1 | True | 0 | ROZPOCET
| VV |  | 3,04*2,3 |  | 6.992 | [12 empty] | VV | 2 | 2 | True | 0 | ROZPOCET
| VV |  | 0,9*0,15*3 "prahy dveří" |  | 0.405 | [12 empty] | VV | 2 | 2 | True | 0 | ROZPOCET
| VV |  | Mezisoučet |  | 7.397 | [12 empty] | VV | 2 | 3 | True | 0 | ROZPOCET
| VV |  | Místnost 1-1.02 | [14 empty] | VV | 2 | 1 | True | 0 | ROZPOCET
| VV |  | 1,94*5,1 |  | 9.894 | [12 empty] | VV | 2 | 2 | True | 0 | ROZPOCET
| VV |  | Mezisoučet |  | 9.894 | [12 empty] | VV | 2 | 3 | True | 0 | ROZPOCET
| VV |  | Místnost 1-1.03 | [14 empty] | VV | 2 | 1 | True | 0 | ROZPOCET
| VV |  | 2,74*3,05 |  | 8.357 | [12 empty] | VV | 2 | 2 | True | 0 | ROZPOCET
| VV |  | Mezisoučet |  | 8.357 | [12 empty] | VV | 2 | 3 | True | 0 | ROZPOCET
| VV |  | Místnost 1-1.04 | [14 empty] | VV | 2 | 1 | True | 0 | ROZPOCET
| VV |  | 8,06*1,5 |  | 12.09 | [12 empty] | VV | 2 | 2 | True | 0 | ROZPOCET
| VV |  | 0,8*0,15*5 "prahy dveří" |  | 0.6 | [12 empty] | VV | 2 | 2 | True | 0 | ROZPOCET
| VV |  | Mezisoučet |  | 12.69 | [12 empty] | VV | 2 | 3 | True | 0 | ROZPOCET
| VV |  | Místnost 1-1.05a | [14 empty] | VV | 2 | 1 | True | 0 | ROZPOCET
| VV |  | 3,1*5,1 |  | 15.81 | [12 empty] | VV | 2 | 2 | True | 0 | ROZPOCET
| VV |  | Mezisoučet |  | 15.81 | [12 empty] | VV | 2 | 3 | True | 0 | ROZPOCET
| VV |  | Místnost 1-1.05b | [14 empty] | VV | 2 | 1 | True | 0 | ROZPOCET
| VV |  | 3,1*5,1 |  | 15.81 | [12 empty] | VV | 2 | 2 | True | 0 | ROZPOCET
| VV |  | Mezisoučet |  | 15.81 | [12 empty] | VV | 2 | 3 | True | 0 | ROZPOCET
| VV |  | Místnost 1-1.06 | [14 empty] | VV | 2 | 1 | True | 0 | ROZPOCET
| VV |  | 2,0*5,1 |  | 10.2 | [12 empty] | VV | 2 | 2 | True | 0 | ROZPOCET
| VV |  | 0,8*0,15 "prahy dveří" |  | 0.12 | [12 empty] | VV | 2 | 2 | True | 0 | ROZPOCET
| VV |  | Mezisoučet |  | 10.32 | [12 empty] | VV | 2 | 3 | True | 0 | ROZPOCET
| VV |  | Místnost 1-1.06b | [14 empty] | VV | 2 | 1 | True | 0 | ROZPOCET
| VV |  | 2,74*1,0 |  | 2.74 | [12 empty] | VV | 2 | 2 | True | 0 | ROZPOCET
| VV |  | 0,8*0,15 "prahy dveří" |  | 0.12 | [12 empty] | VV | 2 | 2 | True | 0 | ROZPOCET
| VV |  | Mezisoučet |  | 2.86 | [12 empty] | VV | 2 | 3 | True | 0 | ROZPOCET
| VV |  | Místnost 1-1.07 | [14 empty] | VV | 2 | 1 | True | 0 | ROZPOCET
| VV |  | 1,725*3,8 |  | 6.555 | [12 empty] | VV | 2 | 2 | True | 0 | ROZPOCET
| VV |  | Mezisoučet |  | 6.555 | [12 empty] | VV | 2 | 3 | True | 0 | ROZPOCET
| VV |  | Místnost 1-1.08 | [14 empty] | VV | 2 | 1 | True | 0 | ROZPOCET
| VV |  | 1,725*1,15 |  | 1.984 | [12 empty] | VV | 2 | 2 | True | 0 | ROZPOCET
| VV |  | 0,7*0,15 "prahy dveří" |  | 0.105 | [12 empty] | VV | 2 | 2 | True | 0 | ROZPOCET
| VV |  | Mezisoučet |  | 2.089 | [12 empty] | VV | 2 | 3 | True | 0 | ROZPOCET
| VV |  | Místnost 1-1.09 | [14 empty] | VV | 2 | 1 | True | 0 | ROZPOCET
| VV |  | 2,35*5,1 |  | 11.985 | [12 empty] | VV | 2 | 2 | True | 0 | ROZPOCET
| VV |  | Mezisoučet |  | 11.985 | [12 empty] | VV | 2 | 3 | True | 0 | ROZPOCET
| VV |  | Místnost 1-1.10 | [14 empty] | VV | 2 | 1 | True | 0 | ROZPOCET
| VV |  | 2,0*5,1 |  | 10.2 | [12 empty] | VV | 2 | 2 | True | 0 | ROZPOCET
| VV |  | 0,8*0,15 "prahy dveří" |  | 0.12 | [12 empty] | VV | 2 | 2 | True | 0 | ROZPOCET
| VV |  | Mezisoučet |  | 10.32 | [12 empty] | VV | 2 | 3 | True | 0 | ROZPOCET
| VV |  | Místnost 1-1.11 | [14 empty] | VV | 2 | 1 | True | 0 | ROZPOCET
| VV |  | 1,725*3,8 |  | 6.555 | [12 empty] | VV | 2 | 2 | True | 0 | ROZPOCET
| VV |  | Mezisoučet |  | 6.555 | [12 empty] | VV | 2 | 3 | True | 0 | ROZPOCET
| VV |  | Místnost 1-1.12 | [14 empty] | VV | 2 | 1 | True | 0 | ROZPOCET
| VV |  | 1,725*1,15 |  | 1.984 | [12 empty] | VV | 2 | 2 | True | 0 | ROZPOCET
| VV |  | 0,7*0,15 "prahy dveří" |  | 0.105 | [12 empty] | VV | 2 | 2 | True | 0 | ROZPOCET
| VV |  | Mezisoučet |  | 2.089 | [12 empty] | VV | 2 | 3 | True | 0 | ROZPOCET
| VV |  | Místnost 1-1.15 | [14 empty] | VV | 2 | 1 | True | 0 | ROZPOCET
| VV |  | 2,0*3,91 |  | 7.82 | [12 empty] | VV | 2 | 2 | True | 0 | ROZPOCET
| VV |  | Mezisoučet |  | 7.82 | [12 empty] | VV | 2 | 3 | True | 0 | ROZPOCET
| VV |  | Místnost 1-1.22 | [14 empty] | VV | 2 | 1 | True | 0 | ROZPOCET
| VV |  | 2,0*3,91 |  | 7.82 | [12 empty] | VV | 2 | 2 | True | 0 | ROZPOCET
| VV |  | Mezisoučet |  | 7.82 | [12 empty] | VV | 2 | 3 | True | 0 | ROZPOCET
| VV |  | Místnost 1-1.26 | [14 empty] | VV | 2 | 1 | True | 0 | ROZPOCET
| VV |  | 4,35*3,45 |  | 15.008 | [12 empty] | VV | 2 | 2 | True | 0 | ROZPOCET
| VV |  | Mezisoučet |  | 15.008 | [12 empty] | VV | 2 | 3 | True | 0 | ROZPOCET
| VV |  | Místnost 1-1.29 | [14 empty] | VV | 2 | 1 | True | 0 | ROZPOCET
| VV |  | 4,35*4,7 |  | 20.445 | [12 empty] | VV | 2 | 2 | True | 0 | ROZPOCET
| VV |  | Mezisoučet |  | 20.445 | [12 empty] | VV | 2 | 3 | True | 0 | ROZPOCET
| VV |  | Místnost 1-1.30 | [14 empty] | VV | 2 | 1 | True | 0 | ROZPOCET
| VV |  | 4,35*4,7 |  | 20.445 | [12 empty] | VV | 2 | 2 | True | 0 | ROZPOCET
| VV |  | Mezisoučet |  | 20.445 | [12 empty] | VV | 2 | 3 | True | 0 | ROZPOCET
| VV |  | Místnost 1-1.31 | [14 empty] | VV | 2 | 1 | True | 0 | ROZPOCET
| VV |  | 4,35*3,0 |  | 13.05 | [12 empty] | VV | 2 | 2 | True | 0 | ROZPOCET
| VV |  | Mezisoučet |  | 13.05 | [12 empty] | VV | 2 | 3 | True | 0 | ROZPOCET
| VV |  | Místnost 1-1.32 | [14 empty] | VV | 2 | 1 | True | 0 | ROZPOCET
| VV |  | 4,35*3,0 |  | 13.05 | [12 empty] | VV | 2 | 2 | True | 0 | ROZPOCET
| VV |  | Mezisoučet |  | 13.05 | [12 empty] | VV | 2 | 3 | True | 0 | ROZPOCET
| VV |  | Součet |  | 220.369 | [12 empty] | VV | 2 | 4 | True | 1 | ROZPOCET
239 | M | 59761409 | dlažba keramická slinutá protiskluzná do interiéru i exteriéru pro vysoké mechanické namáhání přes 9 do 12 ks/m2 | m2 | 242.406 |  | 0 | CS ÚRS 2019 02 |  | základní |  | 0 | 0.0192 | 4.6542 | 0 | 0 | 32 | M | 2 |  |  |  | ROZPOCET | 0 | 0 | 0 | 0 | 0 | 1 | 0 | 16 | 1966356365
| VV |  | 220,369*1,1 'Přepočtené koeficientem množství |  | 242.406 | [12 empty] | VV | 2 | 2 | False | 1 | ROZPOCET
240 | K | 771577111 | Montáž podlah z dlaždic keramických lepených flexibilním lepidlem Příplatek k cenám za plochu do 5 m2 jednotlivě | m2 | 7.038 |  | 0 | CS ÚRS 2019 02 |  | základní |  | 0 | 0 | 0 | 0 | 0 | 16 | K | 2 |  |  |  | ROZPOCET | 0 | 0 | 0 | 0 | 0 | 1 | 0 | 16 | -1603736117
| PSC |  | Poznámka k souboru cen: 1. Položky jsou učeny pro všechy druhy povrchových úprav. | [14 empty] | PSC | 2
| VV |  | viz. výkres č. D.1.1.b-01 až 04 a D.1.1.c-01 | [14 empty] | VV | 2 | 1 | True | 0 | ROZPOCET
| VV |  | Skladba HN-04 | [14 empty] | VV | 2 | 1 | True | 0 | ROZPOCET
| VV |  | Místnost 1-1.06b | [14 empty] | VV | 2 | 1 | True | 0 | ROZPOCET
| VV |  | 2,74*1,0 |  | 2.74 | [12 empty] | VV | 2 | 2 | True | 0 | ROZPOCET
| VV |  | 0,8*0,15 "prahy dveří" |  | 0.12 | [12 empty] | VV | 2 | 2 | True | 0 | ROZPOCET
| VV |  | Mezisoučet |  | 2.86 | [12 empty] | VV | 2 | 3 | True | 0 | ROZPOCET
| VV |  | Místnost 1-1.08 | [14 empty] | VV | 2 | 1 | True | 0 | ROZPOCET
| VV |  | 1,725*1,15 |  | 1.984 | [12 empty] | VV | 2 | 2 | True | 0 | ROZPOCET
| VV |  | 0,7*0,15 "prahy dveří" |  | 0.105 | [12 empty] | VV | 2 | 2 | True | 0 | ROZPOCET
| VV |  | Mezisoučet |  | 2.089 | [12 empty] | VV | 2 | 3 | True | 0 | ROZPOCET
| VV |  | Místnost 1-1.12 | [14 empty] | VV | 2 | 1 | True | 0 | ROZPOCET
| VV |  | 1,725*1,15 |  | 1.984 | [12 empty] | VV | 2 | 2 | True | 0 | ROZPOCET
| VV |  | 0,7*0,15 "prahy dveří" |  | 0.105 | [12 empty] | VV | 2 | 2 | True | 0 | ROZPOCET
| VV |  | Mezisoučet |  | 2.089 | [12 empty] | VV | 2 | 3 | True | 0 | ROZPOCET
| VV |  | Součet |  | 7.038 | [12 empty] | VV | 2 | 4 | True | 1 | ROZPOCET
241 | K | 771591112 | Izolace podlahy pod dlažbu nátěrem nebo stěrkou ve dvou vrstvách | m2 | 20.394 |  | 0 | CS ÚRS 2019 02 |  | základní |  | 0 | 0.0015 | 0.030591 | 0 | 0 | 16 | K | 2 |  |  |  | ROZPOCET | 0 | 0 | 0 | 0 | 0 | 1 | 0 | 16 | -640786151
| PSC |  | Poznámka k souboru cen: 1. V ceně 771 59-1112 jsou započteny i náklady na materiál. 2. Položka 771 59-1112 se použije pro izolaci podlah zatížené přechodnou vlhkostí. 3. V ceně 771 59-1112 až -1212 jsou započteny i náklady na materiál. 4. V cenách 77159-1227, 77159-1217, 77159-1237, 77159-1247, 77159-1257 nejsou započteny náklady na materiál, tyto se oceňují ve specifikaci. | [14 empty] | PSC | 2
| VV |  | viz. výkres č. D.1.1.b-04 | [14 empty] | VV | 2 | 1 | True | 0 | ROZPOCET
| VV |  | Místnost 1-1.07 | [14 empty] | VV | 2 | 1 | True | 0 | ROZPOCET
| VV |  | 1,725*3,8 |  | 6.555 | [12 empty] | VV | 2 | 2 | True | 0 | ROZPOCET
| VV |  | (1,725+3,8)*2*0,15 "vytažení na stěny" |  | 1.658 | [12 empty] | VV | 2 | 2 | True | 0 | ROZPOCET
| VV |  | Mezisoučet |  | 8.213 | [12 empty] | VV | 2 | 3 | True | 0 | ROZPOCET
| VV |  | Místnost 1-1.08 | [14 empty] | VV | 2 | 1 | True | 0 | ROZPOCET
| VV |  | 1,725*1,15 |  | 1.984 | [12 empty] | VV | 2 | 2 | True | 0 | ROZPOCET
| VV |  | Mezisoučet |  | 1.984 | [12 empty] | VV | 2 | 3 | True | 0 | ROZPOCET
| VV |  | Místnost 1-1.11 | [14 empty] | VV | 2 | 1 | True | 0 | ROZPOCET
| VV |  | 1,725*3,8 |  | 6.555 | [12 empty] | VV | 2 | 2 | True | 0 | ROZPOCET
| VV |  | (1,725+3,8)*2*0,15 "vytažení na stěny" |  | 1.658 | [12 empty] | VV | 2 | 2 | True | 0 | ROZPOCET
| VV |  | Mezisoučet |  | 8.213 | [12 empty] | VV | 2 | 3 | True | 0 | ROZPOCET
| VV |  | Místnost 1-1.12 | [14 empty] | VV | 2 | 1 | True | 0 | ROZPOCET
| VV |  | 1,725*1,15 |  | 1.984 | [12 empty] | VV | 2 | 2 | True | 0 | ROZPOCET
| VV |  | Mezisoučet |  | 1.984 | [12 empty] | VV | 2 | 3 | True | 0 | ROZPOCET
| VV |  | Součet |  | 20.394 | [12 empty] | VV | 2 | 4 | True | 1 | ROZPOCET
| VV |  | Součet |  | 0 | [12 empty] | VV | 2 | 4 | True | 0 | ROZPOCET
242 | K | 771591115 | Podlahy - dokončovací práce spárování silikonem | m | 277.48 |  | 0 | CS ÚRS 2019 02 |  | základní |  | 0 | 3e-05 | 0.0083244 | 0 | 0 | 16 | K | 2 |  |  |  | ROZPOCET | 0 | 0 | 0 | 0 | 0 | 1 | 0 | 16 | -1365805188
| PSC |  | Poznámka k souboru cen: 1. Množství měrných jednotek u ceny -1185 se stanoví podle počtu řezaných dlaždic, nezávisle na jejich velikosti. 2. Ceny 771 59-1115 až -1123 obsahují náklady i na materiál. 3. Položku -1185 lze použít při nuceném použítí jiného nástroje než řezačky. | [14 empty] | PSC | 2
| VV |  | viz. výkres č. D.1.1.b-01 až 04 a D.1.1.c-01 | [14 empty] | VV | 2 | 1 | True | 0 | ROZPOCET
| VV |  | Místnost 1-1.01 | [14 empty] | VV | 2 | 1 | True | 0 | ROZPOCET
| VV |  | (3,04+2,3)*2 |  | 10.68 | [12 empty] | VV | 2 | 2 | True | 0 | ROZPOCET
| VV |  | Mezisoučet |  | 10.68 | [12 empty] | VV | 2 | 3 | True | 0 | ROZPOCET
| VV |  | Místnost 1-1.02 | [14 empty] | VV | 2 | 1 | True | 0 | ROZPOCET
| VV |  | (1,94+5,1)*2 |  | 14.08 | [12 empty] | VV | 2 | 2 | True | 0 | ROZPOCET
| VV |  | Mezisoučet |  | 14.08 | [12 empty] | VV | 2 | 3 | True | 0 | ROZPOCET
| VV |  | Místnost 1-1.03 | [14 empty] | VV | 2 | 1 | True | 0 | ROZPOCET
| VV |  | (2,74+3,05)*2 |  | 11.58 | [12 empty] | VV | 2 | 2 | True | 0 | ROZPOCET
| VV |  | Mezisoučet |  | 11.58 | [12 empty] | VV | 2 | 3 | True | 0 | ROZPOCET
| VV |  | Místnost 1-1.04 | [14 empty] | VV | 2 | 1 | True | 0 | ROZPOCET
| VV |  | (8,06+1,5)*2 |  | 19.12 | [12 empty] | VV | 2 | 2 | True | 0 | ROZPOCET
| VV |  | Mezisoučet |  | 19.12 | [12 empty] | VV | 2 | 3 | True | 0 | ROZPOCET
| VV |  | Místnost 1-1.05a | [14 empty] | VV | 2 | 1 | True | 0 | ROZPOCET
| VV |  | (3,1+5,1)*2 |  | 16.4 | [12 empty] | VV | 2 | 2 | True | 0 | ROZPOCET
| VV |  | Mezisoučet |  | 16.4 | [12 empty] | VV | 2 | 3 | True | 0 | ROZPOCET
| VV |  | Místnost 1-1.05b | [14 empty] | VV | 2 | 1 | True | 0 | ROZPOCET
| VV |  | (3,1+5,1)*2 |  | 16.4 | [12 empty] | VV | 2 | 2 | True | 0 | ROZPOCET
| VV |  | Mezisoučet |  | 16.4 | [12 empty] | VV | 2 | 3 | True | 0 | ROZPOCET
| VV |  | Místnost 1-1.06 | [14 empty] | VV | 2 | 1 | True | 0 | ROZPOCET
| VV |  | (2,0+5,1)*2 |  | 14.2 | [12 empty] | VV | 2 | 2 | True | 0 | ROZPOCET
| VV |  | Mezisoučet |  | 14.2 | [12 empty] | VV | 2 | 3 | True | 0 | ROZPOCET
| VV |  | Místnost 1-1.06b | [14 empty] | VV | 2 | 1 | True | 0 | ROZPOCET
| VV |  | (2,74+1,0)*2 |  | 7.48 | [12 empty] | VV | 2 | 2 | True | 0 | ROZPOCET
| VV |  | Mezisoučet |  | 7.48 | [12 empty] | VV | 2 | 3 | True | 0 | ROZPOCET
| VV |  | Místnost 1-1.07 | [14 empty] | VV | 2 | 1 | True | 0 | ROZPOCET
| VV |  | (1,725+3,8)*2 |  | 11.05 | [12 empty] | VV | 2 | 2 | True | 0 | ROZPOCET
| VV |  | Mezisoučet |  | 11.05 | [12 empty] | VV | 2 | 3 | True | 0 | ROZPOCET
| VV |  | Místnost 1-1.08 | [14 empty] | VV | 2 | 1 | True | 0 | ROZPOCET
| VV |  | (1,725+1,15)*2 |  | 5.75 | [12 empty] | VV | 2 | 2 | True | 0 | ROZPOCET
| VV |  | Mezisoučet |  | 5.75 | [12 empty] | VV | 2 | 3 | True | 0 | ROZPOCET
| VV |  | Místnost 1-1.09 | [14 empty] | VV | 2 | 1 | True | 0 | ROZPOCET
| VV |  | (2,35+5,1)*2 |  | 14.9 | [12 empty] | VV | 2 | 2 | True | 0 | ROZPOCET
| VV |  | Mezisoučet |  | 14.9 | [12 empty] | VV | 2 | 3 | True | 0 | ROZPOCET
| VV |  | Místnost 1-1.10 | [14 empty] | VV | 2 | 1 | True | 0 | ROZPOCET
| VV |  | (2,0+5,1)*2 |  | 14.2 | [12 empty] | VV | 2 | 2 | True | 0 | ROZPOCET
| VV |  | Mezisoučet |  | 14.2 | [12 empty] | VV | 2 | 3 | True | 0 | ROZPOCET
| VV |  | Místnost 1-1.11 | [14 empty] | VV | 2 | 1 | True | 0 | ROZPOCET
| VV |  | (1,725+3,8)*2 |  | 11.05 | [12 empty] | VV | 2 | 2 | True | 0 | ROZPOCET
| VV |  | Mezisoučet |  | 11.05 | [12 empty] | VV | 2 | 3 | True | 0 | ROZPOCET
| VV |  | Místnost 1-1.12 | [14 empty] | VV | 2 | 1 | True | 0 | ROZPOCET
| VV |  | (1,725+1,15)*2 |  | 5.75 | [12 empty] | VV | 2 | 2 | True | 0 | ROZPOCET
| VV |  | Mezisoučet |  | 5.75 | [12 empty] | VV | 2 | 3 | True | 0 | ROZPOCET
| VV |  | Místnost 1-1.15 | [14 empty] | VV | 2 | 1 | True | 0 | ROZPOCET
| VV |  | (2,0+3,91)*2 |  | 11.82 | [12 empty] | VV | 2 | 2 | True | 0 | ROZPOCET
| VV |  | Mezisoučet |  | 11.82 | [12 empty] | VV | 2 | 3 | True | 0 | ROZPOCET
| VV |  | Místnost 1-1.22 | [14 empty] | VV | 2 | 1 | True | 0 | ROZPOCET
| VV |  | (2,0+3,91)*2 |  | 11.82 | [12 empty] | VV | 2 | 2 | True | 0 | ROZPOCET
| VV |  | Mezisoučet |  | 11.82 | [12 empty] | VV | 2 | 3 | True | 0 | ROZPOCET
| VV |  | Místnost 1-1.26 | [14 empty] | VV | 2 | 1 | True | 0 | ROZPOCET
| VV |  | (4,35+3,45)*2 |  | 15.6 | [12 empty] | VV | 2 | 2 | True | 0 | ROZPOCET
| VV |  | Mezisoučet |  | 15.6 | [12 empty] | VV | 2 | 3 | True | 0 | ROZPOCET
| VV |  | Místnost 1-1.29 | [14 empty] | VV | 2 | 1 | True | 0 | ROZPOCET
| VV |  | (4,35+4,7)*2 |  | 18.1 | [12 empty] | VV | 2 | 2 | True | 0 | ROZPOCET
| VV |  | Mezisoučet |  | 18.1 | [12 empty] | VV | 2 | 3 | True | 0 | ROZPOCET
| VV |  | Místnost 1-1.30 | [14 empty] | VV | 2 | 1 | True | 0 | ROZPOCET
| VV |  | (4,35+4,7)*2 |  | 18.1 | [12 empty] | VV | 2 | 2 | True | 0 | ROZPOCET
| VV |  | Mezisoučet |  | 18.1 | [12 empty] | VV | 2 | 3 | True | 0 | ROZPOCET
| VV |  | Místnost 1-1.31 | [14 empty] | VV | 2 | 1 | True | 0 | ROZPOCET
| VV |  | (4,35+3,0)*2 |  | 14.7 | [12 empty] | VV | 2 | 2 | True | 0 | ROZPOCET
| VV |  | Mezisoučet |  | 14.7 | [12 empty] | VV | 2 | 3 | True | 0 | ROZPOCET
| VV |  | Místnost 1-1.32 | [14 empty] | VV | 2 | 1 | True | 0 | ROZPOCET
| VV |  | (4,35+3,0)*2 |  | 14.7 | [12 empty] | VV | 2 | 2 | True | 0 | ROZPOCET
| VV |  | Mezisoučet |  | 14.7 | [12 empty] | VV | 2 | 3 | True | 0 | ROZPOCET
| VV |  | Součet |  | 277.48 | [12 empty] | VV | 2 | 4 | True | 1 | ROZPOCET
243 | K | 771591264 | Izolace podlahy pod dlažbu těsnícími izolačními pásy mezi podlahou a stěnu | m | 33.6 |  | 0 | CS ÚRS 2019 02 |  | základní |  | 0 | 0.0004 | 0.01344 | 0 | 0 | 16 | K | 2 |  |  |  | ROZPOCET | 0 | 0 | 0 | 0 | 0 | 1 | 0 | 16 | 1536730406
| PSC |  | Poznámka k souboru cen: 1. V ceně 771 59-1112 jsou započteny i náklady na materiál. 2. Položka 771 59-1112 se použije pro izolaci podlah zatížené přechodnou vlhkostí. 3. V ceně 771 59-1112 až -1212 jsou započteny i náklady na materiál. 4. V cenách 77159-1227, 77159-1217, 77159-1237, 77159-1247, 77159-1257 nejsou započteny náklady na materiál, tyto se oceňují ve specifikaci. | [14 empty] | PSC | 2
| VV |  | viz. výkres č. D.1.1.b-04 | [14 empty] | VV | 2 | 1 | True | 0 | ROZPOCET
| VV |  | Místnost 1-1.07 | [14 empty] | VV | 2 | 1 | True | 0 | ROZPOCET
| VV |  | (1,725+3,8)*2 |  | 11.05 | [12 empty] | VV | 2 | 2 | True | 0 | ROZPOCET
| VV |  | Mezisoučet |  | 11.05 | [12 empty] | VV | 2 | 3 | True | 0 | ROZPOCET
| VV |  | Místnost 1-1.08 | [14 empty] | VV | 2 | 1 | True | 0 | ROZPOCET
| VV |  | (1,725+1,15)*2 |  | 5.75 | [12 empty] | VV | 2 | 2 | True | 0 | ROZPOCET
| VV |  | Mezisoučet |  | 5.75 | [12 empty] | VV | 2 | 3 | True | 0 | ROZPOCET
| VV |  | Místnost 1-1.11 | [14 empty] | VV | 2 | 1 | True | 0 | ROZPOCET
| VV |  | (1,725+3,8)*2 |  | 11.05 | [12 empty] | VV | 2 | 2 | True | 0 | ROZPOCET
| VV |  | Mezisoučet |  | 11.05 | [12 empty] | VV | 2 | 3 | True | 0 | ROZPOCET
| VV |  | Místnost 1-1.12 | [14 empty] | VV | 2 | 1 | True | 0 | ROZPOCET
| VV |  | (1,725+1,15)*2 |  | 5.75 | [12 empty] | VV | 2 | 2 | True | 0 | ROZPOCET
| VV |  | Mezisoučet |  | 5.75 | [12 empty] | VV | 2 | 3 | True | 0 | ROZPOCET
| VV |  | Součet |  | 33.6 | [12 empty] | VV | 2 | 4 | True | 1 | ROZPOCET
244 | K | 998771102 | Přesun hmot pro podlahy z dlaždic stanovený z hmotnosti přesunovaného materiálu vodorovná dopravní vzdálenost do 50 m v objektech výšky přes 6 do 12 m | t | 6.777 |  | 0 | CS ÚRS 2019 02 |  | základní |  | 0 | 0 | 0 | 0 | 0 | 16 | K | 2 |  |  |  | ROZPOCET | 0 | 0 | 0 | 0 | 0 | 1 | 0 | 16 | 1494445052
| PSC |  | Poznámka k souboru cen: 1. Ceny pro přesun hmot stanovený z hmotnosti přesunovaného materiálu se používají tehdy, pokud je možné určit hmotnost za celý stavební díl. Do této hmotnosti se započítává i hmotnost materiálů oceňovaných ve specifikaci. 2. Pokud nelze jednoznačně stanovit hmotnost přesunovaných materiálů, lze pro výpočet přesunu hmot použít orientačně procentní sazbu. Touto sazbou se vynásobí rozpočtové náklady za celý stavební díl včetně nákladů na materiál ve specifikacích. 3. Příplatek k cenám -1181 pro přesun prováděný bez použití mechanizace, tj. za ztížených podmínek, lze použít pouze pro hmotnost materiálu, která se tímto způsobem skutečně přemísťuje. | [14 empty] | PSC | 2
| D | 781 | Dokončovací práce - obklady |  |  |  | 0 |  |  |  |  | 0 |  | 2.8926 |  | 0 | 2 | D | 1 |  |  |  | ROZPOCET | [6 empty] | 0
245 | K | 781121011 | Příprava podkladu před provedením obkladu nátěr penetrační na stěnu | m2 | 143.955 |  | 0 | CS ÚRS 2019 02 |  | základní |  | 0 | 0.0003 | 0.043187 | 0 | 0 | 16 | K | 2 |  |  |  | ROZPOCET | 0 | 0 | 0 | 0 | 0 | 1 | 0 | 16 | -571130364
| PSC |  | Poznámka k souboru cen: 1. V cenách 781 12-1011 až -1015 jsou započteny i náklady na materiál. 2. V cenách 781 15-1011 až -1041 jsou započteny i náklady na materiál. 3. Lokalní vyrovnání podkladu tloušťky vetší než 3 mm se oceňuje cenami souboru cen Vyrovnání podkladu vnitřních omítaných ploch katalogu 801-4 Budovy a haly - opravy a údržba. 4. V cenách 781 16-1011 až -1023 nejsou započteny náklady na materiál, tyto se oceňují ve specifikaci. | [14 empty] | PSC | 2
| VV |  | 143,955 "výpočet v pol.č. 781474112" |  | 143.955 | [12 empty] | VV | 2 | 2 | True | 0 | ROZPOCET
| VV |  | Součet |  | 143.955 | [12 empty] | VV | 2 | 4 | True | 1 | ROZPOCET
246 | K | 781131112 | Izolace stěny pod obklad izolace nátěrem nebo stěrkou ve dvou vrstvách | m2 | 20.472 |  | 0 | CS ÚRS 2019 02 |  | základní |  | 0 | 0.0015 | 0.030708 | 0 | 0 | 16 | K | 2 |  |  |  | ROZPOCET | 0 | 0 | 0 | 0 | 0 | 1 | 0 | 16 | 1321306378
| PSC |  | Poznámka k souboru cen: 1. Položka 781 13-1112 se použije pro izolaci stěny zatížené přechodnou vlhkostí. 2. V cenách 781 13-1112 až -1262 jsou započteny i náklady na materiál. 3. V cenách 78113-1207,78113-1227, 78159-1237, 78159-1247, 78159-1257 nejsou započteny náklady na materiál, tyto se oceňují ve specifikaci. | [14 empty] | PSC | 2
| VV |  | viz. výkres č. D.1.1.b-04 | [14 empty] | VV | 2 | 1 | True | 0 | ROZPOCET
| VV |  | Místnost 1-1.08 | [14 empty] | VV | 2 | 1 | True | 0 | ROZPOCET
| VV |  | (1,725+1,15)*2*2,02 |  | 11.615 | [12 empty] | VV | 2 | 2 | True | 0 | ROZPOCET
| VV |  | -0,7*1,97 "odpočet otvorů" |  | -1.379 | [12 empty] | VV | 2 | 2 | True | 0 | ROZPOCET
| VV |  | Mezisoučet |  | 10.236 | [12 empty] | VV | 2 | 3 | True | 0 | ROZPOCET
| VV |  | Místnost 1-1.12 | [14 empty] | VV | 2 | 1 | True | 0 | ROZPOCET
| VV |  | (1,725+1,15)*2*2,02 |  | 11.615 | [12 empty] | VV | 2 | 2 | True | 0 | ROZPOCET
| VV |  | -0,7*1,97 "odpočet otvorů" |  | -1.379 | [12 empty] | VV | 2 | 2 | True | 0 | ROZPOCET
| VV |  | Mezisoučet |  | 10.236 | [12 empty] | VV | 2 | 3 | True | 0 | ROZPOCET
| VV |  | Součet |  | 20.472 | [12 empty] | VV | 2 | 4 | True | 1 | ROZPOCET
247 | K | 781474112 | Montáž obkladů vnitřních stěn z dlaždic keramických lepených flexibilním lepidlem maloformátových hladkých přes 9 do 12 ks/m2 | m2 | 143.955 |  | 0 | CS ÚRS 2019 02 |  | základní |  | 0 | 0.006 | 0.86373 | 0 | 0 | 16 | K | 2 |  |  |  | ROZPOCET | 0 | 0 | 0 | 0 | 0 | 1 | 0 | 16 | 406736258
| PSC |  | Poznámka k souboru cen: 1. Položky jsou určeny pro všechny druhy povrchových úprav. | [14 empty] | PSC | 2
| VV |  | viz. výkres č. D.1.1.b-01 až 04, D.1.1.b-17, D.1.1.b-18 a Kniha oken | [14 empty] | VV | 2 | 1 | True | 0 | ROZPOCET
| VV |  | STĚNY: | [14 empty] | VV | 2 | 1 | True | 0 | ROZPOCET
| VV |  | Místnost 1-1.07 | [14 empty] | VV | 2 | 1 | True | 0 | ROZPOCET
| VV |  | (1,725*2+3,8-0,075)*2*2,02 |  | 28.987 | [12 empty] | VV | 2 | 2 | True | 0 | ROZPOCET
| VV |  | -3*0,7*1,97-0,8*1,97 "odpočet otvorů" |  | -5.713 | [12 empty] | VV | 2 | 2 | True | 0 | ROZPOCET
| VV |  | Mezisoučet |  | 23.274 | [12 empty] | VV | 2 | 3 | True | 0 | ROZPOCET
| VV |  | Místnost 1-1.08 | [14 empty] | VV | 2 | 1 | True | 0 | ROZPOCET
| VV |  | (1,725+1,15)*2*2,02 |  | 11.615 | [12 empty] | VV | 2 | 2 | True | 0 | ROZPOCET
| VV |  | -0,7*1,97 "odpočet otvorů" |  | -1.379 | [12 empty] | VV | 2 | 2 | True | 0 | ROZPOCET
| VV |  | Mezisoučet |  | 10.236 | [12 empty] | VV | 2 | 3 | True | 0 | ROZPOCET
| VV |  | Místnost 1-1.11 | [14 empty] | VV | 2 | 1 | True | 0 | ROZPOCET
| VV |  | (1,725*2+3,8-0,075)*2*2,02 |  | 28.987 | [12 empty] | VV | 2 | 2 | True | 0 | ROZPOCET
| VV |  | -3*0,7*1,97-0,8*1,97 "odpočet otvorů" |  | -5.713 | [12 empty] | VV | 2 | 2 | True | 0 | ROZPOCET
| VV |  | Mezisoučet |  | 23.274 | [12 empty] | VV | 2 | 3 | True | 0 | ROZPOCET
| VV |  | Místnost 1-1.12 | [14 empty] | VV | 2 | 1 | True | 0 | ROZPOCET
| VV |  | (1,725+1,15)*2*2,02 |  | 11.615 | [12 empty] | VV | 2 | 2 | True | 0 | ROZPOCET
| VV |  | -0,7*1,97 "odpočet otvorů" |  | -1.379 | [12 empty] | VV | 2 | 2 | True | 0 | ROZPOCET
| VV |  | Mezisoučet |  | 10.236 | [12 empty] | VV | 2 | 3 | True | 0 | ROZPOCET
| VV |  | Součet STĚNY |  | 67.02 | [12 empty] | VV | 2 | 4 | True | 0 | ROZPOCET
| VV |  | PARAPETY OKEN: | [14 empty] | VV | 2 | 1 | True | 0 | ROZPOCET
| VV |  | (2,1*105+1,5*8+2,0*6+2,15+1,7*2+1,625*2+1,575*2)*0,3 |  | 76.935 | [12 empty] | VV | 2 | 2 | True | 0 | ROZPOCET
| VV |  | Součet PARAPETY |  | 76.935 | [12 empty] | VV | 2 | 4 | True | 0 | ROZPOCET
| VV |  | 67,020 "stěny" |  | 67.02 | [12 empty] | VV | 2 | 2 | True | 0 | ROZPOCET
| VV |  | 76,935 "parapety" |  | 76.935 | [12 empty] | VV | 2 | 2 | True | 0 | ROZPOCET
| VV |  | Součet CELKEM |  | 143.955 | [12 empty] | VV | 2 | 4 | True | 1 | ROZPOCET
248 | M | 59761026 | obklad keramický hladký do 12ks/m2 | m2 | 158.351 |  | 0 | CS ÚRS 2019 02 |  | základní |  | 0 | 0.0118 | 1.8685 | 0 | 0 | 32 | M | 2 |  |  |  | ROZPOCET | 0 | 0 | 0 | 0 | 0 | 1 | 0 | 16 | -606121001
| VV |  | 143,955*1,1 'Přepočtené koeficientem množství |  | 158.351 | [12 empty] | VV | 2 | 2 | False | 1 | ROZPOCET
249 | K | 781477111 | Montáž obkladů vnitřních stěn z dlaždic keramických Příplatek k cenám za plochu do 10 m2 jednotlivě | m2 | 76.935 |  | 0 | CS ÚRS 2019 02 |  | základní |  | 0 | 0 | 0 | 0 | 0 | 16 | K | 2 |  |  |  | ROZPOCET | 0 | 0 | 0 | 0 | 0 | 1 | 0 | 16 | 1746116728
| PSC |  | Poznámka k souboru cen: 1. Položky jsou určeny pro všechny druhy povrchových úprav. | [14 empty] | PSC | 2
| VV |  | PARAPETY OKEN: | [14 empty] | VV | 2 | 1 | True | 0 | ROZPOCET
| VV |  | (2,1*105+1,5*8+2,0*6+2,15+1,7*2+1,625*2+1,575*2)*0,3 |  | 76.935 | [12 empty] | VV | 2 | 2 | True | 0 | ROZPOCET
| VV |  | Součet |  | 76.935 | [12 empty] | VV | 2 | 4 | True | 1 | ROZPOCET
250 | K | 781494511 | Obklad - dokončující práce profily ukončovací lepené flexibilním lepidlem ukončovací | m | 289.45 |  | 0 | CS ÚRS 2019 02 |  | základní |  | 0 | 0.00026 | 0.075257 | 0 | 0 | 16 | K | 2 |  |  |  | ROZPOCET | 0 | 0 | 0 | 0 | 0 | 1 | 0 | 16 | -189559624
| PSC |  | Poznámka k souboru cen: 1. Množství měrných jednotek u ceny -5185 se stanoví podle počtu řezaných obkladaček, nezávisle na jejich velikosti. 2. Položku -5185 lze použít při nuceném použití jiného nástroje než řezačky. | [14 empty] | PSC | 2
| VV |  | viz. výkres č. D.1.1.b-01 až 04, D.1.1.b-17, D.1.1.b-18 a Kniha oken | [14 empty] | VV | 2 | 1 | True | 0 | ROZPOCET
| VV |  | STĚNY: | [14 empty] | VV | 2 | 1 | True | 0 | ROZPOCET
| VV |  | Místnost 1-1.07 | [14 empty] | VV | 2 | 1 | True | 0 | ROZPOCET
| VV |  | (1,725*2+3,8-0,075)*2 |  | 14.35 | [12 empty] | VV | 2 | 2 | True | 0 | ROZPOCET
| VV |  | -3*0,7-0,8 "odpočet otvorů" |  | -2.9 | [12 empty] | VV | 2 | 2 | True | 0 | ROZPOCET
| VV |  | Mezisoučet |  | 11.45 | [12 empty] | VV | 2 | 3 | True | 0 | ROZPOCET
| VV |  | Místnost 1-1.08 | [14 empty] | VV | 2 | 1 | True | 0 | ROZPOCET
| VV |  | (1,725+1,15)*2 |  | 5.75 | [12 empty] | VV | 2 | 2 | True | 0 | ROZPOCET
| VV |  | -0,7 "odpočet otvorů" |  | -0.7 | [12 empty] | VV | 2 | 2 | True | 0 | ROZPOCET
| VV |  | Mezisoučet |  | 5.05 | [12 empty] | VV | 2 | 3 | True | 0 | ROZPOCET
| VV |  | Místnost 1-1.11 | [14 empty] | VV | 2 | 1 | True | 0 | ROZPOCET
| VV |  | (1,725*2+3,8-0,075)*2 |  | 14.35 | [12 empty] | VV | 2 | 2 | True | 0 | ROZPOCET
| VV |  | -3*0,7-0,8 "odpočet otvorů" |  | -2.9 | [12 empty] | VV | 2 | 2 | True | 0 | ROZPOCET
| VV |  | Mezisoučet |  | 11.45 | [12 empty] | VV | 2 | 3 | True | 0 | ROZPOCET
| VV |  | Místnost 1-1.12 | [14 empty] | VV | 2 | 1 | True | 0 | ROZPOCET
| VV |  | (1,725+1,15)*2 |  | 5.75 | [12 empty] | VV | 2 | 2 | True | 0 | ROZPOCET
| VV |  | -0,7 "odpočet otvorů" |  | -0.7 | [12 empty] | VV | 2 | 2 | True | 0 | ROZPOCET
| VV |  | Mezisoučet |  | 5.05 | [12 empty] | VV | 2 | 3 | True | 0 | ROZPOCET
| VV |  | Součet STĚNY |  | 33 | [12 empty] | VV | 2 | 4 | True | 0 | ROZPOCET
| VV |  | PARAPETY OKEN: | [14 empty] | VV | 2 | 1 | True | 0 | ROZPOCET
| VV |  | 2,1*105+1,5*8+2,0*6+2,15+1,7*2+1,625*2+1,575*2 |  | 256.45 | [12 empty] | VV | 2 | 2 | True | 0 | ROZPOCET
| VV |  | Součet PARAPETY |  | 256.45 | [12 empty] | VV | 2 | 4 | True | 0 | ROZPOCET
| VV |  | 33,00 "stěny" |  | 33 | [12 empty] | VV | 2 | 2 | True | 0 | ROZPOCET
| VV |  | 256,45 "parapety" |  | 256.45 | [12 empty] | VV | 2 | 2 | True | 0 | ROZPOCET
| VV |  | Součet CELKEM |  | 289.45 | [12 empty] | VV | 2 | 4 | True | 1 | ROZPOCET
251 | K | 781495115 | Obklad - dokončující práce ostatní práce spárování silikonem | m | 372.45 |  | 0 | CS ÚRS 2019 02 |  | základní |  | 0 | 3e-05 | 0.011173 | 0 | 0 | 16 | K | 2 |  |  |  | ROZPOCET | 0 | 0 | 0 | 0 | 0 | 1 | 0 | 16 | 910211993
| PSC |  | Poznámka k souboru cen: 1. Množství měrných jednotek u ceny -5185 se stanoví podle počtu řezaných obkladaček, nezávisle na jejich velikosti. 2. Položku -5185 lze použít při nuceném použití jiného nástroje než řezačky. | [14 empty] | PSC | 2
| VV |  | viz. výkres č. D.1.1.b-01 až 04, D.1.1.b-17, D.1.1.b-18 a Kniha oken | [14 empty] | VV | 2 | 1 | True | 0 | ROZPOCET
| VV |  | 2,02*20 "rohy" |  | 40.4 | [12 empty] | VV | 2 | 2 | True | 0 | ROZPOCET
| VV |  | 2,1*105+1,5*8+2,0*6+2,15+1,7*2+1,625*2+1,575*2+0,3*2*126 "parapety" |  | 332.05 | [12 empty] | VV | 2 | 2 | True | 0 | ROZPOCET
| VV |  | Součet |  | 372.45 | [12 empty] | VV | 2 | 4 | True | 1 | ROZPOCET
252 | K | 998781102 | Přesun hmot pro obklady keramické stanovený z hmotnosti přesunovaného materiálu vodorovná dopravní vzdálenost do 50 m v objektech výšky přes 6 do 12 m | t | 2.893 |  | 0 | CS ÚRS 2019 02 |  | základní |  | 0 | 0 | 0 | 0 | 0 | 16 | K | 2 |  |  |  | ROZPOCET | 0 | 0 | 0 | 0 | 0 | 1 | 0 | 16 | 229269180
| PSC |  | Poznámka k souboru cen: 1. Ceny pro přesun hmot stanovený z hmotnosti přesunovaného materiálu se používají tehdy, pokud je možné určit hmotnost za celý stavební díl. Do této hmotnosti se započítává i hmotnost materiálů oceňovaných ve specifikaci. 2. Pokud nelze jednoznačně stanovit hmotnost přesunovaných materiálů, lze pro výpočet přesunu hmot použít orientačně procentní sazbu. Touto sazbou se vynásobí rozpočtové náklady za celý stavební díl včetně nákladů na materiál ve specifikacích. 3. Příplatek k cenám -1181 pro přesun prováděný bez použití mechanizace, tj. za ztížených podmínek, lze použít pouze pro hmotnost materiálu, která se tímto způsobem skutečně přemísťuje. | [14 empty] | PSC | 2
| D | 783 | Dokončovací práce - nátěry |  |  |  | 0 |  |  |  |  | 0 |  | 0.99367 |  | 0 | 2 | D | 1 |  |  |  | ROZPOCET | [6 empty] | 0
253 | K | 783268111 | Lazurovací nátěr tesařských konstrukcí dvojnásobný olejový | m2 | 6578.6 |  | 0 | CS ÚRS 2019 02 |  | základní |  | 0 | 0.00015 | 0.98679 | 0 | 0 | 16 | K | 2 |  |  |  | ROZPOCET | 0 | 0 | 0 | 0 | 0 | 1 | 0 | 16 | 2112619632
| VV |  | Dřevěná fasáda | [14 empty] | VV | 2 | 1 | True | 0 | ROZPOCET
| VV |  | 1577,776 "výpočet v pol.č. 766411R01.1.22" |  | 1577.776 | [12 empty] | VV | 2 | 2 | True | 0 | ROZPOCET
| VV |  | Mezisoučet |  | 1577.776 | [12 empty] | VV | 2 | 3 | True | 0 | ROZPOCET
| VV |  | Světlíky - interiér z hoblovaných prken | [14 empty] | VV | 2 | 1 | True | 0 | ROZPOCET
| VV |  | 163,423 "výpočet v pol.č. 762132135" |  | 163.423 | [12 empty] | VV | 2 | 2 | True | 0 | ROZPOCET
| VV |  | Mezisoučet |  | 163.423 | [12 empty] | VV | 2 | 3 | True | 0 | ROZPOCET
| VV |  | Krov - bednění z hoblovaných prken | [14 empty] | VV | 2 | 1 | True | 0 | ROZPOCET
| VV |  | 3521,132 "výpočet v pol.č. 762341250" |  | 3521.132 | [12 empty] | VV | 2 | 2 | True | 0 | ROZPOCET
| VV |  | -11,5*7,28*2 "odpočet prostoru krovu se SDK podhledem" |  | -167.44 | [12 empty] | VV | 2 | 2 | True | 0 | ROZPOCET
| VV |  | Mezisoučet |  | 3353.692 | [12 empty] | VV | 2 | 3 | True | 0 | ROZPOCET
| VV |  | Krokve - boční hrany | [14 empty] | VV | 2 | 1 | True | 0 | ROZPOCET
| VV |  | 0,16*2*2325,96 "krokev |  | 744.307 | [12 empty] | VV | 2 | 2 | True | 0 | ROZPOCET
| VV |  | Mezisoučet |  | 744.307 | [12 empty] | VV | 2 | 3 | True | 0 | ROZPOCET
| VV |  | Kleštiny světlíků | [14 empty] | VV | 2 | 1 | True | 0 | ROZPOCET
| VV |  | (0,08+0,12)*2*1,86*158 "kleština |  | 117.552 | [12 empty] | VV | 2 | 2 | True | 0 | ROZPOCET
| VV |  | Mezisoučet |  | 117.552 | [12 empty] | VV | 2 | 3 | True | 0 | ROZPOCET
| VV |  | Podbíjení střechy vč. námětku | [14 empty] | VV | 2 | 1 | True | 0 | ROZPOCET
| VV |  | 485,316 "výpočet v pol.č. 762842221" |  | 485.316 | [12 empty] | VV | 2 | 2 | True | 0 | ROZPOCET
| VV |  | 0,18*2*0,86*(10*2+22*2+32*2+17+23*2*2+30*2+18+14+112) "boky námětků" |  | 136.534 | [12 empty] | VV | 2 | 2 | True | 0 | ROZPOCET
| VV |  | Mezisoučet |  | 621.85 | [12 empty] | VV | 2 | 3 | True | 0 | ROZPOCET
| VV |  | Součet |  | 6578.6 | [12 empty] | VV | 2 | 4 | True | 1 | ROZPOCET
254 | K | 783314101 | Základní nátěr zámečnických konstrukcí jednonásobný syntetický | m2 | 26.462 |  | 0 | CS ÚRS 2019 02 |  | základní |  | 0 | 0.00014 | 0.0037047 | 0 | 0 | 16 | K | 2 |  |  |  | ROZPOCET | 0 | 0 | 0 | 0 | 0 | 1 | 0 | 16 | 265495837
| VV |  | Nátěr ocelových zárubní | [14 empty] | VV | 2 | 1 | True | 0 | ROZPOCET
| VV |  | (2*1,97+0,9)*(0,15+2*0,05)*5 "dveře š.90cm, zárubně š.15cm" |  | 6.05 | [12 empty] | VV | 2 | 2 | True | 0 | ROZPOCET
| VV |  | (2*1,97+0,9)*(0,3+2*0,05)*2 "dveře š.90cm, zárubně š.30cm" |  | 3.872 | [12 empty] | VV | 2 | 2 | True | 0 | ROZPOCET
| VV |  | (2*1,97+0,8)*(0,15+2*0,05)*12 "dveře š.80cm, zárubně š.15cm" |  | 14.22 | [12 empty] | VV | 2 | 2 | True | 0 | ROZPOCET
| VV |  | (2*1,97+0,7)*(0,15+2*0,05)*2 "dveře š.70cm, zárubně š.15cm" |  | 2.32 | [12 empty] | VV | 2 | 2 | True | 0 | ROZPOCET
| VV |  | Součet |  | 26.462 | [12 empty] | VV | 2 | 4 | True | 1 | ROZPOCET
255 | K | 783317101 | Krycí nátěr (email) zámečnických konstrukcí jednonásobný syntetický standardní | m2 | 26.462 |  | 0 | CS ÚRS 2019 02 |  | základní |  | 0 | 0.00012 | 0.0031754 | 0 | 0 | 16 | K | 2 |  |  |  | ROZPOCET | 0 | 0 | 0 | 0 | 0 | 1 | 0 | 16 | 169505777
| D | 784 | Dokončovací práce - malby a tapety |  |  |  | 0 |  |  |  |  | 0 |  | 11.623 |  | 0.5261 | 2 | D | 1 |  |  |  | ROZPOCET | [6 empty] | 0
256 | K | 784111011 | Obroušení podkladu omítky v místnostech výšky do 3,80 m | m2 | 3507.301 |  | 0 | CS ÚRS 2019 02 |  | základní |  | 0 | 0 | 0 | 0.00015 | 0.5261 | 16 | K | 2 |  |  |  | ROZPOCET | 0 | 0 | 0 | 0 | 0 | 1 | 0 | 16 | -823213081
| VV |  | viz. výkres č. D.1.1.b-01 až 04 a D.1.1.b-17 a 18 | [14 empty] | VV | 2 | 1 | True | 0 | ROZPOCET
| VV |  | Místnost 1-1.01 | [14 empty] | VV | 2 | 1 | True | 0 | ROZPOCET
| VV |  | (3,04+2,3)*2*3,3 |  | 35.244 | [12 empty] | VV | 2 | 2 | True | 0 | ROZPOCET
| VV |  | 4-2,3*2,8 "odpočet otvorů" |  | -2.44 | [12 empty] | VV | 2 | 2 | True | 0 | ROZPOCET
| VV |  | Mezisoučet |  | 32.804 | [12 empty] | VV | 2 | 3 | True | 0 | ROZPOCET
| VV |  | Místnost 1-1.02 | [14 empty] | VV | 2 | 1 | True | 0 | ROZPOCET
| VV |  | (1,94+5,1)*2*3,3 |  | 46.464 | [12 empty] | VV | 2 | 2 | True | 0 | ROZPOCET
| VV |  | Mezisoučet |  | 46.464 | [12 empty] | VV | 2 | 3 | True | 0 | ROZPOCET
| VV |  | Místnost 1-1.03 | [14 empty] | VV | 2 | 1 | True | 0 | ROZPOCET
| VV |  | (2,74+3,05)*2*3,3 |  | 38.214 | [12 empty] | VV | 2 | 2 | True | 0 | ROZPOCET
| VV |  | Mezisoučet |  | 38.214 | [12 empty] | VV | 2 | 3 | True | 0 | ROZPOCET
| VV |  | Místnost 1-1.04 | [14 empty] | VV | 2 | 1 | True | 0 | ROZPOCET
| VV |  | (8,06+1,5)*2*3,3 |  | 63.096 | [12 empty] | VV | 2 | 2 | True | 0 | ROZPOCET
| VV |  | Mezisoučet |  | 63.096 | [12 empty] | VV | 2 | 3 | True | 0 | ROZPOCET
| VV |  | Místnost 1-1.05a | [14 empty] | VV | 2 | 1 | True | 0 | ROZPOCET
| VV |  | (3,1+5,1)*2*3,3 |  | 54.12 | [12 empty] | VV | 2 | 2 | True | 0 | ROZPOCET
| VV |  | 4-2,3*3,3 "odpočet otvorů" |  | -3.59 | [12 empty] | VV | 2 | 2 | True | 0 | ROZPOCET
| VV |  | Mezisoučet |  | 50.53 | [12 empty] | VV | 2 | 3 | True | 0 | ROZPOCET
| VV |  | Místnost 1-1.05b | [14 empty] | VV | 2 | 1 | True | 0 | ROZPOCET
| VV |  | (3,1+5,1)*2*3,3 |  | 54.12 | [12 empty] | VV | 2 | 2 | True | 0 | ROZPOCET
| VV |  | 4-2,3*3,3 "odpočet otvorů" |  | -3.59 | [12 empty] | VV | 2 | 2 | True | 0 | ROZPOCET
| VV |  | Mezisoučet |  | 50.53 | [12 empty] | VV | 2 | 3 | True | 0 | ROZPOCET
| VV |  | Místnost 1-1.06 | [14 empty] | VV | 2 | 1 | True | 0 | ROZPOCET
| VV |  | (2,0+5,1)*2*3,3 |  | 46.86 | [12 empty] | VV | 2 | 2 | True | 0 | ROZPOCET
| VV |  | Mezisoučet |  | 46.86 | [12 empty] | VV | 2 | 3 | True | 0 | ROZPOCET
| VV |  | Místnost 1-1.06b | [14 empty] | VV | 2 | 1 | True | 0 | ROZPOCET
| VV |  | (2,74+1,0)*2*3,3 |  | 24.684 | [12 empty] | VV | 2 | 2 | True | 0 | ROZPOCET
| VV |  | Mezisoučet |  | 24.684 | [12 empty] | VV | 2 | 3 | True | 0 | ROZPOCET
| VV |  | Místnost 1-1.07 - nad keramickým obkladem | [14 empty] | VV | 2 | 1 | True | 0 | ROZPOCET
| VV |  | (1,725*2+3,8-0,075)*2*1,28 |  | 18.368 | [12 empty] | VV | 2 | 2 | True | 0 | ROZPOCET
| VV |  | Mezisoučet |  | 18.368 | [12 empty] | VV | 2 | 3 | True | 0 | ROZPOCET
| VV |  | Místnost 1-1.08 - nad keramickým obkladem | [14 empty] | VV | 2 | 1 | True | 0 | ROZPOCET
| VV |  | (1,725+1,15)*2*1,28 |  | 7.36 | [12 empty] | VV | 2 | 2 | True | 0 | ROZPOCET
| VV |  | Mezisoučet |  | 7.36 | [12 empty] | VV | 2 | 3 | True | 0 | ROZPOCET
| VV |  | Místnost 1-1.09 | [14 empty] | VV | 2 | 1 | True | 0 | ROZPOCET
| VV |  | (2,35+5,1)*2*3,3 |  | 49.17 | [12 empty] | VV | 2 | 2 | True | 0 | ROZPOCET
| VV |  | 4-1,6*3,3 "odpočet otvorů" |  | -1.28 | [12 empty] | VV | 2 | 2 | True | 0 | ROZPOCET
| VV |  | Mezisoučet |  | 47.89 | [12 empty] | VV | 2 | 3 | True | 0 | ROZPOCET
| VV |  | Místnost 1-1.10 | [14 empty] | VV | 2 | 1 | True | 0 | ROZPOCET
| VV |  | (2,0+5,1)*2*3,3 |  | 46.86 | [12 empty] | VV | 2 | 2 | True | 0 | ROZPOCET
| VV |  | Mezisoučet |  | 46.86 | [12 empty] | VV | 2 | 3 | True | 0 | ROZPOCET
| VV |  | Místnost 1-1.11 - nad keramickým obkladem | [14 empty] | VV | 2 | 1 | True | 0 | ROZPOCET
| VV |  | (1,725*2+3,8-0,075)*2*1,28 |  | 18.368 | [12 empty] | VV | 2 | 2 | True | 0 | ROZPOCET
| VV |  | Mezisoučet |  | 18.368 | [12 empty] | VV | 2 | 3 | True | 0 | ROZPOCET
| VV |  | Místnost 1-1.12 - nad keramickým obkladem | [14 empty] | VV | 2 | 1 | True | 0 | ROZPOCET
| VV |  | (1,725+1,15)*2*1,28 |  | 7.36 | [12 empty] | VV | 2 | 2 | True | 0 | ROZPOCET
| VV |  | Mezisoučet |  | 7.36 | [12 empty] | VV | 2 | 3 | True | 0 | ROZPOCET
| VV |  | Místnost 1-1.13 | [14 empty] | VV | 2 | 1 | True | 0 | ROZPOCET
| VV |  | (16,45+12,0)*2*3,78 |  | 215.082 | [12 empty] | VV | 2 | 2 | True | 0 | ROZPOCET
| VV |  | (4-2,85*2,55)+(4-2,14*3,37) "odpočet otvorů" |  | -6.479 | [12 empty] | VV | 2 | 2 | True | 0 | ROZPOCET
| VV |  | Mezisoučet |  | 208.603 | [12 empty] | VV | 2 | 3 | True | 0 | ROZPOCET
| VV |  | Místnost 1-1.14 | [14 empty] | VV | 2 | 1 | True | 0 | ROZPOCET
| VV |  | (12,0+9,56)*2*3,78 |  | 162.994 | [12 empty] | VV | 2 | 2 | True | 0 | ROZPOCET
| VV |  | ((4-2,85*2,55)*2)+(4-4,14*3,3)+((4-1,5*3,75)*2) "odpočet otvorů" |  | -19.447 | [12 empty] | VV | 2 | 2 | True | 0 | ROZPOCET
| VV |  | Mezisoučet |  | 143.547 | [12 empty] | VV | 2 | 3 | True | 0 | ROZPOCET
| VV |  | Místnost 1-1.15 | [14 empty] | VV | 2 | 1 | True | 0 | ROZPOCET
| VV |  | (2,0+3,91)*2*3,78 |  | 44.68 | [12 empty] | VV | 2 | 2 | True | 0 | ROZPOCET
| VV |  | Mezisoučet |  | 44.68 | [12 empty] | VV | 2 | 3 | True | 0 | ROZPOCET
| VV |  | Místnost 1-1.16 | [14 empty] | VV | 2 | 1 | True | 0 | ROZPOCET
| VV |  | (4,5*2+3,1)*3,78 |  | 45.738 | [12 empty] | VV | 2 | 2 | True | 0 | ROZPOCET
| VV |  | Mezisoučet |  | 45.738 | [12 empty] | VV | 2 | 3 | True | 0 | ROZPOCET
| VV |  | Místnost 1-1.17 | [14 empty] | VV | 2 | 1 | True | 0 | ROZPOCET
| VV |  | (12,0+19,75)*2*3,78 |  | 240.03 | [12 empty] | VV | 2 | 2 | True | 0 | ROZPOCET
| VV |  | -3,1*3,78 "odpočet místnosti 1.1-16" |  | -11.718 | [12 empty] | VV | 2 | 2 | True | 0 | ROZPOCET
| VV |  | ((4-2,85*2,55)*2) "odpočet otvorů" |  | -6.535 | [12 empty] | VV | 2 | 2 | True | 0 | ROZPOCET
| VV |  | Mezisoučet |  | 221.777 | [12 empty] | VV | 2 | 3 | True | 0 | ROZPOCET
| VV |  | Místnost 1-1.18 | [14 empty] | VV | 2 | 1 | True | 0 | ROZPOCET
| VV |  | (12,0+5,0)*2*3,78 |  | 128.52 | [12 empty] | VV | 2 | 2 | True | 0 | ROZPOCET
| VV |  | ((4-2,85*2,55)*2)+((4-4,14*3,3)*2) "odpočet otvorů" |  | -25.859 | [12 empty] | VV | 2 | 2 | True | 0 | ROZPOCET
| VV |  | Mezisoučet |  | 102.661 | [12 empty] | VV | 2 | 3 | True | 0 | ROZPOCET
| VV |  | Místnost 1-1.19 | [14 empty] | VV | 2 | 1 | True | 0 | ROZPOCET
| VV |  | (12,0+19,75)*2*3,78 |  | 240.03 | [12 empty] | VV | 2 | 2 | True | 0 | ROZPOCET
| VV |  | -3,1*3,78 "odpočet místnosti 1.1-20" |  | -11.718 | [12 empty] | VV | 2 | 2 | True | 0 | ROZPOCET
| VV |  | ((4-2,85*2,55)*2) "odpočet otvorů" |  | -6.535 | [12 empty] | VV | 2 | 2 | True | 0 | ROZPOCET
| VV |  | Mezisoučet |  | 221.777 | [12 empty] | VV | 2 | 3 | True | 0 | ROZPOCET
| VV |  | Místnost 1-1.20 | [14 empty] | VV | 2 | 1 | True | 0 | ROZPOCET
| VV |  | (4,5*2+3,1)*3,78 |  | 45.738 | [12 empty] | VV | 2 | 2 | True | 0 | ROZPOCET
| VV |  | Mezisoučet |  | 45.738 | [12 empty] | VV | 2 | 3 | True | 0 | ROZPOCET
| VV |  | Místnost 1-1.21 | [14 empty] | VV | 2 | 1 | True | 0 | ROZPOCET
| VV |  | (12,0+9,56)*2*3,78 |  | 162.994 | [12 empty] | VV | 2 | 2 | True | 0 | ROZPOCET
| VV |  | ((4-4,14*3,3)*2)+(4-2,85*2,55)+((4-1,5*3,75)*2) "odpočet otvorů" |  | -25.842 | [12 empty] | VV | 2 | 2 | True | 0 | ROZPOCET
| VV |  | Mezisoučet |  | 137.152 | [12 empty] | VV | 2 | 3 | True | 0 | ROZPOCET
| VV |  | Místnost 1-1.22 | [14 empty] | VV | 2 | 1 | True | 0 | ROZPOCET
| VV |  | (2,0+3,91)*2*3,3 |  | 39.006 | [12 empty] | VV | 2 | 2 | True | 0 | ROZPOCET
| VV |  | Mezisoučet |  | 39.006 | [12 empty] | VV | 2 | 3 | True | 0 | ROZPOCET
| VV |  | Místnost 1-1.23 | [14 empty] | VV | 2 | 1 | True | 0 | ROZPOCET
| VV |  | (27,69+12,0)*2*3,78 |  | 300.056 | [12 empty] | VV | 2 | 2 | True | 0 | ROZPOCET
| VV |  | (4-4,14*3,3)*3 "odpočet otvorů" |  | -28.986 | [12 empty] | VV | 2 | 2 | True | 0 | ROZPOCET
| VV |  | Mezisoučet |  | 271.07 | [12 empty] | VV | 2 | 3 | True | 0 | ROZPOCET
| VV |  | Místnost 1-1.24 | [14 empty] | VV | 2 | 1 | True | 0 | ROZPOCET
| VV |  | (27,69+12,0)*2*3,78 |  | 300.056 | [12 empty] | VV | 2 | 2 | True | 0 | ROZPOCET
| VV |  | (4-4,14*3,3)*3 "odpočet otvorů" |  | -28.986 | [12 empty] | VV | 2 | 2 | True | 0 | ROZPOCET
| VV |  | Mezisoučet |  | 271.07 | [12 empty] | VV | 2 | 3 | True | 0 | ROZPOCET
| VV |  | Místnost 1-1.25 | [14 empty] | VV | 2 | 1 | True | 0 | ROZPOCET
| VV |  | (12,0+11,16)*2*3,78 |  | 175.09 | [12 empty] | VV | 2 | 2 | True | 0 | ROZPOCET
| VV |  | ((4-4,14*3,3)*2)+(4-2,85*2,55)+((4-1,5*3,75)*2) "odpočet otvorů" |  | -25.842 | [12 empty] | VV | 2 | 2 | True | 0 | ROZPOCET
| VV |  | Mezisoučet |  | 149.248 | [12 empty] | VV | 2 | 3 | True | 0 | ROZPOCET
| VV |  | Místnost 1-1.26 | [14 empty] | VV | 2 | 1 | True | 0 | ROZPOCET
| VV |  | (4,35+3,45)*2*3,3 |  | 51.48 | [12 empty] | VV | 2 | 2 | True | 0 | ROZPOCET
| VV |  | Mezisoučet |  | 51.48 | [12 empty] | VV | 2 | 3 | True | 0 | ROZPOCET
| VV |  | Místnost 1-1.27 | [14 empty] | VV | 2 | 1 | True | 0 | ROZPOCET
| VV |  | (4,5*2+3,45)*3,78 |  | 47.061 | [12 empty] | VV | 2 | 2 | True | 0 | ROZPOCET
| VV |  | Mezisoučet |  | 47.061 | [12 empty] | VV | 2 | 3 | True | 0 | ROZPOCET
| VV |  | Místnost 1-1.28 | [14 empty] | VV | 2 | 1 | True | 0 | ROZPOCET
| VV |  | (12,0+38,45)*2*3,78 |  | 381.402 | [12 empty] | VV | 2 | 2 | True | 0 | ROZPOCET
| VV |  | -3,45*3,88 "odpočet místnosti 1-1.27" |  | -13.386 | [12 empty] | VV | 2 | 2 | True | 0 | ROZPOCET
| VV |  | ((4-2,85*2,55)*2)+((4-4,14*3,3)*2) "odpočet otvorů" |  | -25.859 | [12 empty] | VV | 2 | 2 | True | 0 | ROZPOCET
| VV |  | Mezisoučet |  | 342.157 | [12 empty] | VV | 2 | 3 | True | 0 | ROZPOCET
| VV |  | Místnost 1-1.29 | [14 empty] | VV | 2 | 1 | True | 0 | ROZPOCET
| VV |  | (4,35+4,7)*2*3,3 |  | 59.73 | [12 empty] | VV | 2 | 2 | True | 0 | ROZPOCET
| VV |  | Mezisoučet |  | 59.73 | [12 empty] | VV | 2 | 3 | True | 0 | ROZPOCET
| VV |  | Místnost 1-1.30 | [14 empty] | VV | 2 | 1 | True | 0 | ROZPOCET
| VV |  | (4,35+4,7)*2*3,3 |  | 59.73 | [12 empty] | VV | 2 | 2 | True | 0 | ROZPOCET
| VV |  | Mezisoučet |  | 59.73 | [12 empty] | VV | 2 | 3 | True | 0 | ROZPOCET
| VV |  | Místnost 1-1.31 | [14 empty] | VV | 2 | 1 | True | 0 | ROZPOCET
| VV |  | (4,35+3,0)*2*3,3 |  | 48.51 | [12 empty] | VV | 2 | 2 | True | 0 | ROZPOCET
| VV |  | Mezisoučet |  | 48.51 | [12 empty] | VV | 2 | 3 | True | 0 | ROZPOCET
| VV |  | Místnost 1-1.32 | [14 empty] | VV | 2 | 1 | True | 0 | ROZPOCET
| VV |  | (4,35+3,0)*2*3,3 |  | 48.51 | [12 empty] | VV | 2 | 2 | True | 0 | ROZPOCET
| VV |  | Mezisoučet |  | 48.51 | [12 empty] | VV | 2 | 3 | True | 0 | ROZPOCET
| VV |  | Místnost 1-1.33 | [14 empty] | VV | 2 | 1 | True | 0 | ROZPOCET
| VV |  | (12,0+14,91)*2*3,78 |  | 203.44 | [12 empty] | VV | 2 | 2 | True | 0 | ROZPOCET
| VV |  | ((4-4,14*3,3)*2)+(4-2,85*2,55)+((4-1,5*3,75)*2) "odpočet otvorů" |  | -25.842 | [12 empty] | VV | 2 | 2 | True | 0 | ROZPOCET
| VV |  | Mezisoučet |  | 177.598 | [12 empty] | VV | 2 | 3 | True | 0 | ROZPOCET
| VV |  | Místnost 1-1.34 | [14 empty] | VV | 2 | 1 | True | 0 | ROZPOCET
| VV |  | (27,69+12,0)*2*3,78 |  | 300.056 | [12 empty] | VV | 2 | 2 | True | 0 | ROZPOCET
| VV |  | (4-4,14*3,3)*3 "odpočet otvorů" |  | -28.986 | [12 empty] | VV | 2 | 2 | True | 0 | ROZPOCET
| VV |  | Mezisoučet |  | 271.07 | [12 empty] | VV | 2 | 3 | True | 0 | ROZPOCET
| VV |  | Součet |  | 3507.301 | [12 empty] | VV | 2 | 4 | True | 1 | ROZPOCET
257 | K | 784171101 | Zakrytí nemalovaných ploch (materiál ve specifikaci) včetně pozdějšího odkrytí podlah | m2 | 1740.859 |  | 0 | CS ÚRS 2019 02 |  | základní |  | 0 | 0 | 0 | 0 | 0 | 16 | K | 2 |  |  |  | ROZPOCET | 0 | 0 | 0 | 0 | 0 | 1 | 0 | 16 | 677950139
| PSC |  | Poznámka k souboru cen: 1. V cenách nejsou započteny náklady na dodávku fólie, tyto se oceňují ve speifikaci.Ztratné lze stanovit ve výši 5%. | [14 empty] | PSC | 2
| VV |  | viz. výkres č. D.1.1.b-01 až 04 | [14 empty] | VV | 2 | 1 | True | 0 | ROZPOCET
| VV |  | Místnost 1-1.01 | [14 empty] | VV | 2 | 1 | True | 0 | ROZPOCET
| VV |  | 3,04*2,3 |  | 6.992 | [12 empty] | VV | 2 | 2 | True | 0 | ROZPOCET
| VV |  | Mezisoučet |  | 6.992 | [12 empty] | VV | 2 | 3 | True | 0 | ROZPOCET
| VV |  | Místnost 1-1.02 | [14 empty] | VV | 2 | 1 | True | 0 | ROZPOCET
| VV |  | 1,94*5,1 |  | 9.894 | [12 empty] | VV | 2 | 2 | True | 0 | ROZPOCET
| VV |  | Mezisoučet |  | 9.894 | [12 empty] | VV | 2 | 3 | True | 0 | ROZPOCET
| VV |  | Místnost 1-1.03 | [14 empty] | VV | 2 | 1 | True | 0 | ROZPOCET
| VV |  | 2,74*3,05 |  | 8.357 | [12 empty] | VV | 2 | 2 | True | 0 | ROZPOCET
| VV |  | Mezisoučet |  | 8.357 | [12 empty] | VV | 2 | 3 | True | 0 | ROZPOCET
| VV |  | Místnost 1-1.04 | [14 empty] | VV | 2 | 1 | True | 0 | ROZPOCET
| VV |  | 8,06*1,5 |  | 12.09 | [12 empty] | VV | 2 | 2 | True | 0 | ROZPOCET
| VV |  | Mezisoučet |  | 12.09 | [12 empty] | VV | 2 | 3 | True | 0 | ROZPOCET
| VV |  | Místnost 1-1.05a | [14 empty] | VV | 2 | 1 | True | 0 | ROZPOCET
| VV |  | 3,1*5,1 |  | 15.81 | [12 empty] | VV | 2 | 2 | True | 0 | ROZPOCET
| VV |  | Mezisoučet |  | 15.81 | [12 empty] | VV | 2 | 3 | True | 0 | ROZPOCET
| VV |  | Místnost 1-1.05b | [14 empty] | VV | 2 | 1 | True | 0 | ROZPOCET
| VV |  | 3,1*5,1 |  | 15.81 | [12 empty] | VV | 2 | 2 | True | 0 | ROZPOCET
| VV |  | Mezisoučet |  | 15.81 | [12 empty] | VV | 2 | 3 | True | 0 | ROZPOCET
| VV |  | Místnost 1-1.06 | [14 empty] | VV | 2 | 1 | True | 0 | ROZPOCET
| VV |  | 2,0*5,1 |  | 10.2 | [12 empty] | VV | 2 | 2 | True | 0 | ROZPOCET
| VV |  | Mezisoučet |  | 10.2 | [12 empty] | VV | 2 | 3 | True | 0 | ROZPOCET
| VV |  | Místnost 1-1.06b | [14 empty] | VV | 2 | 1 | True | 0 | ROZPOCET
| VV |  | 2,74*1,0 |  | 2.74 | [12 empty] | VV | 2 | 2 | True | 0 | ROZPOCET
| VV |  | Mezisoučet |  | 2.74 | [12 empty] | VV | 2 | 3 | True | 0 | ROZPOCET
| VV |  | Místnost 1-1.07 | [14 empty] | VV | 2 | 1 | True | 0 | ROZPOCET
| VV |  | 1,725*3,8 |  | 6.555 | [12 empty] | VV | 2 | 2 | True | 0 | ROZPOCET
| VV |  | Mezisoučet |  | 6.555 | [12 empty] | VV | 2 | 3 | True | 0 | ROZPOCET
| VV |  | Místnost 1-1.08 | [14 empty] | VV | 2 | 1 | True | 0 | ROZPOCET
| VV |  | 1,725*1,15 |  | 1.984 | [12 empty] | VV | 2 | 2 | True | 0 | ROZPOCET
| VV |  | Mezisoučet |  | 1.984 | [12 empty] | VV | 2 | 3 | True | 0 | ROZPOCET
| VV |  | Místnost 1-1.09 | [14 empty] | VV | 2 | 1 | True | 0 | ROZPOCET
| VV |  | 2,35*5,1 |  | 11.985 | [12 empty] | VV | 2 | 2 | True | 0 | ROZPOCET
| VV |  | Mezisoučet |  | 11.985 | [12 empty] | VV | 2 | 3 | True | 0 | ROZPOCET
| VV |  | Místnost 1-1.10 | [14 empty] | VV | 2 | 1 | True | 0 | ROZPOCET
| VV |  | 2,0*5,1 |  | 10.2 | [12 empty] | VV | 2 | 2 | True | 0 | ROZPOCET
| VV |  | Mezisoučet |  | 10.2 | [12 empty] | VV | 2 | 3 | True | 0 | ROZPOCET
| VV |  | Místnost 1-1.11 | [14 empty] | VV | 2 | 1 | True | 0 | ROZPOCET
| VV |  | 1,725*3,8 |  | 6.555 | [12 empty] | VV | 2 | 2 | True | 0 | ROZPOCET
| VV |  | Mezisoučet |  | 6.555 | [12 empty] | VV | 2 | 3 | True | 0 | ROZPOCET
| VV |  | Místnost 1-1.12 | [14 empty] | VV | 2 | 1 | True | 0 | ROZPOCET
| VV |  | 1,725*1,15 |  | 1.984 | [12 empty] | VV | 2 | 2 | True | 0 | ROZPOCET
| VV |  | Mezisoučet |  | 1.984 | [12 empty] | VV | 2 | 3 | True | 0 | ROZPOCET
| VV |  | Místnost 1-1.13 | [14 empty] | VV | 2 | 1 | True | 0 | ROZPOCET
| VV |  | (16,45+12,0)*2*2,0 |  | 113.8 | [12 empty] | VV | 2 | 2 | True | 0 | ROZPOCET
| VV |  | Mezisoučet |  | 113.8 | [12 empty] | VV | 2 | 3 | True | 0 | ROZPOCET
| VV |  | Místnost 1-1.14 | [14 empty] | VV | 2 | 1 | True | 0 | ROZPOCET
| VV |  | (12,0+9,56)*2*2,0 |  | 86.24 | [12 empty] | VV | 2 | 2 | True | 0 | ROZPOCET
| VV |  | Mezisoučet |  | 86.24 | [12 empty] | VV | 2 | 3 | True | 0 | ROZPOCET
| VV |  | Místnost 1-1.15 | [14 empty] | VV | 2 | 1 | True | 0 | ROZPOCET
| VV |  | 2,0*3,91 |  | 7.82 | [12 empty] | VV | 2 | 2 | True | 0 | ROZPOCET
| VV |  | Mezisoučet |  | 7.82 | [12 empty] | VV | 2 | 3 | True | 0 | ROZPOCET
| VV |  | Místnost 1-1.16 | [14 empty] | VV | 2 | 1 | True | 0 | ROZPOCET
| VV |  | 4,5*3,1 |  | 13.95 | [12 empty] | VV | 2 | 2 | True | 0 | ROZPOCET
| VV |  | Mezisoučet |  | 13.95 | [12 empty] | VV | 2 | 3 | True | 0 | ROZPOCET
| VV |  | Místnost 1-1.17 | [14 empty] | VV | 2 | 1 | True | 0 | ROZPOCET
| VV |  | (12,0+19,75)*2*2,0 |  | 127 | [12 empty] | VV | 2 | 2 | True | 0 | ROZPOCET
| VV |  | Mezisoučet |  | 127 | [12 empty] | VV | 2 | 3 | True | 0 | ROZPOCET
| VV |  | Místnost 1-1.18 | [14 empty] | VV | 2 | 1 | True | 0 | ROZPOCET
| VV |  | 12,0*5,0 |  | 60 | [12 empty] | VV | 2 | 2 | True | 0 | ROZPOCET
| VV |  | Mezisoučet |  | 60 | [12 empty] | VV | 2 | 3 | True | 0 | ROZPOCET
| VV |  | Místnost 1-1.19 | [14 empty] | VV | 2 | 1 | True | 0 | ROZPOCET
| VV |  | (12,0+19,75)*2*2,0 |  | 127 | [12 empty] | VV | 2 | 2 | True | 0 | ROZPOCET
| VV |  | Mezisoučet |  | 127 | [12 empty] | VV | 2 | 3 | True | 0 | ROZPOCET
| VV |  | Místnost 1-1.20 | [14 empty] | VV | 2 | 1 | True | 0 | ROZPOCET
| VV |  | 4,5*3,1 |  | 13.95 | [12 empty] | VV | 2 | 2 | True | 0 | ROZPOCET
| VV |  | Mezisoučet |  | 13.95 | [12 empty] | VV | 2 | 3 | True | 0 | ROZPOCET
| VV |  | Místnost 1-1.21 | [14 empty] | VV | 2 | 1 | True | 0 | ROZPOCET
| VV |  | (12,0+9,56)*2*2,0 |  | 86.24 | [12 empty] | VV | 2 | 2 | True | 0 | ROZPOCET
| VV |  | Mezisoučet |  | 86.24 | [12 empty] | VV | 2 | 3 | True | 0 | ROZPOCET
| VV |  | Místnost 1-1.22 | [14 empty] | VV | 2 | 1 | True | 0 | ROZPOCET
| VV |  | 2,0*3,91 |  | 7.82 | [12 empty] | VV | 2 | 2 | True | 0 | ROZPOCET
| VV |  | Místnost 1-1.23 | [14 empty] | VV | 2 | 1 | True | 0 | ROZPOCET
| VV |  | (27,69+12,0)*2*2,0 |  | 158.76 | [12 empty] | VV | 2 | 2 | True | 0 | ROZPOCET
| VV |  | Mezisoučet |  | 166.58 | [12 empty] | VV | 2 | 3 | True | 0 | ROZPOCET
| VV |  | Místnost 1-1.24 | [14 empty] | VV | 2 | 1 | True | 0 | ROZPOCET
| VV |  | (27,69+12,0)*2*2,0 |  | 158.76 | [12 empty] | VV | 2 | 2 | True | 0 | ROZPOCET
| VV |  | Mezisoučet |  | 158.76 | [12 empty] | VV | 2 | 3 | True | 0 | ROZPOCET
| VV |  | Místnost 1-1.25 | [14 empty] | VV | 2 | 1 | True | 0 | ROZPOCET
| VV |  | (12,0+11,16)*2*2,0 |  | 92.64 | [12 empty] | VV | 2 | 2 | True | 0 | ROZPOCET
| VV |  | Mezisoučet |  | 92.64 | [12 empty] | VV | 2 | 3 | True | 0 | ROZPOCET
| VV |  | Místnost 1-1.26 | [14 empty] | VV | 2 | 1 | True | 0 | ROZPOCET
| VV |  | 4,35*3,45 |  | 15.008 | [12 empty] | VV | 2 | 2 | True | 0 | ROZPOCET
| VV |  | Mezisoučet |  | 15.008 | [12 empty] | VV | 2 | 3 | True | 0 | ROZPOCET
| VV |  | Místnost 1-1.27 | [14 empty] | VV | 2 | 1 | True | 0 | ROZPOCET
| VV |  | 4,5*3,45 |  | 15.525 | [12 empty] | VV | 2 | 2 | True | 0 | ROZPOCET
| VV |  | Mezisoučet |  | 15.525 | [12 empty] | VV | 2 | 3 | True | 0 | ROZPOCET
| VV |  | Místnost 1-1.28 | [14 empty] | VV | 2 | 1 | True | 0 | ROZPOCET
| VV |  | (12,0+38,45)*2*2,0 |  | 201.8 | [12 empty] | VV | 2 | 2 | True | 0 | ROZPOCET
| VV |  | Místnost 1-1.29 | [14 empty] | VV | 2 | 1 | True | 0 | ROZPOCET
| VV |  | 4,35*4,7 |  | 20.445 | [12 empty] | VV | 2 | 2 | True | 0 | ROZPOCET
| VV |  | Mezisoučet |  | 222.245 | [12 empty] | VV | 2 | 3 | True | 0 | ROZPOCET
| VV |  | Místnost 1-1.30 | [14 empty] | VV | 2 | 1 | True | 0 | ROZPOCET
| VV |  | 4,35*4,7 |  | 20.445 | [12 empty] | VV | 2 | 2 | True | 0 | ROZPOCET
| VV |  | Mezisoučet |  | 20.445 | [12 empty] | VV | 2 | 3 | True | 0 | ROZPOCET
| VV |  | Místnost 1-1.31 | [14 empty] | VV | 2 | 1 | True | 0 | ROZPOCET
| VV |  | 4,35*3,0 |  | 13.05 | [12 empty] | VV | 2 | 2 | True | 0 | ROZPOCET
| VV |  | Mezisoučet |  | 13.05 | [12 empty] | VV | 2 | 3 | True | 0 | ROZPOCET
| VV |  | Místnost 1-1.32 | [14 empty] | VV | 2 | 1 | True | 0 | ROZPOCET
| VV |  | 4,35*3,0 |  | 13.05 | [12 empty] | VV | 2 | 2 | True | 0 | ROZPOCET
| VV |  | Mezisoučet |  | 13.05 | [12 empty] | VV | 2 | 3 | True | 0 | ROZPOCET
| VV |  | Místnost 1-1.33 | [14 empty] | VV | 2 | 1 | True | 0 | ROZPOCET
| VV |  | (12,0+14,91)*2*2,0 |  | 107.64 | [12 empty] | VV | 2 | 2 | True | 0 | ROZPOCET
| VV |  | Mezisoučet |  | 107.64 | [12 empty] | VV | 2 | 3 | True | 0 | ROZPOCET
| VV |  | Místnost 1-1.34 | [14 empty] | VV | 2 | 1 | True | 0 | ROZPOCET
| VV |  | (27,69+12,0)*2*2,0 |  | 158.76 | [12 empty] | VV | 2 | 2 | True | 0 | ROZPOCET
| VV |  | Mezisoučet |  | 158.76 | [12 empty] | VV | 2 | 3 | True | 0 | ROZPOCET
| VV |  | Součet |  | 1740.859 | [12 empty] | VV | 2 | 4 | True | 1 | ROZPOCET
258 | M | 58124844 | fólie pro malířské potřeby zakrývací tl 25µ 4x5m | m2 | 1827.902 |  | 0 | CS ÚRS 2019 02 |  | základní |  | 0 | 0 | 0 | 0 | 0 | 32 | M | 2 |  |  |  | ROZPOCET | 0 | 0 | 0 | 0 | 0 | 1 | 0 | 16 | 1642883723
| VV |  | 1740,859*1,05 'Přepočtené koeficientem množství |  | 1827.902 | [12 empty] | VV | 2 | 2 | False | 1 | ROZPOCET
259 | K | 784181101 | Penetrace podkladu jednonásobná základní akrylátová v místnostech výšky do 3,80 m | m2 | 3507.301 |  | 0 | CS ÚRS 2019 02 |  | základní |  | 0 | 0.0002 | 0.70146 | 0 | 0 | 16 | K | 2 |  |  |  | ROZPOCET | 0 | 0 | 0 | 0 | 0 | 1 | 0 | 16 | 2131034506
| VV |  | 3507,301 "výpočet v pol.č. 784111011" |  | 3507.301 | [12 empty] | VV | 2 | 2 | True | 0 | ROZPOCET
| VV |  | Součet |  | 3507.301 | [12 empty] | VV | 2 | 4 | True | 1 | ROZPOCET
260 | K | 784312021 | Malby vápenné dvojnásobné, bílé v místnostech výšky do 3,80 m | m2 | 2596.625 |  | 0 | CS ÚRS 2019 02 |  | základní |  | 0 | 0.0004 | 1.0387 | 0 | 0 | 16 | K | 2 |  |  |  | ROZPOCET | 0 | 0 | 0 | 0 | 0 | 1 | 0 | 16 | -798573386
| VV |  | 3507,301 "výpočet v pol.č. 784111011" |  | 3507.301 | [12 empty] | VV | 2 | 2 | True | 0 | ROZPOCET
| VV |  | 97,638 "výpočet v pol.č. 763131421" |  | 97.638 | [12 empty] | VV | 2 | 2 | True | 0 | ROZPOCET
| VV |  | 104,078 "výpočet v pol.č. 763131441" |  | 104.078 | [12 empty] | VV | 2 | 2 | True | 0 | ROZPOCET
| VV |  | 17,078 "výpočet v pol.č. 763131481" |  | 17.078 | [12 empty] | VV | 2 | 2 | True | 0 | ROZPOCET
| VV |  | -1129,47 "odpočet linkrustace - výpočet v pol.č. 784660101" |  | -1129.47 | [12 empty] | VV | 2 | 2 | True | 0 | ROZPOCET
| VV |  | Součet |  | 2596.625 | [12 empty] | VV | 2 | 4 | True | 1 | ROZPOCET
261 | K | 784660101 | Linkrustace s vrchním nátěrem latexovým v místnostech výšky do 3,80 m | m2 | 1129.47 |  | 0 | CS ÚRS 2019 02 |  | základní |  | 0 | 0.00875 | 9.8829 | 0 | 0 | 16 | K | 2 |  |  |  | ROZPOCET | 0 | 0 | 0 | 0 | 0 | 1 | 0 | 16 | -1461495869
| PSC |  | Poznámka k souboru cen: 1. Pozn. V cenách linkrustace -0101 až -0109 a-0111 až -0119 jsou započteny náklady na penetrační nátěr, modelovací hmotu ze sádrové stěrky příslušné tloušťky, provedení reliéfu, penetrační nátěr a dvojnásobný krycí nátěr. | [14 empty] | PSC | 2
| VV |  | viz. výkres č. D.1.1.b-01 až 04 a D.1.1.b-17 a 18 | [14 empty] | VV | 2 | 1 | True | 0 | ROZPOCET
| VV |  | Místnost 1-1.13 | [14 empty] | VV | 2 | 1 | True | 0 | ROZPOCET
| VV |  | (16,45+12,0)*2*1,8 |  | 102.42 | [12 empty] | VV | 2 | 2 | True | 0 | ROZPOCET
| VV |  | 4-2,85*1,8 "odpočet otvorů" |  | -1.13 | [12 empty] | VV | 2 | 2 | True | 0 | ROZPOCET
| VV |  | Mezisoučet |  | 101.29 | [12 empty] | VV | 2 | 3 | True | 0 | ROZPOCET
| VV |  | Místnost 1-1.15 | [14 empty] | VV | 2 | 1 | True | 0 | ROZPOCET
| VV |  | (2,0+3,91)*2*1,8 |  | 21.276 | [12 empty] | VV | 2 | 2 | True | 0 | ROZPOCET
| VV |  | Mezisoučet |  | 21.276 | [12 empty] | VV | 2 | 3 | True | 0 | ROZPOCET
| VV |  | Místnost 1-1.16 | [14 empty] | VV | 2 | 1 | True | 0 | ROZPOCET
| VV |  | (4,5*2+3,1)*1,8 |  | 21.78 | [12 empty] | VV | 2 | 2 | True | 0 | ROZPOCET
| VV |  | Mezisoučet |  | 21.78 | [12 empty] | VV | 2 | 3 | True | 0 | ROZPOCET
| VV |  | Místnost 1-1.17 | [14 empty] | VV | 2 | 1 | True | 0 | ROZPOCET
| VV |  | (12,0+19,75)*2*1,8 |  | 114.3 | [12 empty] | VV | 2 | 2 | True | 0 | ROZPOCET
| VV |  | -3,1*1,8 "odpočet místnosti 1.1-16" |  | -5.58 | [12 empty] | VV | 2 | 2 | True | 0 | ROZPOCET
| VV |  | (4-2,85*1,8)*2 "odpočet otvorů" |  | -2.26 | [12 empty] | VV | 2 | 2 | True | 0 | ROZPOCET
| VV |  | Mezisoučet |  | 106.46 | [12 empty] | VV | 2 | 3 | True | 0 | ROZPOCET
| VV |  | Místnost 1-1.19 | [14 empty] | VV | 2 | 1 | True | 0 | ROZPOCET
| VV |  | (12,0+19,75)*2*1,8 |  | 114.3 | [12 empty] | VV | 2 | 2 | True | 0 | ROZPOCET
| VV |  | -3,1*1,8 "odpočet místnosti 1.1-20" |  | -5.58 | [12 empty] | VV | 2 | 2 | True | 0 | ROZPOCET
| VV |  | (4-2,85*1,8)*2 "odpočet otvorů" |  | -2.26 | [12 empty] | VV | 2 | 2 | True | 0 | ROZPOCET
| VV |  | Mezisoučet |  | 106.46 | [12 empty] | VV | 2 | 3 | True | 0 | ROZPOCET
| VV |  | Místnost 1-1.20 | [14 empty] | VV | 2 | 1 | True | 0 | ROZPOCET
| VV |  | (4,5*2+3,1)*1,8 |  | 21.78 | [12 empty] | VV | 2 | 2 | True | 0 | ROZPOCET
| VV |  | Mezisoučet |  | 21.78 | [12 empty] | VV | 2 | 3 | True | 0 | ROZPOCET
| VV |  | Místnost 1-1.23 | [14 empty] | VV | 2 | 1 | True | 0 | ROZPOCET
| VV |  | (27,69+12,0)*2*1,8 |  | 142.884 | [12 empty] | VV | 2 | 2 | True | 0 | ROZPOCET
| VV |  | (4-4,14*1,8)*3 "odpočet otvorů" |  | -10.356 | [12 empty] | VV | 2 | 2 | True | 0 | ROZPOCET
| VV |  | Mezisoučet |  | 132.528 | [12 empty] | VV | 2 | 3 | True | 0 | ROZPOCET
| VV |  | Místnost 1-1.24 | [14 empty] | VV | 2 | 1 | True | 0 | ROZPOCET
| VV |  | (27,69+12,0)*2*1,8 |  | 142.884 | [12 empty] | VV | 2 | 2 | True | 0 | ROZPOCET
| VV |  | (4-4,14*1,8)*3 "odpočet otvorů" |  | -10.356 | [12 empty] | VV | 2 | 2 | True | 0 | ROZPOCET
| VV |  | Mezisoučet |  | 132.528 | [12 empty] | VV | 2 | 3 | True | 0 | ROZPOCET
| VV |  | Místnost 1-1.25 | [14 empty] | VV | 2 | 1 | True | 0 | ROZPOCET
| VV |  | (12,0+11,16)*2*1,8 |  | 83.376 | [12 empty] | VV | 2 | 2 | True | 0 | ROZPOCET
| VV |  | ((4-4,14*1,8)*2)+(4-2,85*1,8) "odpočet otvorů" |  | -8.034 | [12 empty] | VV | 2 | 2 | True | 0 | ROZPOCET
| VV |  | Mezisoučet |  | 75.342 | [12 empty] | VV | 2 | 3 | True | 0 | ROZPOCET
| VV |  | Místnost 1-1.27 | [14 empty] | VV | 2 | 1 | True | 0 | ROZPOCET
| VV |  | (4,5*2+3,45)*1,8 |  | 22.41 | [12 empty] | VV | 2 | 2 | True | 0 | ROZPOCET
| VV |  | Mezisoučet |  | 22.41 | [12 empty] | VV | 2 | 3 | True | 0 | ROZPOCET
| VV |  | Místnost 1-1.28 | [14 empty] | VV | 2 | 1 | True | 0 | ROZPOCET
| VV |  | (12,0+38,45)*2*1,8 |  | 181.62 | [12 empty] | VV | 2 | 2 | True | 0 | ROZPOCET
| VV |  | -3,45*1,8 "odpočet místnosti 1-1.27" |  | -6.21 | [12 empty] | VV | 2 | 2 | True | 0 | ROZPOCET
| VV |  | ((4-2,85*1,8)*2)+((4-4,14*1,8)*2) "odpočet otvorů" |  | -9.164 | [12 empty] | VV | 2 | 2 | True | 0 | ROZPOCET
| VV |  | Mezisoučet |  | 166.246 | [12 empty] | VV | 2 | 3 | True | 0 | ROZPOCET
| VV |  | Místnost 1-1.33 | [14 empty] | VV | 2 | 1 | True | 0 | ROZPOCET
| VV |  | (12,0+14,91)*2*1,8 |  | 96.876 | [12 empty] | VV | 2 | 2 | True | 0 | ROZPOCET
| VV |  | ((4-4,14*1,8)*2)+(4-2,85*1,8)"odpočet otvorů" |  | -8.034 | [12 empty] | VV | 2 | 2 | True | 0 | ROZPOCET
| VV |  | Mezisoučet |  | 88.842 | [12 empty] | VV | 2 | 3 | True | 0 | ROZPOCET
| VV |  | Místnost 1-1.34 | [14 empty] | VV | 2 | 1 | True | 0 | ROZPOCET
| VV |  | (27,69+12,0)*2*1,8 |  | 142.884 | [12 empty] | VV | 2 | 2 | True | 0 | ROZPOCET
| VV |  | (4-4,14*1,8)*3 "odpočet otvorů" |  | -10.356 | [12 empty] | VV | 2 | 2 | True | 0 | ROZPOCET
| VV |  | Mezisoučet |  | 132.528 | [12 empty] | VV | 2 | 3 | True | 0 | ROZPOCET
| VV |  | Součet |  | 1129.47 | [12 empty] | VV | 2 | 4 | True | 1 | ROZPOCET
| D | 789 | Povrchové úpravy ocelových konstrukcí a technologických zařízení |  |  |  | 0 |  |  |  |  | 0 |  | 1.1565 |  | 0 | 2 | D | 1 |  |  |  | ROZPOCET | [6 empty] | 0
262 | K | 789325210 | Nátěr ocelových konstrukcí třídy I dvousložkový epoxidový základní, tloušťky do 40 μm | m2 | 1521.703 |  | 0 | CS ÚRS 2019 02 |  | základní |  | 0 | 0.00053 | 0.8065 | 0 | 0 | 16 | K | 2 |  |  |  | ROZPOCET | 0 | 0 | 0 | 0 | 0 | 1 | 0 | 16 | -1537553296
| VV |  | viz. výkres č. D.1.1.b-09 až 12 | [14 empty] | VV | 2 | 1 | True | 0 | ROZPOCET
| VV |  | Střešní HEB 200 - 1,15 m2/m | [14 empty] | VV | 2 | 1 | True | 0 | ROZPOCET
| VV |  | (4,8*6*25+4,05*6*4+3,59*6*3+2,4*4+3,68*20+4,34*16+4,24*20+5,17*6+2,2*6+2,15*6+2,55*2+5,22*2+1,9*6*2+4,875*6*2+5,25*6+2,5*2+2,25*6)*1,15 |  | 1521.703 | [12 empty] | VV | 2 | 2 | True | 0 | ROZPOCET
| VV |  | Součet |  | 1521.703 | [12 empty] | VV | 2 | 4 | True | 1 | ROZPOCET
263 | K | 789325220 | Nátěr ocelových konstrukcí třídy I dvousložkový epoxidový krycí (vrchní), tloušťky do 40 μm | m2 | 1521.703 |  | 0 | CS ÚRS 2019 02 |  | základní |  | 0 | 0.00023 | 0.34999 | 0 | 0 | 16 | K | 2 |  |  |  | ROZPOCET | 0 | 0 | 0 | 0 | 0 | 1 | 0 | 16 | 1975030903

## SO 01.2 - Zdravotně techn...
{69341534-c78e-4e51-9112-ae8a34e4a71d}
2
| KRYCÍ LIST SOUPISU PRACÍ | [7 empty] | v --- níže se nacházejí doplnkové a pomocné údaje k sestavám --- v | [8 empty] | False
Stavba:
Projektová příprava výstavby nového střediska chovu koní Slatiňany
Objekt:
SO 01 - Hřebčín
Soupis:
SO 01.2 - Zdravotně technické instalace
| KSO: |  | 811 81 4 |  |  | CC-CZ:
| Místo: |  | V Kaštance, 538 21 Slatiňany |  |  | Datum: | 25. 7. 2019
| Zadavatel: |  |  |  |  | IČ: | 72048972
|  | Národní hřebčín Kladruby nad Labem, s.p.o. |  |  |  | DIČ:
| Uchazeč: |  |  |  |  | IČ: | Vyplň údaj
|  | Vyplň údaj |  |  |  | DIČ: | Vyplň údaj
| Projektant: |  |  |  |  | IČ: | 03301087
|  | SVIŽN s.r.o. |  |  |  | DIČ: | CZ03301087
| Zpracovatel: |  |  |  |  | IČ:
DIČ:
Poznámka:
Soupis prací je sestaven s využitím Cenové soustavy ÚRS. Položky, které pochází z této cenové soustavy, jsou ve sloupci 'Cenová soustava' označeny popisem 'CS ÚRS' a úrovní příslušného kalendářního pololetí. Veškeré další informace vymezující popis a podmínky použití těchto položek z Cenové soustavy, které nejsou uvedeny přímo v soupisu prací, jsou neomezeně dálkově k dispozici na www.cs-urs.cz, sekce Cenové a technické podmínky.
| Cena bez DPH | [5 empty] | 0
|  |  | Základ daně |  |  | Sazba daně | Výše daně
| DPH | základní | 0 |  |  | 21% | 0
|  | snížená | 0 |  |  | 15% | 0
|  | zákl. přenesená | 0 |  |  | 21% | 0
|  | sníž. přenesená | 0 |  |  | 15% | 0
|  | nulová | 0 |  |  | 0% | 0
| Cena s DPH |  |  | v | CZK |  | 0
REKAPITULACE ČLENĚNÍ SOUPISU PRACÍ
Stavba:
Projektová příprava výstavby nového střediska chovu koní Slatiňany
Objekt:
SO 01 - Hřebčín
Soupis:
SO 01.2 - Zdravotně technické instalace
Místo: |  |  | V Kaštance, 538 21 Slatiňany |  |  | Datum: | 25. 7. 2019
Zadavatel: |  |  | Národní hřebčín Kladruby nad Labem, s.p.o. |  |  | Projektant: | SVIŽN s.r.o.
Uchazeč: |  |  | Vyplň údaj |  |  | Zpracovatel:
Kód dílu - Popis | [6 empty] | Cena celkem [CZK]
Náklady stavby celkem | [6 empty] | 0 | [11 empty] | -1
| HSV - Práce a dodávky HSV | [5 empty] | 0
| 1 - Zemní práce | [5 empty] | 0
| 1.1 - Zemní práce - vodovodní potrubí | [5 empty] | 0
| 1.2 - Zemní práce - kanalizační potrubí | [5 empty] | 0
| 2 - Zakládání | [5 empty] | 0
| 8 - Trubní vedení | [5 empty] | 0
| 9 - Ostatní konstrukce a práce, bourání | [5 empty] | 0
| 998 - Přesun hmot | [5 empty] | 0
| PSV - Práce a dodávky PSV | [5 empty] | 0
| 721 - Zdravotechnika - vnitřní kanalizace | [5 empty] | 0
| 722 - Zdravotechnika - vnitřní vodovod | [5 empty] | 0
| 725 - Zdravotechnika - zařizovací předměty | [5 empty] | 0
| 726 - Zdravotechnika - předstěnové instalace | [5 empty] | 0
SOUPIS PRACÍ
Stavba:
Projektová příprava výstavby nového střediska chovu koní Slatiňany
Objekt:
SO 01 - Hřebčín
Soupis:
SO 01.2 - Zdravotně technické instalace
Místo: |  |  | V Kaštance, 538 21 Slatiňany |  |  | Datum: | 25. 7. 2019
Zadavatel: |  |  | Národní hřebčín Kladruby nad Labem, s.p.o. |  |  | Projektant: | SVIŽN s.r.o.
Uchazeč: |  |  | Vyplň údaj |  |  | Zpracovatel:
PČ | Typ | Kód | Popis | MJ | Množství | J.cena [CZK] | Cena celkem [CZK] | Cenová soustava |  | DPH | J. Nh [h] | Nh celkem [h] | J. hmotnost [t] | Hmotnost celkem [t] | J. suť [t] | Suť Celkem [t]
Náklady soupisu celkem | [6 empty] | 0 |  |  |  |  | 0 |  | 195.2552 |  | 0 |  | D | -1 | [10 empty] | 0
| D | HSV | Práce a dodávky HSV |  |  |  | 0 |  |  |  |  | 0 |  | 193.0617 |  | 0 | 1 | D | 0 |  |  |  | ROZPOCET | [6 empty] | 0
| D | 1 | Zemní práce |  |  |  | 0 |  |  |  |  | 0 |  | 0 |  | 0 | 1 | D | 1 |  |  |  | ROZPOCET | [6 empty] | 0
| D | 1.1 | Zemní práce - vodovodní potrubí |  |  |  | 0 |  |  |  |  | 0 |  | 0 |  | 0 | 1 | D | 2 |  |  |  | ROZPOCET | [6 empty] | 0
1 | K | 132201R01.2.1 | Hloubení rýh 0,8m do hloubky 1,6m, tř. horniny 3, pažení příložné3 | m3 | 195 |  | 0 |  |  | základní |  | 0 | 0 | 0 | 0 | 0 | 4 | K | 3 |  |  |  | ROZPOCET | 0 | 0 | 0 | 0 | 0 | 1 | 0 | 4 | 1246302725
| PSC |  | Poznámka k souboru cen: 1. V cenách jsou započteny i náklady na přehození výkopku na přilehlém terénu na vzdálenost do 3 m od podélné osy rýhy nebo naložení na dopravní prostředek. 2. Ceny jsou určeny pro rýhy: a) šířky přes 200 do 300 mm a hloubky do 750 mm, b) šířky přes 300 do 400 mm a hloubky do 1 000 mm, c) šířky přes 400 do 500 mm a hloubky do 1 250 mm, d) šířky přes 500 do 600 mm a hloubky do 1 500 mm. 3. Náklady na svislé přemístění výkopku nad 1 m hloubky se určí dle ustanovení článku č. 3161 všeobecných podmínek katalogu. | [14 empty] | PSC | 3
2 | K | 174101R01.2.2 | Zásyp rýh, vč. naložení | m3 | 120 |  | 0 |  |  | základní |  | 0 | 0 | 0 | 0 | 0 | 4 | K | 3 |  |  |  | ROZPOCET | 0 | 0 | 0 | 0 | 0 | 1 | 0 | 4 | -1645860628
| PSC |  | Poznámka k souboru cen: 1. Ceny 174 10- . . jsou určeny pro zhutněné zásypy s mírou zhutnění: a) z hornin soudržných do 100 % PS, b) z hornin nesoudržných do I(d) 0,9, c) z hornin kamenitých pro jakoukoliv míru zhutnění. 2. Je-li projektem předepsáno vyšší zhutnění, podle bodu a) a b) poznámky č 1., ocení se zásyp individuálně. 3. Ceny nelze použít pro zásyp rýh pro drenážní trativody pro lesnicko-technické meliorace a zemědělské. Zásyp těchto rýh se oceňuje cenami souboru cen 174 20-3 . části A 03 Zemní práce pro objekty oborů 831 až 833. Nezhutněný zásyp odvodňovacích kanálů z betonových a železobetonových trub v polních a lučních tratích se oceňuje cenou -1101 Zásyp sypaninou rýh bez ohledu na šířku kanálu; cena obsahuje i náklady na ruční nezhutněný zásyp výšky do 200 mm nad vrchol potrubí. 4. V cenách 10-1101, 10-1103, 20-1101 a 20-1103 je započteno přemístění sypaniny ze vzdálenosti 10 m od kraje výkopu nebo zasypávaného prostoru, měřeno k těžišti skládky. 5. V ceně 10-1102 je započteno přemístění sypaniny ze vzdálenosti 15 m od hrany zasypávaného prostoru, měřeno k těžišti skládky. 6. Objem zásypu je rozdíl objemu výkopu a objemu do něho vestavěných konstrukcí nebo uložených vedení i s jejich obklady a podklady (tento objem se nazývá objemem horniny vytlačené konstrukcí). Objem potrubí do DN 180, příp. i s obalem, se od objemu zásypu neodečítá. Pro stanovení objemu zásypu se od objemu výkopu odečítá i objem obsypu potrubí oceňovaný cenami souboru cen 175 10-11 Obsyp potrubí, přichází-li v úvahu . 7. Odklizení zbylého výkopku po provedení zásypu zářezů se šikmými stěnami pro podzemní vedení nebo zásypu jam a rýh pro podzemní vedení se oceňuje, je-li objem zbylého výkopku: a) do 1 m3 na 1 m vedení a jedná se o výkopek neulehlý - cenami souboru cen 167 10-110 Nakládání výkopku nebo sypaniny a 162 . 0-1 . Vodorovné přemístění výkopku. V případě, že se jedná o výkopek ulehlý - rozpojení a naložení výkopku cenami souboru cen 122 . 0-1 . souboru cen 162 . 0-1 . Vodorovné přemístění výkopku; b) přes 1 m3 na 1 m vedení, jestliže projekt předepíše, že se zbylý výkopek bude odklízet zároveň s prováděním vykopávky, pouze přemístění výkopku cenami souboru cen 162 . 0-1 . Vodorovné přemístění výkopku. Při zmíněném objemu zbylého výkopku se neoceňuje ani naložení ani rozpojení výkopku. Jestliže se zbylý výkopek neodklízí, nýbrž rozprostírá podél výkopu a nad výkopem, platí poznámka č. 8. 8. Rozprostření zbylého výkopku podél výkopu a nad výkopem po provedení zásypů zářezů se šikmými stěnami pro podzemní vedení nebo zásypu jam a rýh pro podzemní vedení se oceňuje: a) cenou 171 20-1101 Uložení sypaniny do nezhutněných násypů, není-li projektem předepsáno zhutnění rozprostřeného zbylého výkopku, b) cenou 171 10-1111 Uložení sypaniny do násypů z hornin sypkých, je-li předepsáno zhutnění rozprostřeného zbylého výkopku, a to v objemu vypočteném podle poznámky č.6, příp. zmenšeném o objem výkopku, který byl již odklizen. 9. Míru zhutnění předepisuje projekt. | [14 empty] | PSC | 3
3 | K | 1R01.2.3 | Pískový podsyp frakce 0-16, výšky 0,1m | m3 | 19.5 |  | 0 |  |  | základní |  | 0 | 0 | 0 | 0 | 0 | 4 | K | 3 |  |  |  | ROZPOCET | 0 | 0 | 0 | 0 | 0 | 1 | 0 | 4 | 1771759414
| PSC |  | Poznámka k souboru cen: 1. Ceny 174 10- . . jsou určeny pro zhutněné zásypy s mírou zhutnění: a) z hornin soudržných do 100 % PS, b) z hornin nesoudržných do I(d) 0,9, c) z hornin kamenitých pro jakoukoliv míru zhutnění. 2. Je-li projektem předepsáno vyšší zhutnění, podle bodu a) a b) poznámky č 1., ocení se zásyp individuálně. 3. Ceny nelze použít pro zásyp rýh pro drenážní trativody pro lesnicko-technické meliorace a zemědělské. Zásyp těchto rýh se oceňuje cenami souboru cen 174 20-3 . části A 03 Zemní práce pro objekty oborů 831 až 833. Nezhutněný zásyp odvodňovacích kanálů z betonových a železobetonových trub v polních a lučních tratích se oceňuje cenou -1101 Zásyp sypaninou rýh bez ohledu na šířku kanálu; cena obsahuje i náklady na ruční nezhutněný zásyp výšky do 200 mm nad vrchol potrubí. 4. V cenách 10-1101, 10-1103, 20-1101 a 20-1103 je započteno přemístění sypaniny ze vzdálenosti 10 m od kraje výkopu nebo zasypávaného prostoru, měřeno k těžišti skládky. 5. V ceně 10-1102 je započteno přemístění sypaniny ze vzdálenosti 15 m od hrany zasypávaného prostoru, měřeno k těžišti skládky. 6. Objem zásypu je rozdíl objemu výkopu a objemu do něho vestavěných konstrukcí nebo uložených vedení i s jejich obklady a podklady (tento objem se nazývá objemem horniny vytlačené konstrukcí). Objem potrubí do DN 180, příp. i s obalem, se od objemu zásypu neodečítá. Pro stanovení objemu zásypu se od objemu výkopu odečítá i objem obsypu potrubí oceňovaný cenami souboru cen 175 10-11 Obsyp potrubí, přichází-li v úvahu . 7. Odklizení zbylého výkopku po provedení zásypu zářezů se šikmými stěnami pro podzemní vedení nebo zásypu jam a rýh pro podzemní vedení se oceňuje, je-li objem zbylého výkopku: a) do 1 m3 na 1 m vedení a jedná se o výkopek neulehlý - cenami souboru cen 167 10-110 Nakládání výkopku nebo sypaniny a 162 . 0-1 . Vodorovné přemístění výkopku. V případě, že se jedná o výkopek ulehlý - rozpojení a naložení výkopku cenami souboru cen 122 . 0-1 . souboru cen 162 . 0-1 . Vodorovné přemístění výkopku; b) přes 1 m3 na 1 m vedení, jestliže projekt předepíše, že se zbylý výkopek bude odklízet zároveň s prováděním vykopávky, pouze přemístění výkopku cenami souboru cen 162 . 0-1 . Vodorovné přemístění výkopku. Při zmíněném objemu zbylého výkopku se neoceňuje ani naložení ani rozpojení výkopku. Jestliže se zbylý výkopek neodklízí, nýbrž rozprostírá podél výkopu a nad výkopem, platí poznámka č. 8. 8. Rozprostření zbylého výkopku podél výkopu a nad výkopem po provedení zásypů zářezů se šikmými stěnami pro podzemní vedení nebo zásypu jam a rýh pro podzemní vedení se oceňuje: a) cenou 171 20-1101 Uložení sypaniny do nezhutněných násypů, není-li projektem předepsáno zhutnění rozprostřeného zbylého výkopku, b) cenou 171 10-1111 Uložení sypaniny do násypů z hornin sypkých, je-li předepsáno zhutnění rozprostřeného zbylého výkopku, a to v objemu vypočteném podle poznámky č.6, příp. zmenšeném o objem výkopku, který byl již odklizen. 9. Míru zhutnění předepisuje projekt. | [14 empty] | PSC | 3
4 | K | 175151R01.2.4 | Pískový obsyp frakce 0-63 bez ostrých zrn, výšky 0,3m | m3 | 58.5 |  | 0 |  |  | základní |  | 0 | 0 | 0 | 0 | 0 | 4 | K | 3 |  |  |  | ROZPOCET | 0 | 0 | 0 | 0 | 0 | 1 | 0 | 4 | 1009144520
| PSC |  | Poznámka k souboru cen: 1. Objem obsypu na 1 m délky potrubí se rovná šířce dna výkopu násobené součtem vnějšího průměru potrubí příp. i s obalem a projektované tloušťky obsypu nad, případně i pod potrubím. Pro odečítání objemu potrubí se započítávají všechny vestavěné konstrukce nebo uložené vedení i s jejich obklady a podklady (tento objem se nazývá objemem horniny vytlačené konstrukcí). 2. Míru zhutnění předepisuje projekt. 3. V cenách nejsou zahrnuty náklady na nakupovanou sypaninu. Tato se oceňuje ve specifikaci. 4. V cenách nejsou zahrnuty náklady na prohození sypaniny, tyto náklady se oceňují položkou 17511-1109 Příplatek za prohození sypaniny. | [14 empty] | PSC | 3
| D | 1.2 | Zemní práce - kanalizační potrubí |  |  |  | 0 |  |  |  |  | 0 |  | 0 |  | 0 | 1 | D | 2 |  |  |  | ROZPOCET | [6 empty] | 0
5 | K | 132201R01.2.5 | Výkop - kubatura vč. svislého přesunu (šachty + potrubí) | m3 | 855 |  | 0 |  |  | základní |  | 0 | 0 | 0 | 0 | 0 | 4 | K | 3 |  |  |  | ROZPOCET | 0 | 0 | 0 | 0 | 0 | 1 | 0 | 4 | 194846461
| PSC |  | Poznámka k souboru cen: 1. V cenách jsou započteny i náklady na přehození výkopku na přilehlém terénu na vzdálenost do 3 m od podélné osy rýhy nebo naložení na dopravní prostředek. 2. Ceny jsou určeny pro rýhy: a) šířky přes 200 do 300 mm a hloubky do 750 mm, b) šířky přes 300 do 400 mm a hloubky do 1 000 mm, c) šířky přes 400 do 500 mm a hloubky do 1 250 mm, d) šířky přes 500 do 600 mm a hloubky do 1 500 mm. 3. Náklady na svislé přemístění výkopku nad 1 m hloubky se určí dle ustanovení článku č. 3161 všeobecných podmínek katalogu. | [14 empty] | PSC | 3
6 | K | 174101R01.2.6 | Zásyp z vytříděné zeminy | m3 | 471 |  | 0 |  |  | základní |  | 0 | 0 | 0 | 0 | 0 | 4 | K | 3 |  |  |  | ROZPOCET | 0 | 0 | 0 | 0 | 0 | 1 | 0 | 4 | 1524477635
| PSC |  | Poznámka k souboru cen: 1. Ceny 174 10- . . jsou určeny pro zhutněné zásypy s mírou zhutnění: a) z hornin soudržných do 100 % PS, b) z hornin nesoudržných do I(d) 0,9, c) z hornin kamenitých pro jakoukoliv míru zhutnění. 2. Je-li projektem předepsáno vyšší zhutnění, podle bodu a) a b) poznámky č 1., ocení se zásyp individuálně. 3. Ceny nelze použít pro zásyp rýh pro drenážní trativody pro lesnicko-technické meliorace a zemědělské. Zásyp těchto rýh se oceňuje cenami souboru cen 174 20-3 . části A 03 Zemní práce pro objekty oborů 831 až 833. Nezhutněný zásyp odvodňovacích kanálů z betonových a železobetonových trub v polních a lučních tratích se oceňuje cenou -1101 Zásyp sypaninou rýh bez ohledu na šířku kanálu; cena obsahuje i náklady na ruční nezhutněný zásyp výšky do 200 mm nad vrchol potrubí. 4. V cenách 10-1101, 10-1103, 20-1101 a 20-1103 je započteno přemístění sypaniny ze vzdálenosti 10 m od kraje výkopu nebo zasypávaného prostoru, měřeno k těžišti skládky. 5. V ceně 10-1102 je započteno přemístění sypaniny ze vzdálenosti 15 m od hrany zasypávaného prostoru, měřeno k těžišti skládky. 6. Objem zásypu je rozdíl objemu výkopu a objemu do něho vestavěných konstrukcí nebo uložených vedení i s jejich obklady a podklady (tento objem se nazývá objemem horniny vytlačené konstrukcí). Objem potrubí do DN 180, příp. i s obalem, se od objemu zásypu neodečítá. Pro stanovení objemu zásypu se od objemu výkopu odečítá i objem obsypu potrubí oceňovaný cenami souboru cen 175 10-11 Obsyp potrubí, přichází-li v úvahu . 7. Odklizení zbylého výkopku po provedení zásypu zářezů se šikmými stěnami pro podzemní vedení nebo zásypu jam a rýh pro podzemní vedení se oceňuje, je-li objem zbylého výkopku: a) do 1 m3 na 1 m vedení a jedná se o výkopek neulehlý - cenami souboru cen 167 10-110 Nakládání výkopku nebo sypaniny a 162 . 0-1 . Vodorovné přemístění výkopku. V případě, že se jedná o výkopek ulehlý - rozpojení a naložení výkopku cenami souboru cen 122 . 0-1 . souboru cen 162 . 0-1 . Vodorovné přemístění výkopku; b) přes 1 m3 na 1 m vedení, jestliže projekt předepíše, že se zbylý výkopek bude odklízet zároveň s prováděním vykopávky, pouze přemístění výkopku cenami souboru cen 162 . 0-1 . Vodorovné přemístění výkopku. Při zmíněném objemu zbylého výkopku se neoceňuje ani naložení ani rozpojení výkopku. Jestliže se zbylý výkopek neodklízí, nýbrž rozprostírá podél výkopu a nad výkopem, platí poznámka č. 8. 8. Rozprostření zbylého výkopku podél výkopu a nad výkopem po provedení zásypů zářezů se šikmými stěnami pro podzemní vedení nebo zásypu jam a rýh pro podzemní vedení se oceňuje: a) cenou 171 20-1101 Uložení sypaniny do nezhutněných násypů, není-li projektem předepsáno zhutnění rozprostřeného zbylého výkopku, b) cenou 171 10-1111 Uložení sypaniny do násypů z hornin sypkých, je-li předepsáno zhutnění rozprostřeného zbylého výkopku, a to v objemu vypočteném podle poznámky č.6, příp. zmenšeném o objem výkopku, který byl již odklizen. 9. Míru zhutnění předepisuje projekt. | [14 empty] | PSC | 3
7 | K | 1R01.2.7 | Pískový podsyp potrubí | m3 | 128 |  | 0 |  |  | základní |  | 0 | 0 | 0 | 0 | 0 | 4 | K | 3 |  |  |  | ROZPOCET | 0 | 0 | 0 | 0 | 0 | 1 | 0 | 4 | -1178620414
| PSC |  | Poznámka k souboru cen: 1. Ceny 174 10- . . jsou určeny pro zhutněné zásypy s mírou zhutnění: a) z hornin soudržných do 100 % PS, b) z hornin nesoudržných do I(d) 0,9, c) z hornin kamenitých pro jakoukoliv míru zhutnění. 2. Je-li projektem předepsáno vyšší zhutnění, podle bodu a) a b) poznámky č 1., ocení se zásyp individuálně. 3. Ceny nelze použít pro zásyp rýh pro drenážní trativody pro lesnicko-technické meliorace a zemědělské. Zásyp těchto rýh se oceňuje cenami souboru cen 174 20-3 . části A 03 Zemní práce pro objekty oborů 831 až 833. Nezhutněný zásyp odvodňovacích kanálů z betonových a železobetonových trub v polních a lučních tratích se oceňuje cenou -1101 Zásyp sypaninou rýh bez ohledu na šířku kanálu; cena obsahuje i náklady na ruční nezhutněný zásyp výšky do 200 mm nad vrchol potrubí. 4. V cenách 10-1101, 10-1103, 20-1101 a 20-1103 je započteno přemístění sypaniny ze vzdálenosti 10 m od kraje výkopu nebo zasypávaného prostoru, měřeno k těžišti skládky. 5. V ceně 10-1102 je započteno přemístění sypaniny ze vzdálenosti 15 m od hrany zasypávaného prostoru, měřeno k těžišti skládky. 6. Objem zásypu je rozdíl objemu výkopu a objemu do něho vestavěných konstrukcí nebo uložených vedení i s jejich obklady a podklady (tento objem se nazývá objemem horniny vytlačené konstrukcí). Objem potrubí do DN 180, příp. i s obalem, se od objemu zásypu neodečítá. Pro stanovení objemu zásypu se od objemu výkopu odečítá i objem obsypu potrubí oceňovaný cenami souboru cen 175 10-11 Obsyp potrubí, přichází-li v úvahu . 7. Odklizení zbylého výkopku po provedení zásypu zářezů se šikmými stěnami pro podzemní vedení nebo zásypu jam a rýh pro podzemní vedení se oceňuje, je-li objem zbylého výkopku: a) do 1 m3 na 1 m vedení a jedná se o výkopek neulehlý - cenami souboru cen 167 10-110 Nakládání výkopku nebo sypaniny a 162 . 0-1 . Vodorovné přemístění výkopku. V případě, že se jedná o výkopek ulehlý - rozpojení a naložení výkopku cenami souboru cen 122 . 0-1 . souboru cen 162 . 0-1 . Vodorovné přemístění výkopku; b) přes 1 m3 na 1 m vedení, jestliže projekt předepíše, že se zbylý výkopek bude odklízet zároveň s prováděním vykopávky, pouze přemístění výkopku cenami souboru cen 162 . 0-1 . Vodorovné přemístění výkopku. Při zmíněném objemu zbylého výkopku se neoceňuje ani naložení ani rozpojení výkopku. Jestliže se zbylý výkopek neodklízí, nýbrž rozprostírá podél výkopu a nad výkopem, platí poznámka č. 8. 8. Rozprostření zbylého výkopku podél výkopu a nad výkopem po provedení zásypů zářezů se šikmými stěnami pro podzemní vedení nebo zásypu jam a rýh pro podzemní vedení se oceňuje: a) cenou 171 20-1101 Uložení sypaniny do nezhutněných násypů, není-li projektem předepsáno zhutnění rozprostřeného zbylého výkopku, b) cenou 171 10-1111 Uložení sypaniny do násypů z hornin sypkých, je-li předepsáno zhutnění rozprostřeného zbylého výkopku, a to v objemu vypočteném podle poznámky č.6, příp. zmenšeném o objem výkopku, který byl již odklizen. 9. Míru zhutnění předepisuje projekt. | [14 empty] | PSC | 3
8 | K | 175151R1.2.8 | Obsyp potrubí 30cm nad potrubí | m3 | 256 |  | 0 |  |  | základní |  | 0 | 0 | 0 | 0 | 0 | 4 | K | 3 |  |  |  | ROZPOCET | 0 | 0 | 0 | 0 | 0 | 1 | 0 | 4 | -1303843825
| PSC |  | Poznámka k souboru cen: 1. Objem obsypu na 1 m délky potrubí se rovná šířce dna výkopu násobené součtem vnějšího průměru potrubí příp. i s obalem a projektované tloušťky obsypu nad, případně i pod potrubím. Pro odečítání objemu potrubí se započítávají všechny vestavěné konstrukce nebo uložené vedení i s jejich obklady a podklady (tento objem se nazývá objemem horniny vytlačené konstrukcí). 2. Míru zhutnění předepisuje projekt. 3. V cenách nejsou zahrnuty náklady na nakupovanou sypaninu. Tato se oceňuje ve specifikaci. 4. V cenách nejsou zahrnuty náklady na prohození sypaniny, tyto náklady se oceňují položkou 17511-1109 Příplatek za prohození sypaniny. | [14 empty] | PSC | 3
9 | K | 1R1.2.9 | Výkop pro vícekomorovou jímku, vč. podsypu a zásypu a manipulace s výkopkem | kpl | 1 |  | 0 |  |  | základní |  | 0 | 0 | 0 | 0 | 0 | 4 | K | 3 |  |  |  | ROZPOCET | 0 | 0 | 0 | 0 | 0 | 1 | 0 | 4 | 2116967836
| PSC |  | Poznámka k souboru cen: 1. Objem obsypu na 1 m délky potrubí se rovná šířce dna výkopu násobené součtem vnějšího průměru potrubí příp. i s obalem a projektované tloušťky obsypu nad, případně i pod potrubím. Pro odečítání objemu potrubí se započítávají všechny vestavěné konstrukce nebo uložené vedení i s jejich obklady a podklady (tento objem se nazývá objemem horniny vytlačené konstrukcí). 2. Míru zhutnění předepisuje projekt. 3. V cenách nejsou zahrnuty náklady na nakupovanou sypaninu. Tato se oceňuje ve specifikaci. 4. V cenách nejsou zahrnuty náklady na prohození sypaniny, tyto náklady se oceňují položkou 17511-1109 Příplatek za prohození sypaniny. | [14 empty] | PSC | 3
10 | K | 1R1.2.10 | Výkop pro dešťovou nádrž, vč. podsypu a zásypu a manipulace s výkopkem | kpl | 1 |  | 0 |  |  | základní |  | 0 | 0 | 0 | 0 | 0 | 4 | K | 3 |  |  |  | ROZPOCET | 0 | 0 | 0 | 0 | 0 | 1 | 0 | 4 | -885807540
| PSC |  | Poznámka k souboru cen: 1. Objem obsypu na 1 m délky potrubí se rovná šířce dna výkopu násobené součtem vnějšího průměru potrubí příp. i s obalem a projektované tloušťky obsypu nad, případně i pod potrubím. Pro odečítání objemu potrubí se započítávají všechny vestavěné konstrukce nebo uložené vedení i s jejich obklady a podklady (tento objem se nazývá objemem horniny vytlačené konstrukcí). 2. Míru zhutnění předepisuje projekt. 3. V cenách nejsou zahrnuty náklady na nakupovanou sypaninu. Tato se oceňuje ve specifikaci. 4. V cenách nejsou zahrnuty náklady na prohození sypaniny, tyto náklady se oceňují položkou 17511-1109 Příplatek za prohození sypaniny. | [14 empty] | PSC | 3
| D | 2 | Zakládání |  |  |  | 0 |  |  |  |  | 0 |  | 2.767 |  | 0 | 1 | D | 1 |  |  |  | ROZPOCET | [6 empty] | 0
11 | K | 212752213 | Trativody z drenážních trubek se zřízením štěrkopískového lože pod trubky a s jejich obsypem v průměrném celkovém množství do 0,15 m3/m v otevřeném výkopu z trubek plastových flexibilních D přes 100 do 160 mm | m | 12 |  | 0 | CS ÚRS 2019 02 |  | základní |  | 0 | 0.23058 | 2.767 | 0 | 0 | 4 | K | 2 |  |  |  | ROZPOCET | 0 | 0 | 0 | 0 | 0 | 1 | 0 | 4 | 1815331954
12 | K | 271532213 | Podsyp pod základové konstrukce se zhutněním a urovnáním povrchu z kameniva hrubého, frakce 8 - 16 mm | m3 | 34 |  | 0 | CS ÚRS 2019 02 |  | základní |  | 0 | 0 | 0 | 0 | 0 | 4 | K | 2 |  |  |  | ROZPOCET | 0 | 0 | 0 | 0 | 0 | 1 | 0 | 4 | -144032002
| PSC |  | Poznámka k souboru cen: 1. Ceny slouží pro ocenění násypů pod základové konstrukce tloušťky vrstvy do 300 mm. 2. Násypy s tloušťkou vrstvy přesahující 300 mm se ocení cenami souboru cen 213 31-…. Polštáře zhutněné pod základy v katalogu 800-2 Zvláštní zakládání objektů. | [14 empty] | PSC | 2
| VV |  | 25,0 "vsakovací systém 1" |  | 25 | [12 empty] | VV | 2 | 2 | True | 0 | ROZPOCET
| VV |  | 9,0 "vsakovací systém 2" |  | 9 | [12 empty] | VV | 2 | 2 | True | 0 | ROZPOCET
| VV |  | Součet |  | 34 | [12 empty] | VV | 2 | 4 | True | 1 | ROZPOCET
| D | 8 | Trubní vedení |  |  |  | 0 |  |  |  |  | 0 |  | 46.8204 |  | 0 | 1 | D | 1 |  |  |  | ROZPOCET | [6 empty] | 0
13 | K | 871161141 | Montáž vodovodního potrubí z plastů v otevřeném výkopu z polyetylenu PE 100 svařovaných na tupo SDR 11/PN16 D 32 x 3,0 mm | m | 280 |  | 0 | CS ÚRS 2019 02 |  | základní |  | 0 | 0 | 0 | 0 | 0 | 4 | K | 2 |  |  |  | ROZPOCET | 0 | 0 | 0 | 0 | 0 | 1 | 0 | 4 | -53216505
| PSC |  | Poznámka k souboru cen: 1. V cenách potrubí nejsou započteny náklady na: a) dodání potrubí; potrubí se oceňuje ve specifikaci; ztratné lze dohodnout u trub polyetylénových ve výši 1,5 %; u trub z tvrdého PVC ve výši 3 %, b) dodání tvarovek; tvarovky se oceňují ve specifikaci. 2. Ceny -2111 jsou určeny i pro plošné kolektory primárních okruhů tepelných čerpadel. | [14 empty] | PSC | 2
14 | M | 28613110 | potrubí vodovodní PE100 PN 16 SDR11 6m 100m 32x3,0mm | m | 284.2 |  | 0 | CS ÚRS 2019 02 |  | základní |  | 0 | 0.00027 | 0.076734 | 0 | 0 | 8 | M | 2 |  |  |  | ROZPOCET | 0 | 0 | 0 | 0 | 0 | 1 | 0 | 4 | 988367994
| VV |  | 280*1,015 'Přepočtené koeficientem množství |  | 284.2 | [12 empty] | VV | 2 | 2 | False | 1 | ROZPOCET
15 | K | 871171141 | Montáž vodovodního potrubí z plastů v otevřeném výkopu z polyetylenu PE 100 svařovaných na tupo SDR 11/PN16 D 40 x 3,7 mm | m | 6 |  | 0 | CS ÚRS 2019 02 |  | základní |  | 0 | 0 | 0 | 0 | 0 | 4 | K | 2 |  |  |  | ROZPOCET | 0 | 0 | 0 | 0 | 0 | 1 | 0 | 4 | 831853398
| PSC |  | Poznámka k souboru cen: 1. V cenách potrubí nejsou započteny náklady na: a) dodání potrubí; potrubí se oceňuje ve specifikaci; ztratné lze dohodnout u trub polyetylénových ve výši 1,5 %; u trub z tvrdého PVC ve výši 3 %, b) dodání tvarovek; tvarovky se oceňují ve specifikaci. 2. Ceny -2111 jsou určeny i pro plošné kolektory primárních okruhů tepelných čerpadel. | [14 empty] | PSC | 2
16 | M | 28613111 | potrubí vodovodní PE100 PN 16 SDR11 6m 100m 40x3,7mm | m | 6.09 |  | 0 | CS ÚRS 2019 02 |  | základní |  | 0 | 0.00042 | 0.0025578 | 0 | 0 | 8 | M | 2 |  |  |  | ROZPOCET | 0 | 0 | 0 | 0 | 0 | 1 | 0 | 4 | -890885787
| VV |  | 6*1,015 'Přepočtené koeficientem množství |  | 6.09 | [12 empty] | VV | 2 | 2 | False | 1 | ROZPOCET
17 | K | 871181141 | Montáž vodovodního potrubí z plastů v otevřeném výkopu z polyetylenu PE 100 svařovaných na tupo SDR 11/PN16 D 50 x 4,6 mm | m | 46 |  | 0 | CS ÚRS 2019 02 |  | základní |  | 0 | 0 | 0 | 0 | 0 | 4 | K | 2 |  |  |  | ROZPOCET | 0 | 0 | 0 | 0 | 0 | 1 | 0 | 4 | -1134165507
| PSC |  | Poznámka k souboru cen: 1. V cenách potrubí nejsou započteny náklady na: a) dodání potrubí; potrubí se oceňuje ve specifikaci; ztratné lze dohodnout u trub polyetylénových ve výši 1,5 %; u trub z tvrdého PVC ve výši 3 %, b) dodání tvarovek; tvarovky se oceňují ve specifikaci. 2. Ceny -2111 jsou určeny i pro plošné kolektory primárních okruhů tepelných čerpadel. | [14 empty] | PSC | 2
18 | M | 28613112 | potrubí vodovodní PE100 PN 16 SDR11 6m 100m 50x4,6mm | m | 46.69 |  | 0 | CS ÚRS 2019 02 |  | základní |  | 0 | 0.00067 | 0.031282 | 0 | 0 | 8 | M | 2 |  |  |  | ROZPOCET | 0 | 0 | 0 | 0 | 0 | 1 | 0 | 4 | -41440436
| VV |  | 46*1,015 'Přepočtené koeficientem množství |  | 46.69 | [12 empty] | VV | 2 | 2 | False | 1 | ROZPOCET
19 | K | 871211141 | Montáž vodovodního potrubí z plastů v otevřeném výkopu z polyetylenu PE 100 svařovaných na tupo SDR 11/PN16 D 63 x 5,8 mm | m | 30 |  | 0 | CS ÚRS 2019 02 |  | základní |  | 0 | 0 | 0 | 0 | 0 | 4 | K | 2 |  |  |  | ROZPOCET | 0 | 0 | 0 | 0 | 0 | 1 | 0 | 4 | -24394937
| PSC |  | Poznámka k souboru cen: 1. V cenách potrubí nejsou započteny náklady na: a) dodání potrubí; potrubí se oceňuje ve specifikaci; ztratné lze dohodnout u trub polyetylénových ve výši 1,5 %; u trub z tvrdého PVC ve výši 3 %, b) dodání tvarovek; tvarovky se oceňují ve specifikaci. 2. Ceny -2111 jsou určeny i pro plošné kolektory primárních okruhů tepelných čerpadel. | [14 empty] | PSC | 2
20 | M | 28613113 | potrubí vodovodní PE100 PN 16 SDR11 6m 100m 63x5,8mm | m | 30.45 |  | 0 | CS ÚRS 2019 02 |  | základní |  | 0 | 0.00106 | 0.032277 | 0 | 0 | 8 | M | 2 |  |  |  | ROZPOCET | 0 | 0 | 0 | 0 | 0 | 1 | 0 | 4 | 1562954148
| VV |  | 30*1,015 'Přepočtené koeficientem množství |  | 30.45 | [12 empty] | VV | 2 | 2 | False | 1 | ROZPOCET
21 | K | 87126521R01.2.11 | Kanalizační potrubí z tvrdého PVC v otevřeném výkopu ve sklonu do 20 %, hladkého plnostěnného jednovrstvého, tuhost třídy SN 4 DN 110 vč. tvarovek | m | 54 |  | 0 |  |  | základní |  | 0 | 0.00128 | 0.06912 | 0 | 0 | 4 | K | 2 |  |  |  | ROZPOCET | 0 | 0 | 0 | 0 | 0 | 1 | 0 | 4 | -925951219
| PSC |  | Poznámka k souboru cen: 1. V cenách jsou započteny i náklady na dodání trub včetně gumového těsnění. 2. Použití trub dle tuhostí: a) třída SN 4: kanalizační sítě, přípojky, odvodňování pozemků s výškou krytí až 4 m b) třída SN 8: kanalizační sítě v nestandartních podmínkách uložení, vysoké teplotní a mechanické zatížení s výškou krytí do 8 m c) SN 10: kanalizační sítě, přípojky, odvodňování pozemků s výškou krytí &gt; 8 m d) třída SN 12: kanalizační sítě s vysokým statickým zatížením a dynamickými rázy, při rychlosti média až 15 m/s a výškou krytí 0,7-10 m e) třída SN 16: kanalizační sítě s vysokým statickým zatížením a dynamickými rázy avýškou krytí 0,5-12 m. | [14 empty] | PSC | 2
| VV |  | 41,0 "splaškové potrubí" |  | 41 | [12 empty] | VV | 2 | 2 | True | 0 | ROZPOCET
| VV |  | 13,0 "dešťové potrubí" |  | 13 | [12 empty] | VV | 2 | 2 | True | 0 | ROZPOCET
| VV |  | Součet |  | 54 | [12 empty] | VV | 2 | 4 | True | 1 | ROZPOCET
22 | K | 87127521R01.2.12 | Kanalizační potrubí z tvrdého PVC v otevřeném výkopu ve sklonu do 20 %, hladkého plnostěnného jednovrstvého, tuhost třídy SN 4 DN 125 vč. tvarovek | m | 458 |  | 0 |  |  | základní |  | 0 | 0.00178 | 0.81524 | 0 | 0 | 4 | K | 2 |  |  |  | ROZPOCET | 0 | 0 | 0 | 0 | 0 | 1 | 0 | 4 | -1553002852
| PSC |  | Poznámka k souboru cen: 1. V cenách jsou započteny i náklady na dodání trub včetně gumového těsnění. 2. Použití trub dle tuhostí: a) třída SN 4: kanalizační sítě, přípojky, odvodňování pozemků s výškou krytí až 4 m b) třída SN 8: kanalizační sítě v nestandartních podmínkách uložení, vysoké teplotní a mechanické zatížení s výškou krytí do 8 m c) SN 10: kanalizační sítě, přípojky, odvodňování pozemků s výškou krytí &gt; 8 m d) třída SN 12: kanalizační sítě s vysokým statickým zatížením a dynamickými rázy, při rychlosti média až 15 m/s a výškou krytí 0,7-10 m e) třída SN 16: kanalizační sítě s vysokým statickým zatížením a dynamickými rázy avýškou krytí 0,5-12 m. | [14 empty] | PSC | 2
| VV |  | 220,0 "dešťové potrubí" |  | 220 | [12 empty] | VV | 2 | 2 | True | 0 | ROZPOCET
| VV |  | 238,0 "splašková kanalizace" |  | 238 | [12 empty] | VV | 2 | 2 | True | 0 | ROZPOCET
| VV |  | Součet |  | 458 | [12 empty] | VV | 2 | 4 | True | 1 | ROZPOCET
23 | K | 87131521R01.2.13 | Kanalizační potrubí z tvrdého PVC v otevřeném výkopu ve sklonu do 20 %, hladkého plnostěnného jednovrstvého, tuhost třídy SN 4 DN 160 vč. tvarovek | m | 329 |  | 0 |  |  | základní |  | 0 | 0.00274 | 0.90146 | 0 | 0 | 4 | K | 2 |  |  |  | ROZPOCET | 0 | 0 | 0 | 0 | 0 | 1 | 0 | 4 | -1364171466
| PSC |  | Poznámka k souboru cen: 1. V cenách jsou započteny i náklady na dodání trub včetně gumového těsnění. 2. Použití trub dle tuhostí: a) třída SN 4: kanalizační sítě, přípojky, odvodňování pozemků s výškou krytí až 4 m b) třída SN 8: kanalizační sítě v nestandartních podmínkách uložení, vysoké teplotní a mechanické zatížení s výškou krytí do 8 m c) SN 10: kanalizační sítě, přípojky, odvodňování pozemků s výškou krytí &gt; 8 m d) třída SN 12: kanalizační sítě s vysokým statickým zatížením a dynamickými rázy, při rychlosti média až 15 m/s a výškou krytí 0,7-10 m e) třída SN 16: kanalizační sítě s vysokým statickým zatížením a dynamickými rázy avýškou krytí 0,5-12 m. | [14 empty] | PSC | 2
| VV |  | 174,0 "dešťové potrubí" |  | 174 | [12 empty] | VV | 2 | 2 | True | 0 | ROZPOCET
| VV |  | 155,0 "splašková kanalizace" |  | 155 | [12 empty] | VV | 2 | 2 | True | 0 | ROZPOCET
| VV |  | Součet |  | 329 | [12 empty] | VV | 2 | 4 | True | 1 | ROZPOCET
24 | K | 87135521R01.2.14 | Kanalizační potrubí z tvrdého PVC v otevřeném výkopu ve sklonu do 20 %, hladkého plnostěnného jednovrstvého, tuhost třídy SN 4 DN 200 vč. tvarovek | m | 162 |  | 0 |  |  | základní |  | 0 | 0.00428 | 0.69336 | 0 | 0 | 4 | K | 2 |  |  |  | ROZPOCET | 0 | 0 | 0 | 0 | 0 | 1 | 0 | 4 | 1943401685
| PSC |  | Poznámka k souboru cen: 1. V cenách jsou započteny i náklady na dodání trub včetně gumového těsnění. 2. Použití trub dle tuhostí: a) třída SN 4: kanalizační sítě, přípojky, odvodňování pozemků s výškou krytí až 4 m b) třída SN 8: kanalizační sítě v nestandartních podmínkách uložení, vysoké teplotní a mechanické zatížení s výškou krytí do 8 m c) SN 10: kanalizační sítě, přípojky, odvodňování pozemků s výškou krytí &gt; 8 m d) třída SN 12: kanalizační sítě s vysokým statickým zatížením a dynamickými rázy, při rychlosti média až 15 m/s a výškou krytí 0,7-10 m e) třída SN 16: kanalizační sítě s vysokým statickým zatížením a dynamickými rázy avýškou krytí 0,5-12 m. | [14 empty] | PSC | 2
| VV |  | 150,0 "dešťové potrubí" |  | 150 | [12 empty] | VV | 2 | 2 | True | 0 | ROZPOCET
| VV |  | 12,0 "splašková kanalizace" |  | 12 | [12 empty] | VV | 2 | 2 | True | 0 | ROZPOCET
| VV |  | Součet |  | 162 | [12 empty] | VV | 2 | 4 | True | 1 | ROZPOCET
25 | K | 87136521R01.2.15 | Kanalizační potrubí z tvrdého PVC v otevřeném výkopu ve sklonu do 20 %, hladkého plnostěnného jednovrstvého, tuhost třídy SN 4 DN 250 vč. tvarovek | m | 61 |  | 0 |  |  | základní |  | 0 | 0.00726 | 0.44286 | 0 | 0 | 4 | K | 2 |  |  |  | ROZPOCET | 0 | 0 | 0 | 0 | 0 | 1 | 0 | 4 | -639672271
| PSC |  | Poznámka k souboru cen: 1. V cenách jsou započteny i náklady na dodání trub včetně gumového těsnění. 2. Použití trub dle tuhostí: a) třída SN 4: kanalizační sítě, přípojky, odvodňování pozemků s výškou krytí až 4 m b) třída SN 8: kanalizační sítě v nestandartních podmínkách uložení, vysoké teplotní a mechanické zatížení s výškou krytí do 8 m c) SN 10: kanalizační sítě, přípojky, odvodňování pozemků s výškou krytí &gt; 8 m d) třída SN 12: kanalizační sítě s vysokým statickým zatížením a dynamickými rázy, při rychlosti média až 15 m/s a výškou krytí 0,7-10 m e) třída SN 16: kanalizační sítě s vysokým statickým zatížením a dynamickými rázy avýškou krytí 0,5-12 m. | [14 empty] | PSC | 2
| VV |  | 61,0 "dešťové potrubí" |  | 61 | [12 empty] | VV | 2 | 2 | True | 0 | ROZPOCET
| VV |  | Součet |  | 61 | [12 empty] | VV | 2 | 4 | True | 1 | ROZPOCET
26 | K | 87137521R01.2.16 | Kanalizační potrubí z tvrdého PVC v otevřeném výkopu ve sklonu do 20 %, hladkého plnostěnného jednovrstvého, tuhost třídy SN 4 DN 315 vč. tvarovek | m | 10 |  | 0 |  |  | základní |  | 0 | 0.01149 | 0.1149 | 0 | 0 | 4 | K | 2 |  |  |  | ROZPOCET | 0 | 0 | 0 | 0 | 0 | 1 | 0 | 4 | 1123230638
| PSC |  | Poznámka k souboru cen: 1. V cenách jsou započteny i náklady na dodání trub včetně gumového těsnění. 2. Použití trub dle tuhostí: a) třída SN 4: kanalizační sítě, přípojky, odvodňování pozemků s výškou krytí až 4 m b) třída SN 8: kanalizační sítě v nestandartních podmínkách uložení, vysoké teplotní a mechanické zatížení s výškou krytí do 8 m c) SN 10: kanalizační sítě, přípojky, odvodňování pozemků s výškou krytí &gt; 8 m d) třída SN 12: kanalizační sítě s vysokým statickým zatížením a dynamickými rázy, při rychlosti média až 15 m/s a výškou krytí 0,7-10 m e) třída SN 16: kanalizační sítě s vysokým statickým zatížením a dynamickými rázy avýškou krytí 0,5-12 m. | [14 empty] | PSC | 2
| VV |  | 10,0 "dešťové potrubí" |  | 10 | [12 empty] | VV | 2 | 2 | True | 0 | ROZPOCET
| VV |  | Součet |  | 10 | [12 empty] | VV | 2 | 4 | True | 1 | ROZPOCET
27 | K | 892233122 | Proplach a dezinfekce vodovodního potrubí DN od 40 do 70 | m | 362 |  | 0 | CS ÚRS 2019 02 |  | základní |  | 0 | 0 | 0 | 0 | 0 | 4 | K | 2 |  |  |  | ROZPOCET | 0 | 0 | 0 | 0 | 0 | 1 | 0 | 4 | -443258833
| PSC |  | Poznámka k souboru cen: 1. V cenách jsou započteny náklady na napuštění a vypuštění vody, dodání vody a dezinfekčního prostředku. | [14 empty] | PSC | 2
28 | K | 892241111 | Tlakové zkoušky vodou na potrubí DN do 80 | m | 362 |  | 0 | CS ÚRS 2019 02 |  | základní |  | 0 | 0 | 0 | 0 | 0 | 4 | K | 2 |  |  |  | ROZPOCET | 0 | 0 | 0 | 0 | 0 | 1 | 0 | 4 | 1779570915
| PSC |  | Poznámka k souboru cen: 1. Ceny -2111 jsou určeny pro zabezpečení jednoho konce zkoušeného úseku jakéhokoliv druhu potrubí. 2. V cenách jsou započteny náklady: a) u cen -1111 - na přísun, montáž, demontáž a odsun zkoušecího čerpadla, napuštění tlakovou vodou a dodání vody pro tlakovou zkoušku, b) u cen -2111 - na montáž a demontáž výrobků nebo dílců pro zabezpečení konce zkoušeného úseku potrubí, na montáž a demontáž koncových tvarovek, na montáž zaslepovací příruby, na zaslepení odboček pro hydranty, vzdušníky a jiné armatury a odbočky pro odbočující řady, | [14 empty] | PSC | 2
29 | K | 892271111 | Tlakové zkoušky vodou na potrubí DN 100 nebo 125 | m | 313 |  | 0 | CS ÚRS 2019 02 |  | základní |  | 0 | 0 | 0 | 0 | 0 | 4 | K | 2 |  |  |  | ROZPOCET | 0 | 0 | 0 | 0 | 0 | 1 | 0 | 4 | -80828040
| PSC |  | Poznámka k souboru cen: 1. Ceny -2111 jsou určeny pro zabezpečení jednoho konce zkoušeného úseku jakéhokoliv druhu potrubí. 2. V cenách jsou započteny náklady: a) u cen -1111 - na přísun, montáž, demontáž a odsun zkoušecího čerpadla, napuštění tlakovou vodou a dodání vody pro tlakovou zkoušku, b) u cen -2111 - na montáž a demontáž výrobků nebo dílců pro zabezpečení konce zkoušeného úseku potrubí, na montáž a demontáž koncových tvarovek, na montáž zaslepovací příruby, na zaslepení odboček pro hydranty, vzdušníky a jiné armatury a odbočky pro odbočující řady, | [14 empty] | PSC | 2
30 | K | 892351111 | Tlakové zkoušky vodou na potrubí DN 150 nebo 200 | m | 411 |  | 0 | CS ÚRS 2019 02 |  | základní |  | 0 | 0 | 0 | 0 | 0 | 4 | K | 2 |  |  |  | ROZPOCET | 0 | 0 | 0 | 0 | 0 | 1 | 0 | 4 | -746619341
| PSC |  | Poznámka k souboru cen: 1. Ceny -2111 jsou určeny pro zabezpečení jednoho konce zkoušeného úseku jakéhokoliv druhu potrubí. 2. V cenách jsou započteny náklady: a) u cen -1111 - na přísun, montáž, demontáž a odsun zkoušecího čerpadla, napuštění tlakovou vodou a dodání vody pro tlakovou zkoušku, b) u cen -2111 - na montáž a demontáž výrobků nebo dílců pro zabezpečení konce zkoušeného úseku potrubí, na montáž a demontáž koncových tvarovek, na montáž zaslepovací příruby, na zaslepení odboček pro hydranty, vzdušníky a jiné armatury a odbočky pro odbočující řady, | [14 empty] | PSC | 2
31 | K | 892372111 | Tlakové zkoušky vodou zabezpečení konců potrubí při tlakových zkouškách DN do 300 | kus | 4 |  | 0 | CS ÚRS 2019 02 |  | základní |  | 0 | 0.46009 | 1.8404 | 0 | 0 | 4 | K | 2 |  |  |  | ROZPOCET | 0 | 0 | 0 | 0 | 0 | 1 | 0 | 4 | 363992593
| PSC |  | Poznámka k souboru cen: 1. Ceny -2111 jsou určeny pro zabezpečení jednoho konce zkoušeného úseku jakéhokoliv druhu potrubí. 2. V cenách jsou započteny náklady: a) u cen -1111 - na přísun, montáž, demontáž a odsun zkoušecího čerpadla, napuštění tlakovou vodou a dodání vody pro tlakovou zkoušku, b) u cen -2111 - na montáž a demontáž výrobků nebo dílců pro zabezpečení konce zkoušeného úseku potrubí, na montáž a demontáž koncových tvarovek, na montáž zaslepovací příruby, na zaslepení odboček pro hydranty, vzdušníky a jiné armatury a odbočky pro odbočující řady, | [14 empty] | PSC | 2
32 | K | 892381111 | Tlakové zkoušky vodou na potrubí DN 250, 300 nebo 350 | m | 71 |  | 0 | CS ÚRS 2019 02 |  | základní |  | 0 | 0 | 0 | 0 | 0 | 4 | K | 2 |  |  |  | ROZPOCET | 0 | 0 | 0 | 0 | 0 | 1 | 0 | 4 | -512641422
| PSC |  | Poznámka k souboru cen: 1. Ceny -2111 jsou určeny pro zabezpečení jednoho konce zkoušeného úseku jakéhokoliv druhu potrubí. 2. V cenách jsou započteny náklady: a) u cen -1111 - na přísun, montáž, demontáž a odsun zkoušecího čerpadla, napuštění tlakovou vodou a dodání vody pro tlakovou zkoušku, b) u cen -2111 - na montáž a demontáž výrobků nebo dílců pro zabezpečení konce zkoušeného úseku potrubí, na montáž a demontáž koncových tvarovek, na montáž zaslepovací příruby, na zaslepení odboček pro hydranty, vzdušníky a jiné armatury a odbočky pro odbočující řady, | [14 empty] | PSC | 2
33 | K | 892442111 | Tlakové zkoušky vodou zabezpečení konců potrubí při tlakových zkouškách DN přes 300 do 600 | kus | 1 |  | 0 | CS ÚRS 2019 02 |  | základní |  | 0 | 0.47166 | 0.47166 | 0 | 0 | 4 | K | 2 |  |  |  | ROZPOCET | 0 | 0 | 0 | 0 | 0 | 1 | 0 | 4 | -1491975050
| PSC |  | Poznámka k souboru cen: 1. Ceny -2111 jsou určeny pro zabezpečení jednoho konce zkoušeného úseku jakéhokoliv druhu potrubí. 2. V cenách jsou započteny náklady: a) u cen -1111 - na přísun, montáž, demontáž a odsun zkoušecího čerpadla, napuštění tlakovou vodou a dodání vody pro tlakovou zkoušku, b) u cen -2111 - na montáž a demontáž výrobků nebo dílců pro zabezpečení konce zkoušeného úseku potrubí, na montáž a demontáž koncových tvarovek, na montáž zaslepovací příruby, na zaslepení odboček pro hydranty, vzdušníky a jiné armatury a odbočky pro odbočující řady, | [14 empty] | PSC | 2
34 | K | 894411311 | Osazení betonových nebo železobetonových dílců pro šachty skruží rovných | kus | 41 |  | 0 | CS ÚRS 2019 02 |  | základní |  | 0 | 0.01019 | 0.41779 | 0 | 0 | 4 | K | 2 |  |  |  | ROZPOCET | 0 | 0 | 0 | 0 | 0 | 1 | 0 | 4 | 1025523555
| PSC |  | Poznámka k souboru cen: 1. V cenách nejsou započteny náklady na dodání betonových nebo železobetonových dílců a těsnění; dodání těchto se oceňuje ve specifikaci. | [14 empty] | PSC | 2
35 | M | 5922406PC01.2.1 | skruž betonová DN 800x250 | kus | 7 |  | 0 |  |  | základní |  | 0 | 0.262 | 1.834 | 0 | 0 | 8 | M | 2 |  |  |  | ROZPOCET | 0 | 0 | 0 | 0 | 0 | 1 | 0 | 4 | 1685130808
36 | M | 5922510PC01.2.2 | skruž betonová DN 800x500 | kus | 6 |  | 0 |  |  | základní |  | 0 | 0.331 | 1.986 | 0 | 0 | 8 | M | 2 |  |  |  | ROZPOCET | 0 | 0 | 0 | 0 | 0 | 1 | 0 | 4 | -2036481261
37 | M | 5922510PC01.2.3 | skruž betonová DN 800x1000 | kus | 2 |  | 0 |  |  | základní |  | 0 | 0.331 | 0.662 | 0 | 0 | 8 | M | 2 |  |  |  | ROZPOCET | 0 | 0 | 0 | 0 | 0 | 1 | 0 | 4 | -965936688
38 | M | 59224160 | skruž kanalizační s ocelovými stupadly 100 x 25 x 12 cm | kus | 2 |  | 0 | CS ÚRS 2019 02 |  | základní |  | 0 | 0.254 | 0.508 | 0 | 0 | 8 | M | 2 |  |  |  | ROZPOCET | 0 | 0 | 0 | 0 | 0 | 1 | 0 | 4 | -533695475
39 | M | 59224161 | skruž kanalizační s ocelovými stupadly 100 x 50 x 12 cm | kus | 2 |  | 0 | CS ÚRS 2019 02 |  | základní |  | 0 | 0.506 | 1.012 | 0 | 0 | 8 | M | 2 |  |  |  | ROZPOCET | 0 | 0 | 0 | 0 | 0 | 1 | 0 | 4 | 1104104795
40 | M | 59224184 | prstenec šachtový vyrovnávací betonový 625x120x40mm | kus | 1 |  | 0 | CS ÚRS 2019 02 |  | základní |  | 0 | 0.028 | 0.028 | 0 | 0 | 8 | M | 2 |  |  |  | ROZPOCET | 0 | 0 | 0 | 0 | 0 | 1 | 0 | 4 | 378269986
41 | M | 59224185 | prstenec šachtový vyrovnávací betonový 625x120x60mm | kus | 5 |  | 0 | CS ÚRS 2019 02 |  | základní |  | 0 | 0.04 | 0.2 | 0 | 0 | 8 | M | 2 |  |  |  | ROZPOCET | 0 | 0 | 0 | 0 | 0 | 1 | 0 | 4 | -1424263255
42 | M | 59224176 | prstenec šachtový vyrovnávací betonový 625x120x80mm | kus | 4 |  | 0 | CS ÚRS 2019 02 |  | základní |  | 0 | 0.051 | 0.204 | 0 | 0 | 8 | M | 2 |  |  |  | ROZPOCET | 0 | 0 | 0 | 0 | 0 | 1 | 0 | 4 | -815235395
43 | M | 59224187 | prstenec šachtový vyrovnávací betonový 625x120x100mm | kus | 3 |  | 0 | CS ÚRS 2019 02 |  | základní |  | 0 | 0.068 | 0.204 | 0 | 0 | 8 | M | 2 |  |  |  | ROZPOCET | 0 | 0 | 0 | 0 | 0 | 1 | 0 | 4 | 1670201470
44 | M | 59224188 | prstenec šachtový vyrovnávací betonový 625x120x120mm | kus | 9 |  | 0 | CS ÚRS 2019 02 |  | základní |  | 0 | 0.081 | 0.729 | 0 | 0 | 8 | M | 2 |  |  |  | ROZPOCET | 0 | 0 | 0 | 0 | 0 | 1 | 0 | 4 | 1066699443
45 | K | 894412411 | Osazení betonových nebo železobetonových dílců pro šachty skruží přechodových | kus | 16 |  | 0 | CS ÚRS 2019 02 |  | základní |  | 0 | 0.01248 | 0.19968 | 0 | 0 | 4 | K | 2 |  |  |  | ROZPOCET | 0 | 0 | 0 | 0 | 0 | 1 | 0 | 4 | 948909516
| PSC |  | Poznámka k souboru cen: 1. V cenách nejsou započteny náklady na dodání betonových nebo železobetonových dílců a těsnění; dodání těchto se oceňuje ve specifikaci. | [14 empty] | PSC | 2
46 | M | 5922405PC01.2.4 | kónus pro kanalizační šachty s kapsovým stupadlem 80/62,5 x 36,5 cm | kus | 14 |  | 0 |  |  | základní |  | 0 | 0.57 | 7.98 | 0 | 0 | 8 | M | 2 |  |  |  | ROZPOCET | 0 | 0 | 0 | 0 | 0 | 1 | 0 | 4 | 2099601051
47 | M | 59224056 | kónus pro kanalizační šachty s kapsovým stupadlem 100/62,5 x 67 x 12 cm | kus | 2 |  | 0 | CS ÚRS 2019 02 |  | základní |  | 0 | 0.57 | 1.14 | 0 | 0 | 8 | M | 2 |  |  |  | ROZPOCET | 0 | 0 | 0 | 0 | 0 | 1 | 0 | 4 | -567593466
48 | K | 894414111 | Osazení betonových nebo železobetonových dílců pro šachty skruží základových (dno) | kus | 16 |  | 0 | CS ÚRS 2019 02 |  | základní |  | 0 | 0.02854 | 0.45664 | 0 | 0 | 4 | K | 2 |  |  |  | ROZPOCET | 0 | 0 | 0 | 0 | 0 | 1 | 0 | 4 | 1690803642
| PSC |  | Poznámka k souboru cen: 1. V cenách nejsou započteny náklady na dodání betonových nebo železobetonových dílců a těsnění; dodání těchto se oceňuje ve specifikaci. | [14 empty] | PSC | 2
49 | M | 5922406PC01.2.5 | dno betonové šachtové kulaté DN 800 x 395 | kus | 4 |  | 0 |  |  | základní |  | 0 | 1.032 | 4.128 | 0 | 0 | 8 | M | 2 |  |  |  | ROZPOCET | 0 | 0 | 0 | 0 | 0 | 1 | 0 | 4 | 535960241
50 | M | 5922406PC01.2.6 | dno betonové šachtové kulaté DN 800 x 570 | kus | 10 |  | 0 |  |  | základní |  | 0 | 1.032 | 10.32 | 0 | 0 | 8 | M | 2 |  |  |  | ROZPOCET | 0 | 0 | 0 | 0 | 0 | 1 | 0 | 4 | 208614830
51 | M | 59224061 | dno betonové šachtové kulaté DN 1000 x 600, 100 x 75 x 15 cm | kus | 1 |  | 0 | CS ÚRS 2019 02 |  | základní |  | 0 | 1.229 | 1.229 | 0 | 0 | 8 | M | 2 |  |  |  | ROZPOCET | 0 | 0 | 0 | 0 | 0 | 1 | 0 | 4 | 500551347
52 | M | 59224064 | dno betonové šachtové kulaté DN 1000 x 500, 100 x 65 x 15 cm | kus | 1 |  | 0 | CS ÚRS 2019 02 |  | základní |  | 0 | 1.032 | 1.032 | 0 | 0 | 8 | M | 2 |  |  |  | ROZPOCET | 0 | 0 | 0 | 0 | 0 | 1 | 0 | 4 | -624077270
53 | K | 894812R01.2.17 | Revizní šachta DN600 - materiál polypropylen. Plastová kanalizační šachta z PP o vnitřním průměru zvlněné šachtové roury 630mm s šachtovým dnem pro napojení hladkého KG potrubí. s litinovým poklopem, dno šachty a směrové poměry dle výkresové dokumentace | kus | 9 |  | 0 |  |  | základní |  | 0 | 0.03906 | 0.35154 | 0 | 0 | 4 | K | 2 |  |  |  | ROZPOCET | 0 | 0 | 0 | 0 | 0 | 1 | 0 | 4 | -851985205
| PSC |  | Poznámka k souboru cen: 1. V příslušných cenách jsou započteny i náklady na: a) vyrovnávací násypnou vrstvu ze štěrkopísku tl. 100 mm, b) dodání a montáž šachtového dna, trouby šachty, teleskopu a poklopu, příslušného dílu šachty, c) napojení stávajícího kanalizačního potrubí. 2. V cenách nejsou započteny náklady na: a) fixování šachty obsypem, který se oceňuje cenami souboru 174 . 0-11 Zásyp sypaninou z jakékoliv horniny, katalogu 800-1 Zemní práce části A 01. | [14 empty] | PSC | 2
54 | K | 895971R01.2.18 | Vsakovací blok 800x800x320 vč. příslušenství (dna, spojek, zakončení) | kus | 370 |  | 0 |  |  | základní |  | 0 | 0 | 0 | 0 | 0 | 4 | K | 2 |  |  |  | ROZPOCET | 0 | 0 | 0 | 0 | 0 | 1 | 0 | 4 | 1912971902
| PSC |  | Poznámka k souboru cen: 1. V cenách jsou započteny i náklady na zhutněnou vyrovnávací násypnou vrstvu ze štěrku 16/32 tl. 200 mm. 2. V cenách -2113 až – 2236 jsou započteny i náklady na: a) dvě vstupní hrdla (nátoky) v dimenzi DN 160/315 b) šachtový adaptér DN 600/315, šachtovou rouru a poklop s prstencem. 3. V cenách nejsou započteny náklady na: a) fixování zasakovacích boxů obsypem, který se oceňuje cenami souboru 174.0-11 zásyp sypaninou z jakékoliv horniny katalogu 800-1 Zemní práce části A01, b) napojení stávajícího kanalizačního potrubí, c) dodání dešťové šachty pro zasakovací boxy a retenci. Tyto se oceňují cenami souboru cen 894 81-2... této části katalogu. | [14 empty] | PSC | 2
55 | K | 895971R01.2.19 | Filtrační šachta prefa, s kalovým prostorem a filtrační vložkou, litinový poklop D400 | kpl | 1 |  | 0 |  |  | základní |  | 0 | 0 | 0 | 0 | 0 | 4 | K | 2 |  |  |  | ROZPOCET | 0 | 0 | 0 | 0 | 0 | 1 | 0 | 4 | 1338924636
| PSC |  | Poznámka k souboru cen: 1. V cenách jsou započteny i náklady na zhutněnou vyrovnávací násypnou vrstvu ze štěrku 16/32 tl. 200 mm. 2. V cenách -2113 až – 2236 jsou započteny i náklady na: a) dvě vstupní hrdla (nátoky) v dimenzi DN 160/315 b) šachtový adaptér DN 600/315, šachtovou rouru a poklop s prstencem. 3. V cenách nejsou započteny náklady na: a) fixování zasakovacích boxů obsypem, který se oceňuje cenami souboru 174.0-11 zásyp sypaninou z jakékoliv horniny katalogu 800-1 Zemní práce části A01, b) napojení stávajícího kanalizačního potrubí, c) dodání dešťové šachty pro zasakovací boxy a retenci. Tyto se oceňují cenami souboru cen 894 81-2... této části katalogu. | [14 empty] | PSC | 2
56 | K | 895971R01.2.20 | Geotextilie pro vsakovací systémy | m2 | 500 |  | 0 |  |  | základní |  | 0 | 0 | 0 | 0 | 0 | 4 | K | 2 |  |  |  | ROZPOCET | 0 | 0 | 0 | 0 | 0 | 1 | 0 | 4 | -853313540
| PSC |  | Poznámka k souboru cen: 1. V cenách jsou započteny i náklady na zhutněnou vyrovnávací násypnou vrstvu ze štěrku 16/32 tl. 200 mm. 2. V cenách -2113 až – 2236 jsou započteny i náklady na: a) dvě vstupní hrdla (nátoky) v dimenzi DN 160/315 b) šachtový adaptér DN 600/315, šachtovou rouru a poklop s prstencem. 3. V cenách nejsou započteny náklady na: a) fixování zasakovacích boxů obsypem, který se oceňuje cenami souboru 174.0-11 zásyp sypaninou z jakékoliv horniny katalogu 800-1 Zemní práce části A01, b) napojení stávajícího kanalizačního potrubí, c) dodání dešťové šachty pro zasakovací boxy a retenci. Tyto se oceňují cenami souboru cen 894 81-2... této části katalogu. | [14 empty] | PSC | 2
57 | K | 899104112 | Osazení poklopů litinových a ocelových včetně rámů pro třídu zatížení D400, E600 | kus | 16 |  | 0 | CS ÚRS 2019 02 |  | základní |  | 0 | 0.21734 | 3.4774 | 0 | 0 | 4 | K | 2 |  |  |  | ROZPOCET | 0 | 0 | 0 | 0 | 0 | 1 | 0 | 4 | -394738307
| PSC |  | Poznámka k souboru cen: 1. V cenách 899 10 -.112 nejsou započteny náklady na dodání poklopů včetně rámů; tyto náklady se oceňují ve specifikaci. 2. V cenách 899 10 -.113 nejsou započteny náklady na: a) dodání poklopů; tyto náklady se oceňují ve specifikaci, b) montáž rámů, která se oceňuje cenami souboru 452 11-21.. části A01 tohoto katalogu. 3. Poklopy a vtokové mříže dělíme do těchto tříd zatížení: a) A15, A50 pro plochy používané výlučně chodci a cyklisty, b) B125 pro chodníky, pěší zóny a plochy srovnatelné, plochy pro stání a parkování osobních automobilů i v patrech, c) C250 pro poklopy umístěné v ploše odvodňovacích proužků pozemní komunikace, která měřeno od hrany obrubníku, zasahuje nejvíce 0,5 m do vozovkya nejvíce 0,2 m do chodníku, d) D400 pro vozovky pozemních komunikací, ulice pro pěší, zpevněné krajnice a parkovací plochy, které jsou přístupné pro všechny druhy silničních vozidel, e) E600 pro plochy, které budou vystavené zvláště vysokému zatížení kol. | [14 empty] | PSC | 2
58 | M | 28661935 | poklop šachtový litinový dno DN 600 pro třídu zatížení D400 | kus | 16 |  | 0 | CS ÚRS 2019 02 |  | základní |  | 0 | 0.196 | 3.136 | 0 | 0 | 8 | M | 2 |  |  |  | ROZPOCET | 0 | 0 | 0 | 0 | 0 | 1 | 0 | 4 | -2109558702
59 | K | 899721111 | Signalizační vodič na potrubí DN do 150 mm | m | 325 |  | 0 | CS ÚRS 2019 02 |  | základní |  | 0 | 0.00019 | 0.06175 | 0 | 0 | 4 | K | 2 |  |  |  | ROZPOCET | 0 | 0 | 0 | 0 | 0 | 1 | 0 | 4 | -530166754
60 | K | 899722113 | Krytí potrubí z plastů výstražnou fólií z PVC šířky 34cm | m | 325 |  | 0 | CS ÚRS 2019 02 |  | základní |  | 0 | 9e-05 | 0.02925 | 0 | 0 | 4 | K | 2 |  |  |  | ROZPOCET | 0 | 0 | 0 | 0 | 0 | 1 | 0 | 4 | 368564326
61 | K | 8R01.2.21 | Oprava stávající vodoměrné šachty | kpl | 1 |  | 0 |  |  | základní |  | 0 | 9e-05 | 9e-05 | 0 | 0 | 4 | K | 2 |  |  |  | ROZPOCET | 0 | 0 | 0 | 0 | 0 | 1 | 0 | 4 | 1325525177
62 | K | 8R01.2.22 | Ocelové chráničky pro vodovodní potrubí | kus | 2 |  | 0 |  |  | základní |  | 0 | 9e-05 | 0.00018 | 0 | 0 | 4 | K | 2 |  |  |  | ROZPOCET | 0 | 0 | 0 | 0 | 0 | 1 | 0 | 4 | 1336311693
63 | K | 8R01.2.23 | Revizní dvířka 300x250mm | kus | 14 |  | 0 |  |  | základní |  | 0 | 9e-05 | 0.00126 | 0 | 0 | 4 | K | 2 |  |  |  | ROZPOCET | 0 | 0 | 0 | 0 | 0 | 1 | 0 | 4 | -1996214533
64 | K | 8R01.2.24 | Ocelové chráničky pro kanalizační potrubí DN125-160 | kus | 5 |  | 0 |  |  | základní |  | 0 | 9e-05 | 0.00045 | 0 | 0 | 4 | K | 2 |  |  |  | ROZPOCET | 0 | 0 | 0 | 0 | 0 | 1 | 0 | 4 | -396142807
65 | K | 8R01.2.25 | Vícekomorová jímka betonová, 3komorová, celkový objem 36m3 | kpl | 1 |  | 0 |  |  | základní |  | 0 | 9e-05 | 9e-05 | 0 | 0 | 4 | K | 2 |  |  |  | ROZPOCET | 0 | 0 | 0 | 0 | 0 | 1 | 0 | 4 | 20009805
66 | K | 8R01.2.26 | Dešťová nádrž betonová 6,0x4,0x2,1m, celkový objem 50m3 | kpl | 1 |  | 0 |  |  | základní |  | 0 | 9e-05 | 9e-05 | 0 | 0 | 4 | K | 2 |  |  |  | ROZPOCET | 0 | 0 | 0 | 0 | 0 | 1 | 0 | 4 | -617227721
155 | K | 8R01.2.29 | Dešťová nádrž, plastová 4,0 x 3,0 x 1,25m (d,š,v), celkový objem 15m3, s osazeným vírovým ventilem (4l/s) a havarijním přepadem DN160) | kpl | 1 |  | 0 |  |  | základní |  | 0 | 0 | 0 | 0 | 0 | 4 | K | 2 |  |  |  | ROZPOCET | 0 | 0 | 0 | 0 | 0 | 1 | 0 | 4 | 1428974883
67 | K | 8R01.2.27 | Nadzemní požární hydrant | kus | 1 |  | 0 |  |  | základní |  | 0 | 9e-05 | 9e-05 | 0 | 0 | 4 | K | 2 |  |  |  | ROZPOCET | 0 | 0 | 0 | 0 | 0 | 1 | 0 | 4 | -615016522
68 | K | 8R01.2.28 | Revizní šachta vnitřní 800x1000mm s pachotěsným poklopem | kus | 3 |  | 0 |  |  | základní |  | 0 | 9e-05 | 0.00027 | 0 | 0 | 4 | K | 2 |  |  |  | ROZPOCET | 0 | 0 | 0 | 0 | 0 | 1 | 0 | 4 | -1680018088
| VV |  | 3,0 |  | 3 | [12 empty] | VV | 2 | 2 | True | 0 | ROZPOCET
| VV |  | Součet |  | 3 | [12 empty] | VV | 2 | 4 | True | 1 | ROZPOCET
| D | 9 | Ostatní konstrukce a práce, bourání |  |  |  | 0 |  |  |  |  | 0 |  | 143.4743 |  | 0 | 1 | D | 1 |  |  |  | ROZPOCET | [6 empty] | 0
69 | K | 935113112 | Osazení odvodňovacího žlabu s krycím roštem polymerbetonového šířky přes 200 mm | m | 73 |  | 0 | CS ÚRS 2019 02 |  | základní |  | 0 | 0.43819 | 31.9879 | 0 | 0 | 4 | K | 2 |  |  |  | ROZPOCET | 0 | 0 | 0 | 0 | 0 | 1 | 0 | 4 | 20877606
| PSC |  | Poznámka k souboru cen: 1. V cenách jsou započteny i náklady na předepsané obetonování a lože z betonu. 2. V cenách nejsou započteny náklady na odvodňovací žlab s příslušenstvím; tyto náklady se oceňují ve specifikaci. | [14 empty] | PSC | 2
70 | M | 5624102PC01.2.7 | žlab betonový vyztužený vlákny 1000x160x244mm zátěž F 900kN, bez spádu dna | m | 24 |  | 0 |  |  | základní |  | 0 | 0.0065 | 0.156 | 0 | 0 | 8 | M | 2 |  |  |  | ROZPOCET | 0 | 0 | 0 | 0 | 0 | 1 | 0 | 4 | -929123138
71 | M | 5624102PC01.2.8 | žlab betonový vyztužený vlákny 1000x160x274mm zátěž F 900kN, bez spádu dna | m | 26 |  | 0 |  |  | základní |  | 0 | 0.0065 | 0.169 | 0 | 0 | 8 | M | 2 |  |  |  | ROZPOCET | 0 | 0 | 0 | 0 | 0 | 1 | 0 | 4 | 841270428
72 | M | 562414PC01.2.9 | vpust UPVC koš 0,5m F 900 | kus | 5 |  | 0 |  |  | základní |  | 0 | 0.0336 | 0.168 | 0 | 0 | 8 | M | 2 |  |  |  | ROZPOCET | 0 | 0 | 0 | 0 | 0 | 1 | 0 | 4 | -1959398948
73 | M | 562415PC01.2.10 | čelní stěna uzavřená, pozink | kus | 5 |  | 0 |  |  | základní |  | 0 | 0.00069 | 0.00345 | 0 | 0 | 8 | M | 2 |  |  |  | ROZPOCET | 0 | 0 | 0 | 0 | 0 | 1 | 0 | 4 | -1223586212
74 | M | 562410PC01.2.11 | litinový kryt 500x149x20mm, černý, tř. D 400 | m | 96 |  | 0 |  |  | základní |  | 0 | 0.00597 | 0.57312 | 0 | 0 | 8 | M | 2 |  |  |  | ROZPOCET | 0 | 0 | 0 | 0 | 0 | 1 | 0 | 4 | -205216515
75 | M | 5624102PC01.2.12 | žlab betonový vyztužený vlákny 1000x260x275mm zátěž F 900kN, bez spádu dna | m | 22 |  | 0 |  |  | základní |  | 0 | 0.0065 | 0.143 | 0 | 0 | 8 | M | 2 |  |  |  | ROZPOCET | 0 | 0 | 0 | 0 | 0 | 1 | 0 | 4 | -1228278946
76 | M | 5624102PC01.2.13 | žlab betonový vyztužený vlákny 500x260x275mm zátěž F 900kN, bez spádu dna | m | 1 |  | 0 |  |  | základní |  | 0 | 0.0065 | 0.0065 | 0 | 0 | 8 | M | 2 |  |  |  | ROZPOCET | 0 | 0 | 0 | 0 | 0 | 1 | 0 | 4 | -1889332551
77 | M | 562414PC01.2.14 | odtoková vpust s pozinkovaným košem F900 | kus | 1 |  | 0 |  |  | základní |  | 0 | 0.0336 | 0.0336 | 0 | 0 | 8 | M | 2 |  |  |  | ROZPOCET | 0 | 0 | 0 | 0 | 0 | 1 | 0 | 4 | -880654941
78 | M | 562415P01.2.15 | čelní stěna uzavřená, pozink | kus | 2 |  | 0 |  |  | základní |  | 0 | 0.00069 | 0.00138 | 0 | 0 | 8 | M | 2 |  |  |  | ROZPOCET | 0 | 0 | 0 | 0 | 0 | 1 | 0 | 4 | 70068371
79 | M | 562410PC01.2.16 | litinový kryt 500x249x20mm, černý, tř. C 250 | m | 46 |  | 0 |  |  | základní |  | 0 | 0.00597 | 0.27462 | 0 | 0 | 8 | M | 2 |  |  |  | ROZPOCET | 0 | 0 | 0 | 0 | 0 | 1 | 0 | 4 | 2002947283
80 | K | 935932112 | Osazení odvodňovacího žlabu plastového s krycím roštem šířky přes 200 mm | m | 242 |  | 0 | CS ÚRS 2019 02 |  | základní |  | 0 | 0.43819 | 106.042 | 0 | 0 | 4 | K | 2 |  |  |  | ROZPOCET | 0 | 0 | 0 | 0 | 0 | 1 | 0 | 4 | 1049826229
| PSC |  | Poznámka k souboru cen: 1. V cenách jsou započteny i náklady na předepsané obetonování a lože z betonu. 2. V cenách nejsou započteny náklady na odvodňovací žlab s příslušenstvím; tyto náklady se oceňují ve specifikaci. | [14 empty] | PSC | 2
81 | M | 562410PC01.2.17 | žlab z PP kompozitu 1000x262x200mm s integrovaným PP rámem s litinovým krytem s podélnými štěrbinami, černý, tř. C 250, aretace, povrchovou úpravou KTL, s aretačním systémem, ochrana proti podélnému pohybu krytu | m | 242 |  | 0 |  |  | základní |  | 0 | 0.0118 | 2.8556 | 0 | 0 | 8 | M | 2 |  |  |  | ROZPOCET | 0 | 0 | 0 | 0 | 0 | 1 | 0 | 4 | 1110000789
82 | M | 562415PC01.2.18 | čelní stěna kombinovaná uzavřená, PP | kus | 13 |  | 0 |  |  | základní |  | 0 | 0.00069 | 0.00897 | 0 | 0 | 8 | M | 2 |  |  |  | ROZPOCET | 0 | 0 | 0 | 0 | 0 | 1 | 0 | 4 | -291194646
83 | M | 562414PC01.2.19 | odtoková vpust s litinovým krytem s podélnými štěrbinami, tř. C 250, aretace | kus | 24 |  | 0 |  |  | základní |  | 0 | 0.0438 | 1.0512 | 0 | 0 | 8 | M | 2 |  |  |  | ROZPOCET | 0 | 0 | 0 | 0 | 0 | 1 | 0 | 4 | 1569663776
| D | 998 | Přesun hmot |  |  |  | 0 |  |  |  |  | 0 |  | 0 |  | 0 | 1 | D | 1 |  |  |  | ROZPOCET | [6 empty] | 0
84 | K | 998276101 | Přesun hmot pro trubní vedení hloubené z trub z plastických hmot nebo sklolaminátových pro vodovody nebo kanalizace v otevřeném výkopu dopravní vzdálenost do 15 m | t | 193.062 |  | 0 | CS ÚRS 2019 02 |  | základní |  | 0 | 0 | 0 | 0 | 0 | 4 | K | 2 |  |  |  | ROZPOCET | 0 | 0 | 0 | 0 | 0 | 1 | 0 | 4 | 1566391404
| PSC |  | Poznámka k souboru cen: 1. Položky přesunu hmot nelze užít pro zeminu, sypaniny, štěrkopísek, kamenivo ap. Případná manipulace s tímto materiálem se oceňuje souborem cen 162 .0-11 Vodorovné přemístění výkopku nebo sypaniny katalogu 800-1 Zemní práce. | [14 empty] | PSC | 2
| D | PSV | Práce a dodávky PSV |  |  |  | 0 |  |  |  |  | 0 |  | 2.1936 |  | 0 | 2 | D | 0 |  |  |  | ROZPOCET | [6 empty] | 0
| D | 721 | Zdravotechnika - vnitřní kanalizace |  |  |  | 0 |  |  |  |  | 0 |  | 0.62612 |  | 0 | 2 | D | 1 |  |  |  | ROZPOCET | [6 empty] | 0
85 | K | 721173401 | Potrubí z plastových trub PVC SN4 svodné (ležaté) DN 110 | m | 41 |  | 0 | CS ÚRS 2019 02 |  | základní |  | 0 | 0.00138 | 0.05658 | 0 | 0 | 16 | K | 2 |  |  |  | ROZPOCET | 0 | 0 | 0 | 0 | 0 | 1 | 0 | 16 | 1770458230
| PSC |  | Poznámka k souboru cen: 1. Cenami -3315 až -3317 se oceňuje svislé potrubí od střešního vtoku po čisticí kus. 2. Ochrany odpadního a připojovacího potrubí z plastových trub se oceňují cenami souboru cen 722 18- . . Ochrana potrubí, části A 02. | [14 empty] | PSC | 2
86 | K | 721173402 | Potrubí z plastových trub PVC SN4 svodné (ležaté) DN 125 | m | 158 |  | 0 | CS ÚRS 2019 02 |  | základní |  | 0 | 0.00192 | 0.30336 | 0 | 0 | 16 | K | 2 |  |  |  | ROZPOCET | 0 | 0 | 0 | 0 | 0 | 1 | 0 | 16 | 2026569992
| PSC |  | Poznámka k souboru cen: 1. Cenami -3315 až -3317 se oceňuje svislé potrubí od střešního vtoku po čisticí kus. 2. Ochrany odpadního a připojovacího potrubí z plastových trub se oceňují cenami souboru cen 722 18- . . Ochrana potrubí, části A 02. | [14 empty] | PSC | 2
87 | K | 721173403 | Potrubí z plastových trub PVC SN4 svodné (ležaté) DN 160 | m | 65 |  | 0 | CS ÚRS 2019 02 |  | základní |  | 0 | 0.00302 | 0.1963 | 0 | 0 | 16 | K | 2 |  |  |  | ROZPOCET | 0 | 0 | 0 | 0 | 0 | 1 | 0 | 16 | -534701505
| PSC |  | Poznámka k souboru cen: 1. Cenami -3315 až -3317 se oceňuje svislé potrubí od střešního vtoku po čisticí kus. 2. Ochrany odpadního a připojovacího potrubí z plastových trub se oceňují cenami souboru cen 722 18- . . Ochrana potrubí, části A 02. | [14 empty] | PSC | 2
88 | K | 721174043 | Potrubí z plastových trub polypropylenové připojovací DN 50 | m | 12 |  | 0 | CS ÚRS 2019 02 |  | základní |  | 0 | 0.00035 | 0.0042 | 0 | 0 | 16 | K | 2 |  |  |  | ROZPOCET | 0 | 0 | 0 | 0 | 0 | 1 | 0 | 16 | 1913779210
| PSC |  | Poznámka k souboru cen: 1. Cenami -3315 až -3317 se oceňuje svislé potrubí od střešního vtoku po čisticí kus. 2. Ochrany odpadního a připojovacího potrubí z plastových trub se oceňují cenami souboru cen 722 18- . . Ochrana potrubí, části A 02. | [14 empty] | PSC | 2
89 | K | 721174045 | Potrubí z plastových trub polypropylenové připojovací DN 110 | m | 3 |  | 0 | CS ÚRS 2019 02 |  | základní |  | 0 | 0.00114 | 0.00342 | 0 | 0 | 16 | K | 2 |  |  |  | ROZPOCET | 0 | 0 | 0 | 0 | 0 | 1 | 0 | 16 | -727940949
| PSC |  | Poznámka k souboru cen: 1. Cenami -3315 až -3317 se oceňuje svislé potrubí od střešního vtoku po čisticí kus. 2. Ochrany odpadního a připojovacího potrubí z plastových trub se oceňují cenami souboru cen 722 18- . . Ochrana potrubí, části A 02. | [14 empty] | PSC | 2
90 | K | 72117404R01.2.29 | Potrubí z plastových trub polypropylenové připojovací DN 32 | m | 10 |  | 0 |  |  | základní |  | 0 | 0.00029 | 0.0029 | 0 | 0 | 16 | K | 2 |  |  |  | ROZPOCET | 0 | 0 | 0 | 0 | 0 | 1 | 0 | 16 | 595815073
| PSC |  | Poznámka k souboru cen: 1. Cenami -3315 až -3317 se oceňuje svislé potrubí od střešního vtoku po čisticí kus. 2. Ochrany odpadního a připojovacího potrubí z plastových trub se oceňují cenami souboru cen 722 18- . . Ochrana potrubí, části A 02. | [14 empty] | PSC | 2
91 | K | 721174062 | Potrubí z plastových trub polypropylenové větrací DN 75 | m | 10 |  | 0 | CS ÚRS 2019 02 |  | základní |  | 0 | 0.00053 | 0.0053 | 0 | 0 | 16 | K | 2 |  |  |  | ROZPOCET | 0 | 0 | 0 | 0 | 0 | 1 | 0 | 16 | -45357192
| PSC |  | Poznámka k souboru cen: 1. Cenami -3315 až -3317 se oceňuje svislé potrubí od střešního vtoku po čisticí kus. 2. Ochrany odpadního a připojovacího potrubí z plastových trub se oceňují cenami souboru cen 722 18- . . Ochrana potrubí, části A 02. | [14 empty] | PSC | 2
92 | K | 721174063 | Potrubí z plastových trub polypropylenové větrací DN 110 | m | 10 |  | 0 | CS ÚRS 2019 02 |  | základní |  | 0 | 0.00109 | 0.0109 | 0 | 0 | 16 | K | 2 |  |  |  | ROZPOCET | 0 | 0 | 0 | 0 | 0 | 1 | 0 | 16 | 1404742691
| PSC |  | Poznámka k souboru cen: 1. Cenami -3315 až -3317 se oceňuje svislé potrubí od střešního vtoku po čisticí kus. 2. Ochrany odpadního a připojovacího potrubí z plastových trub se oceňují cenami souboru cen 722 18- . . Ochrana potrubí, části A 02. | [14 empty] | PSC | 2
93 | K | 721211422 | Podlahové vpusti se svislým odtokem DN 50/75/110 mřížka nerez 138x138 | kus | 2 |  | 0 | CS ÚRS 2019 02 |  | základní |  | 0 | 0.00148 | 0.00296 | 0 | 0 | 16 | K | 2 |  |  |  | ROZPOCET | 0 | 0 | 0 | 0 | 0 | 1 | 0 | 16 | 228497406
94 | K | 721212128 | Odtokové sprchové žlaby se zápachovou uzávěrkou a krycím roštem délky 1050 mm | kus | 2 |  | 0 | CS ÚRS 2019 02 |  | základní |  | 0 | 0.00551 | 0.01102 | 0 | 0 | 16 | K | 2 |  |  |  | ROZPOCET | 0 | 0 | 0 | 0 | 0 | 1 | 0 | 16 | -484090085
95 | K | 721242105 | Lapače střešních splavenin polypropylenové (PP) se svislým odtokem DN 110 | kus | 26 |  | 0 | CS ÚRS 2019 02 |  | základní |  | 0 | 0.0011 | 0.0286 | 0 | 0 | 16 | K | 2 |  |  |  | ROZPOCET | 0 | 0 | 0 | 0 | 0 | 1 | 0 | 16 | 1793477470
96 | K | 721273153 | Ventilační hlavice z polypropylenu (PP) DN 110 | kus | 2 |  | 0 | CS ÚRS 2019 02 |  | základní |  | 0 | 0.00029 | 0.00058 | 0 | 0 | 16 | K | 2 |  |  |  | ROZPOCET | 0 | 0 | 0 | 0 | 0 | 1 | 0 | 16 | 2056245463
97 | K | 721290111 | Zkouška těsnosti kanalizace v objektech vodou do DN 125 | m | 309 |  | 0 | CS ÚRS 2019 02 |  | základní |  | 0 | 0 | 0 | 0 | 0 | 16 | K | 2 |  |  |  | ROZPOCET | 0 | 0 | 0 | 0 | 0 | 1 | 0 | 16 | -1068331577
| PSC |  | Poznámka k souboru cen: 1. V ceně -0123 není započteno dodání média; jeho dodávka se oceňuje ve specifikaci. | [14 empty] | PSC | 2
165 | K | 721R00001 | Dodavatelská dokumentace | soubor | 1 |  | 0 |  |  | základní |  | 0 | 0 | 0 | 0 | 0 | 4 | K | 2 |  |  |  | ROZPOCET | 0 | 0 | 0 | 0 | 0 | 1 | 0 | 4 | 1592988161
166 | K | 721R00002 | Dokumentace skutečného provedení | soubor | 1 |  | 0 |  |  | základní |  | 0 | 0 | 0 | 0 | 0 | 4 | K | 2 |  |  |  | ROZPOCET | 0 | 0 | 0 | 0 | 0 | 1 | 0 | 4 | -225464764
167 | K | 721R00003 | Manuály | soubor | 1 |  | 0 |  |  | základní |  | 0 | 0 | 0 | 0 | 0 | 4 | K | 2 |  |  |  | ROZPOCET | 0 | 0 | 0 | 0 | 0 | 1 | 0 | 4 | -1333798722
168 | K | 721R00004 | Zaškolení | soubor | 1 |  | 0 |  |  | základní |  | 0 | 0 | 0 | 0 | 0 | 4 | K | 2 |  |  |  | ROZPOCET | 0 | 0 | 0 | 0 | 0 | 1 | 0 | 4 | -417353436
169 | K | 721R00005 | Testy a revize | soubor | 1 |  | 0 |  |  | základní |  | 0 | 0 | 0 | 0 | 0 | 4 | K | 2 |  |  |  | ROZPOCET | 0 | 0 | 0 | 0 | 0 | 1 | 0 | 4 | 966932150
170 | K | 721R00006 | Náklady na zařízení staveniště a ostatní vedlejší náklady | soubor | 1 |  | 0 |  |  | základní |  | 0 | 0 | 0 | 0 | 0 | 4 | K | 2 |  |  |  | ROZPOCET | 0 | 0 | 0 | 0 | 0 | 1 | 0 | 4 | 1849147992
171 | K | 721R00007 | Kompletační činnost | soubor | 1 |  | 0 |  |  | základní |  | 0 | 0 | 0 | 0 | 0 | 4 | K | 2 |  |  |  | ROZPOCET | 0 | 0 | 0 | 0 | 0 | 1 | 0 | 4 | -1930973925
172 | K | 721R00008 | Pomocné konstrukce | soubor | 1 |  | 0 |  |  | základní |  | 0 | 0 | 0 | 0 | 0 | 4 | K | 2 |  |  |  | ROZPOCET | 0 | 0 | 0 | 0 | 0 | 1 | 0 | 4 | -1615139829
173 | K | 721R00009 | Ochrana provedených konstrukcí | soubor | 1 |  | 0 |  |  | základní |  | 0 | 0 | 0 | 0 | 0 | 4 | K | 2 |  |  |  | ROZPOCET | 0 | 0 | 0 | 0 | 0 | 1 | 0 | 4 | 271765236
98 | K | 998721101 | Přesun hmot pro vnitřní kanalizace stanovený z hmotnosti přesunovaného materiálu vodorovná dopravní vzdálenost do 50 m v objektech výšky do 6 m | t | 0.626 |  | 0 | CS ÚRS 2019 02 |  | základní |  | 0 | 0 | 0 | 0 | 0 | 16 | K | 2 |  |  |  | ROZPOCET | 0 | 0 | 0 | 0 | 0 | 1 | 0 | 16 | -2053224192
| PSC |  | Poznámka k souboru cen: 1. Ceny pro přesun hmot stanovený z hmotnosti přesunovaného materiálu se používají tehdy, pokud je možné určit hmotnost za celý stavební díl. Do této hmotnosti se započítává i hmotnost materiálů oceňovaných ve specifikaci. 2. Pokud nelze jednoznačně stanovit hmotnost přesunovaných materiálů, lze pro výpočet přesunu hmot použít orientačně procentní sazbu. Touto sazbou se vynásobí rozpočtové náklady za celý stavební díl včetně nákladů na materiál ve specifikacích. 3. Příplatek k cenám -1181 pro přesun prováděný bez použití mechanizace, tj. za ztížených podmínek, lze použít pouze pro hmotnost materiálu, která se tímto způsobem skutečně přemísťuje. | [14 empty] | PSC | 2
| D | 722 | Zdravotechnika - vnitřní vodovod |  |  |  | 0 |  |  |  |  | 0 |  | 1.0527 |  | 0 | 2 | D | 1 |  |  |  | ROZPOCET | [6 empty] | 0
99 | K | 722174002 | Potrubí z plastových trubek z polypropylenu (PPR) svařovaných polyfuzně PN 16 (SDR 7,4) D 20 x 2,8 | m | 561 |  | 0 | CS ÚRS 2019 02 |  | základní |  | 0 | 0.00066 | 0.37026 | 0 | 0 | 16 | K | 2 |  |  |  | ROZPOCET | 0 | 0 | 0 | 0 | 0 | 1 | 0 | 16 | 526473949
| PSC |  | Poznámka k souboru cen: 1. V cenách -4001 až -4088 jsou započteny náklady na montáž a dodávku potrubí a tvarovek. | [14 empty] | PSC | 2
| VV |  | 440,0 "studená voda" |  | 440 | [12 empty] | VV | 2 | 2 | True | 0 | ROZPOCET
| VV |  | 55,0 "teplá voda" |  | 55 | [12 empty] | VV | 2 | 2 | True | 0 | ROZPOCET
| VV |  | 66,0 "cirkulace" |  | 66 | [12 empty] | VV | 2 | 2 | True | 0 | ROZPOCET
| VV |  | Součet |  | 561 | [12 empty] | VV | 2 | 4 | True | 1 | ROZPOCET
100 | K | 722174003 | Potrubí z plastových trubek z polypropylenu (PPR) svařovaných polyfuzně PN 16 (SDR 7,4) D 25 x 3,5 | m | 230 |  | 0 | CS ÚRS 2019 02 |  | základní |  | 0 | 0.00091 | 0.2093 | 0 | 0 | 16 | K | 2 |  |  |  | ROZPOCET | 0 | 0 | 0 | 0 | 0 | 1 | 0 | 16 | -290697982
| PSC |  | Poznámka k souboru cen: 1. V cenách -4001 až -4088 jsou započteny náklady na montáž a dodávku potrubí a tvarovek. | [14 empty] | PSC | 2
| VV |  | 182,0 "studená voda" |  | 182 | [12 empty] | VV | 2 | 2 | True | 0 | ROZPOCET
| VV |  | 38,0 "teplá voda" |  | 38 | [12 empty] | VV | 2 | 2 | True | 0 | ROZPOCET
| VV |  | 10,0 "cirkulace" |  | 10 | [12 empty] | VV | 2 | 2 | True | 0 | ROZPOCET
| VV |  | Součet |  | 230 | [12 empty] | VV | 2 | 4 | True | 1 | ROZPOCET
101 | K | 722174004 | Potrubí z plastových trubek z polypropylenu (PPR) svařovaných polyfuzně PN 16 (SDR 7,4) D 32 x 4,4 | m | 84 |  | 0 | CS ÚRS 2019 02 |  | základní |  | 0 | 0.00119 | 0.09996 | 0 | 0 | 16 | K | 2 |  |  |  | ROZPOCET | 0 | 0 | 0 | 0 | 0 | 1 | 0 | 16 | -1514765805
| PSC |  | Poznámka k souboru cen: 1. V cenách -4001 až -4088 jsou započteny náklady na montáž a dodávku potrubí a tvarovek. | [14 empty] | PSC | 2
| VV |  | 74,0 "studená voda" |  | 74 | [12 empty] | VV | 2 | 2 | True | 0 | ROZPOCET
| VV |  | 10,0 "teplá voda" |  | 10 | [12 empty] | VV | 2 | 2 | True | 0 | ROZPOCET
| VV |  | Součet |  | 84 | [12 empty] | VV | 2 | 4 | True | 1 | ROZPOCET
102 | K | 722174005 | Potrubí z plastových trubek z polypropylenu (PPR) svařovaných polyfuzně PN 16 (SDR 7,4) D 40 x 5,5 | m | 73 |  | 0 | CS ÚRS 2019 02 |  | základní |  | 0 | 0.00252 | 0.18396 | 0 | 0 | 16 | K | 2 |  |  |  | ROZPOCET | 0 | 0 | 0 | 0 | 0 | 1 | 0 | 16 | 1142844978
| PSC |  | Poznámka k souboru cen: 1. V cenách -4001 až -4088 jsou započteny náklady na montáž a dodávku potrubí a tvarovek. | [14 empty] | PSC | 2
| VV |  | 73,0 "teplá voda" |  | 73 | [12 empty] | VV | 2 | 2 | True | 0 | ROZPOCET
| VV |  | Součet |  | 73 | [12 empty] | VV | 2 | 4 | True | 1 | ROZPOCET
103 | K | 722174006 | Potrubí z plastových trubek z polypropylenu (PPR) svařovaných polyfuzně PN 16 (SDR 7,4) D 50 x 6,9 | m | 9 |  | 0 | CS ÚRS 2019 02 |  | základní |  | 0 | 0.0035 | 0.0315 | 0 | 0 | 16 | K | 2 |  |  |  | ROZPOCET | 0 | 0 | 0 | 0 | 0 | 1 | 0 | 16 | -1853347217
| PSC |  | Poznámka k souboru cen: 1. V cenách -4001 až -4088 jsou započteny náklady na montáž a dodávku potrubí a tvarovek. | [14 empty] | PSC | 2
| VV |  | 9,0 "teplá voda" |  | 9 | [12 empty] | VV | 2 | 2 | True | 0 | ROZPOCET
| VV |  | Součet |  | 9 | [12 empty] | VV | 2 | 4 | True | 1 | ROZPOCET
104 | K | 722181221 | Ochrana potrubí termoizolačními trubicemi z pěnového polyetylenu PE přilepenými v příčných a podélných spojích, tloušťky izolace přes 6 do 9 mm, vnitřního průměru izolace DN do 22 mm | m | 440 |  | 0 | CS ÚRS 2019 02 |  | základní |  | 0 | 5e-05 | 0.022 | 0 | 0 | 16 | K | 2 |  |  |  | ROZPOCET | 0 | 0 | 0 | 0 | 0 | 1 | 0 | 16 | -722911793
| PSC |  | Poznámka k souboru cen: 1. V cenách -1211 až -1256 jsou započteny i náklady na dodání tepelně izolačních trubic. | [14 empty] | PSC | 2
105 | K | 722181222 | Ochrana potrubí termoizolačními trubicemi z pěnového polyetylenu PE přilepenými v příčných a podélných spojích, tloušťky izolace přes 6 do 9 mm, vnitřního průměru izolace DN přes 22 do 45 mm | m | 329 |  | 0 | CS ÚRS 2019 02 |  | základní |  | 0 | 7e-05 | 0.02303 | 0 | 0 | 16 | K | 2 |  |  |  | ROZPOCET | 0 | 0 | 0 | 0 | 0 | 1 | 0 | 16 | 1277009523
| PSC |  | Poznámka k souboru cen: 1. V cenách -1211 až -1256 jsou započteny i náklady na dodání tepelně izolačních trubic. | [14 empty] | PSC | 2
106 | K | 722181223 | Ochrana potrubí termoizolačními trubicemi z pěnového polyetylenu PE přilepenými v příčných a podélných spojích, tloušťky izolace přes 6 do 9 mm, vnitřního průměru izolace DN přes 45 do 63mm | m | 9 |  | 0 | CS ÚRS 2019 02 |  | základní |  | 0 | 8e-05 | 0.00072 | 0 | 0 | 16 | K | 2 |  |  |  | ROZPOCET | 0 | 0 | 0 | 0 | 0 | 1 | 0 | 16 | -767846847
| PSC |  | Poznámka k souboru cen: 1. V cenách -1211 až -1256 jsou započteny i náklady na dodání tepelně izolačních trubic. | [14 empty] | PSC | 2
107 | K | 72218125R01.2.30 | Ochrana potrubí termoizolačními trubicemi z pěnového polyetylenu PE přilepenými v příčných a podélných spojích, tloušťky izolace 30 mm, vnitřního průměru izolace DN do 22 mm | m | 121 |  | 0 |  |  | základní |  | 0 | 0.0002 | 0.0242 | 0 | 0 | 16 | K | 2 |  |  |  | ROZPOCET | 0 | 0 | 0 | 0 | 0 | 1 | 0 | 16 | -900516503
| PSC |  | Poznámka k souboru cen: 1. V cenách -1211 až -1256 jsou započteny i náklady na dodání tepelně izolačních trubic. | [14 empty] | PSC | 2
108 | K | 72218125R01.2.31 | Ochrana potrubí termoizolačními trubicemi z pěnového polyetylenu PE přilepenými v příčných a podélných spojích, tloušťky izolace 30 mm, vnitřního průměru izolace DN přes 22 do 45 mm | m | 48 |  | 0 |  |  | základní |  | 0 | 0.00024 | 0.01152 | 0 | 0 | 16 | K | 2 |  |  |  | ROZPOCET | 0 | 0 | 0 | 0 | 0 | 1 | 0 | 16 | -817981961
| PSC |  | Poznámka k souboru cen: 1. V cenách -1211 až -1256 jsou započteny i náklady na dodání tepelně izolačních trubic. | [14 empty] | PSC | 2
109 | K | 72218125R01.2.32 | Ochrana potrubí termoizolačními trubicemi z pěnového polyetylenu PE přilepenými v příčných a podélných spojích, tloušťky izolace 35 mm, vnitřního průměru izolace DN přes 22 do 45 mm | m | 10 |  | 0 |  |  | základní |  | 0 | 0.00024 | 0.0024 | 0 | 0 | 16 | K | 2 |  |  |  | ROZPOCET | 0 | 0 | 0 | 0 | 0 | 1 | 0 | 16 | 1942754275
| PSC |  | Poznámka k souboru cen: 1. V cenách -1211 až -1256 jsou započteny i náklady na dodání tepelně izolačních trubic. | [14 empty] | PSC | 2
110 | K | 722220R01.2.33 | Přechodka PPR/PE | kus | 2 |  | 0 |  |  | základní |  | 0 | 0.00018 | 0.00036 | 0 | 0 | 16 | K | 2 |  |  |  | ROZPOCET | 0 | 0 | 0 | 0 | 0 | 1 | 0 | 16 | 1782314154
| PSC |  | Poznámka k souboru cen: 1. Cenami -9101 až -9106 nelze oceňovat montáž nástěnek. 2. V cenách –0111 až -0122 je započteno i vyvedení a upevnění výpustek. | [14 empty] | PSC | 2
111 | K | 722231072 | Armatury se dvěma závity ventily zpětné mosazné PN 10 do 110°C G 1/2 | kus | 3 |  | 0 | CS ÚRS 2019 02 |  | základní |  | 0 | 0.00012 | 0.00036 | 0 | 0 | 16 | K | 2 |  |  |  | ROZPOCET | 0 | 0 | 0 | 0 | 0 | 1 | 0 | 16 | 1927629951
112 | K | 722231073 | Armatury se dvěma závity ventily zpětné mosazné PN 10 do 110°C G 3/4 | kus | 4 |  | 0 | CS ÚRS 2019 02 |  | základní |  | 0 | 0.00017 | 0.00068 | 0 | 0 | 16 | K | 2 |  |  |  | ROZPOCET | 0 | 0 | 0 | 0 | 0 | 1 | 0 | 16 | -938678945
113 | K | 722231202 | Armatury se dvěma závity ventily redukční tlakové mosazné bez manometru PN 6 do 25 °C G 3/4 | kus | 4 |  | 0 | CS ÚRS 2019 02 |  | základní |  | 0 | 0.00182 | 0.00728 | 0 | 0 | 16 | K | 2 |  |  |  | ROZPOCET | 0 | 0 | 0 | 0 | 0 | 1 | 0 | 16 | -2103427824
114 | K | 722231211 | Armatury se dvěma závity ventily k bojleru PN 10 do 100 °C G 1/2 | kus | 4 |  | 0 | CS ÚRS 2019 02 |  | základní |  | 0 | 0.00018 | 0.00072 | 0 | 0 | 16 | K | 2 |  |  |  | ROZPOCET | 0 | 0 | 0 | 0 | 0 | 1 | 0 | 16 | -185233023
115 | K | 722232043 | Armatury se dvěma závity kulové kohouty PN 42 do 185 °C přímé vnitřní závit G 1/2 | kus | 6 |  | 0 | CS ÚRS 2019 02 |  | základní |  | 0 | 0.00021 | 0.00126 | 0 | 0 | 16 | K | 2 |  |  |  | ROZPOCET | 0 | 0 | 0 | 0 | 0 | 1 | 0 | 16 | -509756868
116 | K | 722232044 | Armatury se dvěma závity kulové kohouty PN 42 do 185 °C přímé vnitřní závit G 3/4 | kus | 12 |  | 0 | CS ÚRS 2019 02 |  | základní |  | 0 | 0.00034 | 0.00408 | 0 | 0 | 16 | K | 2 |  |  |  | ROZPOCET | 0 | 0 | 0 | 0 | 0 | 1 | 0 | 16 | 418490267
117 | K | 722232061 | Armatury se dvěma závity kulové kohouty PN 42 do 185 °C přímé vnitřní závit s vypouštěním G 1/2 | kus | 4 |  | 0 | CS ÚRS 2019 02 |  | základní |  | 0 | 0.00027 | 0.00108 | 0 | 0 | 16 | K | 2 |  |  |  | ROZPOCET | 0 | 0 | 0 | 0 | 0 | 1 | 0 | 16 | -1889820828
118 | K | 722234263 | Armatury se dvěma závity filtry mosazný PN 16 do 120 °C G 1/2 | kus | 3 |  | 0 | CS ÚRS 2019 02 |  | základní |  | 0 | 0.00015 | 0.00045 | 0 | 0 | 16 | K | 2 |  |  |  | ROZPOCET | 0 | 0 | 0 | 0 | 0 | 1 | 0 | 16 | 818681952
119 | K | 722234264 | Armatury se dvěma závity filtry mosazný PN 16 do 120 °C G 3/4 | kus | 4 |  | 0 | CS ÚRS 2019 02 |  | základní |  | 0 | 0.00016 | 0.00064 | 0 | 0 | 16 | K | 2 |  |  |  | ROZPOCET | 0 | 0 | 0 | 0 | 0 | 1 | 0 | 16 | -1277039562
120 | K | 722234R01.2.34 | Regulační ventil | kus | 1 |  | 0 |  |  | základní |  | 0 | 0.00016 | 0.00016 | 0 | 0 | 16 | K | 2 |  |  |  | ROZPOCET | 0 | 0 | 0 | 0 | 0 | 1 | 0 | 16 | -1801667810
121 | K | 722234R01.2.35 | Tlakoměr (0-1,6Mpa) | kus | 4 |  | 0 |  |  | základní |  | 0 | 0.00016 | 0.00064 | 0 | 0 | 16 | K | 2 |  |  |  | ROZPOCET | 0 | 0 | 0 | 0 | 0 | 1 | 0 | 16 | -1280123646
122 | K | 722234R01.2.36 | Teploměr | kus | 4 |  | 0 |  |  | základní |  | 0 | 0.00016 | 0.00064 | 0 | 0 | 16 | K | 2 |  |  |  | ROZPOCET | 0 | 0 | 0 | 0 | 0 | 1 | 0 | 16 | -2050963754
123 | K | 722240121 | Armatury z plastických hmot kohouty (PPR) kulové DN 16 | kus | 4 |  | 0 | CS ÚRS 2019 02 |  | základní |  | 0 | 0.0006 | 0.0024 | 0 | 0 | 16 | K | 2 |  |  |  | ROZPOCET | 0 | 0 | 0 | 0 | 0 | 1 | 0 | 16 | 1349053980
124 | K | 722240122 | Armatury z plastických hmot kohouty (PPR) kulové DN 20 | kus | 9 |  | 0 | CS ÚRS 2019 02 |  | základní |  | 0 | 0.00075 | 0.00675 | 0 | 0 | 16 | K | 2 |  |  |  | ROZPOCET | 0 | 0 | 0 | 0 | 0 | 1 | 0 | 16 | -110890525
125 | K | 722240124 | Armatury z plastických hmot kohouty (PPR) kulové DN 32 | kus | 1 |  | 0 | CS ÚRS 2019 02 |  | základní |  | 0 | 0.00123 | 0.00123 | 0 | 0 | 16 | K | 2 |  |  |  | ROZPOCET | 0 | 0 | 0 | 0 | 0 | 1 | 0 | 16 | -1510327635
126 | K | 722240125 | Armatury z plastických hmot kohouty (PPR) kulové DN 40 | kus | 1 |  | 0 | CS ÚRS 2019 02 |  | základní |  | 0 | 0.00176 | 0.00176 | 0 | 0 | 16 | K | 2 |  |  |  | ROZPOCET | 0 | 0 | 0 | 0 | 0 | 1 | 0 | 16 | 760683714
127 | K | 722270105 | Vodoměrové sestavy závitové G 2 | soubor | 1 |  | 0 | CS ÚRS 2019 02 |  | základní |  | 0 | 0.01083 | 0.01083 | 0 | 0 | 16 | K | 2 |  |  |  | ROZPOCET | 0 | 0 | 0 | 0 | 0 | 1 | 0 | 16 | 1807653494
| PSC |  | Poznámka k souboru cen: 1. Cenami nelze oceňovat montáže vodoměrů při zřizování vodovodních přípojek; tyto práce se oceňují cenami souboru cen 722 26- . 9 Oprava vodoměrů, části C 02. | [14 empty] | PSC | 2
128 | K | 722R01.2.37 | Cirkulační čerpadlo | soubor | 3 |  | 0 |  |  | základní |  | 0 | 0.01083 | 0.03249 | 0 | 0 | 16 | K | 2 |  |  |  | ROZPOCET | 0 | 0 | 0 | 0 | 0 | 1 | 0 | 16 | 529707438
| PSC |  | Poznámka k souboru cen: 1. Cenami nelze oceňovat montáže vodoměrů při zřizování vodovodních přípojek; tyto práce se oceňují cenami souboru cen 722 26- . 9 Oprava vodoměrů, části C 02. | [14 empty] | PSC | 2
156 | K | 722R00001 | Dodavatelská dokumentace | soubor | 1 |  | 0 |  |  | základní |  | 0 | 0 | 0 | 0 | 0 | 4 | K | 2 |  |  |  | ROZPOCET | 0 | 0 | 0 | 0 | 0 | 1 | 0 | 4 | -1913999906
157 | K | 722R00002 | Dokumentace skutečného provedení | soubor | 1 |  | 0 |  |  | základní |  | 0 | 0 | 0 | 0 | 0 | 4 | K | 2 |  |  |  | ROZPOCET | 0 | 0 | 0 | 0 | 0 | 1 | 0 | 4 | -1596847956
158 | K | 722R00003 | Manuály | soubor | 1 |  | 0 |  |  | základní |  | 0 | 0 | 0 | 0 | 0 | 4 | K | 2 |  |  |  | ROZPOCET | 0 | 0 | 0 | 0 | 0 | 1 | 0 | 4 | 267177562
159 | K | 722R00004 | Zaškolení | soubor | 1 |  | 0 |  |  | základní |  | 0 | 0 | 0 | 0 | 0 | 4 | K | 2 |  |  |  | ROZPOCET | 0 | 0 | 0 | 0 | 0 | 1 | 0 | 4 | 48225556
160 | K | 722R00005 | Testy a revize | soubor | 1 |  | 0 |  |  | základní |  | 0 | 0 | 0 | 0 | 0 | 4 | K | 2 |  |  |  | ROZPOCET | 0 | 0 | 0 | 0 | 0 | 1 | 0 | 4 | 1336891757
161 | K | 722R00006 | Náklady na zařízení staveniště a ostatní vedlejší náklady | soubor | 1 |  | 0 |  |  | základní |  | 0 | 0 | 0 | 0 | 0 | 4 | K | 2 |  |  |  | ROZPOCET | 0 | 0 | 0 | 0 | 0 | 1 | 0 | 4 | 2089701385
162 | K | 722R00007 | Kompletační činnost | soubor | 1 |  | 0 |  |  | základní |  | 0 | 0 | 0 | 0 | 0 | 4 | K | 2 |  |  |  | ROZPOCET | 0 | 0 | 0 | 0 | 0 | 1 | 0 | 4 | 1373072921
163 | K | 722R00008 | Pomocné konstrukce | soubor | 1 |  | 0 |  |  | základní |  | 0 | 0 | 0 | 0 | 0 | 4 | K | 2 |  |  |  | ROZPOCET | 0 | 0 | 0 | 0 | 0 | 1 | 0 | 4 | -1142385922
164 | K | 722R00009 | Ochrana provedených konstrukcí | soubor | 1 |  | 0 |  |  | základní |  | 0 | 0 | 0 | 0 | 0 | 4 | K | 2 |  |  |  | ROZPOCET | 0 | 0 | 0 | 0 | 0 | 1 | 0 | 4 | 778111564
129 | K | 998722102 | Přesun hmot pro vnitřní vodovod stanovený z hmotnosti přesunovaného materiálu vodorovná dopravní vzdálenost do 50 m v objektech výšky přes 6 do 12 m | t | 1.053 |  | 0 | CS ÚRS 2019 02 |  | základní |  | 0 | 0 | 0 | 0 | 0 | 16 | K | 2 |  |  |  | ROZPOCET | 0 | 0 | 0 | 0 | 0 | 1 | 0 | 16 | 1435146438
| PSC |  | Poznámka k souboru cen: 1. Ceny pro přesun hmot stanovený z hmotnosti přesunovaného materiálu se používají tehdy, pokud je možné určit hmotnost za celý stavební díl. Do této hmotnosti se započítává i hmotnost materiálů oceňovaných ve specifikaci. 2. Pokud nelze jednoznačně stanovit hmotnost přesunovaných materiálů, lze pro výpočet přesunu hmot použít orientačně procentní sazbu. Touto sazbou se vynásobí rozpočtové náklady za celý stavební díl včetně nákladů na materiál ve specifikacích. 3. Příplatek k cenám -2181 pro přesun prováděný bez použití mechanizace, tj. za ztížených podmínek, lze použít pouze pro hmotnost materiálu, která se tímto způsobem skutečně přemísťuje. | [14 empty] | PSC | 2
| D | 725 | Zdravotechnika - zařizovací předměty |  |  |  | 0 |  |  |  |  | 0 |  | 0.47749 |  | 0 | 2 | D | 1 |  |  |  | ROZPOCET | [6 empty] | 0
130 | K | 725112022 | Zařízení záchodů klozety keramické závěsné na nosné stěny s hlubokým splachováním odpad vodorovný | soubor | 2 |  | 0 | CS ÚRS 2019 02 |  | základní |  | 0 | 0.01692 | 0.03384 | 0 | 0 | 16 | K | 2 |  |  |  | ROZPOCET | 0 | 0 | 0 | 0 | 0 | 1 | 0 | 16 | -1491096122
| PSC |  | Poznámka k souboru cen: 1. V cenách -1351, -1361 není započten napájecí zdroj. 2. V cenách jsou započtená klozetová sedátka. | [14 empty] | PSC | 2
131 | K | 725211602 | Umyvadla keramická bílá bez výtokových armatur připevněná na stěnu šrouby bez sloupu nebo krytu na sifon 550 mm | soubor | 6 |  | 0 | CS ÚRS 2019 02 |  | základní |  | 0 | 0.01497 | 0.08982 | 0 | 0 | 16 | K | 2 |  |  |  | ROZPOCET | 0 | 0 | 0 | 0 | 0 | 1 | 0 | 16 | 1037413501
| PSC |  | Poznámka k souboru cen: 1. V cenách -1601 až -9104 je započteno i dodání kulových uzávěrů (roháčků) a sifonu. 2. V cenách s viditelným sifonem (tj. bez krytu sifonu, slopu, skříňky, ..) jsou použity kulové uzávěry a sifon s celokovovým designem. 3. V cenách -1651 a -1661 nejsou započteny náklady na montáž a dodání desky, tyto se oceňují cenami 766693411 až 766693422 4. V cenách –4112-14, -4141-43, -4151-56, -4161-63, -4211, 21, 31, není započten napájecí zdroj | [14 empty] | PSC | 2
132 | K | 725311121 | Dřezy bez výtokových armatur jednoduché se zápachovou uzávěrkou nerezové s odkapávací plochou 560x480 mm a miskou | soubor | 1 |  | 0 | CS ÚRS 2019 02 |  | základní |  | 0 | 0.00493 | 0.00493 | 0 | 0 | 16 | K | 2 |  |  |  | ROZPOCET | 0 | 0 | 0 | 0 | 0 | 1 | 0 | 16 | 122783455
| PSC |  | Poznámka k souboru cen: 1. V ceně -1131 není započtena úhelníková příchytka. 2. V cenách -1141, není započten napájecí zdroj. | [14 empty] | PSC | 2
133 | K | 725331111 | Výlevky bez výtokových armatur a splachovací nádrže keramické se sklopnou plastovou mřížkou 425 mm | soubor | 1 |  | 0 | CS ÚRS 2019 02 |  | základní |  | 0 | 0.0147 | 0.0147 | 0 | 0 | 16 | K | 2 |  |  |  | ROZPOCET | 0 | 0 | 0 | 0 | 0 | 1 | 0 | 16 | 1882491259
134 | K | 725535212 | Elektrické ohřívače zásobníkové pojistné armatury pojistný ventil G 3/4 | kus | 4 |  | 0 | CS ÚRS 2019 02 |  | základní |  | 0 | 0.00021 | 0.00084 | 0 | 0 | 16 | K | 2 |  |  |  | ROZPOCET | 0 | 0 | 0 | 0 | 0 | 1 | 0 | 16 | 1203389156
| PSC |  | Poznámka k souboru cen: 1. V cenách -1101 až -2220 a -9201 až -9206 je započteno upevnění zásobníků na příčky tl. 15 cm, na zdi a na nosné konstrukce. Osazení nosné konstrukce se oceňuje cenami katalogu 800-767 Konstrukce zámečnické. | [14 empty] | PSC | 2
135 | K | 725539203 | Elektrické ohřívače zásobníkové montáž tlakových ohřívačů závěsných (svislých nebo vodorovných) přes 50 do 80 l | soubor | 1 |  | 0 | CS ÚRS 2019 02 |  | základní |  | 0 | 0.00537 | 0.00537 | 0 | 0 | 16 | K | 2 |  |  |  | ROZPOCET | 0 | 0 | 0 | 0 | 0 | 1 | 0 | 16 | -263783414
| PSC |  | Poznámka k souboru cen: 1. V cenách -1101 až -2220 a -9201 až -9206 je započteno upevnění zásobníků na příčky tl. 15 cm, na zdi a na nosné konstrukce. Osazení nosné konstrukce se oceňuje cenami katalogu 800-767 Konstrukce zámečnické. | [14 empty] | PSC | 2
136 | M | 4843869PC01.2.20 | ohřívač vody elektrický zásobníkový objem 80L s cirkulací | kus | 1 |  | 0 |  |  | základní |  | 0 | 0.044 | 0.044 | 0 | 0 | 32 | M | 2 |  |  |  | ROZPOCET | 0 | 0 | 0 | 0 | 0 | 1 | 0 | 16 | 936264011
137 | K | 725539206 | Elektrické ohřívače zásobníkové montáž tlakových ohřívačů závěsných (svislých nebo vodorovných) přes 160 do 200 l | soubor | 3 |  | 0 | CS ÚRS 2019 02 |  | základní |  | 0 | 0.00576 | 0.01728 | 0 | 0 | 16 | K | 2 |  |  |  | ROZPOCET | 0 | 0 | 0 | 0 | 0 | 1 | 0 | 16 | -1459025164
| PSC |  | Poznámka k souboru cen: 1. V cenách -1101 až -2220 a -9201 až -9206 je započteno upevnění zásobníků na příčky tl. 15 cm, na zdi a na nosné konstrukce. Osazení nosné konstrukce se oceňuje cenami katalogu 800-767 Konstrukce zámečnické. | [14 empty] | PSC | 2
138 | M | 4843880PC01.2.21 | ohřívač vody elektrický zásobníkový 160L s cirkulací | kus | 2 |  | 0 |  |  | základní |  | 0 | 0.082 | 0.164 | 0 | 0 | 32 | M | 2 |  |  |  | ROZPOCET | 0 | 0 | 0 | 0 | 0 | 1 | 0 | 16 | 1106314449
139 | M | 4843869PC01.2.22 | ohřívač vody elektrický zásobníkový 160L bez cirkulace | kus | 1 |  | 0 |  |  | základní |  | 0 | 0.067 | 0.067 | 0 | 0 | 32 | M | 2 |  |  |  | ROZPOCET | 0 | 0 | 0 | 0 | 0 | 1 | 0 | 16 | 1342950883
140 | K | 725813111 | Ventily rohové bez připojovací trubičky nebo flexi hadičky G 1/2 | soubor | 13 |  | 0 | CS ÚRS 2019 02 |  | základní |  | 0 | 0.0003 | 0.0039 | 0 | 0 | 16 | K | 2 |  |  |  | ROZPOCET | 0 | 0 | 0 | 0 | 0 | 1 | 0 | 16 | -183312547
141 | K | 725813112 | Ventily rohové bez připojovací trubičky nebo flexi hadičky pračkové G 3/4 | kus | 1 |  | 0 | CS ÚRS 2019 02 |  | základní |  | 0 | 0.00109 | 0.00109 | 0 | 0 | 16 | K | 2 |  |  |  | ROZPOCET | 0 | 0 | 0 | 0 | 0 | 1 | 0 | 16 | 159471251
142 | K | 72582131R01.2.38 | Baterie pro výlevku nástěnná páková s otáčivým plochým ústím a délkou ramínka 300 mm | soubor | 1 |  | 0 |  |  | základní |  | 0 | 0.00196 | 0.00196 | 0 | 0 | 16 | K | 2 |  |  |  | ROZPOCET | 0 | 0 | 0 | 0 | 0 | 1 | 0 | 16 | 1034963977
| PSC |  | Poznámka k souboru cen: 1. V ceně -1422 není započten napájecí zdroj. | [14 empty] | PSC | 2
143 | K | 725821325 | Baterie dřezové stojánkové pákové s otáčivým ústím a délkou ramínka 220 mm | soubor | 1 |  | 0 | CS ÚRS 2019 02 |  | základní |  | 0 | 0.0018 | 0.0018 | 0 | 0 | 16 | K | 2 |  |  |  | ROZPOCET | 0 | 0 | 0 | 0 | 0 | 1 | 0 | 16 | 1030143404
| PSC |  | Poznámka k souboru cen: 1. V ceně -1422 není započten napájecí zdroj. | [14 empty] | PSC | 2
144 | K | 725822613 | Baterie umyvadlové stojánkové pákové s výpustí | soubor | 6 |  | 0 | CS ÚRS 2019 02 |  | základní |  | 0 | 0.00184 | 0.01104 | 0 | 0 | 16 | K | 2 |  |  |  | ROZPOCET | 0 | 0 | 0 | 0 | 0 | 1 | 0 | 16 | -707012783
| PSC |  | Poznámka k souboru cen: 1. V cenách –2654, 56, -9101-9202 není započten napájecí zdroj. | [14 empty] | PSC | 2
145 | K | 725841312 | Baterie sprchové nástěnné pákové | soubor | 2 |  | 0 | CS ÚRS 2019 02 |  | základní |  | 0 | 0.00184 | 0.00368 | 0 | 0 | 16 | K | 2 |  |  |  | ROZPOCET | 0 | 0 | 0 | 0 | 0 | 1 | 0 | 16 | -1738234906
| PSC |  | Poznámka k souboru cen: 1. V cenách –1353-54 není započten napájecí zdroj. | [14 empty] | PSC | 2
146 | K | 725869R01.2.39 | Kondenzační sifon DN40 s vodorovným odtokem a svislým nebo vodorovným připojením 5/4" popř. d 12-18 mm s vodní zápachovou uzávěrkou a mechanickým zápachovým uzávěrem(kulička) a čistící vložkou. | kus | 4 |  | 0 |  |  | základní |  | 0 | 0.00018 | 0.00072 | 0 | 0 | 16 | K | 2 |  |  |  | ROZPOCET | 0 | 0 | 0 | 0 | 0 | 1 | 0 | 16 | -1387164454
| PSC |  | Poznámka k souboru cen: 1. Pro volbu cen zápachových uzávěrek je rozhodující vnější průměr připojovací trubky. 2. V cenách je započteno i propojení zápachové uzávěrky s odpadní výpustkou. 3. Cenami zápachových uzávěrek nelze oceňovat zápachové uzávěrky, pokud jsou započteny v cenách zařizovacích předmětů. 4. Přechodové tvarovky pro připojení k armaturám se oceňují samostatně cenami souboru cen 722 22-.. | [14 empty] | PSC | 2
147 | K | 725R01.2.40 | Myčka | kus | 1 |  | 0 |  |  | základní |  | 0 | 0.00018 | 0.00018 | 0 | 0 | 16 | K | 2 |  |  |  | ROZPOCET | 0 | 0 | 0 | 0 | 0 | 1 | 0 | 16 | 1799833323
| PSC |  | Poznámka k souboru cen: 1. Pro volbu cen zápachových uzávěrek je rozhodující vnější průměr připojovací trubky. 2. V cenách je započteno i propojení zápachové uzávěrky s odpadní výpustkou. 3. Cenami zápachových uzávěrek nelze oceňovat zápachové uzávěrky, pokud jsou započteny v cenách zařizovacích předmětů. 4. Přechodové tvarovky pro připojení k armaturám se oceňují samostatně cenami souboru cen 722 22-.. | [14 empty] | PSC | 2
148 | K | 725R01.2.41 | Jazyková napáječka | kus | 41 |  | 0 |  |  | základní |  | 0 | 0.00018 | 0.00738 | 0 | 0 | 16 | K | 2 |  |  |  | ROZPOCET | 0 | 0 | 0 | 0 | 0 | 1 | 0 | 16 | -1899062865
| PSC |  | Poznámka k souboru cen: 1. Pro volbu cen zápachových uzávěrek je rozhodující vnější průměr připojovací trubky. 2. V cenách je započteno i propojení zápachové uzávěrky s odpadní výpustkou. 3. Cenami zápachových uzávěrek nelze oceňovat zápachové uzávěrky, pokud jsou započteny v cenách zařizovacích předmětů. 4. Přechodové tvarovky pro připojení k armaturám se oceňují samostatně cenami souboru cen 722 22-.. | [14 empty] | PSC | 2
149 | K | 725R01.2.42 | Hladinová napáječka | kus | 12 |  | 0 |  |  | základní |  | 0 | 0.00018 | 0.00216 | 0 | 0 | 16 | K | 2 |  |  |  | ROZPOCET | 0 | 0 | 0 | 0 | 0 | 1 | 0 | 16 | 1785244378
| PSC |  | Poznámka k souboru cen: 1. Pro volbu cen zápachových uzávěrek je rozhodující vnější průměr připojovací trubky. 2. V cenách je započteno i propojení zápachové uzávěrky s odpadní výpustkou. 3. Cenami zápachových uzávěrek nelze oceňovat zápachové uzávěrky, pokud jsou započteny v cenách zařizovacích předmětů. 4. Přechodové tvarovky pro připojení k armaturám se oceňují samostatně cenami souboru cen 722 22-.. | [14 empty] | PSC | 2
150 | K | 725R01.2.43 | Sprchová hadice na koně (studená, teplá voda) | kus | 4 |  | 0 |  |  | základní |  | 0 | 0.00018 | 0.00072 | 0 | 0 | 16 | K | 2 |  |  |  | ROZPOCET | 0 | 0 | 0 | 0 | 0 | 1 | 0 | 16 | 669262256
| PSC |  | Poznámka k souboru cen: 1. Pro volbu cen zápachových uzávěrek je rozhodující vnější průměr připojovací trubky. 2. V cenách je započteno i propojení zápachové uzávěrky s odpadní výpustkou. 3. Cenami zápachových uzávěrek nelze oceňovat zápachové uzávěrky, pokud jsou započteny v cenách zařizovacích předmětů. 4. Přechodové tvarovky pro připojení k armaturám se oceňují samostatně cenami souboru cen 722 22-.. | [14 empty] | PSC | 2
151 | K | 725R01.2.44 | Sprchová hadice na koně (studená) | kus | 6 |  | 0 |  |  | základní |  | 0 | 0.00018 | 0.00108 | 0 | 0 | 16 | K | 2 |  |  |  | ROZPOCET | 0 | 0 | 0 | 0 | 0 | 1 | 0 | 16 | -1655817074
| PSC |  | Poznámka k souboru cen: 1. Pro volbu cen zápachových uzávěrek je rozhodující vnější průměr připojovací trubky. 2. V cenách je započteno i propojení zápachové uzávěrky s odpadní výpustkou. 3. Cenami zápachových uzávěrek nelze oceňovat zápachové uzávěrky, pokud jsou započteny v cenách zařizovacích předmětů. 4. Přechodové tvarovky pro připojení k armaturám se oceňují samostatně cenami souboru cen 722 22-.. | [14 empty] | PSC | 2
152 | K | 998725101 | Přesun hmot pro zařizovací předměty stanovený z hmotnosti přesunovaného materiálu vodorovná dopravní vzdálenost do 50 m v objektech výšky do 6 m | t | 0.477 |  | 0 | CS ÚRS 2019 02 |  | základní |  | 0 | 0 | 0 | 0 | 0 | 16 | K | 2 |  |  |  | ROZPOCET | 0 | 0 | 0 | 0 | 0 | 1 | 0 | 16 | 967807766
| PSC |  | Poznámka k souboru cen: 1. Ceny pro přesun hmot stanovený z hmotnosti přesunovaného materiálu se používají tehdy, pokud je možné určit hmotnost za celý stavební díl. Do této hmotnosti se započítává i hmotnost materiálů oceňovaných ve specifikaci. 2. Pokud nelze jednoznačně stanovit hmotnost přesunovaných materiálů, lze pro výpočet přesunu hmot použít orientačně procentní sazbu. Touto sazbou se vynásobí rozpočtové náklady za celý stavební díl včetně nákladů na materiál ve specifikacích. 3. Příplatek k cenám -5181 pro přesun prováděný bez použití mechanizace, tj. za ztížených podmínek, lze použít pouze pro hmotnost materiálu, která se tímto způsobem skutečně přemísťuje. | [14 empty] | PSC | 2
| D | 726 | Zdravotechnika - předstěnové instalace |  |  |  | 0 |  |  |  |  | 0 |  | 0.0373 |  | 0 | 2 | D | 1 |  |  |  | ROZPOCET | [6 empty] | 0
153 | K | 726131041 | Předstěnové instalační systémy do lehkých stěn s kovovou konstrukcí pro závěsné klozety ovládání zepředu, stavební výšky 1120 mm | soubor | 2 |  | 0 | CS ÚRS 2019 02 |  | základní |  | 0 | 0.01865 | 0.0373 | 0 | 0 | 16 | K | 2 |  |  |  | ROZPOCET | 0 | 0 | 0 | 0 | 0 | 1 | 0 | 16 | 529041575
| PSC |  | Poznámka k souboru cen: 1. V ceně jsou započteny náklady na: -1021 dodání nožního tlačítka na podlahu, -1041 dodání ovládacího tlačítka a zvukoizolační soupravy, -1042 dodání ovládacího tlačítka, -1043 dodání krycí desky, ručního tlačítka a zvukoizolační soupravy, -1061 dodání ovládacího tlačítka a zvukoizolační soupravy. 2. V ceně nejsou započteny náklady na: -1043 dodání podpěrných prvků a madel, -1202 až -1204 dodání ovládacího tlačítka. 3. V cenách nejsou započteny náklady na dodávku zařizovacích předmětů. | [14 empty] | PSC | 2
154 | K | 998726111 | Přesun hmot pro instalační prefabrikáty stanovený z hmotnosti přesunovaného materiálu vodorovná dopravní vzdálenost do 50 m v objektech výšky do 6 m | t | 0.037 |  | 0 | CS ÚRS 2019 02 |  | základní |  | 0 | 0 | 0 | 0 | 0 | 16 | K | 2 |  |  |  | ROZPOCET | 0 | 0 | 0 | 0 | 0 | 1 | 0 | 16 | -209029678
| PSC |  | Poznámka k souboru cen: 1. Ceny pro přesun hmot stanovený z hmotnosti přesunovaného materiálu se používají tehdy, pokud je možné určit hmotnost za celý stavební díl. Do této hmotnosti se započítává i hmotnost materiálů oceňovaných ve specifikaci. 2. Pokud nelze jednoznačně stanovit hmotnost přesunovaných materiálů, lze pro výpočet přesunu hmot použít orientačně procentní sazbu. Touto sazbou se vynásobí rozpočtové náklady za celý stavební díl včetně nákladů na materiál ve specifikacích. 3. Příplatek k cenám -6181 pro přesun prováděný bez použití mechanizace, tj. za ztížených podmínek, lze použít pouze pro hmotnost materiálu, která se tímto způsobem skutečně přemísťuje. | [14 empty] | PSC | 2

## SO 01.4 - Vytápění
{c4dcfb73-6e1a-4abd-8932-e7f224518122}
2
| KRYCÍ LIST SOUPISU PRACÍ | [7 empty] | v --- níže se nacházejí doplnkové a pomocné údaje k sestavám --- v | [8 empty] | False
Stavba:
Projektová příprava výstavby nového střediska chovu koní Slatiňany
Objekt:
SO 01 - Hřebčín
Soupis:
SO 01.4 - Vytápění
| KSO: |  | 811 81 4 |  |  | CC-CZ:
| Místo: |  | V Kaštance, 538 21 Slatiňany |  |  | Datum: | 25. 7. 2019
| Zadavatel: |  |  |  |  | IČ: | 72048972
|  | Národní hřebčín Kladruby nad Labem, s.p.o. |  |  |  | DIČ:
| Uchazeč: |  |  |  |  | IČ: | Vyplň údaj
|  | Vyplň údaj |  |  |  | DIČ: | Vyplň údaj
| Projektant: |  |  |  |  | IČ: | 03301087
|  | SVIŽN s.r.o. |  |  |  | DIČ: | CZ03301087
| Zpracovatel: |  |  |  |  | IČ:
DIČ:
Poznámka:
Soupis prací je sestaven s využitím Cenové soustavy ÚRS. Položky, které pochází z této cenové soustavy, jsou ve sloupci 'Cenová soustava' označeny popisem 'CS ÚRS' a úrovní příslušného kalendářního pololetí. Veškeré další informace vymezující popis a podmínky použití těchto položek z Cenové soustavy, které nejsou uvedeny přímo v soupisu prací, jsou neomezeně dálkově k dispozici na www.cs-urs.cz, sekce Cenové a technické podmínky.
| Cena bez DPH | [5 empty] | 0
|  |  | Základ daně |  |  | Sazba daně | Výše daně
| DPH | základní | 0 |  |  | 21% | 0
|  | snížená | 0 |  |  | 15% | 0
|  | zákl. přenesená | 0 |  |  | 21% | 0
|  | sníž. přenesená | 0 |  |  | 15% | 0
|  | nulová | 0 |  |  | 0% | 0
| Cena s DPH |  |  | v | CZK |  | 0
REKAPITULACE ČLENĚNÍ SOUPISU PRACÍ
Stavba:
Projektová příprava výstavby nového střediska chovu koní Slatiňany
Objekt:
SO 01 - Hřebčín
Soupis:
SO 01.4 - Vytápění
Místo: |  |  | V Kaštance, 538 21 Slatiňany |  |  | Datum: | 25. 7. 2019
Zadavatel: |  |  | Národní hřebčín Kladruby nad Labem, s.p.o. |  |  | Projektant: | SVIŽN s.r.o.
Uchazeč: |  |  | Vyplň údaj |  |  | Zpracovatel:
Kód dílu - Popis | [6 empty] | Cena celkem [CZK]
Náklady stavby celkem | [6 empty] | 0 | [11 empty] | -1
| PSV - Práce a dodávky PSV | [5 empty] | 0
| 735 - Ústřední vytápění - otopná tělesa | [5 empty] | 0
SOUPIS PRACÍ
Stavba:
Projektová příprava výstavby nového střediska chovu koní Slatiňany
Objekt:
SO 01 - Hřebčín
Soupis:
SO 01.4 - Vytápění
Místo: |  |  | V Kaštance, 538 21 Slatiňany |  |  | Datum: | 25. 7. 2019
Zadavatel: |  |  | Národní hřebčín Kladruby nad Labem, s.p.o. |  |  | Projektant: | SVIŽN s.r.o.
Uchazeč: |  |  | Vyplň údaj |  |  | Zpracovatel:
PČ | Typ | Kód | Popis | MJ | Množství | J.cena [CZK] | Cena celkem [CZK] | Cenová soustava |  | DPH | J. Nh [h] | Nh celkem [h] | J. hmotnost [t] | Hmotnost celkem [t] | J. suť [t] | Suť Celkem [t]
Náklady soupisu celkem | [6 empty] | 0 |  |  |  |  | 0 |  | 0.052 |  | 0 |  | D | -1 | [7 empty] | 0
| D | PSV | Práce a dodávky PSV |  |  |  | 0 |  |  |  |  | 0 |  | 0.052 |  | 0 | 2 | D | 0 | ROZPOCET | [6 empty] | 0
| D | 735 | Ústřední vytápění - otopná tělesa |  |  |  | 0 |  |  |  |  | 0 |  | 0.052 |  | 0 | 2 | D | 1 | ROZPOCET | [6 empty] | 0
1 | K | 735R01.4.1 | Dodávka a montáž otopné těleso, integrovaný termostat, týdenní program, výkon 500 W | kus | 2 |  | 0 | CS ÚRS 2019 02 |  | základní |  | 0 | 0.0052 | 0.0104 | 0 | 0 | 16 | K | 2 | ROZPOCET | 0 | 0 | 0 | 0 | 0 | 1 | 0 | 16 | -1051771956
| PSC |  | Poznámka k souboru cen: 1. Ceny lze použít pro jakýkoli způsob připojení. | [14 empty] | PSC | 2
2 | K | 735R01.4.2 | Dodávka a montáž otopné těleso, integrovaný termostat, týdenní program, výkon 750 W | kus | 5 |  | 0 |  |  | základní |  | 0 | 0.0052 | 0.026 | 0 | 0 | 16 | K | 2 | ROZPOCET | 0 | 0 | 0 | 0 | 0 | 1 | 0 | 16 | 370841465
| PSC |  | Poznámka k souboru cen: 1. Ceny lze použít pro jakýkoli způsob připojení. | [14 empty] | PSC | 2
3 | K | 735R01.4.3 | Dodávka a montáž otopné těleso, integrovaný termostat, týdenní program, výkon 1000 W | kus | 3 |  | 0 |  |  | základní |  | 0 | 0.0052 | 0.0156 | 0 | 0 | 16 | K | 2 | ROZPOCET | 0 | 0 | 0 | 0 | 0 | 1 | 0 | 16 | -778237101
| PSC |  | Poznámka k souboru cen: 1. Ceny lze použít pro jakýkoli způsob připojení. | [14 empty] | PSC | 2

## SO 01.5 - Vzduchotechnika
{7fa24c6d-7116-47a9-8381-a2ed4b2435c8}
2
| KRYCÍ LIST SOUPISU PRACÍ | [7 empty] | v --- níže se nacházejí doplnkové a pomocné údaje k sestavám --- v | [8 empty] | False
Stavba:
Projektová příprava výstavby nového střediska chovu koní Slatiňany
Objekt:
SO 01 - Hřebčín
Soupis:
SO 01.5 - Vzduchotechnika
| KSO: |  | 811 81 4 |  |  | CC-CZ:
| Místo: |  | V Kaštance, 538 21 Slatiňany |  |  | Datum: | 25. 7. 2019
| Zadavatel: |  |  |  |  | IČ: | 72048972
|  | Národní hřebčín Kladruby nad Labem, s.p.o. |  |  |  | DIČ:
| Uchazeč: |  |  |  |  | IČ: | Vyplň údaj
|  | Vyplň údaj |  |  |  | DIČ: | Vyplň údaj
| Projektant: |  |  |  |  | IČ: | 03301087
|  | SVIŽN s.r.o. |  |  |  | DIČ: | CZ03301087
| Zpracovatel: |  |  |  |  | IČ:
DIČ:
Poznámka:
Soupis prací je sestaven s využitím Cenové soustavy ÚRS. Položky, které pochází z této cenové soustavy, jsou ve sloupci 'Cenová soustava' označeny popisem 'CS ÚRS' a úrovní příslušného kalendářního pololetí. Veškeré další informace vymezující popis a podmínky použití těchto položek z Cenové soustavy, které nejsou uvedeny přímo v soupisu prací, jsou neomezeně dálkově k dispozici na www.cs-urs.cz, sekce Cenové a technické podmínky.
| Cena bez DPH | [5 empty] | 0
|  |  | Základ daně |  |  | Sazba daně | Výše daně
| DPH | základní | 0 |  |  | 21% | 0
|  | snížená | 0 |  |  | 15% | 0
|  | zákl. přenesená | 0 |  |  | 21% | 0
|  | sníž. přenesená | 0 |  |  | 15% | 0
|  | nulová | 0 |  |  | 0% | 0
| Cena s DPH |  |  | v | CZK |  | 0
REKAPITULACE ČLENĚNÍ SOUPISU PRACÍ
Stavba:
Projektová příprava výstavby nového střediska chovu koní Slatiňany
Objekt:
SO 01 - Hřebčín
Soupis:
SO 01.5 - Vzduchotechnika
Místo: |  |  | V Kaštance, 538 21 Slatiňany |  |  | Datum: | 25. 7. 2019
Zadavatel: |  |  | Národní hřebčín Kladruby nad Labem, s.p.o. |  |  | Projektant: | SVIŽN s.r.o.
Uchazeč: |  |  | Vyplň údaj |  |  | Zpracovatel:
Kód dílu - Popis | [6 empty] | Cena celkem [CZK]
Náklady stavby celkem | [6 empty] | 0 | [11 empty] | -1
| PSV - Práce a dodávky PSV | [5 empty] | 0
| 751 - Vzduchotechnika | [5 empty] | 0
SOUPIS PRACÍ
Stavba:
Projektová příprava výstavby nového střediska chovu koní Slatiňany
Objekt:
SO 01 - Hřebčín
Soupis:
SO 01.5 - Vzduchotechnika
Místo: |  |  | V Kaštance, 538 21 Slatiňany |  |  | Datum: | 25. 7. 2019
Zadavatel: |  |  | Národní hřebčín Kladruby nad Labem, s.p.o. |  |  | Projektant: | SVIŽN s.r.o.
Uchazeč: |  |  | Vyplň údaj |  |  | Zpracovatel:
PČ | Typ | Kód | Popis | MJ | Množství | J.cena [CZK] | Cena celkem [CZK] | Cenová soustava |  | DPH | J. Nh [h] | Nh celkem [h] | J. hmotnost [t] | Hmotnost celkem [t] | J. suť [t] | Suť Celkem [t]
Náklady soupisu celkem | [6 empty] | 0 |  |  |  |  | 0 |  | 0.18984 |  | 0 |  | D | -1 | [7 empty] | 0
| D | PSV | Práce a dodávky PSV |  |  |  | 0 |  |  |  |  | 0 |  | 0.18984 |  | 0 | 2 | D | 0 | ROZPOCET | [6 empty] | 0
| D | 751 | Vzduchotechnika |  |  |  | 0 |  |  |  |  | 0 |  | 0.18984 |  | 0 | 2 | D | 1 | ROZPOCET | [6 empty] | 0
1 | K | 7511220R01.5.1 | Montáž ventilátoru radiálního | kus | 3 |  | 0 |  |  | základní |  | 0 | 0 | 0 | 0 | 0 | 16 | K | 2 | ROZPOCET | 0 | 0 | 0 | 0 | 0 | 1 | 0 | 16 | 84704565
2 | M | 429PC01.5.1 | radiální ventilátor - výkon 300 m3/h | kus | 1 |  | 0 |  |  | základní |  | 0 | 0.02 | 0.02 | 0 | 0 | 32 | M | 2 | ROZPOCET | 0 | 0 | 0 | 0 | 0 | 1 | 0 | 16 | -760410143
3 | M | 429PC01.5.2 | časovač | kus | 1 |  | 0 |  |  | základní |  | 0 | 0.02 | 0.02 | 0 | 0 | 32 | M | 2 | ROZPOCET | 0 | 0 | 0 | 0 | 0 | 1 | 0 | 16 | -919215904
4 | M | 429PC01.5.3 | radiální ventilátor - výkon 100 m3/h | kus | 2 |  | 0 |  |  | základní |  | 0 | 0.02 | 0.04 | 0 | 0 | 32 | M | 2 | ROZPOCET | 0 | 0 | 0 | 0 | 0 | 1 | 0 | 16 | 1141837009
5 | M | 429PC01.5.4 | nastavitelný doběhový spínač | kus | 2 |  | 0 |  |  | základní |  | 0 | 0.02 | 0.04 | 0 | 0 | 32 | M | 2 | ROZPOCET | 0 | 0 | 0 | 0 | 0 | 1 | 0 | 16 | 1651403619
6 | K | 751322011 | Montáž talířových ventilů, anemostatů, dýz talířového ventilu, průměru do 100 mm | kus | 2 |  | 0 | CS ÚRS 2019 02 |  | základní |  | 0 | 0 | 0 | 0 | 0 | 16 | K | 2 | ROZPOCET | 0 | 0 | 0 | 0 | 0 | 1 | 0 | 16 | -291025060
7 | M | 42914PC01.5.5 | talířový ventil - pr. 100 | kus | 2 |  | 0 |  |  | základní |  | 0 | 0.0009 | 0.0018 | 0 | 0 | 32 | M | 2 | ROZPOCET | 0 | 0 | 0 | 0 | 0 | 1 | 0 | 16 | -1072661593
8 | K | 751322012 | Montáž talířových ventilů, anemostatů, dýz talířového ventilu, průměru přes 100 do 200 mm | kus | 4 |  | 0 | CS ÚRS 2019 02 |  | základní |  | 0 | 0 | 0 | 0 | 0 | 16 | K | 2 | ROZPOCET | 0 | 0 | 0 | 0 | 0 | 1 | 0 | 16 | -1594814599
9 | M | 42914PC01.5.6 | talířový ventil - pr. 160 | kus | 4 |  | 0 |  |  | základní |  | 0 | 0.0009 | 0.0036 | 0 | 0 | 32 | M | 2 | ROZPOCET | 0 | 0 | 0 | 0 | 0 | 1 | 0 | 16 | 1542278776
10 | K | 751398023 | Montáž ostatních zařízení větrací mřížky stěnové, průřezu přes 0,100 do 0,150 m2 | kus | 2 |  | 0 | CS ÚRS 2019 02 |  | základní |  | 0 | 0 | 0 | 0 | 0 | 16 | K | 2 | ROZPOCET | 0 | 0 | 0 | 0 | 0 | 1 | 0 | 16 | -1916879324
11 | M | 5624560PC01.5.7 | přeslechová mřížka 1000x130 mm | kus | 2 |  | 0 |  |  | základní |  | 0 | 0.0003 | 0.0006 | 0 | 0 | 32 | M | 2 | ROZPOCET | 0 | 0 | 0 | 0 | 0 | 1 | 0 | 16 | 492919387
12 | K | 751398032 | Montáž ostatních zařízení ventilační mřížky do dveří nebo desek, průřezu přes 0,04 do 0,100 m2 | kus | 2 |  | 0 | CS ÚRS 2019 02 |  | základní |  | 0 | 0 | 0 | 0 | 0 | 16 | K | 2 | ROZPOCET | 0 | 0 | 0 | 0 | 0 | 1 | 0 | 16 | 1449328941
13 | M | 5534142PC01.5.8 | dveřní mřížka Aef é 0,06 m2 | kus | 2 |  | 0 |  |  | základní |  | 0 | 0.00046 | 0.00092 | 0 | 0 | 32 | M | 2 | ROZPOCET | 0 | 0 | 0 | 0 | 0 | 1 | 0 | 16 | 1540625625
14 | K | 751510041 | Vzduchotechnické potrubí z pozinkovaného plechu kruhové, trouba spirálně vinutá bez příruby, průměru do 100 mm | m | 8 |  | 0 | CS ÚRS 2019 02 |  | základní |  | 0 | 0.00175 | 0.014 | 0 | 0 | 16 | K | 2 | ROZPOCET | 0 | 0 | 0 | 0 | 0 | 1 | 0 | 16 | 1200979240
| PSC |  | Poznámka k souboru cen: 1. V cenách jsou započteny i náklady na dodání a montáž trub včetně tvarovek. 2. V cenách -0010 až -0023 jsou započteny i náklady na: a) dodání a osazení přírubových lišt, b) tmelení akrylátovým tmelem. 3. V cenách -0041 až -0053 nejsou započteny náklady na příruby, spoje jsou prováděné pomocí spojek. | [14 empty] | PSC | 2
15 | K | 751510042 | Vzduchotechnické potrubí z pozinkovaného plechu kruhové, trouba spirálně vinutá bez příruby, průměru přes 100 do 200 mm | m | 5 |  | 0 | CS ÚRS 2019 02 |  | základní |  | 0 | 0.00312 | 0.0156 | 0 | 0 | 16 | K | 2 | ROZPOCET | 0 | 0 | 0 | 0 | 0 | 1 | 0 | 16 | -1914341844
| PSC |  | Poznámka k souboru cen: 1. V cenách jsou započteny i náklady na dodání a montáž trub včetně tvarovek. 2. V cenách -0010 až -0023 jsou započteny i náklady na: a) dodání a osazení přírubových lišt, b) tmelení akrylátovým tmelem. 3. V cenách -0041 až -0053 nejsou započteny náklady na příruby, spoje jsou prováděné pomocí spojek. | [14 empty] | PSC | 2
16 | K | 751510043 | Vzduchotechnické potrubí z pozinkovaného plechu kruhové, trouba spirálně vinutá bez příruby, průměru přes 200 do 300 mm | m | 4 |  | 0 | CS ÚRS 2019 02 |  | základní |  | 0 | 0.00653 | 0.02612 | 0 | 0 | 16 | K | 2 | ROZPOCET | 0 | 0 | 0 | 0 | 0 | 1 | 0 | 16 | -1554376820
| PSC |  | Poznámka k souboru cen: 1. V cenách jsou započteny i náklady na dodání a montáž trub včetně tvarovek. 2. V cenách -0010 až -0023 jsou započteny i náklady na: a) dodání a osazení přírubových lišt, b) tmelení akrylátovým tmelem. 3. V cenách -0041 až -0053 nejsou započteny náklady na příruby, spoje jsou prováděné pomocí spojek. | [14 empty] | PSC | 2
17 | K | 75151466R01.5.2 | Montáž škrtící klapky nebo zpětné klapky, průměru do 100 mm | kus | 2 |  | 0 |  |  | základní |  | 0 | 0 | 0 | 0 | 0 | 16 | K | 2 | ROZPOCET | 0 | 0 | 0 | 0 | 0 | 1 | 0 | 16 | -1223747759
18 | M | 4298130PC01.5.9 | Zpětná klapka pr. 100mm, potrubní | kus | 2 |  | 0 |  |  | základní |  | 0 | 0.0018 | 0.0036 | 0 | 0 | 32 | M | 2 | ROZPOCET | 0 | 0 | 0 | 0 | 0 | 1 | 0 | 16 | -1734075112
19 | K | 75151466R01.5.3 | Montáž škrtící klapky nebo zpětné klapky, průměru přes 100 do 200 mm | kus | 1 |  | 0 |  |  | základní |  | 0 | 0 | 0 | 0 | 0 | 16 | K | 2 | ROZPOCET | 0 | 0 | 0 | 0 | 0 | 1 | 0 | 16 | -1865595311
20 | M | 4298130PC01.5.10 | Zpětná klapka pr. 180mm | kus | 2 |  | 0 |  |  | základní |  | 0 | 0.0018 | 0.0036 | 0 | 0 | 32 | M | 2 | ROZPOCET | 0 | 0 | 0 | 0 | 0 | 1 | 0 | 16 | -1704204526
21 | K | 99875110R01.5.4 | Přesun hmot pro vzduchotechniku vodorovná dopravní vzdálenost do 100 m v objektech výšky do 12 m | kpl | 1 |  | 0 |  |  | základní |  | 0 | 0 | 0 | 0 | 0 | 16 | K | 2 | ROZPOCET | 0 | 0 | 0 | 0 | 0 | 1 | 0 | 16 | -170859244
| PSC |  | Poznámka k souboru cen: 1. Ceny pro přesun hmot stanovený z hmotnosti přesunovaného materiálu se používají tehdy, pokud je možné určit hmotnost za celý stavební díl. Do této hmotnosti se započítává i hmotnost materiálů oceňovaných ve specifikaci. 2. Pokud nelze jednoznačně stanovit hmotnost přesunovaných materiálů, lze pro výpočet přesunu hmot použít orientačně procentní sazbu. Touto sazbou se vynásobí rozpočtové náklady za celý stavební díl včetně nákladů na materiál ve specifikacích. 3. Příplatek k cenám -1181 pro přesun prováděný bez použití mechanizace, tj. za ztížených podmínek, lze použít pouze pro hmotnost materiálu, která se tímto způsobem skutečně přemísťuje. | [14 empty] | PSC | 2

## SO 01.3 - Elektroinstalace
{12ba5db2-d274-4170-927e-3a359d249e33}
2
| KRYCÍ LIST SOUPISU PRACÍ | [7 empty] | v --- níže se nacházejí doplnkové a pomocné údaje k sestavám --- v | [8 empty] | False
Stavba:
Projektová příprava výstavby nového střediska chovu koní Slatiňany
Objekt:
SO 01 - Hřebčín
Soupis:
SO 01.3 - Elektroinstalace
| KSO: |  | 811814 |  |  | CC-CZ:
| Místo: |  | V Kaštance, 538 21 Slatiňany |  |  | Datum: | 25. 7. 2019
| Zadavatel: |  |  |  |  | IČ: | 72048972
|  | Národní hřebčín Kladruby nad Labem |  |  |  | DIČ: | CZ72048972
| Uchazeč: |  |  |  |  | IČ: | Vyplň údaj
|  | Vyplň údaj |  |  |  | DIČ: | Vyplň údaj
| Projektant: |  |  |  |  | IČ: | 03301087
|  | SVIŽN s.r.o. |  |  |  | DIČ: | CZ03301087
| Zpracovatel: |  |  |  |  | IČ:
DIČ:
Poznámka:
| Cena bez DPH | [5 empty] | 0
|  |  | Základ daně |  |  | Sazba daně | Výše daně
| DPH | základní | 0 |  |  | 21% | 0
|  | snížená | 0 |  |  | 15% | 0
|  | zákl. přenesená | 0 |  |  | 21% | 0
|  | sníž. přenesená | 0 |  |  | 15% | 0
|  | nulová | 0 |  |  | 0% | 0
| Cena s DPH |  |  | v | CZK |  | 0
REKAPITULACE ČLENĚNÍ SOUPISU PRACÍ
Stavba:
Projektová příprava výstavby nového střediska chovu koní Slatiňany
Objekt:
SO 01 - Hřebčín
Soupis:
SO 01.3 - Elektroinstalace
Místo: |  |  | V Kaštance, 538 21 Slatiňany |  |  | Datum: | 25. 7. 2019
Zadavatel: |  |  | Národní hřebčín Kladruby nad Labem |  |  | Projektant: | SVIŽN s.r.o.
Uchazeč: |  |  | Vyplň údaj |  |  | Zpracovatel:
Kód dílu - Popis | [6 empty] | Cena celkem [CZK]
Náklady stavby celkem | [6 empty] | 0 | [11 empty] | -1
| PSV - Práce a dodávky PSV | [5 empty] | 0
| 740 - Elektromontáže - zkoušky a revize | [5 empty] | 0
| 741 - Elektroinstalace - silnoproud | [5 empty] | 0
| 742 - Elektromontáže - rozvodný systém | [5 empty] | 0
| 743 - Elektromontáže - hrubá montáž | [5 empty] | 0
| 747 - Elektromontáže - kompletace rozvodů | [5 empty] | 0
| 748 - Elektromontáže - osvětlovací zařízení a svítidla | [5 empty] | 0
| 749 - Elektromontáže - ostatní práce a konstrukce | [5 empty] | 0
| M - Práce a dodávky M | [5 empty] | 0
| 21-M - Elektromontáže | [5 empty] | 0
| 22-M - Montáže slaboproud | [5 empty] | 0
| 36-M - Montáž prov.,měř. a regul. zařízení | [5 empty] | 0
| 46-M - Zemní práce při extr.mont.pracích | [5 empty] | 0
| VRN - Vedlejší rozpočtové náklady | [5 empty] | 0
| VO - Venkovní veřejné osvětlení | [5 empty] | 0
| VRN1 - Průzkumné, geodetické a projektové práce | [5 empty] | 0
| VRN3 - Zařízení staveniště | [5 empty] | 0
SOUPIS PRACÍ
Stavba:
Projektová příprava výstavby nového střediska chovu koní Slatiňany
Objekt:
SO 01 - Hřebčín
Soupis:
SO 01.3 - Elektroinstalace
Místo: |  |  | V Kaštance, 538 21 Slatiňany |  |  | Datum: | 25. 7. 2019
Zadavatel: |  |  | Národní hřebčín Kladruby nad Labem |  |  | Projektant: | SVIŽN s.r.o.
Uchazeč: |  |  | Vyplň údaj |  |  | Zpracovatel:
PČ | Typ | Kód | Popis | MJ | Množství | J.cena [CZK] | Cena celkem [CZK] | Cenová soustava |  | DPH | J. Nh [h] | Nh celkem [h] | J. hmotnost [t] | Hmotnost celkem [t] | J. suť [t] | Suť Celkem [t]
Náklady soupisu celkem | [6 empty] | 0 |  |  |  |  | 0 |  | 0 |  | 0 |  | D | -1 | [7 empty] | 0
| D | PSV | Práce a dodávky PSV |  |  |  | 0 |  |  |  |  | 0 |  | 0 |  | 0 | 2 | D | 0 | ROZPOCET | [6 empty] | 0
| D | 740 | Elektromontáže - zkoušky a revize |  |  |  | 0 |  |  |  |  | 0 |  | 0 |  | 0 | 2 | D | 1 | ROZPOCET | [6 empty] | 0
1 | M | 1 | Poplatek za hlavní jistič před elektroměrem 50A - 500Kč á 1A | ks | 1 |  | 0 |  |  | základní |  | 0 | 0 | 0 | 0 | 0 | 32 | M | 2 | ROZPOCET | 0 | 0 | 0 | 0 | 0 | 1 | 0 | 16 | 2
| D | 741 | Elektroinstalace - silnoproud |  |  |  | 0 |  |  |  |  | 0 |  | 0 |  | 0 | 2 | D | 1 | ROZPOCET | [6 empty] | 0
2 | K | 741123315 | Montáž kabel Al plný nebo laněný kulatý žíla 4x70 až 95 mm2 uložený pevně (AYKY) | m | 130 |  | 0 | CS ÚRS 2017 02 |  | základní |  | 0 | 0 | 0 | 0 | 0 | 16 | K | 2 | ROZPOCET | 0 | 0 | 0 | 0 | 0 | 1 | 0 | 16 | 4
3 | M | 341132170 | kabel silový s Al jádrem 1-AYKY 4x95mm2 | m | 130 |  | 0 | CS ÚRS 2017 02 |  | základní |  | 0 | 0 | 0 | 0 | 0 | 32 | M | 2 | ROZPOCET | 0 | 0 | 0 | 0 | 0 | 1 | 0 | 16 | 6
| P |  | Poznámka k položce: Poznámka k položce: obsah kovu [kg/m], Cu =0, Al =1,065 | [14 empty] | P | 2
4 | K | 741130001 | Ukončení vodič izolovaný do 2,5mm2 v rozváděči nebo na přístroji | kus | 1230 |  | 0 | CS ÚRS 2017 02 |  | základní |  | 0 | 0 | 0 | 0 | 0 | 16 | K | 2 | ROZPOCET | 0 | 0 | 0 | 0 | 0 | 1 | 0 | 16 | 8
5 | K | 741130003 | Ukončení vodič izolovaný do 4 mm2 v rozváděči nebo na přístroji | kus | 70 |  | 0 | CS ÚRS 2017 02 |  | základní |  | 0 | 0 | 0 | 0 | 0 | 16 | K | 2 | ROZPOCET | 0 | 0 | 0 | 0 | 0 | 1 | 0 | 16 | 10
6 | K | 741130005 | Ukončení vodič izolovaný do 10 mm2 v rozváděči nebo na přístroji | kus | 10 |  | 0 | CS ÚRS 2017 02 |  | základní |  | 0 | 0 | 0 | 0 | 0 | 16 | K | 2 | ROZPOCET | 0 | 0 | 0 | 0 | 0 | 1 | 0 | 16 | 12
7 | K | 741130007 | Ukončení vodič izolovaný do 25 mm2 v rozváděči nebo na přístroji | kus | 20 |  | 0 | CS ÚRS 2017 02 |  | základní |  | 0 | 0 | 0 | 0 | 0 | 16 | K | 2 | ROZPOCET | 0 | 0 | 0 | 0 | 0 | 1 | 0 | 16 | 14
8 | K | 741130013 | Ukončení vodič izolovaný do 95 mm2 v rozváděči nebo na přístroji | kus | 8 |  | 0 | CS ÚRS 2017 02 |  | základní |  | 0 | 0 | 0 | 0 | 0 | 16 | K | 2 | ROZPOCET | 0 | 0 | 0 | 0 | 0 | 1 | 0 | 16 | 16
9 | K | 741370002 | Montáž svítidlo žárovkové LED bytové stropní přisazené 1 zdroj se sklem | kus | 5 |  | 0 | CS ÚRS 2017 01 |  | základní |  | 0 | 0 | 0 | 0 | 0 | 16 | K | 2 | ROZPOCET | 0 | 0 | 0 | 0 | 0 | 1 | 0 | 16 | 18
10 | M | 100002 | Svítidlo LED 12W chodba, sprcha včetně zdrojů ; orientační cena | ks | 5 |  | 0 |  |  | základní |  | 0 | 0 | 0 | 0 | 0 | 32 | M | 2 | ROZPOCET | 0 | 0 | 0 | 0 | 0 | 1 | 0 | 16 | 20
11 | K | 741370111 | Montáž svítidlo žárovkové průmyslové závěsné na hák 1 zdroj s košem | kus | 100 |  | 0 | CS ÚRS 2017 02 |  | základní |  | 0 | 0 | 0 | 0 | 0 | 16 | K | 2 | ROZPOCET | 0 | 0 | 0 | 0 | 0 | 1 | 0 | 16 | 22
12 | M | 3485913602KK(SLT) | Průmyslové svítidlo FARMER I LED , typ 591 36 02KK (SLT)-stáje | kus | 100 |  | 0 |  |  | základní |  | 0 | 0 | 0 | 0 | 0 | 32 | M | 2 | ROZPOCET | 0 | 0 | 0 | 0 | 0 | 1 | 0 | 16 | 24
| P |  | Poznámka k položce: Poznámka k položce: T26 / G13, kompenzované, přímo-nepřímé osvětlení | [14 empty] | P | 2
13 | K | 741370111 | Montáž svítidlo žárovkové průmyslové závěsné na hák 1 zdroj s košem | kus | 14 |  | 0 | CS ÚRS 2017 02 |  | základní |  | 0 | 0 | 0 | 0 | 0 | 16 | K | 2 | ROZPOCET | 0 | 0 | 0 | 0 | 0 | 1 | 0 | 16 | 26
14 | M | 3485913602VKK(SLT) | Průmyslové svítidlo s výložníkem FARMER I LED , typ 591 36 04KK (SLT) | kus | 14 |  | 0 |  |  | základní |  | 0 | 0 | 0 | 0 | 0 | 32 | M | 2 | ROZPOCET | 0 | 0 | 0 | 0 | 0 | 1 | 0 | 16 | 28
| P |  | Poznámka k položce: Poznámka k položce: T26 / G13, kompenzované, přímo-nepřímé osvětlení | [14 empty] | P | 2
15 | K | 741371004 | Montáž svítidlo zářivkové bytové stropní přisazené 2 zdroje s krytem | kus | 14 |  | 0 | CS ÚRS 2017 01 |  | základní |  | 0 | 0 | 0 | 0 | 0 | 16 | K | 2 | ROZPOCET | 0 | 0 | 0 | 0 | 0 | 1 | 0 | 16 | 30
16 | M | 3481440701 | LED svítidlo Prima LED 1.4ft PC 6400 840 51W IP66, šatny, koupelny, komůrka | kus | 14 |  | 0 |  |  | základní |  | 0 | 0 | 0 | 0 | 0 | 32 | M | 2 | ROZPOCET | 0 | 0 | 0 | 0 | 0 | 1 | 0 | 16 | 32
| P |  | Poznámka k položce: Poznámka k položce: T26 / G13, el.předřadník, přímo-nepřímé osvětlení | [14 empty] | P | 2
17 | K | 741372022 | Montáž svítidlo LED bytové přisazené nástěnné panelové do 0,36 m2 | kus | 4 |  | 0 | CS ÚRS 2017 02 |  | základní |  | 0 | 0 | 0 | 0 | 0 | 16 | K | 2 | ROZPOCET | 0 | 0 | 0 | 0 | 0 | 1 | 0 | 16 | 34
18 | M | 50340291 | Svítidlo přisazené Průmyslové LED svítidlo, difuzor čirý PC IP66 (1x 71 W, 9130 lm, Ra 85, 4000K) - PŘÍSTŘEŠEK SO.02 | ks | 4 |  | 0 |  |  | základní |  | 0 | 0 | 0 | 0 | 0 | 32 | M | 2 | ROZPOCET | 0 | 0 | 0 | 0 | 0 | 1 | 0 | 16 | 36
19 | K | 741372062 | Montáž svítidlo LED bytové přisazené stropní panelové do 0,36 m2 | kus | 9 |  | 0 | CS ÚRS 2017 02 |  | základní |  | 0 | 0 | 0 | 0 | 0 | 16 | K | 2 | ROZPOCET | 0 | 0 | 0 | 0 | 0 | 1 | 0 | 16 | 38
20 | M | 10.021.240 | TREVOS NAOS 2.4ft 6400/840 kovové interiérové LED svítidlo na zavěšení, či přisazení ke stropu (1.000) 42W - kanceláře | KS | 9 |  | 0 |  |  | základní |  | 0 | 0 | 0 | 0 | 0 | 32 | M | 2 | ROZPOCET | 0 | 0 | 0 | 0 | 0 | 1 | 0 | 16 | 40
21 | K | 741810003 | Celková prohlídka elektrického rozvodu a zařízení do 1 milionu Kč | kus | 1 |  | 0 | CS ÚRS 2017 02 |  | základní |  | 0 | 0 | 0 | 0 | 0 | 16 | K | 2 | ROZPOCET | 0 | 0 | 0 | 0 | 0 | 1 | 0 | 16 | 42
22 | K | 741810011 | Příplatek k celkové prohlídce za každých dalších 500 000,- Kč | kus | 5 |  | 0 | CS ÚRS 2017 02 |  | základní |  | 0 | 0 | 0 | 0 | 0 | 16 | K | 2 | ROZPOCET | 0 | 0 | 0 | 0 | 0 | 1 | 0 | 16 | 44
| D | 742 | Elektromontáže - rozvodný systém |  |  |  | 0 |  |  |  |  | 0 |  | 0 |  | 0 | 2 | D | 1 | ROZPOCET | [6 empty] | 0
23 | K | 220331002 | Montáž součástí pro EPS hlásiče, tlačítka, sirény nebo majáku, relé | kus | 1 |  | 0 | CS ÚRS 2016 01 |  | základní |  | 0 | 0 | 0 | 0 | 0 | 16 | K | 2 | ROZPOCET | 0 | 0 | 0 | 0 | 0 | 1 | 0 | 16 | 46
24 | M | 33580730 | Autonomní požární hlásič -vč. patice | ks | 1 |  | 0 |  |  | základní |  | 0 | 0 | 0 | 0 | 0 | 32 | M | 2 | ROZPOCET | 0 | 0 | 0 | 0 | 0 | 1 | 0 | 16 | 48
25 | K | 741214523 | Montáž větrací centrály - kompletní | kus | 4 |  | 0 |  |  | základní |  | 0 | 0 | 0 | 0 | 0 | 16 | K | 2 | ROZPOCET | 0 | 0 | 0 | 0 | 0 | 1 | 0 | 16 | 50
26 | M | 45631789 | Větrací centrála pro elektrické otevírání světlíku PAN LZP | KS | 4 |  | 0 |  |  | základní |  | 0 | 0 | 0 | 0 | 0 | 32 | M | 2 | ROZPOCET | 0 | 0 | 0 | 0 | 0 | 1 | 0 | 16 | 52
27 | M | 123785 | Detektor větru a deště - PAN WRS | ks | 4 |  | 0 |  |  | základní |  | 0 | 0 | 0 | 0 | 0 | 32 | M | 2 | ROZPOCET | 0 | 0 | 0 | 0 | 0 | 1 | 0 | 16 | 54
28 | M | 5632789 | Větrací tlačítko LT | ks | 4 |  | 0 |  |  | základní |  | 0 | 0 | 0 | 0 | 0 | 32 | M | 2 | ROZPOCET | 0 | 0 | 0 | 0 | 0 | 1 | 0 | 16 | 56
29 | K | 74121452378 | Montáž řídící centrály otevírání oken - kompletní | kus | 14 |  | 0 |  |  | základní |  | 0 | 0 | 0 | 0 | 0 | 16 | K | 2 | ROZPOCET | 0 | 0 | 0 | 0 | 0 | 1 | 0 | 16 | 58
30 | M | 4567821 | Řídící ústředna pro ovládání pohonů na otevírání oken | KS | 14 |  | 0 |  |  | základní |  | 0 | 0 | 0 | 0 | 0 | 32 | M | 2 | ROZPOCET | 0 | 0 | 0 | 0 | 0 | 1 | 0 | 16 | 60
31 | M | 1237855 | Senzor větru - volitelné příslušenství | ks | 14 |  | 0 |  |  | základní |  | 0 | 0 | 0 | 0 | 0 | 32 | M | 2 | ROZPOCET | 0 | 0 | 0 | 0 | 0 | 1 | 0 | 16 | 62
32 | M | 4561899 | Průmyslový ovladač pro otevírání oken IP55 | ks | 14 |  | 0 |  |  | základní |  | 0 | 0 | 0 | 0 | 0 | 32 | M | 2 | ROZPOCET | 0 | 0 | 0 | 0 | 0 | 1 | 0 | 16 | 64
33 | K | 742111100 | Montáž rozvodnice oceloplechová nebo plastová běžná do 20 kg | kus | 1 |  | 0 | CS ÚRS 2015 02 |  | základní |  | 0 | 0 | 0 | 0 | 0 | 16 | K | 2 | ROZPOCET | 0 | 0 | 0 | 0 | 0 | 1 | 0 | 16 | 66
34 | M | 10.052.825 | Rozvaděč RP1 kompletní včetně zapojení viz. výkres | KS | 1 |  | 0 |  |  | základní |  | 0 | 0 | 0 | 0 | 0 | 32 | M | 2 | ROZPOCET | 0 | 0 | 0 | 0 | 0 | 1 | 0 | 16 | 68
35 | M | 10.052.8255 | Rozvaděč RP2 kompletní včetně zapojení viz. výkres | KS | 1 |  | 0 |  |  | základní |  | 0 | 0 | 0 | 0 | 0 | 32 | M | 2 | ROZPOCET | 0 | 0 | 0 | 0 | 0 | 1 | 0 | 16 | 70
36 | M | 10.052.82554 | Rozvaděč RP3 kompletní včetně zapojení viz. výkres | KS | 1 |  | 0 |  |  | základní |  | 0 | 0 | 0 | 0 | 0 | 32 | M | 2 | ROZPOCET | 0 | 0 | 0 | 0 | 0 | 1 | 0 | 16 | 72
37 | K | 742111100.1 | Montáž rozvodnice oceloplechová nebo plastová běžná do 20 kg | kus | 1 |  | 0 | CS ÚRS 2015 02 |  | základní |  | 0 | 0 | 0 | 0 | 0 | 16 | K | 2 | ROZPOCET | 0 | 0 | 0 | 0 | 0 | 1 | 0 | 16 | 74
38 | M | 357116460 | Elektroměrový rozvaděč ER 212 | kus | 1 |  | 0 | CS ÚRS 2015 02 |  | základní |  | 0 | 0 | 0 | 0 | 0 | 32 | M | 2 | ROZPOCET | 0 | 0 | 0 | 0 | 0 | 1 | 0 | 16 | 76
| P |  | Poznámka k položce: Poznámka k položce: Přímé měření el. energie (standardně do 40A, na zakázku do 63A, 80A, PRE max.100A): | [14 empty] | P | 2
39 | K | 742210121 | Montáž hlásiče automatického bodového | kus | 1 |  | 0 | CS ÚRS 2017 01 |  | základní |  | 0 | 0 | 0 | 0 | 0 | 16 | K | 2 | ROZPOCET | 0 | 0 | 0 | 0 | 0 | 1 | 0 | 16 | 78
40 | M | 345123005 | Autonomní hlásič kouře SD-728-I | kus | 1 |  | 0 |  |  | základní |  | 0 | 0 | 0 | 0 | 0 | 32 | M | 2 | ROZPOCET | 0 | 0 | 0 | 0 | 0 | 1 | 0 | 16 | 80
41 | K | 742230001 | Montáž DVR nebo NAS, nahrávacího zařízení pro kamery | kus | 1 |  | 0 | CS ÚRS 2017 02 |  | základní |  | 0 | 0 | 0 | 0 | 0 | 16 | K | 2 | ROZPOCET | 0 | 0 | 0 | 0 | 0 | 1 | 0 | 16 | 82
42 | M | 4445001 | Hikvision 16 kanálové NVR s 16 PoE porty pro napájení IP kamer. Podpora kodeku H.265, podpora IP kamer s rozlišením až 4K(8Mpix) včetně disků. | ks | 1 |  | 0 |  |  | základní |  | 0 | 0 | 0 | 0 | 0 | 32 | M | 2 | ROZPOCET | 0 | 0 | 0 | 0 | 0 | 1 | 0 | 16 | 84
43 | K | 742230002 | Montáž PC pro sledování kamerového systému, OS, monitor, klávesnice myš | kus | 1 |  | 0 | CS ÚRS 2017 02 |  | základní |  | 0 | 0 | 0 | 0 | 0 | 16 | K | 2 | ROZPOCET | 0 | 0 | 0 | 0 | 0 | 1 | 0 | 16 | 86
44 | K | 742230003 | Montáž venkovní kamery | kus | 10 |  | 0 | CS ÚRS 2017 02 |  | základní |  | 0 | 0 | 0 | 0 | 0 | 16 | K | 2 | ROZPOCET | 0 | 0 | 0 | 0 | 0 | 1 | 0 | 16 | 88
45 | M | 33091224 | VENKOVNÍ IP KAMERA 3MP | ks | 10 |  | 0 |  |  | základní |  | 0 | 0 | 0 | 0 | 0 | 32 | M | 2 | ROZPOCET | 0 | 0 | 0 | 0 | 0 | 1 | 0 | 16 | 90
46 | K | 742230007 | Montáž konzoly pro kryt nebo kameru | kus | 10 |  | 0 | CS ÚRS 2017 02 |  | základní |  | 0 | 0 | 0 | 0 | 0 | 16 | K | 2 | ROZPOCET | 0 | 0 | 0 | 0 | 0 | 1 | 0 | 16 | 92
47 | K | 742230009 | Montáž samolepky "Střeženo kamerovým systémem" | kus | 4 |  | 0 | CS ÚRS 2017 02 |  | základní |  | 0 | 0 | 0 | 0 | 0 | 16 | K | 2 | ROZPOCET | 0 | 0 | 0 | 0 | 0 | 1 | 0 | 16 | 94
48 | K | 742230102 | Instalace a nastavení SW pro sledování kamer | kus | 1 |  | 0 | CS ÚRS 2017 02 |  | základní |  | 0 | 0 | 0 | 0 | 0 | 16 | K | 2 | ROZPOCET | 0 | 0 | 0 | 0 | 0 | 1 | 0 | 16 | 96
49 | K | 742230103 | Nastavení záběru podle přání uživatele | kus | 10 |  | 0 | CS ÚRS 2017 02 |  | základní |  | 0 | 0 | 0 | 0 | 0 | 16 | K | 2 | ROZPOCET | 0 | 0 | 0 | 0 | 0 | 1 | 0 | 16 | 98
50 | K | 742330024 | Montáž patch panelu 24 portů UTP/FTP | kus | 1 |  | 0 | CS ÚRS 2017 02 |  | základní |  | 0 | 0 | 0 | 0 | 0 | 16 | K | 2 | ROZPOCET | 0 | 0 | 0 | 0 | 0 | 1 | 0 | 16 | 100
51 | M | 10001 | Patch panel-Datacom 24x RJ45, přímý, CAT5E, UTP, černý, 1U | ks | 1 |  | 0 |  |  | základní |  | 0 | 0 | 0 | 0 | 0 | 32 | M | 2 | ROZPOCET | 0 | 0 | 0 | 0 | 0 | 1 | 0 | 16 | 102
52 | K | 742330052 | Popis portů patchpanelu | kus | 1 |  | 0 | CS ÚRS 2017 02 |  | základní |  | 0 | 0 | 0 | 0 | 0 | 16 | K | 2 | ROZPOCET | 0 | 0 | 0 | 0 | 0 | 1 | 0 | 16 | 104
53 | K | 742330101 | Měření metalického segmentu s vyhotovením protokolu | kus | 1 |  | 0 | CS ÚRS 2017 02 |  | základní |  | 0 | 0 | 0 | 0 | 0 | 16 | K | 2 | ROZPOCET | 0 | 0 | 0 | 0 | 0 | 1 | 0 | 16 | 106
54 | K | Pol157 | Rozvodná skříň MIS 1b vč. zámku FAB | ks | 1 |  | 0 |  |  | základní |  | 0 | 0 | 0 | 0 | 0 | 16 | K | 2 | ROZPOCET | 0 | 0 | 0 | 0 | 0 | 1 | 0 | 16 | 108
| D | 743 | Elektromontáže - hrubá montáž |  |  |  | 0 |  |  |  |  | 0 |  | 0 |  | 0 | 2 | D | 1 | ROZPOCET | [6 empty] | 0
55 | M | 10.044.057 | Sádra balená á 30 kg | kg | 210 |  | 0 |  |  | základní |  | 0 | 0 | 0 | 0 | 0 | 32 | M | 2 | ROZPOCET | 0 | 0 | 0 | 0 | 0 | 1 | 0 | 16 | 110
56 | K | 220850136 | Montáž lanové příchytky kabelu | kus | 630 |  | 0 | CS ÚRS 2017 02 |  | základní |  | 0 | 0 | 0 | 0 | 0 | 16 | K | 2 | ROZPOCET | 0 | 0 | 0 | 0 | 0 | 1 | 0 | 16 | 112
57 | M | 5600321 | Příchytka závěšení kabelu | ks | 630 |  | 0 |  |  | základní |  | 0 | 0 | 0 | 0 | 0 | 32 | M | 2 | ROZPOCET | 0 | 0 | 0 | 0 | 0 | 1 | 0 | 16 | 114
58 | K | 741910721 | Montáž nosných drátů a lan - osazení konzoly s jedním napínačem | kus | 60 |  | 0 | CS ÚRS 2017 02 |  | základní |  | 0 | 0 | 0 | 0 | 0 | 16 | K | 2 | ROZPOCET | 0 | 0 | 0 | 0 | 0 | 1 | 0 | 16 | 116
59 | M | 450063 | Šroub napínací pozink | ks | 60 |  | 0 |  |  | základní |  | 0 | 0 | 0 | 0 | 0 | 32 | M | 2 | ROZPOCET | 0 | 0 | 0 | 0 | 0 | 1 | 0 | 16 | 118
| P |  | Poznámka k položce: Poznámka k položce: Hmotnost: 0,226 kg/m | [14 empty] | P | 2
60 | M | 4500631 | Ocelová kotva s okem do zdi | ks | 60 |  | 0 |  |  | základní |  | 0 | 0 | 0 | 0 | 0 | 32 | M | 2 | ROZPOCET | 0 | 0 | 0 | 0 | 0 | 1 | 0 | 16 | 120
| P |  | Poznámka k položce: Poznámka k položce: Hmotnost: 0,226 kg/m | [14 empty] | P | 2
61 | K | 743111315 | Montáž trubka plastová tuhá D 23 mm uložená pod omítku | m | 485 |  | 0 | CS ÚRS 2015 02 |  | základní |  | 0 | 0 | 0 | 0 | 0 | 16 | K | 2 | ROZPOCET | 0 | 0 | 0 | 0 | 0 | 1 | 0 | 16 | 122
62 | M | 345711540 | trubka elektroinstalační ohebná Monoflex z PH 1423/1 | m | 485 |  | 0 | CS ÚRS 2015 02 |  | základní |  | 0 | 0 | 0 | 0 | 0 | 32 | M | 2 | ROZPOCET | 0 | 0 | 0 | 0 | 0 | 1 | 0 | 16 | 124
| P |  | Poznámka k položce: Poznámka k položce: EAN 8595057600430 | [14 empty] | P | 2
63 | K | 743121115 | Mtž trubka pancéřová D 23 mm pevně uložená do tuhých plast krabic | m | 225 |  | 0 | CS ÚRS 2015 02 |  | základní |  | 0 | 0 | 0 | 0 | 0 | 16 | K | 2 | ROZPOCET | 0 | 0 | 0 | 0 | 0 | 1 | 0 | 16 | 126
64 | M | 20320004 | Trubka el.ocel.závit 6016 ZNM /3m/ včetně držáků | m | 225 |  | 0 |  |  | základní |  | 0 | 0 | 0 | 0 | 0 | 32 | M | 2 | ROZPOCET | 0 | 0 | 0 | 0 | 0 | 1 | 0 | 16 | 128
65 | K | 743411111 | Montáž krabice zapuštěná plastová kruhová typ KU68/2-1902, KO125 | kus | 205 |  | 0 | CS ÚRS 2015 02 |  | základní |  | 0 | 0 | 0 | 0 | 0 | 16 | K | 2 | ROZPOCET | 0 | 0 | 0 | 0 | 0 | 1 | 0 | 16 | 130
66 | M | 10.079.363 | Krabice KU 68-1902 | KS | 205 |  | 0 |  |  | základní |  | 0 | 0 | 0 | 0 | 0 | 32 | M | 2 | ROZPOCET | 0 | 0 | 0 | 0 | 0 | 1 | 0 | 16 | 132
67 | K | 743411121 | Montáž krabice zapuštěná plastová čtyřhranná typ KO100, KO125 | kus | 3 |  | 0 | CS ÚRS 2015 02 |  | základní |  | 0 | 0 | 0 | 0 | 0 | 16 | K | 2 | ROZPOCET | 0 | 0 | 0 | 0 | 0 | 1 | 0 | 16 | 134
68 | M | 10.075.335 | Svorkovnice EPS 2 ekvipotencionální s kr | KS | 3 |  | 0 |  |  | základní |  | 0 | 0 | 0 | 0 | 0 | 32 | M | 2 | ROZPOCET | 0 | 0 | 0 | 0 | 0 | 1 | 0 | 16 | 136
69 | K | 743411311 | Montáž krabice nástěnná plastová kruhová typ KU68/2-1902, KO97 | kus | 15 |  | 0 | CS ÚRS 2015 02 |  | základní |  | 0 | 0 | 0 | 0 | 0 | 16 | K | 2 | ROZPOCET | 0 | 0 | 0 | 0 | 0 | 1 | 0 | 16 | 138
70 | M | 10.074.803 | Krabice KU 68-1903 | KS | 15 |  | 0 |  |  | základní |  | 0 | 0 | 0 | 0 | 0 | 32 | M | 2 | ROZPOCET | 0 | 0 | 0 | 0 | 0 | 1 | 0 | 16 | 140
71 | K | 743414321 | Montáž rozvodka nástěnná plast čtyřhranná ACIDUR vodič D do 4mm2 | kus | 60 |  | 0 | CS ÚRS 2015 02 |  | základní |  | 0 | 0 | 0 | 0 | 0 | 16 | K | 2 | ROZPOCET | 0 | 0 | 0 | 0 | 0 | 1 | 0 | 16 | 142
72 | M | 10.074.486 | Krabice 6455-12P acidur | KS | 60 |  | 0 |  |  | základní |  | 0 | 0 | 0 | 0 | 0 | 32 | M | 2 | ROZPOCET | 0 | 0 | 0 | 0 | 0 | 1 | 0 | 16 | 144
73 | K | 743419130 | Otevření nebo uzavření krabice víčkem na 4 šrouby | kus | 25 |  | 0 | CS ÚRS 2015 02 |  | základní |  | 0 | 0 | 0 | 0 | 0 | 16 | K | 2 | ROZPOCET | 0 | 0 | 0 | 0 | 0 | 1 | 0 | 16 | 146
74 | K | 743552124 | Montáž žlab kovový typ Mars, ZPA šířky do 250 mm bez víka | m | 270 |  | 0 | CS ÚRS 2015 02 |  | základní |  | 0 | 0 | 0 | 0 | 0 | 16 | K | 2 | ROZPOCET | 0 | 0 | 0 | 0 | 0 | 1 | 0 | 16 | 148
75 | M | 10.075.915 | Žlab MERKUR 150/50 galv. zinek | M | 270 |  | 0 |  |  | základní |  | 0 | 0 | 0 | 0 | 0 | 32 | M | 2 | ROZPOCET | 0 | 0 | 0 | 0 | 0 | 1 | 0 | 16 | 150
76 | K | 743571110 | Montáž nosných drátů a lan - napnutí jednoho nosného drátu | m | 630 |  | 0 | CS ÚRS 2016 01 |  | základní |  | 0 | 0 | 0 | 0 | 0 | 16 | K | 2 | ROZPOCET | 0 | 0 | 0 | 0 | 0 | 1 | 0 | 16 | 152
77 | M | 354410900 | lano průřez 25 mm2 FeZn | kg | 142.38 |  | 0 | CS ÚRS 2016 01 |  | základní |  | 0 | 0 | 0 | 0 | 0 | 32 | M | 2 | ROZPOCET | 0 | 0 | 0 | 0 | 0 | 1 | 0 | 16 | 154
| P |  | Poznámka k položce: Poznámka k položce: Hmotnost: 0,226 kg/m | [14 empty] | P | 2
78 | K | 743991100 | Měření zemních odporů zemniče | kus | 1 |  | 0 | CS ÚRS 2015 02 |  | základní |  | 0 | 0 | 0 | 0 | 0 | 16 | K | 2 | ROZPOCET | 0 | 0 | 0 | 0 | 0 | 1 | 0 | 16 | 156
| D | 747 | Elektromontáže - kompletace rozvodů |  |  |  | 0 |  |  |  |  | 0 |  | 0 |  | 0 | 2 | D | 1 | ROZPOCET | [6 empty] | 0
79 | K | 7471312047.1 | připojení vyhřívání ZTI potrubí | ks | 10 |  | 0 |  |  | základní |  | 0 | 0 | 0 | 0 | 0 | 16 | K | 2 | ROZPOCET | 0 | 0 | 0 | 0 | 0 | 1 | 0 | 16 | 158
80 | M | 00000016 | Topný kabel 15W/m - možno provozovat i bez termostatu | m | 320 |  | 0 |  |  | základní |  | 0 | 0 | 0 | 0 | 0 | 32 | M | 2 | ROZPOCET | 0 | 0 | 0 | 0 | 0 | 1 | 0 | 16 | 160
81 | M | 10005 | Termostat -5 až +5°C s podlahovým čidlem IP65 | ks | 5 |  | 0 |  |  | základní |  | 0 | 0 | 0 | 0 | 0 | 32 | M | 2 | ROZPOCET | 0 | 0 | 0 | 0 | 0 | 1 | 0 | 16 | 162
82 | M | 10006 | sada spojka a koncovka k samoregulačním kabelům | ks | 12 |  | 0 |  |  | základní |  | 0 | 0 | 0 | 0 | 0 | 32 | M | 2 | ROZPOCET | 0 | 0 | 0 | 0 | 0 | 1 | 0 | 16 | 164
83 | K | 747131400 | Montáž přípojka sporáková s doutnavkou se zapojením vodičů | kus | 1 |  | 0 | CS ÚRS 2015 02 |  | základní |  | 0 | 0 | 0 | 0 | 0 | 16 | K | 2 | ROZPOCET | 0 | 0 | 0 | 0 | 0 | 1 | 0 | 16 | 166
84 | M | 10.027.402 | Kombinace 3425A-0344 S2 sporáková | KS | 1 |  | 0 |  |  | základní |  | 0 | 0 | 0 | 0 | 0 | 32 | M | 2 | ROZPOCET | 0 | 0 | 0 | 0 | 0 | 1 | 0 | 16 | 168
| D | 748 | Elektromontáže - osvětlovací zařízení a svítidla |  |  |  | 0 |  |  |  |  | 0 |  | 0 |  | 0 | 2 | D | 1 | ROZPOCET | [6 empty] | 0
85 | K | 748121112 | Montáž svítidlo zářivkové bytové stropní přisazené 1 zdroj s krytem | kus | 2 |  | 0 | CS ÚRS 2015 02 |  | základní |  | 0 | 0 | 0 | 0 | 0 | 16 | K | 2 | ROZPOCET | 0 | 0 | 0 | 0 | 0 | 1 | 0 | 16 | 170
86 | M | 10.150.0781 | LED reflektor 100W. Světelný tok 8500 lm. Napětí 230V AC. Teplá bílá 2500 - 3000K. Stupeň krytí IP65 - vhodné do vlhkých prostor. Vyzařovací úhel 100°. | KS | 2 |  | 0 |  |  | základní |  | 0 | 0 | 0 | 0 | 0 | 32 | M | 2 | ROZPOCET | 0 | 0 | 0 | 0 | 0 | 1 | 0 | 16 | 172
| D | 749 | Elektromontáže - ostatní práce a konstrukce |  |  |  | 0 |  |  |  |  | 0 |  | 0 |  | 0 | 2 | D | 1 | ROZPOCET | [6 empty] | 0
87 | K | 749913110 | Montáž tabulka výstražná a označovací pro rozvodny | kus | 4 |  | 0 | CS ÚRS 2015 02 |  | základní |  | 0 | 0 | 0 | 0 | 0 | 16 | K | 2 | ROZPOCET | 0 | 0 | 0 | 0 | 0 | 1 | 0 | 16 | 174
| D | M | Práce a dodávky M |  |  |  | 0 |  |  |  |  | 0 |  | 0 |  | 0 | 3 | D | 0 | ROZPOCET | [6 empty] | 0
| D | 21-M | Elektromontáže |  |  |  | 0 |  |  |  |  | 0 |  | 0 |  | 0 | 3 | D | 1 | ROZPOCET | [6 empty] | 0
88 | K | 2101000191 | Připojení bojleru | ks | 3 |  | 0 |  |  | základní |  | 0 | 0 | 0 | 0 | 0 | 64 | K | 2 | ROZPOCET | 0 | 0 | 0 | 0 | 0 | 1 | 0 | 64 | 176
89 | K | 210100020 | Připojení přímotopu |  | 7 |  | 0 |  |  | základní |  | 0 | 0 | 0 | 0 | 0 | 64 | K | 2 | ROZPOCET | 0 | 0 | 0 | 0 | 0 | 1 | 0 | 64 | 178
90 | M | 10.860.92014 | Přímotop 230V/2kW | KS | 7 |  | 0 |  |  | základní |  | 0 | 0 | 0 | 0 | 0 | 256 | M | 2 | ROZPOCET | 0 | 0 | 0 | 0 | 0 | 1 | 0 | 64 | 180
91 | K | 2101000201 | Připojení vyhřívání napáječek, transformátorů | ks | 12 |  | 0 |  |  | základní |  | 0 | 0 | 0 | 0 | 0 | 64 | K | 2 | ROZPOCET | 0 | 0 | 0 | 0 | 0 | 1 | 0 | 64 | 182
92 | M | 10002 | Transformátory pro napáječky | ks | 3 |  | 0 |  |  | základní |  | 0 | 0 | 0 | 0 | 0 | 256 | M | 2 | ROZPOCET | 0 | 0 | 0 | 0 | 0 | 1 | 0 | 64 | 184
93 | M | 10003 | Termostat pro automatické zapínání vyhřívaných napáječek | ks | 3 |  | 0 |  |  | základní |  | 0 | 0 | 0 | 0 | 0 | 256 | M | 2 | ROZPOCET | 0 | 0 | 0 | 0 | 0 | 1 | 0 | 64 | 186
94 | K | 210110024 | Montáž nástěnný přepínač nn 6-střídavý pro prostředí venkovní nebo mokré | kus | 36 |  | 0 | CS ÚRS 2015 02 |  | základní |  | 0 | 0 | 0 | 0 | 0 | 64 | K | 2 | ROZPOCET | 0 | 0 | 0 | 0 | 0 | 1 | 0 | 64 | 188
95 | M | 10.036.294.1 | Vypínač č.6 IP44 | KS | 36 |  | 0 |  |  | základní |  | 0 | 0 | 0 | 0 | 0 | 256 | M | 2 | ROZPOCET | 0 | 0 | 0 | 0 | 0 | 1 | 0 | 64 | 190
96 | K | 210110024.1 | Montáž nástěnný přepínač nn 6-střídavý pro prostředí venkovní nebo mokré | kus | 19 |  | 0 | CS ÚRS 2015 02 |  | základní |  | 0 | 0 | 0 | 0 | 0 | 64 | K | 2 | ROZPOCET | 0 | 0 | 0 | 0 | 0 | 1 | 0 | 64 | 192
97 | M | 10.036.294 | Vypínač IP44 č.1 | KS | 19 |  | 0 |  |  | základní |  | 0 | 0 | 0 | 0 | 0 | 256 | M | 2 | ROZPOCET | 0 | 0 | 0 | 0 | 0 | 1 | 0 | 64 | 194
98 | K | 210110031 | Montáž zapuštěný vypínač nn jednopólový bezšroubové připojení | kus | 15 |  | 0 | CS ÚRS 2015 02 |  | základní |  | 0 | 0 | 0 | 0 | 0 | 64 | K | 2 | ROZPOCET | 0 | 0 | 0 | 0 | 0 | 1 | 0 | 64 | 196
99 | M | 345355150 | spínač jednopólový 10A Tango bílý, slonová kost | kus | 15 |  | 0 |  |  | základní |  | 0 | 0 | 0 | 0 | 0 | 256 | M | 2 | ROZPOCET | 0 | 0 | 0 | 0 | 0 | 1 | 0 | 64 | 198
100 | K | 210110039 | Montáž zapuštěný přepínač nn 7-křížový bezšroubové připojení | kus | 1 |  | 0 | CS ÚRS 2015 02 |  | základní |  | 0 | 0 | 0 | 0 | 0 | 64 | K | 2 | ROZPOCET | 0 | 0 | 0 | 0 | 0 | 1 | 0 | 64 | 200
101 | M | 345357130 | spínač řazení 7 10A bílý, slonová kost | kus | 1 |  | 0 | CS ÚRS 2015 02 |  | základní |  | 0 | 0 | 0 | 0 | 0 | 256 | M | 2 | ROZPOCET | 0 | 0 | 0 | 0 | 0 | 1 | 0 | 64 | 202
102 | K | 210110043 | Montáž zapuštěný přepínač nn 5-sériový šroubové připojení | kus | 3 |  | 0 | CS ÚRS 2015 02 |  | základní |  | 0 | 0 | 0 | 0 | 0 | 64 | K | 2 | ROZPOCET | 0 | 0 | 0 | 0 | 0 | 1 | 0 | 64 | 204
103 | M | 345355750.1 | spínač řazení 5 10A IP44 bílý, slonová kost | kus | 3 |  | 0 | CS ÚRS 2015 02 |  | základní |  | 0 | 0 | 0 | 0 | 0 | 256 | M | 2 | ROZPOCET | 0 | 0 | 0 | 0 | 0 | 1 | 0 | 64 | 206
104 | K | 210110045 | Montáž zapuštěný přepínač nn 6-střídavý šroubové připojení | kus | 4 |  | 0 | CS ÚRS 2015 02 |  | základní |  | 0 | 0 | 0 | 0 | 0 | 64 | K | 2 | ROZPOCET | 0 | 0 | 0 | 0 | 0 | 1 | 0 | 64 | 208
105 | M | 345355750.1.1 | spínač řazení 6 10A bílý, slonová kost | kus | 4 |  | 0 | CS ÚRS 2015 02 |  | základní |  | 0 | 0 | 0 | 0 | 0 | 256 | M | 2 | ROZPOCET | 0 | 0 | 0 | 0 | 0 | 1 | 0 | 64 | 210
106 | K | 210110071 | Montáž spínač nn soumrakový se zapojením vodičů šroubové připojení | kus | 1 |  | 0 | CS ÚRS 2016 01 |  | základní |  | 0 | 0 | 0 | 0 | 0 | 64 | K | 2 | ROZPOCET | 0 | 0 | 0 | 0 | 0 | 1 | 0 | 64 | 212
107 | M | 3581107101 | Soumrakový spínač analogový, vč. externího senzoru, napájení 230V | kus | 1 |  | 0 |  |  | základní |  | 0 | 0 | 0 | 0 | 0 | 256 | M | 2 | ROZPOCET | 0 | 0 | 0 | 0 | 0 | 1 | 0 | 64 | 214
108 | K | 210110157 | Montáž spínač nn 2 -pro žaluzie šroubové připojení | kus | 20 |  | 0 | CS ÚRS 2015 02 |  | základní |  | 0 | 0 | 0 | 0 | 0 | 64 | K | 2 | ROZPOCET | 0 | 0 | 0 | 0 | 0 | 1 | 0 | 64 | 216
109 | M | 10.404.634 | Spínač pro ovládání elektrických oken a světlíků | KS | 20 |  | 0 |  |  | základní |  | 0 | 0 | 0 | 0 | 0 | 256 | M | 2 | ROZPOCET | 0 | 0 | 0 | 0 | 0 | 1 | 0 | 64 | 218
110 | K | 210111002 | Montáž zásuvka vestavná šroubové připojení 2P+PE se zapojením vodičů | kus | 74 |  | 0 | CS ÚRS 2015 02 |  | základní |  | 0 | 0 | 0 | 0 | 0 | 64 | K | 2 | ROZPOCET | 0 | 0 | 0 | 0 | 0 | 1 | 0 | 64 | 220
111 | M | 345551030 | zásuvka 1násobná 16A Tango bílý, slonová kost | kus | 74 |  | 0 | CS ÚRS 2015 02 |  | základní |  | 0 | 0 | 0 | 0 | 0 | 256 | M | 2 | ROZPOCET | 0 | 0 | 0 | 0 | 0 | 1 | 0 | 64 | 222
112 | K | 210111131 | Montáž zásuvek průmyslových nástěnných provedení IP 44 2P+PE 16 A | kus | 2 |  | 0 | CS ÚRS 2015 02 |  | základní |  | 0 | 0 | 0 | 0 | 0 | 64 | K | 2 | ROZPOCET | 0 | 0 | 0 | 0 | 0 | 1 | 0 | 64 | 224
113 | M | 10.028.726 | Zásuvka 230V IP44 bílá | KS | 2 |  | 0 |  |  | základní |  | 0 | 0 | 0 | 0 | 0 | 256 | M | 2 | ROZPOCET | 0 | 0 | 0 | 0 | 0 | 1 | 0 | 64 | 226
114 | K | 210190159 | Zásuvkové rozvaděče a skříně IP44 1x400V/16A , 2x230V | kus | 7 |  | 0 |  |  | základní |  | 0 | 0 | 0 | 0 | 0 | 64 | K | 2 | ROZPOCET | 0 | 0 | 0 | 0 | 0 | 1 | 0 | 64 | 228
115 | M | 47020969 | Zásuvková skříň IP44 1x400V/16A , 2x230V | ks | 7 |  | 0 |  |  | základní |  | 0 | 0 | 0 | 0 | 0 | 256 | M | 2 | ROZPOCET | 0 | 0 | 0 | 0 | 0 | 1 | 0 | 64 | 230
116 | K | 210220001 | Montáž uzemňovacího vedení vodičů FeZn pomocí svorek na povrchu páskou do 120 mm2 | m | 695 |  | 0 | CS ÚRS 2015 02 |  | základní |  | 0 | 0 | 0 | 0 | 0 | 64 | K | 2 | ROZPOCET | 0 | 0 | 0 | 0 | 0 | 1 | 0 | 64 | 232
117 | M | 354420620 | pás zemnící 30 x 4 mm FeZn | kg | 632.45 |  | 0 | CS ÚRS 2015 02 |  | základní |  | 0 | 0 | 0 | 0 | 0 | 256 | M | 2 | ROZPOCET | 0 | 0 | 0 | 0 | 0 | 1 | 0 | 64 | 234
118 | K | 210220101 | Montáž hromosvodného vedení svodových vodičů s podpěrami průměru do 10 mm | m | 285 |  | 0 | CS ÚRS 2015 02 |  | základní |  | 0 | 0 | 0 | 0 | 0 | 64 | K | 2 | ROZPOCET | 0 | 0 | 0 | 0 | 0 | 1 | 0 | 64 | 236
119 | M | 354410730 | drát průměr 10 mm FeZn | kg | 177.577 |  | 0 | CS ÚRS 2015 02 |  | základní |  | 0 | 0 | 0 | 0 | 0 | 256 | M | 2 | ROZPOCET | 0 | 0 | 0 | 0 | 0 | 1 | 0 | 64 | 238
| P |  | Poznámka k položce: Poznámka k položce: Hmotnost: 0,62 kg/m | [14 empty] | P | 2
120 | K | 210220101 | Montáž hromosvodného vedení svodových vodičů s podpěrami průměru do 10 mm | m | 778 |  | 0 | CS ÚRS 2015 02 |  | základní |  | 0 | 0 | 0 | 0 | 0 | 64 | K | 2 | ROZPOCET | 0 | 0 | 0 | 0 | 0 | 1 | 0 | 64 | 240
121 | M | 354410770 | drát průměr 8 mm AlMgSi | kg | 106.38 |  | 0 | CS ÚRS 2015 02 |  | základní |  | 0 | 0 | 0 | 0 | 0 | 256 | M | 2 | ROZPOCET | 0 | 0 | 0 | 0 | 0 | 1 | 0 | 64 | 242
| P |  | Poznámka k položce: Poznámka k položce: Hmotnost: 0,135 kg/m | [14 empty] | P | 2
122 | K | 210220201 | Montáž tyčí jímacích délky do 3 m na střešní hřeben | kus | 20 |  | 0 | CS ÚRS 2017 02 |  | základní |  | 0 | 0 | 0 | 0 | 0 | 64 | K | 2 | ROZPOCET | 0 | 0 | 0 | 0 | 0 | 1 | 0 | 64 | 244
123 | M | 354411240 | Tyč JR 1,5 ALMgSi 18/10 trub. jímací | kus | 20 |  | 0 | CS ÚRS 2017 02 |  | základní |  | 0 | 0 | 0 | 0 | 0 | 256 | M | 2 | ROZPOCET | 0 | 0 | 0 | 0 | 0 | 1 | 0 | 64 | 246
124 | M | 2001 | Podpěra jímací tyče PJT15b FeZn | ks | 20 |  | 0 |  |  | základní |  | 0 | 0 | 0 | 0 | 0 | 256 | M | 2 | ROZPOCET | 0 | 0 | 0 | 0 | 0 | 1 | 0 | 64 | 248
125 | K | 210220301 | Montáž svorek hromosvodných typu SS, SR 03 se 2 šrouby | kus | 60 |  | 0 | CS ÚRS 2015 02 |  | základní |  | 0 | 0 | 0 | 0 | 0 | 64 | K | 2 | ROZPOCET | 0 | 0 | 0 | 0 | 0 | 1 | 0 | 64 | 250
126 | M | 354418850 | svorka spojovací SS pro lano D8-10 mm | kus | 60 |  | 0 | CS ÚRS 2015 02 |  | základní |  | 0 | 0 | 0 | 0 | 0 | 256 | M | 2 | ROZPOCET | 0 | 0 | 0 | 0 | 0 | 1 | 0 | 64 | 252
127 | K | 210220301.2 | Montáž svorek hromosvodných typu SS, SR 03 se 2 šrouby | kus | 380 |  | 0 | CS ÚRS 2016 01 |  | základní |  | 0 | 0 | 0 | 0 | 0 | 64 | K | 2 | ROZPOCET | 0 | 0 | 0 | 0 | 0 | 1 | 0 | 64 | 254
128 | M | 354354418751 | SUb svorka univerzální bez strředové destičky | ks | 380 |  | 0 |  |  | základní |  | 0 | 0 | 0 | 0 | 0 | 256 | M | 2 | ROZPOCET | 0 | 0 | 0 | 0 | 0 | 1 | 0 | 64 | 256
129 | K | 210220301.3 | Montáž svorek hromosvodných typu SS, SR 03 se 2 šrouby | kus | 315 |  | 0 | CS ÚRS 2016 01 |  | základní |  | 0 | 0 | 0 | 0 | 0 | 64 | K | 2 | ROZPOCET | 0 | 0 | 0 | 0 | 0 | 1 | 0 | 64 | 258
130 | M | 354418850 | svorka spojovací SS pro lano D8-10 mm | kus | 315 |  | 0 | CS ÚRS 2015 02 |  | základní |  | 0 | 0 | 0 | 0 | 0 | 256 | M | 2 | ROZPOCET | 0 | 0 | 0 | 0 | 0 | 1 | 0 | 64 | 260
131 | K | 210220302 | Montáž svorek hromosvodných typu ST, SJ, SK, SZ, SR 01, 02 se 3 a více šrouby | kus | 55 |  | 0 | CS ÚRS 2015 02 |  | základní |  | 0 | 0 | 0 | 0 | 0 | 64 | K | 2 | ROZPOCET | 0 | 0 | 0 | 0 | 0 | 1 | 0 | 64 | 262
132 | M | 354418950 | svorka připojovací SP1 k připojení kovových částí | kus | 35 |  | 0 | CS ÚRS 2016 01 |  | základní |  | 0 | 0 | 0 | 0 | 0 | 256 | M | 2 | ROZPOCET | 0 | 0 | 0 | 0 | 0 | 1 | 0 | 64 | 264
133 | M | 354418600 | svorka SJ 1 k jímací tyči-4 šrouby | kus | 20 |  | 0 | CS ÚRS 2015 02 |  | základní |  | 0 | 0 | 0 | 0 | 0 | 256 | M | 2 | ROZPOCET | 0 | 0 | 0 | 0 | 0 | 1 | 0 | 64 | 266
134 | K | 210220302 | Montáž svorek hromosvodných typu ST, SJ, SK, SZ, SR 01, 02 se 3 a více šrouby | kus | 70 |  | 0 | CS ÚRS 2015 02 |  | základní |  | 0 | 0 | 0 | 0 | 0 | 64 | K | 2 | ROZPOCET | 0 | 0 | 0 | 0 | 0 | 1 | 0 | 64 | 268
135 | M | 354418750 | svorka křížová SK pro vodič D6-10 mm | kus | 70 |  | 0 | CS ÚRS 2015 02 |  | základní |  | 0 | 0 | 0 | 0 | 0 | 256 | M | 2 | ROZPOCET | 0 | 0 | 0 | 0 | 0 | 1 | 0 | 64 | 270
136 | K | 210220302 | Montáž svorek hromosvodných typu ST, SJ, SK, SZ, SR 01, 02 se 3 a více šrouby | kus | 37 |  | 0 | CS ÚRS 2015 02 |  | základní |  | 0 | 0 | 0 | 0 | 0 | 64 | K | 2 | ROZPOCET | 0 | 0 | 0 | 0 | 0 | 1 | 0 | 64 | 272
137 | M | 354419250 | svorka zkušební SZ pro lano D6-12 mm FeZn | kus | 37 |  | 0 | CS ÚRS 2015 02 |  | základní |  | 0 | 0 | 0 | 0 | 0 | 256 | M | 2 | ROZPOCET | 0 | 0 | 0 | 0 | 0 | 1 | 0 | 64 | 274
138 | K | 210220321 | Montáž svorek hromosvodných na potrubí typ Bernard se zhotovením pásku | kus | 35 |  | 0 | CS ÚRS 2015 02 |  | základní |  | 0 | 0 | 0 | 0 | 0 | 64 | K | 2 | ROZPOCET | 0 | 0 | 0 | 0 | 0 | 1 | 0 | 64 | 276
139 | M | 68500165 | SVORKA ST NA POTRUBI | ks | 35 |  | 0 |  |  | základní |  | 0 | 0 | 0 | 0 | 0 | 256 | M | 2 | ROZPOCET | 0 | 0 | 0 | 0 | 0 | 1 | 0 | 64 | 278
140 | K | 210220372 | Montáž ochranných prvků - úhelníků nebo trubek do zdiva | kus | 37 |  | 0 | CS ÚRS 2015 02 |  | základní |  | 0 | 0 | 0 | 0 | 0 | 64 | K | 2 | ROZPOCET | 0 | 0 | 0 | 0 | 0 | 1 | 0 | 64 | 280
141 | M | 354418310 | úhelník ochranný OU 2.0 na ochranu svodu 2 m | kus | 37 |  | 0 | CS ÚRS 2015 02 |  | základní |  | 0 | 0 | 0 | 0 | 0 | 256 | M | 2 | ROZPOCET | 0 | 0 | 0 | 0 | 0 | 1 | 0 | 64 | 282
142 | K | 210220401 | Montáž vedení hromosvodné - štítků k označení svodů | kus | 37 |  | 0 | CS ÚRS 2015 02 |  | základní |  | 0 | 0 | 0 | 0 | 0 | 64 | K | 2 | ROZPOCET | 0 | 0 | 0 | 0 | 0 | 1 | 0 | 64 | 284
143 | M | 354421100 | štítek plastový č. 31 - čísla svodů | kus | 37 |  | 0 | CS ÚRS 2015 02 |  | základní |  | 0 | 0 | 0 | 0 | 0 | 256 | M | 2 | ROZPOCET | 0 | 0 | 0 | 0 | 0 | 1 | 0 | 64 | 286
144 | K | 210220451 | Montáž vedení hromosvodné - ochranného pospojování volně nebo pod omítku | m | 80 |  | 0 | CS ÚRS 2015 02 |  | základní |  | 0 | 0 | 0 | 0 | 0 | 64 | K | 2 | ROZPOCET | 0 | 0 | 0 | 0 | 0 | 1 | 0 | 64 | 288
145 | M | 10100175 | VODIC CYY 2,5 ZELENOZLUTA | m | 80 |  | 0 |  |  | základní |  | 0 | 0 | 0 | 0 | 0 | 256 | M | 2 | ROZPOCET | 0 | 0 | 0 | 0 | 0 | 1 | 0 | 64 | 290
146 | K | 210800003 | Montáž měděných vodičů CYY 4 mm2 pod omítku ve stěně | m | 130 |  | 0 | CS ÚRS 2015 02 |  | základní |  | 0 | 0 | 0 | 0 | 0 | 64 | K | 2 | ROZPOCET | 0 | 0 | 0 | 0 | 0 | 1 | 0 | 64 | 292
147 | M | 10180202 | VODIC CYY 4 ZELENOZLUTY | m | 130 |  | 0 |  |  | základní |  | 0 | 0 | 0 | 0 | 0 | 256 | M | 2 | ROZPOCET | 0 | 0 | 0 | 0 | 0 | 1 | 0 | 64 | 294
148 | M | 345626930 | svorkovnice KOPOS krabicová bezšroubová TYP017, 400 V, 2 vstupy, 2,5 mm2, 24 A | kus | 20 |  | 0 | CS ÚRS 2016 01 |  | základní |  | 0 | 0 | 0 | 0 | 0 | 256 | M | 2 | ROZPOCET | 0 | 0 | 0 | 0 | 0 | 1 | 0 | 64 | 296
| P |  | Poznámka k položce: Poznámka k položce: EAN 8595057613638 | [14 empty] | P | 2
149 | M | 345626940 | svorkovnice KOPOS krabicová bezšroubová TYP016, 400 V, 3 vstupy, 2,5 mm2, 24 A | kus | 55 |  | 0 | CS ÚRS 2016 01 |  | základní |  | 0 | 0 | 0 | 0 | 0 | 256 | M | 2 | ROZPOCET | 0 | 0 | 0 | 0 | 0 | 1 | 0 | 64 | 298
| P |  | Poznámka k položce: Poznámka k položce: EAN 8595057613621 | [14 empty] | P | 2
150 | M | 345626950 | svorkovnice KOPOS krabicová bezšroubová TYP018, 400 V, 4 vstupy, 2,5 mm2, 24 A | kus | 22 |  | 0 | CS ÚRS 2016 01 |  | základní |  | 0 | 0 | 0 | 0 | 0 | 256 | M | 2 | ROZPOCET | 0 | 0 | 0 | 0 | 0 | 1 | 0 | 64 | 300
| P |  | Poznámka k položce: Poznámka k položce: EAN 8595057613645 | [14 empty] | P | 2
151 | M | 345626960 | svorkovnice KOPOS krabicová bezšroubová TYP015, 400 V, 5 vstupů, 2,5 mm2, 24 A | kus | 30 |  | 0 | CS ÚRS 2016 01 |  | základní |  | 0 | 0 | 0 | 0 | 0 | 256 | M | 2 | ROZPOCET | 0 | 0 | 0 | 0 | 0 | 1 | 0 | 64 | 302
| P |  | Poznámka k položce: Poznámka k položce: EAN 8595057613614 | [14 empty] | P | 2
152 | K | 210800004 | Montáž měděných vodičů CYY 6 mm2 doplňující pospojování | m | 130 |  | 0 | CS ÚRS 2015 02 |  | základní |  | 0 | 0 | 0 | 0 | 0 | 64 | K | 2 | ROZPOCET | 0 | 0 | 0 | 0 | 0 | 1 | 0 | 64 | 304
153 | M | 10180161 | VODIC CYY 6 ZELENOZLUTY | m | 130 |  | 0 |  |  | základní |  | 0 | 0 | 0 | 0 | 0 | 256 | M | 2 | ROZPOCET | 0 | 0 | 0 | 0 | 0 | 1 | 0 | 64 | 306
154 | K | 210800007 | Montáž měděných vodičů CYY, CMA, CY, CYA, HO5V, HO7V 25 až 35 mm2 doplňující pospojování | m | 40 |  | 0 | CS ÚRS 2015 02 |  | základní |  | 0 | 0 | 0 | 0 | 0 | 64 | K | 2 | ROZPOCET | 0 | 0 | 0 | 0 | 0 | 1 | 0 | 64 | 308
155 | M | 341408500 | vodič izolovaný s Cu jádrem H07V-R 25 mm2 | m | 40 |  | 0 | CS ÚRS 2016 01 |  | základní |  | 0 | 0 | 0 | 0 | 0 | 256 | M | 2 | ROZPOCET | 0 | 0 | 0 | 0 | 0 | 1 | 0 | 64 | 310
| P |  | Poznámka k položce: Poznámka k položce: obsah kovu [kg/m], Cu =0,245, Al =0 | [14 empty] | P | 2
156 | K | 210800113 | Montáž měděných kabelů CYKY,CYBY,CYMY,NYM,CYKYLS,CYKYLo 5x10 mm2 uložených pod omítku ve stěně | m | 90 |  | 0 | CS ÚRS 2015 02 |  | základní |  | 0 | 0 | 0 | 0 | 0 | 64 | K | 2 | ROZPOCET | 0 | 0 | 0 | 0 | 0 | 1 | 0 | 64 | 312
157 | M | 10.051.282 | CYKY 5J10 (5Cx10) | M | 90 |  | 0 |  |  | základní |  | 0 | 0 | 0 | 0 | 0 | 256 | M | 2 | ROZPOCET | 0 | 0 | 0 | 0 | 0 | 1 | 0 | 64 | 314
158 | K | 210810015 | Montáž měděných kabelů CYKY, CYKYD, CYKYDY, NYM, NYY, YSLY 750 V 5x1,5 mm2 uložených volně | m | 340 |  | 0 | CS ÚRS 2017 01 |  | základní |  | 0 | 0 | 0 | 0 | 0 | 64 | K | 2 | ROZPOCET | 0 | 0 | 0 | 0 | 0 | 1 | 0 | 64 | 316
159 | M | 341110900 | kabel silový s Cu jádrem CYKY 5x1,5 mm2 | m | 340 |  | 0 | CS ÚRS 2017 01 |  | základní |  | 0 | 0 | 0 | 0 | 0 | 256 | M | 2 | ROZPOCET | 0 | 0 | 0 | 0 | 0 | 1 | 0 | 64 | 318
| P |  | Poznámka k položce: Poznámka k položce: obsah kovu [kg/m], Cu =0,074, Al =0 | [14 empty] | P | 2
160 | K | 210810045 | Montáž měděných kabelů CYKY, CYKYD, CYKYDY, NYM, NYY, YSLY 750 V 3x1,5 mm2 uložených pevně | m | 5270 |  | 0 | CS ÚRS 2015 02 |  | základní |  | 0 | 0 | 0 | 0 | 0 | 64 | K | 2 | ROZPOCET | 0 | 0 | 0 | 0 | 0 | 1 | 0 | 64 | 320
161 | M | 341110300.1 | kabel silový s Cu jádrem CYKY 3x1,5 mm2 | m | 5270 |  | 0 | CS ÚRS 2015 02 |  | základní |  | 0 | 0 | 0 | 0 | 0 | 256 | M | 2 | ROZPOCET | 0 | 0 | 0 | 0 | 0 | 1 | 0 | 64 | 322
| P |  | Poznámka k položce: Poznámka k položce: obsah kovu [kg/m], Cu =0,044, Al =0 | [14 empty] | P | 2
162 | K | 210810046 | Montáž měděných kabelů CYKY, CYKYD, CYKYDY, NYM, NYY, YSLY 750 V 3x2,5 mm2 uložených pevně | m | 1550 |  | 0 | CS ÚRS 2015 02 |  | základní |  | 0 | 0 | 0 | 0 | 0 | 64 | K | 2 | ROZPOCET | 0 | 0 | 0 | 0 | 0 | 1 | 0 | 64 | 324
163 | M | 341110360.1 | kabel silový s Cu jádrem CYKY 3x2,5 mm2 | m | 1550 |  | 0 | CS ÚRS 2015 02 |  | základní |  | 0 | 0 | 0 | 0 | 0 | 256 | M | 2 | ROZPOCET | 0 | 0 | 0 | 0 | 0 | 1 | 0 | 64 | 326
| P |  | Poznámka k položce: Poznámka k položce: obsah kovu [kg/m], Cu =0,074, Al =0 | [14 empty] | P | 2
164 | K | 210810049 | Montáž měděných kabelů CYKY, CYKYD, CYKYDY, NYM, NYY, YSLY 750 V 4x1,5 mm2 uložených pevně | m | 160 |  | 0 | CS ÚRS 2015 02 |  | základní |  | 0 | 0 | 0 | 0 | 0 | 64 | K | 2 | ROZPOCET | 0 | 0 | 0 | 0 | 0 | 1 | 0 | 64 | 328
165 | M | 341110600 | kabel silový s Cu jádrem CYKY 4x1,5 mm2 | m | 160 |  | 0 | CS ÚRS 2015 02 |  | základní |  | 0 | 0 | 0 | 0 | 0 | 256 | M | 2 | ROZPOCET | 0 | 0 | 0 | 0 | 0 | 1 | 0 | 64 | 330
| P |  | Poznámka k položce: Poznámka k položce: obsah kovu [kg/m], Cu =0,059, Al =0 | [14 empty] | P | 2
166 | K | 210810057 | Montáž měděných kabelů CYKY, CYKYD, CYKYDY, NYM, NYY, YSLY 750 V 5x4 mm2 uložených pevně | m | 265 |  | 0 | CS ÚRS 2015 02 |  | základní |  | 0 | 0 | 0 | 0 | 0 | 64 | K | 2 | ROZPOCET | 0 | 0 | 0 | 0 | 0 | 1 | 0 | 64 | 332
167 | M | 341110980 | kabel silový s Cu jádrem CYKY 5x4 mm2 | m | 265 |  | 0 | CS ÚRS 2015 02 |  | základní |  | 0 | 0 | 0 | 0 | 0 | 256 | M | 2 | ROZPOCET | 0 | 0 | 0 | 0 | 0 | 1 | 0 | 64 | 334
| P |  | Poznámka k položce: Poznámka k položce: obsah kovu [kg/m], Cu =0,196, Al =0 | [14 empty] | P | 2
168 | K | 210810089 | Montáž měděných kabelů CYKY, NYM, NYY, YSLY 1 kV 5x25 mm2 uložených volně | m | 160 |  | 0 | CS ÚRS 2015 02 |  | základní |  | 0 | 0 | 0 | 0 | 0 | 64 | K | 2 | ROZPOCET | 0 | 0 | 0 | 0 | 0 | 1 | 0 | 64 | 336
169 | M | 341116100 | kabel silový s Cu jádrem 1-CYKY 5x25 mm2 | m | 160 |  | 0 | CS ÚRS 2015 02 |  | základní |  | 0 | 0 | 0 | 0 | 0 | 256 | M | 2 | ROZPOCET | 0 | 0 | 0 | 0 | 0 | 1 | 0 | 64 | 338
| P |  | Poznámka k položce: Poznámka k položce: obsah kovu [kg/m], Cu =0,98, Al =0 | [14 empty] | P | 2
170 | K | 86310004 | Přihlášky a revize odběrných míst E.ON a ČEZ | ks | 1 |  | 0 |  |  | základní |  | 0 | 0 | 0 | 0 | 0 | 64 | K | 2 | ROZPOCET | 0 | 0 | 0 | 0 | 0 | 1 | 0 | 64 | 340
171 | M | M090 | svorka pásku zemnící SR2b 4šrouby FeZn | ks | 60 |  | 0 |  |  | základní |  | 0 | 0 | 0 | 0 | 0 | 256 | M | 2 | ROZPOCET | 0 | 0 | 0 | 0 | 0 | 1 | 0 | 64 | 342
172 | M | M091 | svorka pásku drátu zemnící SR3a 2šrouby FeZn | ks | 60 |  | 0 |  |  | základní |  | 0 | 0 | 0 | 0 | 0 | 256 | M | 2 | ROZPOCET | 0 | 0 | 0 | 0 | 0 | 1 | 0 | 64 | 344
173 | M | M092 | svorka pásku drátu zemnící SR3d 2šr FeZn diagonal | ks | 60 |  | 0 |  |  | základní |  | 0 | 0 | 0 | 0 | 0 | 256 | M | 2 | ROZPOCET | 0 | 0 | 0 | 0 | 0 | 1 | 0 | 64 | 346
174 | M | 246170260 | lak asfaltový A 1999 černý (á 9 kg) | kg | 3 |  | 0 | CS ÚRS 2016 01 |  | základní |  | 0 | 0 | 0 | 0 | 0 | 256 | M | 2 | ROZPOCET | 0 | 0 | 0 | 0 | 0 | 1 | 0 | 64 | 348
| P |  | Poznámka k položce: Poznámka k položce: Spotřeba: 0,14-0,2 kg/m2 | [14 empty] | P | 2
175 | K | PD | Přesun dodávek | % |  |  | 0 |  |  | základní |  | 0 | 0 | 0 | 0 | 0 | 64 | K | 2 | ROZPOCET | 0 | 0 | 0 | 0 | 0 | 1 | 0 | 64 | 350
176 | K | PM | Přidružený materiál | % |  |  | 0 |  |  | základní |  | 0 | 0 | 0 | 0 | 0 | 64 | K | 2 | ROZPOCET | 0 | 0 | 0 | 0 | 0 | 1 | 0 | 64 | 352
177 | K | PPV | Podíl přidružených výkonů | % |  |  | 0 |  |  | základní |  | 0 | 0 | 0 | 0 | 0 | 64 | K | 2 | ROZPOCET | 0 | 0 | 0 | 0 | 0 | 1 | 0 | 64 | 354
| D | 22-M | Montáže slaboproud |  |  |  | 0 |  |  |  |  | 0 |  | 0 |  | 0 | 3 | D | 1 | ROZPOCET | [6 empty] | 0
178 | K | 220061532 | Montáž kabel návěstní volně uložený s jádrem 1 mm Cu TCEKEZE, TCEKFE, TCEKPFLEY, TCEKPFLEZE 4 P | m | 200 |  | 0 | CS ÚRS 2016 01 |  | základní |  | 0 | 0 | 0 | 0 | 0 | 64 | K | 2 | ROZPOCET | 0 | 0 | 0 | 0 | 0 | 1 | 0 | 64 | 356
179 | M | 10.048.9351 | TCEPKPFLE 1x4x0,6 | M | 200 |  | 0 |  |  | základní |  | 0 | 0 | 0 | 0 | 0 | 256 | M | 2 | ROZPOCET | 0 | 0 | 0 | 0 | 0 | 1 | 0 | 64 | 358
180 | K | 220111751 | Překlenutí vodoměru | kus | 1 |  | 0 | CS ÚRS 2016 01 |  | základní |  | 0 | 0 | 0 | 0 | 0 | 64 | K | 2 | ROZPOCET | 0 | 0 | 0 | 0 | 0 | 1 | 0 | 64 | 360
181 | K | 220270243 | Montáž UTP, FTP kabelu Cat.5e | m | 610 |  | 0 |  |  | základní |  | 0 | 0 | 0 | 0 | 0 | 64 | K | 2 | ROZPOCET | 0 | 0 | 0 | 0 | 0 | 1 | 0 | 64 | 362
182 | M | 10.049.551 | UTP 4x2x0,5 cat.6 bal.305m | M | 610 |  | 0 |  |  | základní |  | 0 | 0 | 0 | 0 | 0 | 256 | M | 2 | ROZPOCET | 0 | 0 | 0 | 0 | 0 | 1 | 0 | 64 | 364
183 | K | 220301201 | Montáž zásuvka telefonní 4-pólové pod omítku | kus | 5 |  | 0 | CS ÚRS 2015 02 |  | základní |  | 0 | 0 | 0 | 0 | 0 | 64 | K | 2 | ROZPOCET | 0 | 0 | 0 | 0 | 0 | 1 | 0 | 64 | 366
184 | M | 10.942.065 | Zásuvka datová 2xRJ45 kat.5e | KS | 5 |  | 0 |  |  | základní |  | 0 | 0 | 0 | 0 | 0 | 256 | M | 2 | ROZPOCET | 0 | 0 | 0 | 0 | 0 | 1 | 0 | 64 | 368
185 | K | 220880301 | Montáž skříně 19" | kus | 1 |  | 0 | CS ÚRS 2016 01 |  | základní |  | 0 | 0 | 0 | 0 | 0 | 64 | K | 2 | ROZPOCET | 0 | 0 | 0 | 0 | 0 | 1 | 0 | 64 | 370
186 | M | 10.652.241.2 | Rack 19" - 18U | KS | 1 |  | 0 |  |  | základní |  | 0 | 0 | 0 | 0 | 0 | 256 | M | 2 | ROZPOCET | 0 | 0 | 0 | 0 | 0 | 1 | 0 | 64 | 372
187 | M | 10004 | Switch 24 port - 19" | ks | 1 |  | 0 |  |  | základní |  | 0 | 0 | 0 | 0 | 0 | 256 | M | 2 | ROZPOCET | 0 | 0 | 0 | 0 | 0 | 1 | 0 | 64 | 374
188 | M | 10005.1 | Patchpanel 24 port - 19" | ks | 1 |  | 0 |  |  | základní |  | 0 | 0 | 0 | 0 | 0 | 256 | M | 2 | ROZPOCET | 0 | 0 | 0 | 0 | 0 | 1 | 0 | 64 | 376
189 | M | 10006.1 | Vyvazovací organizér | ks | 3 |  | 0 |  |  | základní |  | 0 | 0 | 0 | 0 | 0 | 256 | M | 2 | ROZPOCET | 0 | 0 | 0 | 0 | 0 | 1 | 0 | 64 | 378
190 | M | 10007 | UTP propojovací kabel 0,5m 5e | ks | 10 |  | 0 |  |  | základní |  | 0 | 0 | 0 | 0 | 0 | 256 | M | 2 | ROZPOCET | 0 | 0 | 0 | 0 | 0 | 1 | 0 | 64 | 380
191 | M | 10011 | Napájecí panel 8x230V s přepěťovou ochranou | ks | 1 |  | 0 |  |  | základní |  | 0 | 0 | 0 | 0 | 0 | 256 | M | 2 | ROZPOCET | 0 | 0 | 0 | 0 | 0 | 1 | 0 | 64 | 382
| D | 36-M | Montáž prov.,měř. a regul. zařízení |  |  |  | 0 |  |  |  |  | 0 |  | 0 |  | 0 | 3 | D | 1 | ROZPOCET | [6 empty] | 0
192 | K | 360020611 | Vyvrtání otvoru v betonovém zdivu do 450 mm, průměru 30 mm | kus | 20 |  | 0 | CS ÚRS 2016 01 |  | základní |  | 0 | 0 | 0 | 0 | 0 | 64 | K | 2 | ROZPOCET | 0 | 0 | 0 | 0 | 0 | 1 | 0 | 64 | 384
| D | 46-M | Zemní práce při extr.mont.pracích |  |  |  | 0 |  |  |  |  | 0 |  | 0 |  | 0 | 3 | D | 1 | ROZPOCET | [6 empty] | 0
193 | K | 460680592 | Vysekání rýh pro montáž trubek a kabelů v cihelných zdech hloubky do 5 cm a šířky do 5 cm | m | 560 |  | 0 | CS ÚRS 2015 02 |  | základní |  | 0 | 0 | 0 | 0 | 0 | 64 | K | 2 | ROZPOCET | 0 | 0 | 0 | 0 | 0 | 1 | 0 | 64 | 386
194 | K | 460680593 | Vysekání rýh pro montáž trubek a kabelů v cihelných zdech hloubky do 5 cm a šířky do 7 cm | m | 340 |  | 0 | CS ÚRS 2017 02 |  | základní |  | 0 | 0 | 0 | 0 | 0 | 64 | K | 2 | ROZPOCET | 0 | 0 | 0 | 0 | 0 | 1 | 0 | 64 | 388
195 | K | 460690031 | Osazení hmoždinek včetně vyvrtání otvoru ve stěnách cihelných průměru do 8 mm | kus | 410 |  | 0 | CS ÚRS 2015 02 |  | základní |  | 0 | 0 | 0 | 0 | 0 | 64 | K | 2 | ROZPOCET | 0 | 0 | 0 | 0 | 0 | 1 | 0 | 64 | 390
196 | M | 562810840 | hmoždinka HL 8 | tis kus | 0.41 |  | 0 | CS ÚRS 2015 02 |  | základní |  | 0 | 0 | 0 | 0 | 0 | 256 | M | 2 | ROZPOCET | 0 | 0 | 0 | 0 | 0 | 1 | 0 | 64 | 392
197 | K | 460690032 | Osazení hmoždinek včetně vyvrtání otvoru ve stěnách cihelných průměru do 12 mm | kus | 320 |  | 0 | CS ÚRS 2015 02 |  | základní |  | 0 | 0 | 0 | 0 | 0 | 64 | K | 2 | ROZPOCET | 0 | 0 | 0 | 0 | 0 | 1 | 0 | 64 | 394
198 | M | 562810820 | hmoždinka HL 10 | tis kus | 0.32 |  | 0 | CS ÚRS 2015 02 |  | základní |  | 0 | 0 | 0 | 0 | 0 | 256 | M | 2 | ROZPOCET | 0 | 0 | 0 | 0 | 0 | 1 | 0 | 64 | 396
| D | VRN | Vedlejší rozpočtové náklady |  |  |  | 0 |  |  |  |  | 0 |  | 0 |  | 0 | 5 | D | 0 | ROZPOCET | [6 empty] | 0
| D | VO | Venkovní veřejné osvětlení |  |  |  | 0 |  |  |  |  | 0 |  | 0 |  | 0 | 1 | D | 1 | ROZPOCET | [6 empty] | 0
199 | K | 032603000.1 | Ostatní náklady - pronájem plošiny do 8m - 3dní | kpl | 1 |  | 0 | CS ÚRS 2016 01 |  | základní |  | 0 | 0 | 0 | 0 | 0 | 4 | K | 2 | ROZPOCET | 0 | 0 | 0 | 0 | 0 | 1 | 0 | 4 | 398
200 | K | 032903000 | Náklady na provoz a údržbu vybavení staveniště | ks | 1 |  | 0 | CS ÚRS 2016 01 |  | základní |  | 0 | 0 | 0 | 0 | 0 | 4 | K | 2 | ROZPOCET | 0 | 0 | 0 | 0 | 0 | 1 | 0 | 4 | 400
201 | K | 210021063 | Osazení výstražné fólie z PVC | m | 140 |  | 0 | CS ÚRS 2016 01 |  | základní |  | 0 | 0 | 0 | 0 | 0 | 4 | K | 2 | ROZPOCET | 0 | 0 | 0 | 0 | 0 | 1 | 0 | 4 | 402
202 | M | 10.042.134 | Folie ČEZ 22 rudá - blesk 250m/bal | M | 140 |  | 0 |  |  | základní |  | 0 | 0 | 0 | 0 | 0 | 8 | M | 2 | ROZPOCET | 0 | 0 | 0 | 0 | 0 | 1 | 0 | 4 | 404
203 | K | 210202025 | Montáž svítidel výbojkových světlometů hmotnosti do 10 kg | kus | 4 |  | 0 | CS ÚRS 2015 02 |  | základní |  | 0 | 0 | 0 | 0 | 0 | 4 | K | 2 | ROZPOCET | 0 | 0 | 0 | 0 | 0 | 1 | 0 | 4 | 406
204 | M | 50302805 | Svítidlo na stožár LED 50W včetně zdrojů a příruby na stožár | ks | 4 |  | 0 |  |  | základní |  | 0 | 0 | 0 | 0 | 0 | 8 | M | 2 | ROZPOCET | 0 | 0 | 0 | 0 | 0 | 1 | 0 | 4 | 408
205 | M | 246170260 | lak asfaltový A 1999 černý (á 9 kg) | kg | 1 |  | 0 | CS ÚRS 2016 01 |  | základní |  | 0 | 0 | 0 | 0 | 0 | 8 | M | 2 | ROZPOCET | 0 | 0 | 0 | 0 | 0 | 1 | 0 | 4 | 410
| P |  | Poznámka k položce: Poznámka k položce: Spotřeba: 0,14-0,2 kg/m2 | [14 empty] | P | 2
206 | K | 210204122 | Montáž patic stožárů osvětlení betonových | kus | 4 |  | 0 | CS ÚRS 2016 01 |  | základní |  | 0 | 0 | 0 | 0 | 0 | 4 | K | 2 | ROZPOCET | 0 | 0 | 0 | 0 | 0 | 1 | 0 | 4 | 412
207 | K | 210220002 | Montáž uzemňovacích vedení vodičů FeZn pomocí svorek na povrchu drátem nebo lanem do 10 mm | m | 164 |  | 0 | CS ÚRS 2015 02 |  | základní |  | 0 | 0 | 0 | 0 | 0 | 4 | K | 2 | ROZPOCET | 0 | 0 | 0 | 0 | 0 | 1 | 0 | 4 | 414
208 | M | 354410730 | drát průměr 10 mm FeZn | kg | 104.96 |  | 0 | CS ÚRS 2015 02 |  | základní |  | 0 | 0 | 0 | 0 | 0 | 8 | M | 2 | ROZPOCET | 0 | 0 | 0 | 0 | 0 | 1 | 0 | 4 | 416
| P |  | Poznámka k položce: Poznámka k položce: Hmotnost: 0,62 kg/m | [14 empty] | P | 2
209 | K | 210220301.1 | Montáž svorek hromosvodných typu SS, SR 03 se 2 šrouby | kus | 80 |  | 0 | CS ÚRS 2016 01 |  | základní |  | 0 | 0 | 0 | 0 | 0 | 4 | K | 2 | ROZPOCET | 0 | 0 | 0 | 0 | 0 | 1 | 0 | 4 | 418
210 | M | 354418850 | svorka spojovací SS pro lano D8-10 mm | kus | 80 |  | 0 | CS ÚRS 2015 02 |  | základní |  | 0 | 0 | 0 | 0 | 0 | 8 | M | 2 | ROZPOCET | 0 | 0 | 0 | 0 | 0 | 1 | 0 | 4 | 420
211 | K | 210220302 | Montáž svorek hromosvodných typu ST, SJ, SK, SZ, SR 01, 02 se 3 a více šrouby | kus | 4 |  | 0 | CS ÚRS 2015 02 |  | základní |  | 0 | 0 | 0 | 0 | 0 | 4 | K | 2 | ROZPOCET | 0 | 0 | 0 | 0 | 0 | 1 | 0 | 4 | 422
212 | M | 354418950 | svorka připojovací SP1 k připojení kovových částí | kus | 4 |  | 0 | CS ÚRS 2016 01 |  | základní |  | 0 | 0 | 0 | 0 | 0 | 8 | M | 2 | ROZPOCET | 0 | 0 | 0 | 0 | 0 | 1 | 0 | 4 | 424
213 | K | 210802308 | Montáž měděných vodičů CYSY, HO5-F, HO5 VVH2-F, HO7RN do 1 kV 3x1,50 mm2 uložených volně | m | 40 |  | 0 | CS ÚRS 2016 01 |  | základní |  | 0 | 0 | 0 | 0 | 0 | 4 | K | 2 | ROZPOCET | 0 | 0 | 0 | 0 | 0 | 1 | 0 | 4 | 426
214 | M | 10.049.725 | H05VV-F 3G1,5S,B (CYSY 3Cx1,5) | M | 40 |  | 0 |  |  | základní |  | 0 | 0 | 0 | 0 | 0 | 8 | M | 2 | ROZPOCET | 0 | 0 | 0 | 0 | 0 | 1 | 0 | 4 | 428
215 | K | 210810013 | Montáž měděných kabelů CYKY, CYKYD, CYKYDY, NYM, NYY, YSLY 750 V 4x10mm2 uložených volně | m | 164 |  | 0 | CS ÚRS 2015 02 |  | základní |  | 0 | 0 | 0 | 0 | 0 | 4 | K | 2 | ROZPOCET | 0 | 0 | 0 | 0 | 0 | 1 | 0 | 4 | 430
216 | M | 10.048.218.1 | CYKY 4J10 (4Bx10) | M | 164 |  | 0 |  |  | základní |  | 0 | 0 | 0 | 0 | 0 | 8 | M | 2 | ROZPOCET | 0 | 0 | 0 | 0 | 0 | 1 | 0 | 4 | 432
217 | K | 460010025 | Vytyčení trasy inženýrských sítí v zastavěném prostoru | km | 0.14 |  | 0 | CS ÚRS 2016 01 |  | základní |  | 0 | 0 | 0 | 0 | 0 | 4 | K | 2 | ROZPOCET | 0 | 0 | 0 | 0 | 0 | 1 | 0 | 4 | 434
218 | K | 460050004 | Pouzdrový základ stožáru z PVC trubky DN160 | kus | 4 |  | 0 |  |  | základní |  | 0 | 0 | 0 | 0 | 0 | 4 | K | 2 | ROZPOCET | 0 | 0 | 0 | 0 | 0 | 1 | 0 | 4 | 436
219 | K | 460070553 | Hloubení nezapažených jam pro základy silničních stožárů s patkou v hornině tř 3 | kus | 4 |  | 0 | CS ÚRS 2016 01 |  | základní |  | 0 | 0 | 0 | 0 | 0 | 4 | K | 2 | ROZPOCET | 0 | 0 | 0 | 0 | 0 | 1 | 0 | 4 | 438
220 | K | 460150183 | Hloubení kabelových zapažených i nezapažených rýh ručně š 35 cm, hl 100 cm, v hornině tř 3 | m | 140 |  | 0 | CS ÚRS 2016 01 |  | základní |  | 0 | 0 | 0 | 0 | 0 | 4 | K | 2 | ROZPOCET | 0 | 0 | 0 | 0 | 0 | 1 | 0 | 4 | 440
221 | K | 460421182 | Lože kabelů z písku nebo štěrkopísku tl 10 cm nad kabel, kryté plastovou folií, š lože do 50 cm | m | 140 |  | 0 | CS ÚRS 2016 01 |  | základní |  | 0 | 0 | 0 | 0 | 0 | 4 | K | 2 | ROZPOCET | 0 | 0 | 0 | 0 | 0 | 1 | 0 | 4 | 442
222 | K | 460560183 | Zásyp rýh ručně šířky 35 cm, hloubky 100 cm, z horniny třídy 3 | m | 140 |  | 0 | CS ÚRS 2016 01 |  | základní |  | 0 | 0 | 0 | 0 | 0 | 4 | K | 2 | ROZPOCET | 0 | 0 | 0 | 0 | 0 | 1 | 0 | 4 | 444
223 | K | 460620013 | Provizorní úprava terénu se zhutněním, v hornině tř 3 | m2 | 49 |  | 0 | CS ÚRS 2015 02 |  | základní |  | 0 | 0 | 0 | 0 | 0 | 4 | K | 2 | ROZPOCET | 0 | 0 | 0 | 0 | 0 | 1 | 0 | 4 | 446
224 | K | 743112119 | Montáž trubka plastová ohebná D 48 mm uložená pevně | m | 164 |  | 0 | CS ÚRS 2016 01 |  | základní |  | 0 | 0 | 0 | 0 | 0 | 4 | K | 2 | ROZPOCET | 0 | 0 | 0 | 0 | 0 | 1 | 0 | 4 | 448
225 | M | 345713510 | trubka elektroinstalační ohebná Kopoflex 63 | m | 164 |  | 0 | CS ÚRS 2016 01 |  | základní |  | 0 | 0 | 0 | 0 | 0 | 8 | M | 2 | ROZPOCET | 0 | 0 | 0 | 0 | 0 | 1 | 0 | 4 | 450
| P |  | Poznámka k položce: Poznámka k položce: EAN 8595057698178 | [14 empty] | P | 2
226 | K | 746211110 | Ukončení vodič izolovaný do 2,5mm2 v rozváděči nebo na přístroji | kus | 50 |  | 0 | CS ÚRS 2015 02 |  | základní |  | 0 | 0 | 0 | 0 | 0 | 4 | K | 2 | ROZPOCET | 0 | 0 | 0 | 0 | 0 | 1 | 0 | 4 | 452
227 | K | 748711200.1 | Montáž stožár osvětlení parkový ocelový | kus | 4 |  | 0 | CS ÚRS 2015 02 |  | základní |  | 0 | 0 | 0 | 0 | 0 | 4 | K | 2 | ROZPOCET | 0 | 0 | 0 | 0 | 0 | 1 | 0 | 4 | 454
228 | M | 3167406301 | Stožár K 6-133/89/60 Z výška 6m osvětlovací bezpaticový žárový zinek | kus | 4 |  | 0 |  |  | základní |  | 0 | 0 | 0 | 0 | 0 | 8 | M | 2 | ROZPOCET | 0 | 0 | 0 | 0 | 0 | 1 | 0 | 4 | 456
229 | K | 748741000 | Montáž elektrovýzbroj stožáru 1 okruh | kus | 4 |  | 0 | CS ÚRS 2015 02 |  | základní |  | 0 | 0 | 0 | 0 | 0 | 4 | K | 2 | ROZPOCET | 0 | 0 | 0 | 0 | 0 | 1 | 0 | 4 | 458
230 | M | 10.030.737 | Svorka SV 6.16.4/2 stožárová výzbroj | KS | 4 |  | 0 |  |  | základní |  | 0 | 0 | 0 | 0 | 0 | 8 | M | 2 | ROZPOCET | 0 | 0 | 0 | 0 | 0 | 1 | 0 | 4 | 460
231 | K | HZS1442 | Hodinová zúčtovací sazba svářeč kvalifikovaný-svářování drátu FeZn 10mm | hod | 2 |  | 0 | CS ÚRS 2017 02 |  | základní |  | 0 | 0 | 0 | 0 | 0 | 4 | K | 2 | ROZPOCET | 0 | 0 | 0 | 0 | 0 | 1 | 0 | 4 | 462
232 | K | HZS2222 | Hodinová zúčtovací sazba elektrikář odborný (veřejné osvětlení) | hod | 60 |  | 0 | CS ÚRS 2016 01 |  | základní |  | 0 | 0 | 0 | 0 | 0 | 4 | K | 2 | ROZPOCET | 0 | 0 | 0 | 0 | 0 | 1 | 0 | 4 | 464
233 | K | MD | Mimostaveništní doprava | % |  |  | 0 |  |  | základní |  | 0 | 0 | 0 | 0 | 0 | 4 | K | 2 | ROZPOCET | 0 | 0 | 0 | 0 | 0 | 1 | 0 | 4 | 466
234 | K | PD.1 | Přesun dodávek | % |  |  | 0 |  |  | základní |  | 0 | 0 | 0 | 0 | 0 | 4 | K | 2 | ROZPOCET | 0 | 0 | 0 | 0 | 0 | 1 | 0 | 4 | 468
235 | K | PPV.1 | Podíl přidružených výkonů | % |  |  | 0 |  |  | základní |  | 0 | 0 | 0 | 0 | 0 | 4 | K | 2 | ROZPOCET | 0 | 0 | 0 | 0 | 0 | 1 | 0 | 4 | 470
| D | VRN1 | Průzkumné, geodetické a projektové práce |  |  |  | 0 |  |  |  |  | 0 |  | 0 |  | 0 | 5 | D | 1 | ROZPOCET | [6 empty] | 0
236 | K | 013254000 | Dokumentace skutečného provedení stavby | ks | 1 |  | 0 | CS ÚRS 2016 01 |  | základní |  | 0 | 0 | 0 | 0 | 0 | 4 | K | 2 | ROZPOCET | 0 | 0 | 0 | 0 | 0 | 1 | 0 | 4 | 472
| D | VRN3 | Zařízení staveniště |  |  |  | 0 |  |  |  |  | 0 |  | 0 |  | 0 | 5 | D | 1 | ROZPOCET | [6 empty] | 0
237 | K | 032603000 | Ostatní náklady - pronájem pojízdné hliníkové lešení s plošinou, 4,4 m | kpl | 1 |  | 0 | CS ÚRS 2016 01 |  | základní |  | 0 | 0 | 0 | 0 | 0 | 4 | K | 2 | ROZPOCET | 0 | 0 | 0 | 0 | 0 | 1 | 0 | 4 | 474
238 | K | 0326030001 | Ostatní náklady - pronájem pojízdné hliníkové lešení s plošinou, 7 m | kpl | 1 |  | 0 |  |  | základní |  | 0 | 0 | 0 | 0 | 0 | 4 | K | 2 | ROZPOCET | 0 | 0 | 0 | 0 | 0 | 1 | 0 | 4 | 476
239 | K | 032903000 | Náklady na provoz a údržbu vybavení staveniště | ks | 1 |  | 0 | CS ÚRS 2016 01 |  | základní |  | 0 | 0 | 0 | 0 | 0 | 4 | K | 2 | ROZPOCET | 0 | 0 | 0 | 0 | 0 | 1 | 0 | 4 | 478

## SO 02.1 - Stavební část
{7c4c641f-116c-43a0-bd4f-400280dd7227}
2
| KRYCÍ LIST SOUPISU PRACÍ | [7 empty] | v --- níže se nacházejí doplnkové a pomocné údaje k sestavám --- v | [8 empty] | False
Stavba:
Projektová příprava výstavby nového střediska chovu koní Slatiňany
Objekt:
SO 02 - Přístřešek
Soupis:
SO 02.1 - Stavební část
| KSO: |  | 811 81 4 |  |  | CC-CZ:
| Místo: |  | V Kaštance, 538 21 Slatiňany |  |  | Datum: | 25. 7. 2019
| Zadavatel: |  |  |  |  | IČ: | 72048972
|  | Národní hřebčín Kladruby nad Labem, s.p.o. |  |  |  | DIČ:
| Uchazeč: |  |  |  |  | IČ: | Vyplň údaj
|  | Vyplň údaj |  |  |  | DIČ: | Vyplň údaj
| Projektant: |  |  |  |  | IČ: | 03301087
|  | SVIŽN s.r.o. |  |  |  | DIČ: | CZ03301087
| Zpracovatel: |  |  |  |  | IČ:
DIČ:
Poznámka:
Soupis prací je sestaven s využitím Cenové soustavy ÚRS. Položky, které pochází z této cenové soustavy, jsou ve sloupci 'Cenová soustava' označeny popisem 'CS ÚRS' a úrovní příslušného kalendářního pololetí. Veškeré další informace vymezující popis a podmínky použití těchto položek z Cenové soustavy, které nejsou uvedeny přímo v soupisu prací, jsou neomezeně dálkově k dispozici na www.cs-urs.cz, sekce Cenové a technické podmínky.
| Cena bez DPH | [5 empty] | 0
|  |  | Základ daně |  |  | Sazba daně | Výše daně
| DPH | základní | 0 |  |  | 21% | 0
|  | snížená | 0 |  |  | 15% | 0
|  | zákl. přenesená | 0 |  |  | 21% | 0
|  | sníž. přenesená | 0 |  |  | 15% | 0
|  | nulová | 0 |  |  | 0% | 0
| Cena s DPH |  |  | v | CZK |  | 0
REKAPITULACE ČLENĚNÍ SOUPISU PRACÍ
Stavba:
Projektová příprava výstavby nového střediska chovu koní Slatiňany
Objekt:
SO 02 - Přístřešek
Soupis:
SO 02.1 - Stavební část
Místo: |  |  | V Kaštance, 538 21 Slatiňany |  |  | Datum: | 25. 7. 2019
Zadavatel: |  |  | Národní hřebčín Kladruby nad Labem, s.p.o. |  |  | Projektant: | SVIŽN s.r.o.
Uchazeč: |  |  | Vyplň údaj |  |  | Zpracovatel:
Kód dílu - Popis | [6 empty] | Cena celkem [CZK]
Náklady stavby celkem | [6 empty] | 0 | [11 empty] | -1
| HSV - Práce a dodávky HSV | [5 empty] | 0
| 1 - Zemní práce | [5 empty] | 0
| 2 - Zakládání | [5 empty] | 0
| 5 - Komunikace pozemní | [5 empty] | 0
| 9 - Ostatní konstrukce a práce, bourání | [5 empty] | 0
| 998 - Přesun hmot | [5 empty] | 0
| PSV - Práce a dodávky PSV | [5 empty] | 0
| 713 - Izolace tepelné | [5 empty] | 0
| 762 - Konstrukce tesařské | [5 empty] | 0
| 764 - Konstrukce klempířské | [5 empty] | 0
| 765 - Krytina skládaná | [5 empty] | 0
| 783 - Dokončovací práce - nátěry | [5 empty] | 0
SOUPIS PRACÍ
Stavba:
Projektová příprava výstavby nového střediska chovu koní Slatiňany
Objekt:
SO 02 - Přístřešek
Soupis:
SO 02.1 - Stavební část
Místo: |  |  | V Kaštance, 538 21 Slatiňany |  |  | Datum: | 25. 7. 2019
Zadavatel: |  |  | Národní hřebčín Kladruby nad Labem, s.p.o. |  |  | Projektant: | SVIŽN s.r.o.
Uchazeč: |  |  | Vyplň údaj |  |  | Zpracovatel:
PČ | Typ | Kód | Popis | MJ | Množství | J.cena [CZK] | Cena celkem [CZK] | Cenová soustava |  | DPH | J. Nh [h] | Nh celkem [h] | J. hmotnost [t] | Hmotnost celkem [t] | J. suť [t] | Suť Celkem [t]
Náklady soupisu celkem | [6 empty] | 0 |  |  |  |  | 0 |  | 63.1196 |  | 0 |  | D | -1 | [10 empty] | 0
| D | HSV | Práce a dodávky HSV |  |  |  | 0 |  |  |  |  | 0 |  | 55.1526 |  | 0 | 1 | D | 0 |  |  |  | ROZPOCET | [6 empty] | 0
| D | 1 | Zemní práce |  |  |  | 0 |  |  |  |  | 0 |  | 0 |  | 0 | 1 | D | 1 |  |  |  | ROZPOCET | [6 empty] | 0
1 | K | 121101103 | Sejmutí ornice nebo lesní půdy s vodorovným přemístěním na hromady v místě upotřebení nebo na dočasné či trvalé skládky se složením, na vzdálenost přes 100 do 250 m | m3 | 20.588 |  | 0 | CS ÚRS 2019 02 |  | základní |  | 0 | 0 | 0 | 0 | 0 | 4 | K | 2 |  |  |  | ROZPOCET | 0 | 0 | 0 | 0 | 0 | 1 | 0 | 4 | -1454349202
| PSC |  | Poznámka k souboru cen: 1. V cenách jsou započteny i náklady na příp. nutné naložení sejmuté ornice na dopravní prostředek. 2. V cenách nejsou započteny náklady na odstranění nevhodných přimísenin (kamenů, kořenů apod.); tyto práce se ocení individuálně. 3. Množství ornice odebírané ze skládek se do objemu vykopávek pro volbu cen podle množství nezapočítává. Ceny souboru cen 122 . 0-11 Odkopávky a prokopávky nezapažené, se volí pro ornici odebíranou z projektovaných dočasných skládek; a) na staveništi podle součtu objemu ze všech skládek, b) mimo staveniště podle objemu každé skládky zvlášť. 4. Uložení ornice na skládky se oceňuje podle ustanovení v poznámkách č. 1 a 2 k ceně 171 20-1201 Uložení sypaniny na skládky. Složení ornice na hromady v místě upotřebení se neoceňuje. 5. Odebírá-li se ornice z projektované dočasné skládky, oceňuje se její naložení a přemístění podle čl. 3172 Všeobecných podmínek tohoto katalogu. 6. Přemísťuje-li se ornice na vzdálenost větší něž 250 m, vzdálenost 50 m se pro určení vzdálenosti vodorovného přemístění neodečítá a ocení se sejmutí a přemístění bez ohledu na ustanovení pozn. č. 1 takto: a) sejmutí ornice na vzdálenost 50m cenou 121 10-1101; b) naložení příslušnou cenou souboru cen 167 10- . . c) vodorovné přemístění cenami souboru cen 162 . 0- . . Vodorovné přemístění výkopku. 7. Sejmutí podorničí se oceňuje cenami odkopávek s přihlédnutím k ustanovení čl. 3112 Všeobecných podmínek tohoto katalogu. | [14 empty] | PSC | 2
| VV |  | viz. výkres č. D.2.1.b-01 | [14 empty] | VV | 2 | 1 | True | 0 | ROZPOCET
| VV |  | 15,25*9,0*0,15 |  | 20.588 | [12 empty] | VV | 2 | 2 | True | 0 | ROZPOCET
| VV |  | Součet |  | 20.588 | [12 empty] | VV | 2 | 4 | True | 1 | ROZPOCET
2 | K | 122201101 | Odkopávky a prokopávky nezapažené s přehozením výkopku na vzdálenost do 3 m nebo s naložením na dopravní prostředek v hornině tř. 3 do 100 m3 | m3 | 54.9 |  | 0 | CS ÚRS 2019 02 |  | základní |  | 0 | 0 | 0 | 0 | 0 | 4 | K | 2 |  |  |  | ROZPOCET | 0 | 0 | 0 | 0 | 0 | 1 | 0 | 4 | 393925860
| PSC |  | Poznámka k souboru cen: 1. Odkopávky a prokopávky v roubených prostorech se oceňují podle čl. 3116 Všeobecných podmínek tohoto katalogu. 2. Odkopávky a prokopávky ve stržích při lesnicko-technických melioracích (LTM) se oceňují cenami do 100 m3 pro jakýkoliv skutečný objem výkopu; ostatní odkopávky a prokopávky při LTM se oceňují při jakémkoliv objemu výkopu přes 100 m3 cenami přes 100 do 1 000 m3. 3. Ceny lze použít i pro vykopávky odpadových jam. 4. Ceny lze použít i pro sejmutí podorničí. Přitom se přihlíží k ustanovení čl. 3112 Všeobecných podmínek tohoto katalogu. | [14 empty] | PSC | 2
| VV |  | viz. výkres č. D.2.1.b-01 | [14 empty] | VV | 2 | 1 | True | 0 | ROZPOCET
| VV |  | 15,25*9,0*0,55 |  | 75.488 | [12 empty] | VV | 2 | 2 | True | 0 | ROZPOCET
| VV |  | -15,25*9,0*0,15 "odpočet sejmutí ornice" |  | -20.588 | [12 empty] | VV | 2 | 2 | True | 0 | ROZPOCET
| VV |  | Součet |  | 54.9 | [12 empty] | VV | 2 | 4 | True | 1 | ROZPOCET
3 | K | 133202011 | Hloubení zapažených i nezapažených šachet plocha výkopu do 20 m2 ručním nebo pneumatickým nářadím s případným nutným přemístěním výkopku ve výkopišti v horninách soudržných tř. 3, plocha výkopu do 4 m2 | m3 | 3.168 |  | 0 | CS ÚRS 2019 02 |  | základní |  | 0 | 0 | 0 | 0 | 0 | 4 | K | 2 |  |  |  | ROZPOCET | 0 | 0 | 0 | 0 | 0 | 1 | 0 | 4 | -2020475007
| PSC |  | Poznámka k souboru cen: 1. V cenách jsou započteny i náklady na přehození výkopku na přilehlém terénu na vzdálenost do 5 m od hrany šachty nebo naložení na dopravní prostředek. 2. V cenách 10-2011 až 30-3012 jsou započteny i náklady na svislý přesun horniny po házečkách do 2 metrů. | [14 empty] | PSC | 2
| VV |  | viz. výkres základů | [14 empty] | VV | 2 | 1 | True | 0 | ROZPOCET
| VV |  | 0,6*0,6*1,1*8 |  | 3.168 | [12 empty] | VV | 2 | 2 | True | 0 | ROZPOCET
| VV |  | Součet |  | 3.168 | [12 empty] | VV | 2 | 4 | True | 1 | ROZPOCET
4 | K | 162701105 | Vodorovné přemístění výkopku nebo sypaniny po suchu na obvyklém dopravním prostředku, bez naložení výkopku, avšak se složením bez rozhrnutí z horniny tř. 1 až 4 na vzdálenost přes 9 000 do 10 000 m | m3 | 58.068 |  | 0 | CS ÚRS 2019 02 |  | základní |  | 0 | 0 | 0 | 0 | 0 | 4 | K | 2 |  |  |  | ROZPOCET | 0 | 0 | 0 | 0 | 0 | 1 | 0 | 4 | -460498254
| PSC |  | Poznámka k souboru cen: 1. Ceny nelze použít, předepisuje-li projekt přemístit výkopek na místo nepřístupné obvyklým dopravním prostředkům; toto přemístění se oceňuje individuálně. 2. V cenách jsou započteny i náhrady za jízdu loženého vozidla v terénu ve výkopišti nebo na násypišti. 3. V cenách nejsou započteny náklady na rozhrnutí výkopku na násypišti; toto rozhrnutí se oceňuje cenami souboru cen 171 . 0- . . Uložení sypaniny do násypů a 171 20-1201 Uložení sypaniny na skládky. 4. Je-li na dopravní dráze pro vodorovné přemístění nějaká překážka, pro kterou je nutno překládat výkopek z jednoho obvyklého dopravního prostředku na jiný obvyklý dopravní prostředek, oceňuje se toto lomené vodorovné přemístění výkopku v každém úseku samostatně příslušnou cenou tohoto souboru cen a překládání výkopku cenami souboru cen 167 10-3 . Nakládání neulehlého výkopku z hromad s ohledem na ustanovení pozn. číslo 5. 5. Přemísťuje-li se výkopek z dočasných skládek vzdálených do 50 m, neoceňuje se nakládání výkopku, i když se provádí. Toto ustanovení neplatí, vylučuje-li projekt použití dozeru. 6. V cenách vodorovného přemístění sypaniny nejsou započteny náklady na dodávku materiálu, tyto se oceňují ve specifikaci. | [14 empty] | PSC | 2
| VV |  | 54,9 "výpočet v pol.č. 122201101" |  | 54.9 | [12 empty] | VV | 2 | 2 | True | 0 | ROZPOCET
| VV |  | 3,168 "výpočet v pol.č. 133202011" |  | 3.168 | [12 empty] | VV | 2 | 2 | True | 0 | ROZPOCET
| VV |  | Součet |  | 58.068 | [12 empty] | VV | 2 | 4 | True | 1 | ROZPOCET
5 | K | 171201201 | Uložení sypaniny na skládky | m3 | 58.068 |  | 0 | CS ÚRS 2019 02 |  | základní |  | 0 | 0 | 0 | 0 | 0 | 4 | K | 2 |  |  |  | ROZPOCET | 0 | 0 | 0 | 0 | 0 | 1 | 0 | 4 | 611287444
| PSC |  | Poznámka k souboru cen: 1. Cena -1201 je určena i pro: a) uložení výkopku nebo ornice na dočasné skládky předepsané projektem tak, že na 1 m2 projektem určené plochy této skládky připadá přes 2 m3 výkopku nebo ornice; v opačném případě se uložení neoceňuje. Množství výkopku nebo ornice připadající na 1 m2 skládky se určí jako podíl množství výkopku nebo ornice, měřeného v rostlém stavu a projektem určené plochy dočasné skládky; b) zasypání koryt vodotečí a prohlubní v terénu bez předepsaného zhutnění sypaniny; c) uložení výkopku pod vodou do prohlubní ve dně vodotečí nebo nádrží. 2. Cenu -1201 nelze použít pro uložení výkopku nebo ornice: a) při vykopávkách pro podzemní vedení podél hrany výkopu, z něhož byl výkopek získán, a to ani tehdy, jestliže se výkopek po vyhození z výkopu na povrch území ještě dále přemisťuje na hromady podél výkopu; b) na dočasné skládky, které nejsou předepsány projektem; c) na dočasné skládky předepsané projektem tak, že na 1 m2 projektem určené plochy této skládky připadají nejvýše 2 m3 výkopku nebo ornice (viz. též poznámku č. 1 a); d) na dočasné skládky, oceňuje-li se cenou 121 10-1101 Sejmutí ornice nebo lesní půdy do 50 m, nebo oceňuje-li se vodorovné přemístění výkopku do 20 m a 50 m cenami 162 20-1101, 162 20-1102, 162 20-1151 a 162 20-1152. V těchto případech se uložení výkopku nebo ornice na dočasnou skládku neoceňuje. e) na trvalé skládky s předepsaným zhutněním; toto uložení výkopku se oceňuje cenami souboru cen 171 . 0- . . Uložení sypaniny do násypů. 3. V ceně -1201 jsou započteny i náklady na rozprostření sypaniny ve vrstvách s hrubým urovnáním na skládce. 4. V ceně -1201 nejsou započteny náklady na získání skládek ani na poplatky za skládku. 5. Množství jednotek uložení výkopku (sypaniny) se určí v m3 uloženého výkopku (sypaniny),v rostlém stavu zpravidla ve výkopišti. | [14 empty] | PSC | 2
6 | K | 171201211 | Poplatek za uložení stavebního odpadu na skládce (skládkovné) zeminy a kameniva zatříděného do Katalogu odpadů pod kódem 170 504 | t | 104.522 |  | 0 | CS ÚRS 2019 02 |  | základní |  | 0 | 0 | 0 | 0 | 0 | 4 | K | 2 |  |  |  | ROZPOCET | 0 | 0 | 0 | 0 | 0 | 1 | 0 | 4 | 1068783304
| PSC |  | Poznámka k souboru cen: 1. Ceny uvedené v souboru cen lze po dohodě upravit podle místních podmínek. | [14 empty] | PSC | 2
| VV |  | 58,068*1,8 'Přepočtené koeficientem množství |  | 104.522 | [12 empty] | VV | 2 | 2 | False | 1 | ROZPOCET
7 | K | 181301102 | Rozprostření a urovnání ornice v rovině nebo ve svahu sklonu do 1:5 při souvislé ploše do 500 m2, tl. vrstvy přes 100 do 150 mm | m2 | 137.25 |  | 0 | CS ÚRS 2019 02 |  | základní |  | 0 | 0 | 0 | 0 | 0 | 4 | K | 2 |  |  |  | ROZPOCET | 0 | 0 | 0 | 0 | 0 | 1 | 0 | 4 | -943311008
| PSC |  | Poznámka k souboru cen: 1. V ceně jsou započteny i náklady na případné nutné přemístění hromad nebo dočasných skládek na místo spotřeby ze vzdálenosti do 30 m. 2. V ceně nejsou započteny náklady na získání ornice; toto získání se oceňuje cenami souboru cen 121 10-11 Sejmutí ornice. 3. Případné nakládání ornice, v souvislosti s pozn. č. 2 se oceňuje cenami souboru cen 167 10-11 Nakládání, skládání a překládání neulehlého výkopku nebo sypaniny. 4. Jsou-li hromady nebo dočasné skládky ornice umístěny podle projektu ve vzdálenosti přes 30 m od místa spotřeby, oceňuje se její přemístění cenami souboru cen 162 . 0-1 . Vodorovné přemístění výkopku, přičemž se vzdálenost 30 m, uvedená v popisu cen, neodečítá. | [14 empty] | PSC | 2
| VV |  | viz. výkres č. D.2.1.b-01 | [14 empty] | VV | 2 | 1 | True | 0 | ROZPOCET
| VV |  | 137,25 |  | 137.25 | [12 empty] | VV | 2 | 2 | True | 0 | ROZPOCET
| VV |  | Součet |  | 137.25 | [12 empty] | VV | 2 | 4 | True | 1 | ROZPOCET
8 | K | 181951102 | Úprava pláně vyrovnáním výškových rozdílů v hornině tř. 1 až 4 se zhutněním | m2 | 137.25 |  | 0 | CS ÚRS 2019 02 |  | základní |  | 0 | 0 | 0 | 0 | 0 | 4 | K | 2 |  |  |  | ROZPOCET | 0 | 0 | 0 | 0 | 0 | 1 | 0 | 4 | 620885130
| PSC |  | Poznámka k souboru cen: 1. Ceny jsou určeny pro urovnání všech nově zřizovaných ploch (v zářezech i na násypech) vodorovných nebo ve sklonu do 1:5 pod zpevnění ploch jakéhokoliv druhu, pod humusování, (ne však pro plochy zásypu rýh pro podzemní vedení), drnování apod. a dále, předepíše-li projekt urovnání pláně z jiného důvodu. 2. Ceny nelze použít pro urovnání lavic (berem) šířky do 3 m přerušujících svahy, pro urovnání dna silničních a železničních příkopů pro jakoukoliv šířku dna; toto urovnání se oceňuje cenami souboru cen 182 .0-1 Svahování. 3. Urovnání ploch ve sklonu přes 1 : 5 se oceňuje cenami souboru cen 182 . 0-11 Svahování trvalých svahů do projektovaných profilů. 4. Náklady na urovnání dna a stěn při čištění příkopů pozemních komunikací jsou započteny v cenách souborů cen 938 90-2 . Čištění příkopů komunikací v suchu nebo ve vodě části A02 Zemní práce pro objekty oborů 821 až 828. 5. Míru zhutnění určuje projekt. Ceny se zhutněním jsou určeny pro jakoukoliv míru zhutnění. | [14 empty] | PSC | 2
| VV |  | 137,25 "výpočet v pol.č. 564750111" |  | 137.25 | [12 empty] | VV | 2 | 2 | True | 0 | ROZPOCET
| VV |  | Součet |  | 137.25 | [12 empty] | VV | 2 | 4 | True | 1 | ROZPOCET
| D | 2 | Zakládání |  |  |  | 0 |  |  |  |  | 0 |  | 6.5822 |  | 0 | 1 | D | 1 |  |  |  | ROZPOCET | [6 empty] | 0
9 | K | 275313911 | Základy z betonu prostého patky a bloky z betonu kamenem neprokládaného tř. C 30/37 | m3 | 2.683 |  | 0 | CS ÚRS 2019 02 |  | základní |  | 0 | 2.4533 | 6.5822 | 0 | 0 | 4 | K | 2 |  |  |  | ROZPOCET | 0 | 0 | 0 | 0 | 0 | 1 | 0 | 4 | -268278569
| PSC |  | Poznámka k souboru cen: 1. V ceně příplatku -5911 jsou započteny náklady na technologické opatření a na ztíženou betonáž pod hladinou pažící bentonitové suspenze a na průběžné odčerpání suspenze s přepouštěním na určené místo do 20 m, popř. do vany nebo do kalové cisterny k odvozu. Odvoz se oceňuje cenami katalogu 800-2 Zvláštní zakládání objektů. 2. Hloubení s použitím bentonitové suspenze se oceňuje katalogem 800-1 Zemní práce. Bednění se neoceňuje. | [14 empty] | PSC | 2
| VV |  | viz. výkres základů | [14 empty] | VV | 2 | 1 | True | 0 | ROZPOCET
| VV |  | 0,6*0,6*0,9*8 |  | 2.592 | [12 empty] | VV | 2 | 2 | True | 0 | ROZPOCET
| VV |  | Mezisoučet |  | 2.592 | [12 empty] | VV | 2 | 3 | True | 0 | ROZPOCET
| VV |  | 2,592*0,035 "3,5% ztratné do výkopu" |  | 0.091 | [12 empty] | VV | 2 | 2 | True | 0 | ROZPOCET
| VV |  | Mezisoučet |  | 0.091 | [12 empty] | VV | 2 | 3 | True | 0 | ROZPOCET
| VV |  | Součet |  | 2.683 | [12 empty] | VV | 2 | 4 | True | 1 | ROZPOCET
| D | 5 | Komunikace pozemní |  |  |  | 0 |  |  |  |  | 0 |  | 41.4167 |  | 0 | 1 | D | 1 |  |  |  | ROZPOCET | [6 empty] | 0
10 | K | 564750111 | Podklad nebo kryt z kameniva hrubého drceného vel. 16-32 mm s rozprostřením a zhutněním, po zhutnění tl. 150 mm | m2 | 137.25 |  | 0 | CS ÚRS 2019 02 |  | základní |  | 0 | 0 | 0 | 0 | 0 | 4 | K | 2 |  |  |  | ROZPOCET | 0 | 0 | 0 | 0 | 0 | 1 | 0 | 4 | 313604287
| VV |  | viz. Kniha skladeb a výkres č. D.2.1.b-01 | [14 empty] | VV | 2 | 1 | True | 0 | ROZPOCET
| VV |  | 15,25*9,0 |  | 137.25 | [12 empty] | VV | 2 | 2 | True | 0 | ROZPOCET
| VV |  | Součet |  | 137.25 | [12 empty] | VV | 2 | 4 | True | 1 | ROZPOCET
11 | K | 564771111 | Podklad nebo kryt z kameniva hrubého drceného vel. 32-63 mm s rozprostřením a zhutněním, po zhutnění tl. 250 mm | m2 | 137.25 |  | 0 | CS ÚRS 2019 02 |  | základní |  | 0 | 0 | 0 | 0 | 0 | 4 | K | 2 |  |  |  | ROZPOCET | 0 | 0 | 0 | 0 | 0 | 1 | 0 | 4 | -476907492
| VV |  | 137,25 "výpočet v pol.č. 564750111" |  | 137.25 | [12 empty] | VV | 2 | 2 | True | 0 | ROZPOCET
| VV |  | Součet |  | 137.25 | [12 empty] | VV | 2 | 4 | True | 1 | ROZPOCET
12 | K | 596212312 | Kladení dlažby z betonových zámkových dlaždic pozemních komunikací s ložem z kameniva těženého nebo drceného tl. do 50 mm, s vyplněním spár, s dvojitým hutněním vibrováním a se smetením přebytečného materiálu na krajnici tl. 100 mm skupiny A, pro plochy do 300 m2 | m2 | 137.25 |  | 0 | CS ÚRS 2019 02 |  | základní |  | 0 | 0.10503 | 14.4154 | 0 | 0 | 4 | K | 2 |  |  |  | ROZPOCET | 0 | 0 | 0 | 0 | 0 | 1 | 0 | 4 | -1239226817
| PSC |  | Poznámka k souboru cen: 1. Pro volbu cen dlažeb platí toto rozdělení: Skupina A: dlažby z prvků stejného tvaru, Skupina B: dlažby z prvků dvou a více tvarů, nebo z obrazců o ploše jednotlivě do 100 m2, Skupina C: dlažby obloukovitých tvarů (oblouky, kruhy, apod.). 2. V cenách jsou započteny i náklady na dodání hmot pro lože a na dodání materiálu na výplň spár. 3. V cenách nejsou započteny náklady na dodání zámkové dlažby, které se oceňuje ve specifikaci; ztratné lze dohodnout u plochy a) do 100 m2 ve výši 3 %, b) přes 100 do 300 m2 ve výši 2 %, c) přes 300 m2 ve výši 1 %. 4. Část lože přesahující tloušťku 50 mm se oceňuje cenami souboru cen 451 ..-9 Příplatek za každých dalších 10 mm tloušťky podkladu nebo lože. | [14 empty] | PSC | 2
| VV |  | 137,25 "výpočet v pol.č. 564750111" |  | 137.25 | [12 empty] | VV | 2 | 2 | True | 0 | ROZPOCET
| VV |  | Součet |  | 137.25 | [12 empty] | VV | 2 | 4 | True | 1 | ROZPOCET
13 | M | 59245296 | dlažba zámková tvaru I 200x165x100mm přírodní | m2 | 141.368 |  | 0 | CS ÚRS 2019 02 |  | základní |  | 0 | 0.191 | 27.0013 | 0 | 0 | 8 | M | 2 |  |  |  | ROZPOCET | 0 | 0 | 0 | 0 | 0 | 1 | 0 | 4 | 1521151385
| VV |  | 137,25*1,03 'Přepočtené koeficientem množství |  | 141.368 | [12 empty] | VV | 2 | 2 | False | 1 | ROZPOCET
| D | 9 | Ostatní konstrukce a práce, bourání |  |  |  | 0 |  |  |  |  | 0 |  | 7.1538 |  | 0 | 1 | D | 1 |  |  |  | ROZPOCET | [6 empty] | 0
47 | K | 916231213 | Osazení chodníkového obrubníku betonového se zřízením lože, s vyplněním a zatřením spár cementovou maltou stojatého s boční opěrou z betonu prostého, do lože z betonu prostého | m | 48.5 |  | 0 | CS ÚRS 2019 02 |  | základní |  | 0 | 0.1295 | 6.2808 | 0 | 0 | 4 | K | 2 |  |  |  | ROZPOCET | 0 | 0 | 0 | 0 | 0 | 1 | 0 | 4 | -950390837
| PSC |  | Poznámka k souboru cen: 1. V cenách chodníkových obrubníků ležatých i stojatých jsou započteny pro osazení a) do lože z kameniva těženého i náklady na dodání hmot pro lože tl. 80 až 100 mm, b) do lože z betonu prostého i náklady na dodání hmot pro lože tl. 80 až 100 mm; v cenách -1113 a -1213 též náklady na zřízení bočních opěr. 2. Část lože z betonu prostého přesahující tl. 100 mm se oceňuje cenou 916 99-1121 Lože pod obrubníky, krajníky nebo obruby z dlažebních kostek. 3. V cenách nejsou započteny náklady na dodání obrubníků, tyto se oceňují ve specifikaci. | [14 empty] | PSC | 2
| VV |  | 2*(15,25+9,00) |  | 48.5 | [12 empty] | VV | 2 | 2 | True | 1 | ROZPOCET
48 | M | 59217010 | obrubník betonový zahradní přírodní šedá 500x50x150mm | m | 48.5 |  | 0 | CS ÚRS 2019 02 |  | základní |  | 0 | 0.018 | 0.873 | 0 | 0 | 8 | M | 2 |  |  |  | ROZPOCET | 0 | 0 | 0 | 0 | 0 | 1 | 0 | 4 | 1221557353
14 | K | 945412111 | Teleskopická hydraulická montážní plošina na samohybném podvozku, s otočným košem výšky zdvihu do 8 m | den | 30 |  | 0 | CS ÚRS 2019 02 |  | základní |  | 0 | 0 | 0 | 0 | 0 | 4 | K | 2 |  |  |  | ROZPOCET | 0 | 0 | 0 | 0 | 0 | 1 | 0 | 4 | 110099134
15 | K | 953R02.1.1 | Dodávka a montáž ocelových táhel pr.16mm s rektifikačním článkem | m | 57.2 |  | 0 |  |  | základní |  | 0 | 0 | 0 | 0 | 0 | 4 | K | 2 |  |  |  | ROZPOCET | 0 | 0 | 0 | 0 | 0 | 1 | 0 | 4 | -960474190
| PSC |  | Poznámka k souboru cen: 1. Ceny nelze použít pro ocenění montáže ocelových konstrukcí hmotnosti do 500 kg; tyto se oceňují cenami souboru cen 767 99-51 Montáž ostatních atypických zámečnických konstrukcí části A01 katalogu 800-767 Konstrukce zámečnické. | [14 empty] | PSC | 2
| VV |  | viz. výkres č. D.2.1.b-02 | [14 empty] | VV | 2 | 1 | True | 0 | ROZPOCET
| VV |  | 5,4*2*2+8,9*2*2 |  | 57.2 | [12 empty] | VV | 2 | 2 | True | 0 | ROZPOCET
| VV |  | Součet |  | 57.2 | [12 empty] | VV | 2 | 4 | True | 1 | ROZPOCET
| D | 998 | Přesun hmot |  |  |  | 0 |  |  |  |  | 0 |  | 0 |  | 0 | 1 | D | 1 |  |  |  | ROZPOCET | [6 empty] | 0
16 | K | 998223011 | Přesun hmot pro pozemní komunikace s krytem dlážděným dopravní vzdálenost do 200 m jakékoliv délky objektu | t | 55.153 |  | 0 | CS ÚRS 2019 02 |  | základní |  | 0 | 0 | 0 | 0 | 0 | 4 | K | 2 |  |  |  | ROZPOCET | 0 | 0 | 0 | 0 | 0 | 1 | 0 | 4 | 1053028765
| D | PSV | Práce a dodávky PSV |  |  |  | 0 |  |  |  |  | 0 |  | 7.967 |  | 0 | 2 | D | 0 |  |  |  | ROZPOCET | [6 empty] | 0
| D | 713 | Izolace tepelné |  |  |  | 0 |  |  |  |  | 0 |  | 0.13304 |  | 0 | 2 | D | 1 |  |  |  | ROZPOCET | [6 empty] | 0
17 | K | 713191114 | Montáž tepelné izolace stavebních konstrukcí - doplňky a konstrukční součásti podlah, stropů vrchem nebo střech překrytím pásem asfaltovým položeném volně | m2 | 180.758 |  | 0 | CS ÚRS 2019 02 |  | základní |  | 0 | 0 | 0 | 0 | 0 | 16 | K | 2 |  |  |  | ROZPOCET | 0 | 0 | 0 | 0 | 0 | 1 | 0 | 16 | -1174962307
| VV |  | viz. výkres č. D.2.1.b-01 | [14 empty] | VV | 2 | 1 | True | 0 | ROZPOCET
| VV |  | 15,65*5,775*2 |  | 180.758 | [12 empty] | VV | 2 | 2 | True | 0 | ROZPOCET
| VV |  | Součet |  | 180.758 | [12 empty] | VV | 2 | 4 | True | 1 | ROZPOCET
18 | M | 62811120 | asfaltový pás separační bez krycí vrstvy (impregnovaná vložka), typu A | m2 | 207.872 |  | 0 | CS ÚRS 2019 02 |  | základní |  | 0 | 0.00064 | 0.13304 | 0 | 0 | 32 | M | 2 |  |  |  | ROZPOCET | 0 | 0 | 0 | 0 | 0 | 1 | 0 | 16 | -660792026
| VV |  | 180,758*1,15 'Přepočtené koeficientem množství |  | 207.872 | [12 empty] | VV | 2 | 2 | False | 1 | ROZPOCET
19 | K | 998713102 | Přesun hmot pro izolace tepelné stanovený z hmotnosti přesunovaného materiálu vodorovná dopravní vzdálenost do 50 m v objektech výšky přes 6 m do 12 m | t | 0.133 |  | 0 | CS ÚRS 2019 02 |  | základní |  | 0 | 0 | 0 | 0 | 0 | 16 | K | 2 |  |  |  | ROZPOCET | 0 | 0 | 0 | 0 | 0 | 1 | 0 | 16 | 2068962842
| PSC |  | Poznámka k souboru cen: 1. Ceny pro přesun hmot stanovený z hmotnosti přesunovaného materiálu se používají tehdy, pokud je možné určit hmotnost za celý stavební díl. Do této hmotnosti se započítává i hmotnost materiálů oceňovaných ve specifikaci. 2. Pokud nelze jednoznačně stanovit hmotnost přesunovaných materiálů, lze pro výpočet přesunu hmot použít orientačně procentní sazbu. Touto sazbou se vynásobí rozpočtové náklady za celý stavební díl včetně nákladů na materiál ve specifikacích. 3. Příplatek k cenám -3181 pro přesun prováděný bez použití mechanizace, tj. za ztížených podmínek, lze použít pouze pro hmotnost materiálu, která se tímto způsobem skutečně přemísťuje. | [14 empty] | PSC | 2
| D | 762 | Konstrukce tesařské |  |  |  | 0 |  |  |  |  | 0 |  | 6.1922 |  | 0 | 2 | D | 1 |  |  |  | ROZPOCET | [6 empty] | 0
20 | K | 76208312R02.1.2 | Práce společné pro tesařské konstrukce impregnace řeziva bezbarvou tlakovou proti dřevokaznému hmyzu, houbám a plísním | m3 | 11.354 |  | 0 |  |  | základní |  | 0 | 0.00189 | 0.021459 | 0 | 0 | 16 | K | 2 |  |  |  | ROZPOCET | 0 | 0 | 0 | 0 | 0 | 1 | 0 | 16 | -103453528
| PSC |  | Poznámka k souboru cen: 1. Soubor cen 762 08-3 Impregnace řeziva neobsahuje položky pro ocenění imregnace řeziva nátěrem; tyto se oceňují příslušnými cenami souboru cen 783 2. -31.1 Napouštěcí nátěr tesařských konstrukcí, katalogu 800-783 Nátěry. 2. Soubor cen 762 08-5 Montáž ocelových spojovacích prostředků neobsahuje položky pro ocenění chemických kotev; tyto lze ocenit příslušnými cenami souboru cen 953 96 Kotvy chemické, katalogu 801-1 Budovy a haly - konstrukce zděné a monolitické. 3. V cenách 762 08-5 nejsou započteny náklady na dodávku spojovacích prostředků; tato dodávka se oceňuje ve specifikaci. 4. U položek 762 08-6 se určení cen řídí hmotností jednotlivě montovaného dílu konstrukce, dodávka veškerého materiálu se oceňuje ve specifikaci. | [14 empty] | PSC | 2
| VV |  | 0,8 "výpočet v pol.č. 6051610PC02.1.1" |  | 0.8 | [12 empty] | VV | 2 | 2 | True | 0 | ROZPOCET
| VV |  | 4,971 "výpočet v pol.č. 60515111" |  | 4.971 | [12 empty] | VV | 2 | 2 | True | 0 | ROZPOCET
| VV |  | 0,88 "výpočet v pol.č. 60512145 |  | 0.88 | [12 empty] | VV | 2 | 2 | True | 0 | ROZPOCET
| VV |  | 4,703 "výpočet v pol.č. 60512147 |  | 4.703 | [12 empty] | VV | 2 | 2 | True | 0 | ROZPOCET
| VV |  | Součet |  | 11.354 | [12 empty] | VV | 2 | 4 | True | 1 | ROZPOCET
45 | K | 762085103 | Práce společné pro tesařské konstrukce montáž ocelových spojovacích prostředků (materiál ve specifikaci) kotevních želez příložek, patek, táhel | kus | 8 |  | 0 | CS ÚRS 2019 02 |  | základní |  | 0 | 0.00267 | 0.02136 | 0 | 0 | 16 | K | 2 |  |  |  | ROZPOCET | 0 | 0 | 0 | 0 | 0 | 1 | 0 | 16 | -2049900518
| PSC |  | Poznámka k souboru cen: 1. Soubor cen 762 08-3 Impregnace řeziva neobsahuje položky pro ocenění imregnace řeziva nátěrem; tyto se oceňují příslušnými cenami souboru cen 783 2. -31.1 Napouštěcí nátěr tesařských konstrukcí, katalogu 800-783 Nátěry. 2. Soubor cen 762 08-5 Montáž ocelových spojovacích prostředků neobsahuje položky pro ocenění chemických kotev; tyto lze ocenit příslušnými cenami souboru cen 953 96 Kotvy chemické, katalogu 801-1 Budovy a haly - konstrukce zděné a monolitické. 3. V cenách 762 08-5 nejsou započteny náklady na dodávku spojovacích prostředků; tato dodávka se oceňuje ve specifikaci. 4. U položek 762 08-6 se určení cen řídí hmotností jednotlivě montovaného dílu konstrukce, dodávka veškerého materiálu se oceňuje ve specifikaci. | [14 empty] | PSC | 2
46 | M | 54825R01 | kotevní patka pilíře 110x110-200mm, 2xmatice M20 volně | kus | 8 |  | 0 |  |  | základní |  | 0 | 0.0015 | 0.012 | 0 | 0 | 32 | M | 2 |  |  |  | ROZPOCET | 0 | 0 | 0 | 0 | 0 | 1 | 0 | 16 | 1217465299
21 | K | 7620851R02.1.3 | Dodávka a montáž kotevních prvků sloupů pro základy | kpl | 1 |  | 0 |  |  | základní |  | 0 | 0.00267 | 0.00267 | 0 | 0 | 16 | K | 2 |  |  |  | ROZPOCET | 0 | 0 | 0 | 0 | 0 | 1 | 0 | 16 | -1220201656
| PSC |  | Poznámka k souboru cen: 1. Soubor cen 762 08-3 Impregnace řeziva neobsahuje položky pro ocenění imregnace řeziva nátěrem; tyto se oceňují příslušnými cenami souboru cen 783 2. -31.1 Napouštěcí nátěr tesařských konstrukcí, katalogu 800-783 Nátěry. 2. Soubor cen 762 08-5 Montáž ocelových spojovacích prostředků neobsahuje položky pro ocenění chemických kotev; tyto lze ocenit příslušnými cenami souboru cen 953 96 Kotvy chemické, katalogu 801-1 Budovy a haly - konstrukce zděné a monolitické. 3. V cenách 762 08-5 nejsou započteny náklady na dodávku spojovacích prostředků; tato dodávka se oceňuje ve specifikaci. 4. U položek 762 08-6 se určení cen řídí hmotností jednotlivě montovaného dílu konstrukce, dodávka veškerého materiálu se oceňuje ve specifikaci. | [14 empty] | PSC | 2
| VV |  | viz. Technická zpráva | [14 empty] | VV | 2 | 1 | True | 0 | ROZPOCET
| VV |  | 1,0 |  | 1 | [12 empty] | VV | 2 | 2 | True | 0 | ROZPOCET
| VV |  | Součet |  | 1 | [12 empty] | VV | 2 | 4 | True | 1 | ROZPOCET
22 | K | 762132135 | Montáž bednění stěn z hoblovaných prken tl. do 32 mm na sraz | m2 | 29.07 |  | 0 | CS ÚRS 2019 02 |  | základní |  | 0 | 0 | 0 | 0 | 0 | 16 | K | 2 |  |  |  | ROZPOCET | 0 | 0 | 0 | 0 | 0 | 1 | 0 | 16 | -110798575
| PSC |  | Poznámka k souboru cen: 1. V cenách nejsou započteny náklady na vyrovnání podkladu. | [14 empty] | PSC | 2
| VV |  | viz. výkres č. D.2.1.b-01 a D.2.1.b-02 | [14 empty] | VV | 2 | 1 | True | 0 | ROZPOCET
| VV |  | 9,0*0,17*2+9,0*2,89 |  | 29.07 | [12 empty] | VV | 2 | 2 | True | 0 | ROZPOCET
| VV |  | Součet |  | 29.07 | [12 empty] | VV | 2 | 4 | True | 1 | ROZPOCET
23 | M | 6051610PC02.1.1 | řezivo smrkové hoblovaná prkna tl 25mm | m3 | 0.8 |  | 0 |  |  | základní |  | 0 | 0.5 | 0.4 | 0 | 0 | 32 | M | 2 |  |  |  | ROZPOCET | 0 | 0 | 0 | 0 | 0 | 1 | 0 | 16 | -762175501
| VV |  | 29,07*0,025 |  | 0.727 | [12 empty] | VV | 2 | 2 | True | 0 | ROZPOCET
| VV |  | Součet |  | 0.727 | [12 empty] | VV | 2 | 4 | True | 1 | ROZPOCET
| VV |  | 0,727*1,1 'Přepočtené koeficientem množství |  | 0.8 | [12 empty] | VV | 2 | 2 | False | 1 | ROZPOCET
24 | K | 762341210 | Bednění a laťování montáž bednění střech rovných a šikmých sklonu do 60° s vyřezáním otvorů z prken hrubých na sraz tl. do 32 mm | m2 | 180.758 |  | 0 | CS ÚRS 2019 02 |  | základní |  | 0 | 0 | 0 | 0 | 0 | 16 | K | 2 |  |  |  | ROZPOCET | 0 | 0 | 0 | 0 | 0 | 1 | 0 | 16 | 1855889997
| PSC |  | Poznámka k souboru cen: 1. V cenách -1011 až -1149 bednění střech z desek dřevoštěpkových a cementotřískových jsou započteny i náklady na dodávku spojovacích prostředků, na tyto položky se nevztahuje ocenění dodávky spojovacích prostředků položka 762 39-5000. | [14 empty] | PSC | 2
| VV |  | 180,758 "výpočet v pol.č. 713191114" |  | 180.758 | [12 empty] | VV | 2 | 2 | True | 0 | ROZPOCET
| VV |  | Součet |  | 180.758 | [12 empty] | VV | 2 | 4 | True | 1 | ROZPOCET
25 | M | 60515111 | řezivo jehličnaté boční prkno 20-30mm | m3 | 4.971 |  | 0 | CS ÚRS 2019 02 |  | základní |  | 0 | 0.55 | 2.7341 | 0 | 0 | 32 | M | 2 |  |  |  | ROZPOCET | 0 | 0 | 0 | 0 | 0 | 1 | 0 | 16 | -1881344369
| VV |  | 180,758*0,025 |  | 4.519 | [12 empty] | VV | 2 | 2 | True | 0 | ROZPOCET
| VV |  | Součet |  | 4.519 | [12 empty] | VV | 2 | 4 | True | 1 | ROZPOCET
| VV |  | 4,519*1,1 'Přepočtené koeficientem množství |  | 4.971 | [12 empty] | VV | 2 | 2 | False | 1 | ROZPOCET
26 | K | 762395000 | Spojovací prostředky krovů, bednění a laťování, nadstřešních konstrukcí svory, prkna, hřebíky, pásová ocel, vruty | m3 | 5.771 |  | 0 | CS ÚRS 2019 02 |  | základní |  | 0 | 0.02337 | 0.13487 | 0 | 0 | 16 | K | 2 |  |  |  | ROZPOCET | 0 | 0 | 0 | 0 | 0 | 1 | 0 | 16 | 1268382238
| PSC |  | Poznámka k souboru cen: 1. Cena je určena pro montážní ceny souborů cen: a) 762 33- Montáž vázaných konstrukcí krovů, b) 762 34- Bednění a laťování, ceny -1210 až -2441, c) 762 35- Montáž nadstřešních konstrukcí, d) 762 36- Montáž spádových klínů. 2. Ochrana konstrukce se oceňuje samostatně, např. položkami 762 08-3 Impregnace řeziva tohoto katalogu nebo příslušnými položkami katalogu 800-783 Nátěry. | [14 empty] | PSC | 2
| VV |  | 0,8 "výpočet v pol.č. 6051610PC02.1.1" |  | 0.8 | [12 empty] | VV | 2 | 2 | True | 0 | ROZPOCET
| VV |  | 4,971 "výpočet v pol.č. 60515111" |  | 4.971 | [12 empty] | VV | 2 | 2 | True | 0 | ROZPOCET
| VV |  | Součet |  | 5.771 | [12 empty] | VV | 2 | 4 | True | 1 | ROZPOCET
27 | K | 76271325R02.1.4 | Montáž prostorových vázaných konstrukcí z řeziva hraněného nebo polohraněného s použitím ocelových spojek (spojky ve specifikaci), průřezové plochy přes 600 do 900 cm2 | m | 73.1 |  | 0 |  |  | základní |  | 0 | 0 | 0 | 0 | 0 | 16 | K | 2 |  |  |  | ROZPOCET | 0 | 0 | 0 | 0 | 0 | 1 | 0 | 16 | -1487451855
| VV |  | viz. výkres č. D.2.1.b-01 | [14 empty] | VV | 2 | 1 | True | 0 | ROZPOCET
| VV |  | (15,25+8,5)*2 "průvlak" |  | 47.5 | [12 empty] | VV | 2 | 2 | True | 0 | ROZPOCET
| VV |  | 3,2*8 "sloupy" |  | 25.6 | [12 empty] | VV | 2 | 2 | True | 0 | ROZPOCET
| VV |  | Součet |  | 73.1 | [12 empty] | VV | 2 | 4 | True | 1 | ROZPOCET
28 | M | 60512145 | hranol stavební řezivo průřezu nad 450cm2 do dl 6m | m3 | 1.76 |  | 0 | CS ÚRS 2019 02 |  | základní |  | 0 | 0.55 | 0.968 | 0 | 0 | 32 | M | 2 |  |  |  | ROZPOCET | 0 | 0 | 0 | 0 | 0 | 1 | 0 | 16 | -425940583
| VV |  | 0,25*0,25*3,2*8 "sloupy" |  | 1.6 | [12 empty] | VV | 2 | 2 | True | 0 | ROZPOCET
| VV |  | Součet |  | 1.6 | [12 empty] | VV | 2 | 4 | True | 1 | ROZPOCET
| VV |  | 1,6*1,1 'Přepočtené koeficientem množství |  | 1.76 | [12 empty] | VV | 2 | 2 | False | 1 | ROZPOCET
29 | M | 60512147 | hranol stavební řezivo průřezu nad 450cm2 přes dl 8m | m3 | 3.266 |  | 0 | CS ÚRS 2019 02 |  | základní |  | 0 | 0.55 | 1.7963 | 0 | 0 | 32 | M | 2 |  |  |  | ROZPOCET | 0 | 0 | 0 | 0 | 0 | 1 | 0 | 16 | -336982959
| VV |  | 0,25*0,25*((15,25+8,5)*2) "průvlak" |  | 2.969 | [12 empty] | VV | 2 | 2 | True | 0 | ROZPOCET
| VV |  | Součet |  | 2.969 | [12 empty] | VV | 2 | 4 | True | 1 | ROZPOCET
| VV |  | 2,969*1,1 'Přepočtené koeficientem množství |  | 3.266 | [12 empty] | VV | 2 | 2 | False | 1 | ROZPOCET
30 | K | 762795000 | Spojovací prostředky prostorových vázaných konstrukcí hřebíky, svory, fixační prkna | m3 | 4.146 |  | 0 | CS ÚRS 2019 02 |  | základní |  | 0 | 0.02447 | 0.10145 | 0 | 0 | 16 | K | 2 |  |  |  | ROZPOCET | 0 | 0 | 0 | 0 | 0 | 1 | 0 | 16 | -1642465007
| PSC |  | Poznámka k souboru cen: 1. Cena je určena jen pro soubor cen 762 7. - Montáž prostorových vázaných konstrukcí. 2. Ochrana konstrukce se oceňuje samostatně, např. položkami 762 08-3 Impregnace řeziva tohoto katalogu nebo příslušnými položkami katalogu 800-783 Nátěry. | [14 empty] | PSC | 2
| VV |  | 0,88 "výpočet v pol.č. 60512145 |  | 0.88 | [12 empty] | VV | 2 | 2 | True | 0 | ROZPOCET
| VV |  | 3,266 "výpočet v pol.č. 60512147 |  | 3.266 | [12 empty] | VV | 2 | 2 | True | 0 | ROZPOCET
| VV |  | Součet |  | 4.146 | [12 empty] | VV | 2 | 4 | True | 1 | ROZPOCET
31 | K | 762R02.1.5 | Výroba, dodávka a montáž dřevěného sbíjeného vazníku vč. impregnace, spojovacích a kotevních prvků a montážních prostředků | kpl | 1 |  | 0 |  |  | základní |  | 0 | 0 | 0 | 0 | 0 | 16 | K | 2 |  |  |  | ROZPOCET | 0 | 0 | 0 | 0 | 0 | 1 | 0 | 16 | -1804954520
| VV |  | viz. Statický posudek | [14 empty] | VV | 2 | 1 | True | 0 | ROZPOCET
| VV |  | 1,0 |  | 1 | [12 empty] | VV | 2 | 2 | True | 0 | ROZPOCET
| VV |  | Součet |  | 1 | [12 empty] | VV | 2 | 4 | True | 1 | ROZPOCET
32 | K | 99876210R | Přesun hmot pro konstrukce tesařské vodorovná dopravní vzdálenost do 50 m v objektech výšky přes 6 do 12 m | kpl | 1 |  | 0 |  |  | základní |  | 0 | 0 | 0 | 0 | 0 | 16 | K | 2 |  |  |  | ROZPOCET | 0 | 0 | 0 | 0 | 0 | 1 | 0 | 16 | -198465143
| PSC |  | Poznámka k souboru cen: 1. Ceny pro přesun hmot stanovený z hmotnosti přesunovaného materiálu se používají tehdy, pokud je možné určit hmotnost za celý stavební díl. Do této hmotnosti se započítává i hmotnost materiálů oceňovaných ve specifikaci. 2. Pokud nelze jednoznačně stanovit hmotnost přesunovaných materiálů, lze pro výpočet přesunu hmot použít orientačně procentní sazbu. Touto sazbou se vynásobí rozpočtové náklady za celý stavební díl včetně nákladů na materiál ve specifikacích. 3. Příplatek k cenám -2181 pro přesun prováděný bez použití mechanizace, tj. za ztížených podmínek, lze použít pouze pro hmotnost materiálu, která se tímto způsobem skutečně přemísťuje. | [14 empty] | PSC | 2
| D | 764 | Konstrukce klempířské |  |  |  | 0 |  |  |  |  | 0 |  | 1.5803 |  | 0 | 2 | D | 1 |  |  |  | ROZPOCET | [6 empty] | 0
33 | K | 764111641 | Krytina ze svitků nebo z taškových tabulí z pozinkovaného plechu s povrchovou úpravou s úpravou u okapů, prostupů a výčnělků střechy rovné drážkováním ze svitků do rš 670 mm, sklon střechy do 30° | m2 | 180.758 |  | 0 | CS ÚRS 2019 02 |  | základní |  | 0 | 0.00724 | 1.3087 | 0 | 0 | 16 | K | 2 |  |  |  | ROZPOCET | 0 | 0 | 0 | 0 | 0 | 1 | 0 | 16 | -2026719467
| VV |  | 180,758 "výpočet v pol.č. 713191114" |  | 180.758 | [12 empty] | VV | 2 | 2 | True | 0 | ROZPOCET
| VV |  | Součet |  | 180.758 | [12 empty] | VV | 2 | 4 | True | 1 | ROZPOCET
34 | K | 764211631 | Oplechování střešních prvků z pozinkovaného plechu s povrchovou úpravou hřebene nevětraného spojením na dvojitou stojatou drážku | m | 15.65 |  | 0 | CS ÚRS 2019 02 |  | základní |  | 0 | 0 | 0 | 0 | 0 | 16 | K | 2 |  |  |  | ROZPOCET | 0 | 0 | 0 | 0 | 0 | 1 | 0 | 16 | -2018654249
| PSC |  | Poznámka k souboru cen: 1. V cenách 764 21-1605 až - 3642 nejsou započteny náklady na podkladní plech, tento se oceňuje cenami souboru cen 764 01-16.. Podkladní plech z pozinkovaného plechu s upraveným povrchem v rozvinuté šířce dle rš střešního prvku. | [14 empty] | PSC | 2
| VV |  | viz. výkres č. D.2.1.b-01 | [14 empty] | VV | 2 | 1 | True | 0 | ROZPOCET
| VV |  | 15,65 |  | 15.65 | [12 empty] | VV | 2 | 2 | True | 0 | ROZPOCET
| VV |  | Součet |  | 15.65 | [12 empty] | VV | 2 | 4 | True | 1 | ROZPOCET
35 | K | 764212634 | Oplechování střešních prvků z pozinkovaného plechu s povrchovou úpravou štítu závětrnou lištou rš 330 mm | m | 23.1 |  | 0 | CS ÚRS 2019 02 |  | základní |  | 0 | 0.00287 | 0.066297 | 0 | 0 | 16 | K | 2 |  |  |  | ROZPOCET | 0 | 0 | 0 | 0 | 0 | 1 | 0 | 16 | -163274275
| PSC |  | Poznámka k souboru cen: 1. V cenách 764 21-1605 až - 3642 nejsou započteny náklady na podkladní plech, tento se oceňuje cenami souboru cen 764 01-16.. Podkladní plech z pozinkovaného plechu s upraveným povrchem v rozvinuté šířce dle rš střešního prvku. | [14 empty] | PSC | 2
| VV |  | viz. Kniha klempířských prvků | [14 empty] | VV | 2 | 1 | True | 0 | ROZPOCET
| VV |  | 5,775*4 |  | 23.1 | [12 empty] | VV | 2 | 2 | True | 0 | ROZPOCET
| VV |  | Součet |  | 23.1 | [12 empty] | VV | 2 | 4 | True | 1 | ROZPOCET
36 | K | 76421266R02.1.6 | Oplechování střešních prvků z pozinkovaného plechu s povrchovou úpravou okapu okapovým plechem střechy rovné rš 450 mm | m | 31.3 |  | 0 |  |  | základní |  | 0 | 0.00443 | 0.13866 | 0 | 0 | 16 | K | 2 |  |  |  | ROZPOCET | 0 | 0 | 0 | 0 | 0 | 1 | 0 | 16 | 69111656
| PSC |  | Poznámka k souboru cen: 1. V cenách 764 21-1605 až - 3642 nejsou započteny náklady na podkladní plech, tento se oceňuje cenami souboru cen 764 01-16.. Podkladní plech z pozinkovaného plechu s upraveným povrchem v rozvinuté šířce dle rš střešního prvku. | [14 empty] | PSC | 2
| VV |  | viz. výkres č. D.2.1.b-01 | [14 empty] | VV | 2 | 1 | True | 0 | ROZPOCET
| VV |  | 15,65*2 |  | 31.3 | [12 empty] | VV | 2 | 2 | True | 0 | ROZPOCET
| VV |  | Součet |  | 31.3 | [12 empty] | VV | 2 | 4 | True | 1 | ROZPOCET
37 | K | 764511602 | Žlab podokapní z pozinkovaného plechu s povrchovou úpravou včetně háků a čel půlkruhový rš 330 mm | m | 31.3 |  | 0 | CS ÚRS 2019 02 |  | základní |  | 0 | 0.00174 | 0.054462 | 0 | 0 | 16 | K | 2 |  |  |  | ROZPOCET | 0 | 0 | 0 | 0 | 0 | 1 | 0 | 16 | 234373702
| VV |  | viz. Kniha klempířských prvků | [14 empty] | VV | 2 | 1 | True | 0 | ROZPOCET
| VV |  | 15,65*2 |  | 31.3 | [12 empty] | VV | 2 | 2 | True | 0 | ROZPOCET
| VV |  | Součet |  | 31.3 | [12 empty] | VV | 2 | 4 | True | 1 | ROZPOCET
38 | K | 764511642 | Žlab podokapní z pozinkovaného plechu s povrchovou úpravou včetně háků a čel kotlík oválný (trychtýřový), rš žlabu/průměr svodu 330/100 mm | kus | 2 |  | 0 | CS ÚRS 2019 02 |  | základní |  | 0 | 0.00025 | 0.0005 | 0 | 0 | 16 | K | 2 |  |  |  | ROZPOCET | 0 | 0 | 0 | 0 | 0 | 1 | 0 | 16 | 2035017541
| VV |  | viz. výkres č. D.2.1.b-01 | [14 empty] | VV | 2 | 1 | True | 0 | ROZPOCET
| VV |  | 2,0 |  | 2 | [12 empty] | VV | 2 | 2 | True | 0 | ROZPOCET
| VV |  | Součet |  | 2 | [12 empty] | VV | 2 | 4 | True | 1 | ROZPOCET
39 | K | 764518622 | Svod z pozinkovaného plechu s upraveným povrchem včetně objímek, kolen a odskoků kruhový, průměru 100 mm | m | 5.52 |  | 0 | CS ÚRS 2019 02 |  | základní |  | 0 | 0.00212 | 0.011702 | 0 | 0 | 16 | K | 2 |  |  |  | ROZPOCET | 0 | 0 | 0 | 0 | 0 | 1 | 0 | 16 | -1132054810
| VV |  | viz. Kniha klempířských prvků | [14 empty] | VV | 2 | 1 | True | 0 | ROZPOCET
| VV |  | 2,76*2 |  | 5.52 | [12 empty] | VV | 2 | 2 | True | 0 | ROZPOCET
| VV |  | Součet |  | 5.52 | [12 empty] | VV | 2 | 4 | True | 1 | ROZPOCET
40 | K | 998764102 | Přesun hmot pro konstrukce klempířské stanovený z hmotnosti přesunovaného materiálu vodorovná dopravní vzdálenost do 50 m v objektech výšky přes 6 do 12 m | t | 1.58 |  | 0 | CS ÚRS 2019 02 |  | základní |  | 0 | 0 | 0 | 0 | 0 | 16 | K | 2 |  |  |  | ROZPOCET | 0 | 0 | 0 | 0 | 0 | 1 | 0 | 16 | 870193637
| PSC |  | Poznámka k souboru cen: 1. Ceny pro přesun hmot stanovený z hmotnosti přesunovaného materiálu se používají tehdy, pokud je možné určit hmotnost za celý stavební díl. Do této hmotnosti se započítává i hmotnost materiálů oceňovaných ve specifikaci. 2. Pokud nelze jednoznačně stanovit hmotnost přesunovaných materiálů, lze pro výpočet přesunu hmot použít orientačně procentní sazbu. Touto sazbou se vynásobí rozpočtové náklady za celý stavební díl včetně nákladů na materiál ve specifikacích. 3. Příplatek k cenám -4181 pro přesun prováděný bez použití mechanizace, tj. za ztížených podmínek, lze použít pouze pro hmotnost materiálu, která se tímto způsobem skutečně přemísťuje. | [14 empty] | PSC | 2
| D | 765 | Krytina skládaná |  |  |  | 0 |  |  |  |  | 0 |  | 0.027837 |  | 0 | 2 | D | 1 |  |  |  | ROZPOCET | [6 empty] | 0
41 | K | 765191023 | Montáž pojistné hydroizolační nebo parotěsné fólie kladené ve sklonu přes 20° s lepenými přesahy na bednění nebo tepelnou izolaci | m2 | 180.758 |  | 0 | CS ÚRS 2019 02 |  | základní |  | 0 | 0 | 0 | 0 | 0 | 16 | K | 2 |  |  |  | ROZPOCET | 0 | 0 | 0 | 0 | 0 | 1 | 0 | 16 | -1495536234
| PSC |  | Poznámka k souboru cen: 1. V cenách nejsou započteny náklady na dodávku fólie, tyto se oceňují ve specifikaci. Ztratné lze dohodnout ve směrné výši 5 až 15%. 2. V ceně -1071 nejsou započteny náklady na dodávku okapnice, tyto se oceňují položkami ceníku 800-764 Konstrukce klempířské. | [14 empty] | PSC | 2
| VV |  | 180,758 "výpočet v pol.č. 713191114" |  | 180.758 | [12 empty] | VV | 2 | 2 | True | 0 | ROZPOCET
| VV |  | Součet |  | 180.758 | [12 empty] | VV | 2 | 4 | True | 1 | ROZPOCET
42 | M | 28329035 | fólie kontaktní difuzně propustná pro doplňkovou hydroizolační vrstvu, třívrstvá mikroporézní PP 130-135g/m2 s integrovanou samolepící páskou | m2 | 198.834 |  | 0 | CS ÚRS 2019 02 |  | základní |  | 0 | 0.00014 | 0.027837 | 0 | 0 | 32 | M | 2 |  |  |  | ROZPOCET | 0 | 0 | 0 | 0 | 0 | 1 | 0 | 16 | 631877589
| VV |  | 180,758*1,1 'Přepočtené koeficientem množství |  | 198.834 | [12 empty] | VV | 2 | 2 | False | 1 | ROZPOCET
43 | K | 998765102 | Přesun hmot pro krytiny skládané stanovený z hmotnosti přesunovaného materiálu vodorovná dopravní vzdálenost do 50 m na objektech výšky přes 6 do 12 m | t | 0.028 |  | 0 | CS ÚRS 2019 02 |  | základní |  | 0 | 0 | 0 | 0 | 0 | 16 | K | 2 |  |  |  | ROZPOCET | 0 | 0 | 0 | 0 | 0 | 1 | 0 | 16 | -1645853629
| PSC |  | Poznámka k souboru cen: 1. Ceny pro přesun hmot stanovený z hmotnosti přesunovaného materiálu se používají tehdy, pokud je možné určit hmotnost za celý stavební díl. Do této hmotnosti se započítává i hmotnost materiálů oceňovaných ve specifikaci. 2. Pokud nelze jednoznačně stanovit hmotnost přesunovaných materiálů, lze pro výpočet přesunu hmot použít orientačně procentní sazbu. Touto sazbou se vynásobí rozpočtové náklady za celý stavební díl včetně nákladů na materiál ve specifikacích. 3. Příplatek k cenám -5181 pro přesun prováděný bez použití mechanizace, tj. za ztížených podmínek, lze použít pouze pro hmotnost materiálu, která se tímto způsobem skutečně přemísťuje. | [14 empty] | PSC | 2
| D | 783 | Dokončovací práce - nátěry |  |  |  | 0 |  |  |  |  | 0 |  | 0.033667 |  | 0 | 2 | D | 1 |  |  |  | ROZPOCET | [6 empty] | 0
44 | K | 783218111 | Lazurovací nátěr tesařských konstrukcí dvojnásobný syntetický | m2 | 99.02 |  | 0 | CS ÚRS 2019 02 |  | základní |  | 0 | 0.00034 | 0.033667 | 0 | 0 | 16 | K | 2 |  |  |  | ROZPOCET | 0 | 0 | 0 | 0 | 0 | 1 | 0 | 16 | -584111668
| VV |  | viz. Technická zpráva, výkres č. D.2.1.b-01 a D.2.1.b-02 | [14 empty] | VV | 2 | 1 | True | 0 | ROZPOCET
| VV |  | 9,0*0,17*2+9,0*2,89 "prkenné bednění štítů" |  | 29.07 | [12 empty] | VV | 2 | 2 | True | 0 | ROZPOCET
| VV |  | 0,25*4*3,0*4 "sloupy" |  | 12 | [12 empty] | VV | 2 | 2 | True | 0 | ROZPOCET
| VV |  | (0,25+0,36)*2*((15,25+8,5)*2) "průvlak" |  | 57.95 | [12 empty] | VV | 2 | 2 | True | 0 | ROZPOCET
| VV |  | Součet |  | 99.02 | [12 empty] | VV | 2 | 4 | True | 1 | ROZPOCET

## SO 03.1 - Zpevněné plochy
{ffb044af-e5bd-4899-82a6-b9b97f9e7442}
2
| KRYCÍ LIST SOUPISU PRACÍ | [7 empty] | v --- níže se nacházejí doplnkové a pomocné údaje k sestavám --- v | [8 empty] | False
Stavba:
Projektová příprava výstavby nového střediska chovu koní Slatiňany
Objekt:
SO 03 - Parter
Soupis:
SO 03.1 - Zpevněné plochy
| KSO: |  | 811 81 4 |  |  | CC-CZ:
| Místo: |  | V Kaštance, 538 21 Slatiňany |  |  | Datum: | 25. 7. 2019
| Zadavatel: |  |  |  |  | IČ: | 72048972
|  | Národní hřebčín Kladruby nad Labem, s.p.o. |  |  |  | DIČ:
| Uchazeč: |  |  |  |  | IČ: | Vyplň údaj
|  | Vyplň údaj |  |  |  | DIČ: | Vyplň údaj
| Projektant: |  |  |  |  | IČ: | 03301087
|  | SVIŽN s.r.o. |  |  |  | DIČ: | CZ03301087
| Zpracovatel: |  |  |  |  | IČ:
DIČ:
Poznámka:
Soupis prací je sestaven s využitím Cenové soustavy ÚRS. Položky, které pochází z této cenové soustavy, jsou ve sloupci 'Cenová soustava' označeny popisem 'CS ÚRS' a úrovní příslušného kalendářního pololetí. Veškeré další informace vymezující popis a podmínky použití těchto položek z Cenové soustavy, které nejsou uvedeny přímo v soupisu prací, jsou neomezeně dálkově k dispozici na www.cs-urs.cz, sekce Cenové a technické podmínky.
| Cena bez DPH | [5 empty] | 0
|  |  | Základ daně |  |  | Sazba daně | Výše daně
| DPH | základní | 0 |  |  | 21% | 0
|  | snížená | 0 |  |  | 15% | 0
|  | zákl. přenesená | 0 |  |  | 21% | 0
|  | sníž. přenesená | 0 |  |  | 15% | 0
|  | nulová | 0 |  |  | 0% | 0
| Cena s DPH |  |  | v | CZK |  | 0
REKAPITULACE ČLENĚNÍ SOUPISU PRACÍ
Stavba:
Projektová příprava výstavby nového střediska chovu koní Slatiňany
Objekt:
SO 03 - Parter
Soupis:
SO 03.1 - Zpevněné plochy
Místo: |  |  | V Kaštance, 538 21 Slatiňany |  |  | Datum: | 25. 7. 2019
Zadavatel: |  |  | Národní hřebčín Kladruby nad Labem, s.p.o. |  |  | Projektant: | SVIŽN s.r.o.
Uchazeč: |  |  | Vyplň údaj |  |  | Zpracovatel:
Kód dílu - Popis | [6 empty] | Cena celkem [CZK]
Náklady stavby celkem | [6 empty] | 0 | [11 empty] | -1
| HSV - Práce a dodávky HSV | [5 empty] | 0
| 1 - Zemní práce | [5 empty] | 0
| 4 - Vodorovné konstrukce | [5 empty] | 0
| 5 - Komunikace pozemní | [5 empty] | 0
| 5.1 - Asfaltový povrch | [5 empty] | 0
| 5.2 - Mlatový povrch | [5 empty] | 0
| 5.3 - Okapový chodníček | [5 empty] | 0
| 5.4 - Plocha pro mytí koní | [5 empty] | 0
| 9 - Ostatní konstrukce a práce, bourání | [5 empty] | 0
| 998 - Přesun hmot | [5 empty] | 0
SOUPIS PRACÍ
Stavba:
Projektová příprava výstavby nového střediska chovu koní Slatiňany
Objekt:
SO 03 - Parter
Soupis:
SO 03.1 - Zpevněné plochy
Místo: |  |  | V Kaštance, 538 21 Slatiňany |  |  | Datum: | 25. 7. 2019
Zadavatel: |  |  | Národní hřebčín Kladruby nad Labem, s.p.o. |  |  | Projektant: | SVIŽN s.r.o.
Uchazeč: |  |  | Vyplň údaj |  |  | Zpracovatel:
PČ | Typ | Kód | Popis | MJ | Množství | J.cena [CZK] | Cena celkem [CZK] | Cenová soustava |  | DPH | J. Nh [h] | Nh celkem [h] | J. hmotnost [t] | Hmotnost celkem [t] | J. suť [t] | Suť Celkem [t]
Náklady soupisu celkem | [6 empty] | 0 |  |  |  |  | 0 |  | 641.7145 |  | 0 |  | D | -1 | [10 empty] | 0
| D | HSV | Práce a dodávky HSV |  |  |  | 0 |  |  |  |  | 0 |  | 641.7145 |  | 0 | 1 | D | 0 |  |  |  | ROZPOCET | [6 empty] | 0
| D | 1 | Zemní práce |  |  |  | 0 |  |  |  |  | 0 |  | 289.5579 |  | 0 | 1 | D | 1 |  |  |  | ROZPOCET | [6 empty] | 0
1 | K | 121101103 | Sejmutí ornice nebo lesní půdy s vodorovným přemístěním na hromady v místě upotřebení nebo na dočasné či trvalé skládky se složením, na vzdálenost přes 100 do 250 m | m3 | 579 |  | 0 | CS ÚRS 2019 02 |  | základní |  | 0 | 0 | 0 | 0 | 0 | 4 | K | 2 |  |  |  | ROZPOCET | 0 | 0 | 0 | 0 | 0 | 1 | 0 | 4 | -1753607449
| PSC |  | Poznámka k souboru cen: 1. V cenách jsou započteny i náklady na příp. nutné naložení sejmuté ornice na dopravní prostředek. 2. V cenách nejsou započteny náklady na odstranění nevhodných přimísenin (kamenů, kořenů apod.); tyto práce se ocení individuálně. 3. Množství ornice odebírané ze skládek se do objemu vykopávek pro volbu cen podle množství nezapočítává. Ceny souboru cen 122 . 0-11 Odkopávky a prokopávky nezapažené, se volí pro ornici odebíranou z projektovaných dočasných skládek; a) na staveništi podle součtu objemu ze všech skládek, b) mimo staveniště podle objemu každé skládky zvlášť. 4. Uložení ornice na skládky se oceňuje podle ustanovení v poznámkách č. 1 a 2 k ceně 171 20-1201 Uložení sypaniny na skládky. Složení ornice na hromady v místě upotřebení se neoceňuje. 5. Odebírá-li se ornice z projektované dočasné skládky, oceňuje se její naložení a přemístění podle čl. 3172 Všeobecných podmínek tohoto katalogu. 6. Přemísťuje-li se ornice na vzdálenost větší něž 250 m, vzdálenost 50 m se pro určení vzdálenosti vodorovného přemístění neodečítá a ocení se sejmutí a přemístění bez ohledu na ustanovení pozn. č. 1 takto: a) sejmutí ornice na vzdálenost 50m cenou 121 10-1101; b) naložení příslušnou cenou souboru cen 167 10- . . c) vodorovné přemístění cenami souboru cen 162 . 0- . . Vodorovné přemístění výkopku. 7. Sejmutí podorničí se oceňuje cenami odkopávek s přihlédnutím k ustanovení čl. 3112 Všeobecných podmínek tohoto katalogu. | [14 empty] | PSC | 2
| VV |  | 3860,0*0,15 "Výpočet v pol.č. 181451121" |  | 579 | [12 empty] | VV | 2 | 2 | True | 0 | ROZPOCET
| VV |  | Součet |  | 579 | [12 empty] | VV | 2 | 4 | True | 1 | ROZPOCET
2 | K | 122201103 | Odkopávky a prokopávky nezapažené s přehozením výkopku na vzdálenost do 3 m nebo s naložením na dopravní prostředek v hornině tř. 3 přes 1 000 do 5 000 m3 | m3 | 3486.247 |  | 0 | CS ÚRS 2019 02 |  | základní |  | 0 | 0 | 0 | 0 | 0 | 4 | K | 2 |  |  |  | ROZPOCET | 0 | 0 | 0 | 0 | 0 | 1 | 0 | 4 | -719292843
| PSC |  | Poznámka k souboru cen: 1. Odkopávky a prokopávky v roubených prostorech se oceňují podle čl. 3116 Všeobecných podmínek tohoto katalogu. 2. Odkopávky a prokopávky ve stržích při lesnicko-technických melioracích (LTM) se oceňují cenami do 100 m3 pro jakýkoliv skutečný objem výkopu; ostatní odkopávky a prokopávky při LTM se oceňují při jakémkoliv objemu výkopu přes 100 m3 cenami přes 100 do 1 000 m3. 3. Ceny lze použít i pro vykopávky odpadových jam. 4. Ceny lze použít i pro sejmutí podorničí. Přitom se přihlíží k ustanovení čl. 3112 Všeobecných podmínek tohoto katalogu. | [14 empty] | PSC | 2
| VV |  | D.3.1.b-01 | [14 empty] | VV | 2 | 1 | True | 0 | ROZPOCET
| VV |  | Asfaltový povrch | [14 empty] | VV | 2 | 1 | True | 0 | ROZPOCET
| VV |  | 1670,0*0,45 "výpočet v pol.č. 564861111" |  | 751.5 | [12 empty] | VV | 2 | 2 | True | 0 | ROZPOCET
| VV |  | Mezisoučet |  | 751.5 | [12 empty] | VV | 2 | 3 | True | 0 | ROZPOCET
| VV |  | Mlatový povrch | [14 empty] | VV | 2 | 1 | True | 0 | ROZPOCET
| VV |  | 4791,126*0,54 "výpočet v pol.č. 56471011R03.1.1" |  | 2587.208 | [12 empty] | VV | 2 | 2 | True | 0 | ROZPOCET
| VV |  | Mezisoučet |  | 2587.208 | [12 empty] | VV | 2 | 3 | True | 0 | ROZPOCET
| VV |  | Okapový chodník | [14 empty] | VV | 2 | 1 | True | 0 | ROZPOCET
| VV |  | 244,84*0,39 "výpočet v pol.č. 564730011" |  | 95.488 | [12 empty] | VV | 2 | 2 | True | 0 | ROZPOCET
| VV |  | Mezisoučet |  | 95.488 | [12 empty] | VV | 2 | 3 | True | 0 | ROZPOCET
| VV |  | Plocha pro mytí koní | [14 empty] | VV | 2 | 1 | True | 0 | ROZPOCET
| VV |  | 36,0*0,35 "výpočet v pol.č. 564760111" |  | 12.6 | [12 empty] | VV | 2 | 2 | True | 0 | ROZPOCET
| VV |  | Mezisoučet |  | 12.6 | [12 empty] | VV | 2 | 3 | True | 0 | ROZPOCET
| VV |  | Rozšíření pro kamenné obrubníky | [14 empty] | VV | 2 | 1 | True | 0 | ROZPOCET
| VV |  | 986,281*0,2*0,2 "výpočet v pol.č. 916241113" |  | 39.451 | [12 empty] | VV | 2 | 2 | True | 0 | ROZPOCET
| VV |  | Mezisoučet |  | 39.451 | [12 empty] | VV | 2 | 3 | True | 0 | ROZPOCET
| VV |  | Součet |  | 3486.247 | [12 empty] | VV | 2 | 4 | True | 1 | ROZPOCET
3 | K | 162701105 | Vodorovné přemístění výkopku nebo sypaniny po suchu na obvyklém dopravním prostředku, bez naložení výkopku, avšak se složením bez rozhrnutí z horniny tř. 1 až 4 na vzdálenost přes 9 000 do 10 000 m | m3 | 3486.247 |  | 0 | CS ÚRS 2019 02 |  | základní |  | 0 | 0 | 0 | 0 | 0 | 4 | K | 2 |  |  |  | ROZPOCET | 0 | 0 | 0 | 0 | 0 | 1 | 0 | 4 | 170322447
| PSC |  | Poznámka k souboru cen: 1. Ceny nelze použít, předepisuje-li projekt přemístit výkopek na místo nepřístupné obvyklým dopravním prostředkům; toto přemístění se oceňuje individuálně. 2. V cenách jsou započteny i náhrady za jízdu loženého vozidla v terénu ve výkopišti nebo na násypišti. 3. V cenách nejsou započteny náklady na rozhrnutí výkopku na násypišti; toto rozhrnutí se oceňuje cenami souboru cen 171 . 0- . . Uložení sypaniny do násypů a 171 20-1201 Uložení sypaniny na skládky. 4. Je-li na dopravní dráze pro vodorovné přemístění nějaká překážka, pro kterou je nutno překládat výkopek z jednoho obvyklého dopravního prostředku na jiný obvyklý dopravní prostředek, oceňuje se toto lomené vodorovné přemístění výkopku v každém úseku samostatně příslušnou cenou tohoto souboru cen a překládání výkopku cenami souboru cen 167 10-3 . Nakládání neulehlého výkopku z hromad s ohledem na ustanovení pozn. číslo 5. 5. Přemísťuje-li se výkopek z dočasných skládek vzdálených do 50 m, neoceňuje se nakládání výkopku, i když se provádí. Toto ustanovení neplatí, vylučuje-li projekt použití dozeru. 6. V cenách vodorovného přemístění sypaniny nejsou započteny náklady na dodávku materiálu, tyto se oceňují ve specifikaci. | [14 empty] | PSC | 2
| VV |  | 3486,247 "výpočet v pol.č. 122201103" |  | 3486.247 | [12 empty] | VV | 2 | 2 | True | 0 | ROZPOCET
| VV |  | Součet |  | 3486.247 | [12 empty] | VV | 2 | 4 | True | 1 | ROZPOCET
4 | K | 171201201 | Uložení sypaniny na skládky | m3 | 3486.247 |  | 0 | CS ÚRS 2019 02 |  | základní |  | 0 | 0 | 0 | 0 | 0 | 4 | K | 2 |  |  |  | ROZPOCET | 0 | 0 | 0 | 0 | 0 | 1 | 0 | 4 | -1940893060
| PSC |  | Poznámka k souboru cen: 1. Cena -1201 je určena i pro: a) uložení výkopku nebo ornice na dočasné skládky předepsané projektem tak, že na 1 m2 projektem určené plochy této skládky připadá přes 2 m3 výkopku nebo ornice; v opačném případě se uložení neoceňuje. Množství výkopku nebo ornice připadající na 1 m2 skládky se určí jako podíl množství výkopku nebo ornice, měřeného v rostlém stavu a projektem určené plochy dočasné skládky; b) zasypání koryt vodotečí a prohlubní v terénu bez předepsaného zhutnění sypaniny; c) uložení výkopku pod vodou do prohlubní ve dně vodotečí nebo nádrží. 2. Cenu -1201 nelze použít pro uložení výkopku nebo ornice: a) při vykopávkách pro podzemní vedení podél hrany výkopu, z něhož byl výkopek získán, a to ani tehdy, jestliže se výkopek po vyhození z výkopu na povrch území ještě dále přemisťuje na hromady podél výkopu; b) na dočasné skládky, které nejsou předepsány projektem; c) na dočasné skládky předepsané projektem tak, že na 1 m2 projektem určené plochy této skládky připadají nejvýše 2 m3 výkopku nebo ornice (viz. též poznámku č. 1 a); d) na dočasné skládky, oceňuje-li se cenou 121 10-1101 Sejmutí ornice nebo lesní půdy do 50 m, nebo oceňuje-li se vodorovné přemístění výkopku do 20 m a 50 m cenami 162 20-1101, 162 20-1102, 162 20-1151 a 162 20-1152. V těchto případech se uložení výkopku nebo ornice na dočasnou skládku neoceňuje. e) na trvalé skládky s předepsaným zhutněním; toto uložení výkopku se oceňuje cenami souboru cen 171 . 0- . . Uložení sypaniny do násypů. 3. V ceně -1201 jsou započteny i náklady na rozprostření sypaniny ve vrstvách s hrubým urovnáním na skládce. 4. V ceně -1201 nejsou započteny náklady na získání skládek ani na poplatky za skládku. 5. Množství jednotek uložení výkopku (sypaniny) se určí v m3 uloženého výkopku (sypaniny),v rostlém stavu zpravidla ve výkopišti. | [14 empty] | PSC | 2
| VV |  | 3486,247 "výpočet v pol.č. 122201103" |  | 3486.247 | [12 empty] | VV | 2 | 2 | True | 0 | ROZPOCET
| VV |  | Součet |  | 3486.247 | [12 empty] | VV | 2 | 4 | True | 1 | ROZPOCET
5 | K | 171201211 | Poplatek za uložení stavebního odpadu na skládce (skládkovné) zeminy a kameniva zatříděného do Katalogu odpadů pod kódem 170 504 | t | 6275.245 |  | 0 | CS ÚRS 2019 02 |  | základní |  | 0 | 0 | 0 | 0 | 0 | 4 | K | 2 |  |  |  | ROZPOCET | 0 | 0 | 0 | 0 | 0 | 1 | 0 | 4 | -2069902479
| PSC |  | Poznámka k souboru cen: 1. Ceny uvedené v souboru cen lze po dohodě upravit podle místních podmínek. | [14 empty] | PSC | 2
| VV |  | 3486,247*1,8 'Přepočtené koeficientem množství |  | 6275.245 | [12 empty] | VV | 2 | 2 | False | 1 | ROZPOCET
6 | K | 181301112 | Rozprostření a urovnání ornice v rovině nebo ve svahu sklonu do 1:5 při souvislé ploše přes 500 m2, tl. vrstvy přes 100 do 150 mm | m2 | 3860 |  | 0 | CS ÚRS 2019 02 |  | základní |  | 0 | 0 | 0 | 0 | 0 | 4 | K | 2 |  |  |  | ROZPOCET | 0 | 0 | 0 | 0 | 0 | 1 | 0 | 4 | -1737796220
| PSC |  | Poznámka k souboru cen: 1. V ceně jsou započteny i náklady na případné nutné přemístění hromad nebo dočasných skládek na místo spotřeby ze vzdálenosti do 30 m. 2. V ceně nejsou započteny náklady na získání ornice; toto získání se oceňuje cenami souboru cen 121 10-11 Sejmutí ornice. 3. Případné nakládání ornice, v souvislosti s pozn. č. 2 se oceňuje cenami souboru cen 167 10-11 Nakládání, skládání a překládání neulehlého výkopku nebo sypaniny. 4. Jsou-li hromady nebo dočasné skládky ornice umístěny podle projektu ve vzdálenosti přes 30 m od místa spotřeby, oceňuje se její přemístění cenami souboru cen 162 . 0-1 . Vodorovné přemístění výkopku, přičemž se vzdálenost 30 m, uvedená v popisu cen, neodečítá. | [14 empty] | PSC | 2
| VV |  | 3860,0 "Výpočet v pol.č. 181451121" |  | 3860 | [12 empty] | VV | 2 | 2 | True | 0 | ROZPOCET
| VV |  | Součet |  | 3860 | [12 empty] | VV | 2 | 4 | True | 1 | ROZPOCET
7 | K | 181451121 | Založení trávníku na půdě předem připravené plochy přes 1000 m2 výsevem včetně utažení lučního v rovině nebo na svahu do 1:5 | m2 | 3860 |  | 0 | CS ÚRS 2019 02 |  | základní |  | 0 | 0 | 0 | 0 | 0 | 4 | K | 2 |  |  |  | ROZPOCET | 0 | 0 | 0 | 0 | 0 | 1 | 0 | 4 | -468773207
| PSC |  | Poznámka k souboru cen: 1. V cenách jsou započteny i náklady na pokosení, naložení a odvoz odpadu do 20 km se složením. 2. V cenách -1161 až -1164 nejsou započteny i náklady na zatravňovací textilii. 3. V cenách nejsou započteny náklady na: a) přípravu půdy, b) travní semeno, tyto náklady se oceňují ve specifikaci, c) vypletí a zalévání; tyto práce se oceňují cenami části C02 souborů cen 185 80-42 Vypletí a 185 80-43 Zalití rostlin vodou, d) srovnání terénu, tyto práce se oceňují souborem cen 181 1.-..Plošná úprava terénu. 4. V cenách o sklonu svahu přes 1:1 jsou uvažovány podmínky pro svahy běžně schůdné; bez použití lezeckých technik. V případě použití lezeckých technik se tyto náklady oceňují individuálně. | [14 empty] | PSC | 2
| VV |  | D.3.1.b-01 | [14 empty] | VV | 2 | 1 | True | 0 | ROZPOCET
| VV |  | 3860,0 "dle plochy dwg" |  | 3860 | [12 empty] | VV | 2 | 2 | True | 0 | ROZPOCET
| VV |  | Součet |  | 3860 | [12 empty] | VV | 2 | 4 | True | 1 | ROZPOCET
8 | M | 00572100 | osivo jetelotráva intenzivní víceletá | kg | 57.9 |  | 0 | CS ÚRS 2019 02 |  | základní |  | 0 | 0.001 | 0.0579 | 0 | 0 | 8 | M | 2 |  |  |  | ROZPOCET | 0 | 0 | 0 | 0 | 0 | 1 | 0 | 4 | -558785208
| VV |  | 3860*0,015 'Přepočtené koeficientem množství |  | 57.9 | [12 empty] | VV | 2 | 2 | False | 1 | ROZPOCET
9 | K | 181951101 | Úprava pláně vyrovnáním výškových rozdílů v hornině tř. 1 až 4 bez zhutnění | m2 | 3860 |  | 0 | CS ÚRS 2019 02 |  | základní |  | 0 | 0 | 0 | 0 | 0 | 4 | K | 2 |  |  |  | ROZPOCET | 0 | 0 | 0 | 0 | 0 | 1 | 0 | 4 | -11130556
| PSC |  | Poznámka k souboru cen: 1. Ceny jsou určeny pro urovnání všech nově zřizovaných ploch (v zářezech i na násypech) vodorovných nebo ve sklonu do 1:5 pod zpevnění ploch jakéhokoliv druhu, pod humusování, (ne však pro plochy zásypu rýh pro podzemní vedení), drnování apod. a dále, předepíše-li projekt urovnání pláně z jiného důvodu. 2. Ceny nelze použít pro urovnání lavic (berem) šířky do 3 m přerušujících svahy, pro urovnání dna silničních a železničních příkopů pro jakoukoliv šířku dna; toto urovnání se oceňuje cenami souboru cen 182 .0-1 Svahování. 3. Urovnání ploch ve sklonu přes 1 : 5 se oceňuje cenami souboru cen 182 . 0-11 Svahování trvalých svahů do projektovaných profilů. 4. Náklady na urovnání dna a stěn při čištění příkopů pozemních komunikací jsou započteny v cenách souborů cen 938 90-2 . Čištění příkopů komunikací v suchu nebo ve vodě části A02 Zemní práce pro objekty oborů 821 až 828. 5. Míru zhutnění určuje projekt. Ceny se zhutněním jsou určeny pro jakoukoliv míru zhutnění. | [14 empty] | PSC | 2
| VV |  | 3860,0 "Výpočet v pol.č. 181451121" |  | 3860 | [12 empty] | VV | 2 | 2 | True | 0 | ROZPOCET
| VV |  | Součet |  | 3860 | [12 empty] | VV | 2 | 4 | True | 1 | ROZPOCET
10 | K | 181951102 | Úprava pláně vyrovnáním výškových rozdílů v hornině tř. 1 až 4 se zhutněním | m2 | 6939.222 |  | 0 | CS ÚRS 2019 02 |  | základní |  | 0 | 0 | 0 | 0 | 0 | 4 | K | 2 |  |  |  | ROZPOCET | 0 | 0 | 0 | 0 | 0 | 1 | 0 | 4 | -353688087
| PSC |  | Poznámka k souboru cen: 1. Ceny jsou určeny pro urovnání všech nově zřizovaných ploch (v zářezech i na násypech) vodorovných nebo ve sklonu do 1:5 pod zpevnění ploch jakéhokoliv druhu, pod humusování, (ne však pro plochy zásypu rýh pro podzemní vedení), drnování apod. a dále, předepíše-li projekt urovnání pláně z jiného důvodu. 2. Ceny nelze použít pro urovnání lavic (berem) šířky do 3 m přerušujících svahy, pro urovnání dna silničních a železničních příkopů pro jakoukoliv šířku dna; toto urovnání se oceňuje cenami souboru cen 182 .0-1 Svahování. 3. Urovnání ploch ve sklonu přes 1 : 5 se oceňuje cenami souboru cen 182 . 0-11 Svahování trvalých svahů do projektovaných profilů. 4. Náklady na urovnání dna a stěn při čištění příkopů pozemních komunikací jsou započteny v cenách souborů cen 938 90-2 . Čištění příkopů komunikací v suchu nebo ve vodě části A02 Zemní práce pro objekty oborů 821 až 828. 5. Míru zhutnění určuje projekt. Ceny se zhutněním jsou určeny pro jakoukoliv míru zhutnění. | [14 empty] | PSC | 2
| VV |  | D.3.1.b-01 | [14 empty] | VV | 2 | 1 | True | 0 | ROZPOCET
| VV |  | Asfaltový povrch | [14 empty] | VV | 2 | 1 | True | 0 | ROZPOCET
| VV |  | 1670,0 "výpočet v pol.č. 564861111" |  | 1670 | [12 empty] | VV | 2 | 2 | True | 0 | ROZPOCET
| VV |  | Mezisoučet |  | 1670 | [12 empty] | VV | 2 | 3 | True | 0 | ROZPOCET
| VV |  | Mlatový povrch | [14 empty] | VV | 2 | 1 | True | 0 | ROZPOCET
| VV |  | 4791,126 "výpočet v pol.č. 56471011R03.1.1" |  | 4791.126 | [12 empty] | VV | 2 | 2 | True | 0 | ROZPOCET
| VV |  | Mezisoučet |  | 4791.126 | [12 empty] | VV | 2 | 3 | True | 0 | ROZPOCET
| VV |  | Okapový chodník | [14 empty] | VV | 2 | 1 | True | 0 | ROZPOCET
| VV |  | 244,84 "výpočet v pol.č. 564730011" |  | 244.84 | [12 empty] | VV | 2 | 2 | True | 0 | ROZPOCET
| VV |  | Mezisoučet |  | 244.84 | [12 empty] | VV | 2 | 3 | True | 0 | ROZPOCET
| VV |  | Plocha pro mytí koní | [14 empty] | VV | 2 | 1 | True | 0 | ROZPOCET
| VV |  | 36,0 "výpočet v pol.č. 564760111" |  | 36 | [12 empty] | VV | 2 | 2 | True | 0 | ROZPOCET
| VV |  | Mezisoučet |  | 36 | [12 empty] | VV | 2 | 3 | True | 0 | ROZPOCET
| VV |  | Rozšíření pro kamenné obrubníky | [14 empty] | VV | 2 | 1 | True | 0 | ROZPOCET
| VV |  | 986,281*0,2 "výpočet v pol.č. 916241113" |  | 197.256 | [12 empty] | VV | 2 | 2 | True | 0 | ROZPOCET
| VV |  | Mezisoučet |  | 197.256 | [12 empty] | VV | 2 | 3 | True | 0 | ROZPOCET
| VV |  | Součet |  | 6939.222 | [12 empty] | VV | 2 | 4 | True | 1 | ROZPOCET
11 | K | 182303111 | Doplnění zeminy nebo substrátu na travnatých plochách tloušťky do 50 mm v rovině nebo na svahu do 1:5 | m2 | 3860 |  | 0 | CS ÚRS 2019 02 |  | základní |  | 0 | 0 | 0 | 0 | 0 | 4 | K | 2 |  |  |  | ROZPOCET | 0 | 0 | 0 | 0 | 0 | 1 | 0 | 4 | -932935065
| PSC |  | Poznámka k souboru cen: 1. V cenách jsou započteny i náklady na vodorovné přemístění na vzdálenost do 3 m. 2. V cenách nejsou započteny náklady na substrát. | [14 empty] | PSC | 2
| VV |  | 3860,0 "Výpočet v pol.č. 181451121" |  | 3860 | [12 empty] | VV | 2 | 2 | True | 0 | ROZPOCET
| VV |  | Součet |  | 3860 | [12 empty] | VV | 2 | 4 | True | 1 | ROZPOCET
12 | M | 10364101 | zemina pro terénní úpravy - ornice | t | 289.5 |  | 0 | CS ÚRS 2019 02 |  | základní |  | 0 | 1 | 289.5 | 0 | 0 | 8 | M | 2 |  |  |  | ROZPOCET | 0 | 0 | 0 | 0 | 0 | 1 | 0 | 4 | 931724455
| VV |  | 3860,0*0,05 |  | 193 | [12 empty] | VV | 2 | 2 | True | 0 | ROZPOCET
| VV |  | Součet |  | 193 | [12 empty] | VV | 2 | 4 | True | 1 | ROZPOCET
| VV |  | 193*1,5 'Přepočtené koeficientem množství |  | 289.5 | [12 empty] | VV | 2 | 2 | False | 1 | ROZPOCET
13 | K | 183403152 | Obdělání půdy vláčením v rovině nebo na svahu do 1:5 | m2 | 3860 |  | 0 | CS ÚRS 2019 02 |  | základní |  | 0 | 0 | 0 | 0 | 0 | 4 | K | 2 |  |  |  | ROZPOCET | 0 | 0 | 0 | 0 | 0 | 1 | 0 | 4 | -1424254566
| PSC |  | Poznámka k souboru cen: 1. Každé opakované obdělání půdy se oceňuje samostatně. 2. Ceny -3114 a -3115 lze použít i pro obdělání půdy aktivními branami. | [14 empty] | PSC | 2
| VV |  | 3860,0 "Výpočet v pol.č. 181451121" |  | 3860 | [12 empty] | VV | 2 | 2 | True | 0 | ROZPOCET
| VV |  | Součet |  | 3860 | [12 empty] | VV | 2 | 4 | True | 1 | ROZPOCET
14 | K | 183403153 | Obdělání půdy hrabáním v rovině nebo na svahu do 1:5 | m2 | 3860 |  | 0 | CS ÚRS 2019 02 |  | základní |  | 0 | 0 | 0 | 0 | 0 | 4 | K | 2 |  |  |  | ROZPOCET | 0 | 0 | 0 | 0 | 0 | 1 | 0 | 4 | 1815181901
| PSC |  | Poznámka k souboru cen: 1. Každé opakované obdělání půdy se oceňuje samostatně. 2. Ceny -3114 a -3115 lze použít i pro obdělání půdy aktivními branami. | [14 empty] | PSC | 2
| VV |  | 3860,0 "Výpočet v pol.č. 181451121" |  | 3860 | [12 empty] | VV | 2 | 2 | True | 0 | ROZPOCET
| VV |  | Součet |  | 3860 | [12 empty] | VV | 2 | 4 | True | 1 | ROZPOCET
15 | K | 183403161 | Obdělání půdy válením v rovině nebo na svahu do 1:5 | m2 | 3860 |  | 0 | CS ÚRS 2019 02 |  | základní |  | 0 | 0 | 0 | 0 | 0 | 4 | K | 2 |  |  |  | ROZPOCET | 0 | 0 | 0 | 0 | 0 | 1 | 0 | 4 | -407826328
| PSC |  | Poznámka k souboru cen: 1. Každé opakované obdělání půdy se oceňuje samostatně. 2. Ceny -3114 a -3115 lze použít i pro obdělání půdy aktivními branami. | [14 empty] | PSC | 2
| VV |  | 3860,0 "Výpočet v pol.č. 181451121" |  | 3860 | [12 empty] | VV | 2 | 2 | True | 0 | ROZPOCET
| VV |  | Součet |  | 3860 | [12 empty] | VV | 2 | 4 | True | 1 | ROZPOCET
16 | K | 183403371 | Obdělání půdy dusáním na svahu přes 1:2 do 1:1 | m2 | 3860 |  | 0 | CS ÚRS 2019 02 |  | základní |  | 0 | 0 | 0 | 0 | 0 | 4 | K | 2 |  |  |  | ROZPOCET | 0 | 0 | 0 | 0 | 0 | 1 | 0 | 4 | 2132024470
| PSC |  | Poznámka k souboru cen: 1. Každé opakované obdělání půdy se oceňuje samostatně. 2. Ceny -3114 a -3115 lze použít i pro obdělání půdy aktivními branami. | [14 empty] | PSC | 2
| VV |  | 3860,0 "Výpočet v pol.č. 181451121" |  | 3860 | [12 empty] | VV | 2 | 2 | True | 0 | ROZPOCET
| VV |  | Součet |  | 3860 | [12 empty] | VV | 2 | 4 | True | 1 | ROZPOCET
17 | K | 185804312 | Zalití rostlin vodou plochy záhonů jednotlivě přes 20 m2 | m3 | 57.9 |  | 0 | CS ÚRS 2019 02 |  | základní |  | 0 | 0 | 0 | 0 | 0 | 4 | K | 2 |  |  |  | ROZPOCET | 0 | 0 | 0 | 0 | 0 | 1 | 0 | 4 | -1946368750
| VV |  | 3860,0*0,015 "zalití 15l na m2" |  | 57.9 | [12 empty] | VV | 2 | 2 | True | 0 | ROZPOCET
| VV |  | Součet |  | 57.9 | [12 empty] | VV | 2 | 4 | True | 1 | ROZPOCET
| D | 4 | Vodorovné konstrukce |  |  |  | 0 |  |  |  |  | 0 |  | 0 |  | 0 | 1 | D | 1 |  |  |  | ROZPOCET | [6 empty] | 0
18 | K | 451577777 | Podklad nebo lože pod dlažbu (přídlažbu) v ploše vodorovné nebo ve sklonu do 1:5, tloušťky od 30 do 100 mm z kameniva těženého | m2 | 244.84 |  | 0 | CS ÚRS 2019 02 |  | základní |  | 0 | 0 | 0 | 0 | 0 | 4 | K | 2 |  |  |  | ROZPOCET | 0 | 0 | 0 | 0 | 0 | 1 | 0 | 4 | 1008380614
| PSC |  | Poznámka k souboru cen: 1. Ceny lze použít i pro podklad nebo lože pod dlažby silničních příkopů a kuželů. 2. Ceny nelze použít pro: a) lože rigolů dlážděných, které je započteno v cenách souborů cen 597 . 6- . 1 Rigol dlážděný, 597 17- . 1 Rigol krajnicový s kamennou obrubou a 597 16-1111 Rigol dlážděný z lomového kamene, b) podklad nebo lože pod dlažby (přídlažby) související s vodotečí, které se oceňují cenami části A 01 katalogu 832-1 Hráze a úpravy na tocích - úpravy toků a kanálů. 3. V cenách -7777 Podklad z prohozené zeminy, -9777 Příplatek za dalších 10 mm tloušťky z prohozené zeminy, -9779 Příplatek za sklon přes 1:5 z prohozené zeminy jsou započteny i náklady na prohození zeminy. 4. V cenách nejsou započteny náklady na: a) opatření zeminy a její přemístění k místu zabudování, které se oceňují podle ustanovení čl. 3111 Všeobecných podmínek části A 01 tohoto katalogu, b) úpravu pláně, která se oceňuje u silnic cenami části A 01, u dálnic cenami části A 02 katalogu 800-1 Zemní práce, c) odklizení odpadu po prohození zeminy, které se oceňuje cenami části A 01 katalogu 800-1 Zemní práce, d) svahování, které se oceňuje cenami části A 01 katalogu 800-1 Zemní práce. | [14 empty] | PSC | 2
| VV |  | 244,84 "výpočet v pol.č. 564730011" |  | 244.84 | [12 empty] | VV | 2 | 2 | True | 0 | ROZPOCET
| VV |  | Součet |  | 244.84 | [12 empty] | VV | 2 | 4 | True | 1 | ROZPOCET
| D | 5 | Komunikace pozemní |  |  |  | 0 |  |  |  |  | 0 |  | 103.2736 |  | 0 | 1 | D | 1 |  |  |  | ROZPOCET | [6 empty] | 0
| D | 5.1 | Asfaltový povrch |  |  |  | 0 |  |  |  |  | 0 |  | 0 |  | 0 | 1 | D | 2 |  |  |  | ROZPOCET | [6 empty] | 0
19 | K | 564861111 | Podklad ze štěrkodrti ŠD s rozprostřením a zhutněním, po zhutnění tl. 200 mm | m2 | 1670 |  | 0 | CS ÚRS 2019 02 |  | základní |  | 0 | 0 | 0 | 0 | 0 | 4 | K | 3 |  |  |  | ROZPOCET | 0 | 0 | 0 | 0 | 0 | 1 | 0 | 4 | 87979957
| VV |  | D.3.1.b-01 | [14 empty] | VV | 3 | 1 | True | 0 | ROZPOCET
| VV |  | 1670,0 "dle plochy dwg" |  | 1670 | [12 empty] | VV | 3 | 2 | True | 0 | ROZPOCET
| VV |  | Součet |  | 1670 | [12 empty] | VV | 3 | 4 | True | 1 | ROZPOCET
20 | K | 564952111 | Podklad z mechanicky zpevněného kameniva MZK (minerální beton) s rozprostřením a s hutněním, po zhutnění tl. 150 mm | m2 | 1670 |  | 0 | CS ÚRS 2019 02 |  | základní |  | 0 | 0 | 0 | 0 | 0 | 4 | K | 3 |  |  |  | ROZPOCET | 0 | 0 | 0 | 0 | 0 | 1 | 0 | 4 | 802587005
| PSC |  | Poznámka k souboru cen: 1. ČSN 73 6126-1 připouští pro MZK max. tl. 300 mm. 2. V cenách nejsou započteny náklady na: a) ochranu povrchu podkladu filtračním postřikem, který se oceňuje cenami souboru cen 573 11-11, b) spojovací postřik před pokládkou asfaltových směsí, který se oceňuje cenami souboru cen 573 2.-11. | [14 empty] | PSC | 3
| VV |  | 1670,0 "výpočet v pol.č. 564861111" |  | 1670 | [12 empty] | VV | 3 | 2 | True | 0 | ROZPOCET
| VV |  | Součet |  | 1670 | [12 empty] | VV | 3 | 4 | True | 1 | ROZPOCET
21 | K | 565145111 | Asfaltový beton vrstva podkladní ACP 16 (obalované kamenivo střednězrnné - OKS) s rozprostřením a zhutněním v pruhu šířky do 3 m, po zhutnění tl. 60 mm | m2 | 1670 |  | 0 | CS ÚRS 2019 02 |  | základní |  | 0 | 0 | 0 | 0 | 0 | 4 | K | 3 |  |  |  | ROZPOCET | 0 | 0 | 0 | 0 | 0 | 1 | 0 | 4 | -1365742089
| PSC |  | Poznámka k souboru cen: 1. ČSN EN 13108-1 připouští pro ACP 16 pouze tl. 50 až 80 mm. | [14 empty] | PSC | 3
| VV |  | 1670,0 "výpočet v pol.č. 564861111" |  | 1670 | [12 empty] | VV | 3 | 2 | True | 0 | ROZPOCET
| VV |  | Součet |  | 1670 | [12 empty] | VV | 3 | 4 | True | 1 | ROZPOCET
22 | K | 573111112 | Postřik infiltrační PI z asfaltu silničního s posypem kamenivem, v množství 1,00 kg/m2 | m2 | 1670 |  | 0 | CS ÚRS 2019 02 |  | základní |  | 0 | 0 | 0 | 0 | 0 | 4 | K | 3 |  |  |  | ROZPOCET | 0 | 0 | 0 | 0 | 0 | 1 | 0 | 4 | 156831629
| VV |  | 1670,0 "výpočet v pol.č. 564861111" |  | 1670 | [12 empty] | VV | 3 | 2 | True | 0 | ROZPOCET
| VV |  | Součet |  | 1670 | [12 empty] | VV | 3 | 4 | True | 1 | ROZPOCET
23 | K | 573231107 | Postřik spojovací PS bez posypu kamenivem ze silniční emulze, v množství 0,40 kg/m2 | m2 | 1670 |  | 0 | CS ÚRS 2019 02 |  | základní |  | 0 | 0 | 0 | 0 | 0 | 4 | K | 3 |  |  |  | ROZPOCET | 0 | 0 | 0 | 0 | 0 | 1 | 0 | 4 | 2022208567
| VV |  | 1670,0 "výpočet v pol.č. 564861111" |  | 1670 | [12 empty] | VV | 3 | 2 | True | 0 | ROZPOCET
| VV |  | Součet |  | 1670 | [12 empty] | VV | 3 | 4 | True | 1 | ROZPOCET
24 | K | 577134111 | Asfaltový beton vrstva obrusná ACO 11 (ABS) s rozprostřením a se zhutněním z nemodifikovaného asfaltu v pruhu šířky do 3 m tř. I, po zhutnění tl. 40 mm | m2 | 1670 |  | 0 | CS ÚRS 2019 02 |  | základní |  | 0 | 0 | 0 | 0 | 0 | 4 | K | 3 |  |  |  | ROZPOCET | 0 | 0 | 0 | 0 | 0 | 1 | 0 | 4 | -2022716226
| PSC |  | Poznámka k souboru cen: 1. ČSN EN 13108-1 připouští pro ACO 11 pouze tl. 35 až 50 mm. | [14 empty] | PSC | 3
| VV |  | 1670,0 "výpočet v pol.č. 564861111" |  | 1670 | [12 empty] | VV | 3 | 2 | True | 0 | ROZPOCET
| VV |  | Součet |  | 1670 | [12 empty] | VV | 3 | 4 | True | 1 | ROZPOCET
| D | 5.2 | Mlatový povrch |  |  |  | 0 |  |  |  |  | 0 |  | 0 |  | 0 | 1 | D | 2 |  |  |  | ROZPOCET | [6 empty] | 0
25 | K | 56471011R03.1.1 | Kryt z hlinitopísčité lomové prosívky vel. 0-4 mm s rozprostřením a zhutněním, po zhutnění tl. 40 mm | m2 | 4791.126 |  | 0 |  |  | základní |  | 0 | 0 | 0 | 0 | 0 | 4 | K | 3 |  |  |  | ROZPOCET | 0 | 0 | 0 | 0 | 0 | 1 | 0 | 4 | 288705748
| VV |  | D.3.1.b-01 | [14 empty] | VV | 3 | 1 | True | 0 | ROZPOCET
| VV |  | 61,08*38,08 "dvůr" |  | 2325.926 | [12 empty] | VV | 3 | 2 | True | 0 | ROZPOCET
| VV |  | 14,02*5,0*2 "vstup na dvůr" |  | 140.2 | [12 empty] | VV | 3 | 2 | True | 0 | ROZPOCET
| VV |  | 2325,0 "plocha kolem objeltu dle dwg" |  | 2325 | [12 empty] | VV | 3 | 2 | True | 0 | ROZPOCET
| VV |  | Součet |  | 4791.126 | [12 empty] | VV | 3 | 4 | True | 1 | ROZPOCET
26 | K | 564730111 | Podklad nebo kryt z kameniva hrubého drceného vel. 16-32 mm s rozprostřením a zhutněním, po zhutnění tl. 100 mm | m2 | 4791.126 |  | 0 | CS ÚRS 2019 02 |  | základní |  | 0 | 0 | 0 | 0 | 0 | 4 | K | 3 |  |  |  | ROZPOCET | 0 | 0 | 0 | 0 | 0 | 1 | 0 | 4 | 769263870
| VV |  | 4791,126 "výpočet v pol.č. 56471011R03.1.1" |  | 4791.126 | [12 empty] | VV | 3 | 2 | True | 0 | ROZPOCET
| VV |  | Součet |  | 4791.126 | [12 empty] | VV | 3 | 4 | True | 1 | ROZPOCET
27 | K | 56475111R03.1.2 | Podklad nebo kryt z kameniva hrubého drceného vel. 0-63 mm s rozprostřením a zhutněním, po zhutnění tl. 150 mm | m2 | 4791.126 |  | 0 |  |  | základní |  | 0 | 0 | 0 | 0 | 0 | 4 | K | 3 |  |  |  | ROZPOCET | 0 | 0 | 0 | 0 | 0 | 1 | 0 | 4 | 1179488676
| VV |  | 4791,126 "výpočet v pol.č. 56471011R03.1.1" |  | 4791.126 | [12 empty] | VV | 3 | 2 | True | 0 | ROZPOCET
| VV |  | Součet |  | 4791.126 | [12 empty] | VV | 3 | 4 | True | 1 | ROZPOCET
28 | K | 564771111 | Podklad nebo kryt z kameniva hrubého drceného vel. 32-63 mm s rozprostřením a zhutněním, po zhutnění tl. 250 mm | m2 | 4791.126 |  | 0 | CS ÚRS 2019 02 |  | základní |  | 0 | 0 | 0 | 0 | 0 | 4 | K | 3 |  |  |  | ROZPOCET | 0 | 0 | 0 | 0 | 0 | 1 | 0 | 4 | 2113257227
| VV |  | 4791,126 "výpočet v pol.č. 56471011R03.1.1" |  | 4791.126 | [12 empty] | VV | 3 | 2 | True | 0 | ROZPOCET
| VV |  | Součet |  | 4791.126 | [12 empty] | VV | 3 | 4 | True | 1 | ROZPOCET
| D | 5.3 | Okapový chodníček |  |  |  | 0 |  |  |  |  | 0 |  | 103.2736 |  | 0 | 1 | D | 2 |  |  |  | ROZPOCET | [6 empty] | 0
29 | K | 564730011 | Podklad nebo kryt z kameniva hrubého drceného vel. 8-16 mm s rozprostřením a zhutněním, po zhutnění tl. 100 mm | m2 | 244.84 |  | 0 | CS ÚRS 2019 02 |  | základní |  | 0 | 0 | 0 | 0 | 0 | 4 | K | 3 |  |  |  | ROZPOCET | 0 | 0 | 0 | 0 | 0 | 1 | 0 | 4 | 1806437616
| VV |  | D.3.1.b-01 | [14 empty] | VV | 3 | 1 | True | 0 | ROZPOCET
| VV |  | ((67,24+41,16)*2*0,5*2)+28,04*2*0,5 |  | 244.84 | [12 empty] | VV | 3 | 2 | True | 0 | ROZPOCET
| VV |  | Součet |  | 244.84 | [12 empty] | VV | 3 | 4 | True | 1 | ROZPOCET
30 | K | 564750111 | Podklad nebo kryt z kameniva hrubého drceného vel. 16-32 mm s rozprostřením a zhutněním, po zhutnění tl. 150 mm | m2 | 244.84 |  | 0 | CS ÚRS 2019 02 |  | základní |  | 0 | 0 | 0 | 0 | 0 | 4 | K | 3 |  |  |  | ROZPOCET | 0 | 0 | 0 | 0 | 0 | 1 | 0 | 4 | 1177429599
| VV |  | 244,84 "výpočet v pol.č. 564730011" |  | 244.84 | [12 empty] | VV | 3 | 2 | True | 0 | ROZPOCET
| VV |  | Součet |  | 244.84 | [12 empty] | VV | 3 | 4 | True | 1 | ROZPOCET
31 | K | 591241111 | Kladení dlažby z kostek s provedením lože do tl. 50 mm, s vyplněním spár, s dvojím beraněním a se smetením přebytečného materiálu na krajnici drobných z kamene, do lože z cementové malty | m2 | 244.84 |  | 0 | CS ÚRS 2019 02 |  | základní |  | 0 | 0.19536 | 47.8319 | 0 | 0 | 4 | K | 3 |  |  |  | ROZPOCET | 0 | 0 | 0 | 0 | 0 | 1 | 0 | 4 | -1485876317
| PSC |  | Poznámka k souboru cen: 1. Ceny 591 1.- pro dlažbu z kostek velkých jsou určeny pro dlažbu úhlopříčnou a řádkovou. 2. Ceny 591 2.- pro dlažbu z kostek drobných jsou určeny pro dlažbu úhlopříčnou, řádkovou a kroužkovou. 3. Dlažba vějířová z kostek drobných se oceňuje cenami 591 41-2111 a 591 44-2111 Kladení dlažby z mozaiky dvoubarevné a vícebarevné komunikací pro pěší. 4. V cenách jsou započteny i náklady na dodání hmot pro lože a na dodání téhož materiálu na výplň spár. 5. V cenách nejsou započteny náklady na: a) dodání dlažebních kostek, které se oceňuje ve specifikaci; ztratné lze dohodnout - u velkých kostek ve výši 1 %, - u drobných kostek ve výši 2 %, b) vyplnění spár dlažby živičnou zálivkou, které se oceňuje cenami souboru cen 599 1 . -11 Zálivka živičná spár dlažby. 6. Část lože přesahující tloušťku 50 mm se oceňuje cenami souboru cen 451 31-97 Příplatek za každých dalších 10 mm tloušťky podkladu nebo lože. | [14 empty] | PSC | 3
| VV |  | 244,84 "výpočet v pol.č. 564730011" |  | 244.84 | [12 empty] | VV | 3 | 2 | True | 0 | ROZPOCET
| VV |  | Součet |  | 244.84 | [12 empty] | VV | 3 | 4 | True | 1 | ROZPOCET
32 | M | 58381007 | kostka dlažební žula drobná 8/10 | m2 | 249.737 |  | 0 | CS ÚRS 2019 02 |  | základní |  | 0 | 0.222 | 55.4416 | 0 | 0 | 8 | M | 3 |  |  |  | ROZPOCET | 0 | 0 | 0 | 0 | 0 | 1 | 0 | 4 | -1626346695
| VV |  | 244,84*1,02 'Přepočtené koeficientem množství |  | 249.737 | [12 empty] | VV | 3 | 2 | False | 1 | ROZPOCET
| D | 5.4 | Plocha pro mytí koní |  |  |  | 0 |  |  |  |  | 0 |  | 0 |  | 0 | 1 | D | 2 |  |  |  | ROZPOCET | [6 empty] | 0
33 | K | 564760111 | Podklad nebo kryt z kameniva hrubého drceného vel. 16-32 mm s rozprostřením a zhutněním, po zhutnění tl. 200 mm | m2 | 36 |  | 0 | CS ÚRS 2019 02 |  | základní |  | 0 | 0 | 0 | 0 | 0 | 4 | K | 3 |  |  |  | ROZPOCET | 0 | 0 | 0 | 0 | 0 | 1 | 0 | 4 | -496059578
| VV |  | D.3.1.b-01 | [14 empty] | VV | 3 | 1 | True | 0 | ROZPOCET
| VV |  | 6,0*6,0 |  | 36 | [12 empty] | VV | 3 | 2 | True | 0 | ROZPOCET
| VV |  | Součet |  | 36 | [12 empty] | VV | 3 | 4 | True | 1 | ROZPOCET
34 | K | 581121115 | Kryt cementobetonový silničních komunikací skupiny CB I tl. 150 mm | m2 | 36 |  | 0 | CS ÚRS 2019 02 |  | základní |  | 0 | 0 | 0 | 0 | 0 | 4 | K | 3 |  |  |  | ROZPOCET | 0 | 0 | 0 | 0 | 0 | 1 | 0 | 4 | 1327301361
| PSC |  | Poznámka k souboru cen: 1. Ceny jsou určeny i pro vyztužený cementobetonový kryt silničních komunikací. 2. Ceny nelze použít pro cementobetonové kryty: a) komunikací pro pěší, které se oceňují cenami souboru cen 581 11-41 Kryt z prostého betonu komunikací pro pěší, b) letištních ploch, které se oceňují cenami souboru cen 581 1 . -61 Kryt cementobetonový letištních ploch skupiny L. 3. V cenách jsou započteny i náklady na: a) ošetření povrchu krytu vodou, b) postřik proti odpařování vody. 4. V cenách nejsou započteny náklady na: a) výztuž cementobetonových krytů vyztužených, která se oceňuje cenou 919 71-6111 Ocelová výztuž cementobetonového krytu, b) živičné postřiky, nátěry nebo mezivrstvy, které se oceňují cenami souborů cen stavebního dílu 57 Kryty pozemních komunikací, c) vložky z lepenky, které se oceňují cenami souboru cen 919 7. -51 Vložka pod litý asfalt, d) dilatační spáry vkládané, které se oceňují cenami souboru cen 911 12-41 Dilatační spáry vkládané, e) dilatační spáry řezané, které se oceňují cenami souboru cen 911 11-1 Řezání dilatačních spár a 911 12-. Těsnění dilatačních spár v cementobetonovém krytu, f) postřiky povrchu ochrannou emulzí, které se oceňují cenou 919 74-8111 Provedení postřiku povrchu cementobetonového krytu nebo podkladu ochrannou emulzí, g) kotvy a kluzné trny spár, které se oceňují cenami souboru cen 911 13-4. Vyztužení dilatačních spár v cementobetonovém krytu. | [14 empty] | PSC | 3
| VV |  | 36,0 "výpočet v pol.č. 564760111" |  | 36 | [12 empty] | VV | 3 | 2 | True | 0 | ROZPOCET
| VV |  | Součet |  | 36 | [12 empty] | VV | 3 | 4 | True | 1 | ROZPOCET
| D | 9 | Ostatní konstrukce a práce, bourání |  |  |  | 0 |  |  |  |  | 0 |  | 248.883 |  | 0 | 1 | D | 1 |  |  |  | ROZPOCET | [6 empty] | 0
35 | K | 916241113 | Osazení obrubníku kamenného se zřízením lože, s vyplněním a zatřením spár cementovou maltou ležatého s boční opěrou z betonu prostého, do lože z betonu prostého | m | 986.281 |  | 0 | CS ÚRS 2019 02 |  | základní |  | 0 | 0.16849 | 166.1785 | 0 | 0 | 4 | K | 2 |  |  |  | ROZPOCET | 0 | 0 | 0 | 0 | 0 | 1 | 0 | 4 | -610739823
| PSC |  | Poznámka k souboru cen: 1. Ceny -1211, -1212 a -1213 lze použít i pro osazení krajníků z kamene. 2. V cenách chodníkových obrubníků ležatých i stojatých jsou započteny pro osazení: a) do lože z kameniva těženého i náklady na dodání hmot pro lože tl. 80 až 100 mm, b) do lože z betonu prostého i náklady na dodání hmot pro lože tl. 80 až 100 mm; v cenách -1113 a -1213 též náklady na zřízení boční opěry. 3. Část lože z betonu prostého přesahující tl. 100 mm se oceňuje cenou 916 99-1121 Lože pod obrubníky, krajníky nebo obruby z dlažebních kostek. 4. V cenách nejsou započteny náklady na dodání obrubníků nebo krajníků, tyto se oceňují ve specifikaci. | [14 empty] | PSC | 2
| VV |  | D.3.1.b-01 | [14 empty] | VV | 2 | 1 | True | 0 | ROZPOCET
| VV |  | Krajník kolem okapového chodníku | [14 empty] | VV | 2 | 1 | True | 0 | ROZPOCET
| VV |  | ((67,24+41,16)*2*2)+28,04*2 |  | 489.68 | [12 empty] | VV | 2 | 2 | True | 0 | ROZPOCET
| VV |  | Mezisoučet |  | 489.68 | [12 empty] | VV | 2 | 3 | True | 0 | ROZPOCET
| VV |  | Obrubník kolem mlatového povrchu a asfaltové komunikace | [14 empty] | VV | 2 | 1 | True | 0 | ROZPOCET
| VV |  | 1,647+1,5+11,0+17,655*2+17,585+12,4+4,965+9,2+15,235+7,75+10,09+7,975*2+0,545+7,26 "rovný obrubník kolem asfaltové kom." |  | 150.437 | [12 empty] | VV | 2 | 2 | True | 0 | ROZPOCET
| VV |  | 15,26+5,38+6,335+7,065+20,305+5,675+4,07+4,09+3,175+4,0+3,065+2,845+9,8+58,635+42,94+3,5+3,755+56,71+8,464+16,97+6,0+35,3 "rovný obrubník mlat.povrch |  | 323.339 | [12 empty] | VV | 2 | 2 | True | 0 | ROZPOCET
| VV |  | Mezisoučet |  | 473.776 | [12 empty] | VV | 2 | 3 | True | 0 | ROZPOCET
| VV |  | 1,57 "obloukový obrubník R 0,5-1" |  | 1.57 | [12 empty] | VV | 2 | 2 | True | 0 | ROZPOCET
| VV |  | Mezisoučet |  | 1.57 | [12 empty] | VV | 2 | 3 | True | 0 | ROZPOCET
| VV |  | 4,475+4,7*2+4,56 "obloukový obrubník R 1-3" |  | 18.435 | [12 empty] | VV | 2 | 2 | True | 0 | ROZPOCET
| VV |  | Mezisoučet |  | 18.435 | [12 empty] | VV | 2 | 3 | True | 0 | ROZPOCET
| VV |  | 2,82 "obloukový obrubník R 3-5" |  | 2.82 | [12 empty] | VV | 2 | 2 | True | 0 | ROZPOCET
| VV |  | Mezisoučet |  | 2.82 | [12 empty] | VV | 2 | 3 | True | 0 | ROZPOCET
| VV |  | Součet |  | 986.281 | [12 empty] | VV | 2 | 4 | True | 1 | ROZPOCET
36 | M | 58380220 | krajník kamenný žulový silniční 110x250x800-2500mm | m | 504.37 |  | 0 | CS ÚRS 2019 02 |  | základní |  | 0 | 0.057 | 28.7491 | 0 | 0 | 8 | M | 2 |  |  |  | ROZPOCET | 0 | 0 | 0 | 0 | 0 | 1 | 0 | 4 | -1547235602
| VV |  | 489,68*1,03 'Přepočtené koeficientem množství |  | 504.37 | [12 empty] | VV | 2 | 2 | False | 1 | ROZPOCET
37 | M | 58380006 | obrubník kamenný žulový přímý 200x200mm | m | 487.989 |  | 0 | CS ÚRS 2019 02 |  | základní |  | 0 | 0.105 | 51.2388 | 0 | 0 | 8 | M | 2 |  |  |  | ROZPOCET | 0 | 0 | 0 | 0 | 0 | 1 | 0 | 4 | -1718959340
| VV |  | 473,776*1,03 'Přepočtené koeficientem množství |  | 487.989 | [12 empty] | VV | 2 | 2 | False | 1 | ROZPOCET
38 | M | 58380418 | obrubník kamenný žulový obloukový R 0,5-1m 200x200mm | m | 1.617 |  | 0 | CS ÚRS 2019 02 |  | základní |  | 0 | 0.105 | 0.16978 | 0 | 0 | 8 | M | 2 |  |  |  | ROZPOCET | 0 | 0 | 0 | 0 | 0 | 1 | 0 | 4 | 1840373878
| VV |  | 1,57*1,03 'Přepočtené koeficientem množství |  | 1.617 | [12 empty] | VV | 2 | 2 | False | 1 | ROZPOCET
39 | M | 58380428 | obrubník kamenný žulový obloukový R 1-3m 200x200mm | m | 18.988 |  | 0 | CS ÚRS 2019 02 |  | základní |  | 0 | 0.105 | 1.9937 | 0 | 0 | 8 | M | 2 |  |  |  | ROZPOCET | 0 | 0 | 0 | 0 | 0 | 1 | 0 | 4 | 553513577
| VV |  | 18,435*1,03 'Přepočtené koeficientem množství |  | 18.988 | [12 empty] | VV | 2 | 2 | False | 1 | ROZPOCET
40 | M | 58380438 | obrubník kamenný žulový obloukový R 3-5m 200x200mm | m | 2.905 |  | 0 | CS ÚRS 2019 02 |  | základní |  | 0 | 0.105 | 0.30502 | 0 | 0 | 8 | M | 2 |  |  |  | ROZPOCET | 0 | 0 | 0 | 0 | 0 | 1 | 0 | 4 | 1036149761
| VV |  | 2,82*1,03 'Přepočtené koeficientem množství |  | 2.905 | [12 empty] | VV | 2 | 2 | False | 1 | ROZPOCET
41 | K | 919716111 | Ocelová výztuž cementobetonového krytu ze svařovaných sítí hmotnosti do 7,5 kg/m2 | t | 0.131 |  | 0 | CS ÚRS 2019 02 |  | základní |  | 0 | 1.0151 | 0.13298 | 0 | 0 | 4 | K | 2 |  |  |  | ROZPOCET | 0 | 0 | 0 | 0 | 0 | 1 | 0 | 4 | 1182542482
| VV |  | 36,0 "výpočet v pol.č. 564760111" |  | 36 | [12 empty] | VV | 2 | 2 | True | 0 | ROZPOCET
| VV |  | Součet |  | 36 | [12 empty] | VV | 2 | 4 | True | 0 | ROZPOCET
| VV |  | 36,0*0,003033*1,2 "20% na přesahy" |  | 0.131 | [12 empty] | VV | 2 | 2 | True | 1 | ROZPOCET
42 | K | 919726122 | Geotextilie netkaná pro ochranu, separaci nebo filtraci měrná hmotnost přes 200 do 300 g/m2 | m2 | 244.84 |  | 0 | CS ÚRS 2019 02 |  | základní |  | 0 | 0.00047 | 0.11507 | 0 | 0 | 4 | K | 2 |  |  |  | ROZPOCET | 0 | 0 | 0 | 0 | 0 | 1 | 0 | 4 | 1950815945
| PSC |  | Poznámka k souboru cen: 1. V cenách jsou započteny i náklady na položení a dodání geotextilie včetně přesahů. | [14 empty] | PSC | 2
| VV |  | 244,84 "výpočet v pol.č. 564730011" |  | 244.84 | [12 empty] | VV | 2 | 2 | True | 0 | ROZPOCET
| VV |  | Součet |  | 244.84 | [12 empty] | VV | 2 | 4 | True | 1 | ROZPOCET
| D | 998 | Přesun hmot |  |  |  | 0 |  |  |  |  | 0 |  | 0 |  | 0 | 1 | D | 1 |  |  |  | ROZPOCET | [6 empty] | 0
43 | K | 998225111 | Přesun hmot pro komunikace s krytem z kameniva, monolitickým betonovým nebo živičným dopravní vzdálenost do 200 m jakékoliv délky objektu | t | 641.714 |  | 0 | CS ÚRS 2019 02 |  | základní |  | 0 | 0 | 0 | 0 | 0 | 4 | K | 2 |  |  |  | ROZPOCET | 0 | 0 | 0 | 0 | 0 | 1 | 0 | 4 | 1070562515
| PSC |  | Poznámka k souboru cen: 1. Ceny lze použít i pro plochy letišť s krytem monolitickým betonovým nebo živičným. | [14 empty] | PSC | 2

## SO 03.2 - Oplocení
{2522d27e-93e1-4cc7-9a32-848e90225f1e}
2
| KRYCÍ LIST SOUPISU PRACÍ | [7 empty] | v --- níže se nacházejí doplnkové a pomocné údaje k sestavám --- v | [8 empty] | False
Stavba:
Projektová příprava výstavby nového střediska chovu koní Slatiňany
Objekt:
SO 03 - Parter
Soupis:
SO 03.2 - Oplocení
| KSO: |  | 811 81 4 |  |  | CC-CZ:
| Místo: |  | V Kaštance, 538 21 Slatiňany |  |  | Datum: | 25. 7. 2019
| Zadavatel: |  |  |  |  | IČ: | 72048972
|  | Národní hřebčín Kladruby nad Labem, s.p.o. |  |  |  | DIČ:
| Uchazeč: |  |  |  |  | IČ: | Vyplň údaj
|  | Vyplň údaj |  |  |  | DIČ: | Vyplň údaj
| Projektant: |  |  |  |  | IČ: | 03301087
|  | SVIŽN s.r.o. |  |  |  | DIČ: | CZ03301087
| Zpracovatel: |  |  |  |  | IČ:
DIČ:
Poznámka:
Soupis prací je sestaven s využitím Cenové soustavy ÚRS. Položky, které pochází z této cenové soustavy, jsou ve sloupci 'Cenová soustava' označeny popisem 'CS ÚRS' a úrovní příslušného kalendářního pololetí. Veškeré další informace vymezující popis a podmínky použití těchto položek z Cenové soustavy, které nejsou uvedeny přímo v soupisu prací, jsou neomezeně dálkově k dispozici na www.cs-urs.cz, sekce Cenové a technické podmínky.
| Cena bez DPH | [5 empty] | 0
|  |  | Základ daně |  |  | Sazba daně | Výše daně
| DPH | základní | 0 |  |  | 21% | 0
|  | snížená | 0 |  |  | 15% | 0
|  | zákl. přenesená | 0 |  |  | 21% | 0
|  | sníž. přenesená | 0 |  |  | 15% | 0
|  | nulová | 0 |  |  | 0% | 0
| Cena s DPH |  |  | v | CZK |  | 0
REKAPITULACE ČLENĚNÍ SOUPISU PRACÍ
Stavba:
Projektová příprava výstavby nového střediska chovu koní Slatiňany
Objekt:
SO 03 - Parter
Soupis:
SO 03.2 - Oplocení
Místo: |  |  | V Kaštance, 538 21 Slatiňany |  |  | Datum: | 25. 7. 2019
Zadavatel: |  |  | Národní hřebčín Kladruby nad Labem, s.p.o. |  |  | Projektant: | SVIŽN s.r.o.
Uchazeč: |  |  | Vyplň údaj |  |  | Zpracovatel:
Kód dílu - Popis | [6 empty] | Cena celkem [CZK]
Náklady stavby celkem | [6 empty] | 0 | [11 empty] | -1
| HSV - Práce a dodávky HSV | [5 empty] | 0
| 1 - Zemní práce | [5 empty] | 0
| 2 - Zakládání | [5 empty] | 0
| 3 - Svislé a kompletní konstrukce | [5 empty] | 0
| 998 - Přesun hmot | [5 empty] | 0
| PSV - Práce a dodávky PSV | [5 empty] | 0
| 783 - Dokončovací práce - nátěry | [5 empty] | 0
SOUPIS PRACÍ
Stavba:
Projektová příprava výstavby nového střediska chovu koní Slatiňany
Objekt:
SO 03 - Parter
Soupis:
SO 03.2 - Oplocení
Místo: |  |  | V Kaštance, 538 21 Slatiňany |  |  | Datum: | 25. 7. 2019
Zadavatel: |  |  | Národní hřebčín Kladruby nad Labem, s.p.o. |  |  | Projektant: | SVIŽN s.r.o.
Uchazeč: |  |  | Vyplň údaj |  |  | Zpracovatel:
PČ | Typ | Kód | Popis | MJ | Množství | J.cena [CZK] | Cena celkem [CZK] | Cenová soustava |  | DPH | J. Nh [h] | Nh celkem [h] | J. hmotnost [t] | Hmotnost celkem [t] | J. suť [t] | Suť Celkem [t]
Náklady soupisu celkem | [6 empty] | 0 |  |  |  |  | 0 |  | 61.6794 |  | 0 |  | D | -1 | [10 empty] | 0
| D | HSV | Práce a dodávky HSV |  |  |  | 0 |  |  |  |  | 0 |  | 61.6338 |  | 0 | 1 | D | 0 |  |  |  | ROZPOCET | [6 empty] | 0
| D | 1 | Zemní práce |  |  |  | 0 |  |  |  |  | 0 |  | 0 |  | 0 | 1 | D | 1 |  |  |  | ROZPOCET | [6 empty] | 0
1 | K | 131111323 | Vrtání jamek pro plotové sloupky ručně mechanickým vrtákem průměru přes 200 do 300 mm | m | 203.2 |  | 0 | CS ÚRS 2019 02 |  | základní |  | 0 | 0 | 0 | 0 | 0 | 4 | K | 2 |  |  |  | ROZPOCET | 0 | 0 | 0 | 0 | 0 | 1 | 0 | 4 | -762697653
| PSC |  | Poznámka k souboru cen: 1. Ceny -1321 až -1323 jsou určeny pro vrtání ručním vrtákem v hlinitých a hlinitopísčitých horninách bez příměsí kamenů. | [14 empty] | PSC | 2
| VV |  | viz. Kniha ostatních prvků | [14 empty] | VV | 2 | 1 | True | 0 | ROZPOCET
| VV |  | 0,8*254 |  | 203.2 | [12 empty] | VV | 2 | 2 | True | 0 | ROZPOCET
| VV |  | Součet |  | 203.2 | [12 empty] | VV | 2 | 4 | True | 1 | ROZPOCET
2 | K | 133202011 | Hloubení zapažených i nezapažených šachet plocha výkopu do 20 m2 ručním nebo pneumatickým nářadím s případným nutným přemístěním výkopku ve výkopišti v horninách soudržných tř. 3, plocha výkopu do 4 m2 | m3 | 0.32 |  | 0 | CS ÚRS 2019 02 |  | základní |  | 0 | 0 | 0 | 0 | 0 | 4 | K | 2 |  |  |  | ROZPOCET | 0 | 0 | 0 | 0 | 0 | 1 | 0 | 4 | -460785005
| PSC |  | Poznámka k souboru cen: 1. V cenách jsou započteny i náklady na přehození výkopku na přilehlém terénu na vzdálenost do 5 m od hrany šachty nebo naložení na dopravní prostředek. 2. V cenách 10-2011 až 30-3012 jsou započteny i náklady na svislý přesun horniny po házečkách do 2 metrů. | [14 empty] | PSC | 2
| VV |  | viz. výkres č. D.3.1.b-01 a Kniha ostatních prvků | [14 empty] | VV | 2 | 1 | True | 0 | ROZPOCET
| VV |  | Patky zkušební stěny | [14 empty] | VV | 2 | 1 | True | 0 | ROZPOCET
| VV |  | 0,4*0,4*1,0*2 |  | 0.32 | [12 empty] | VV | 2 | 2 | True | 0 | ROZPOCET
| VV |  | Součet |  | 0.32 | [12 empty] | VV | 2 | 4 | True | 1 | ROZPOCET
3 | K | 162701105 | Vodorovné přemístění výkopku nebo sypaniny po suchu na obvyklém dopravním prostředku, bez naložení výkopku, avšak se složením bez rozhrnutí z horniny tř. 1 až 4 na vzdálenost přes 9 000 do 10 000 m | m3 | 10.295 |  | 0 | CS ÚRS 2019 02 |  | základní |  | 0 | 0 | 0 | 0 | 0 | 4 | K | 2 |  |  |  | ROZPOCET | 0 | 0 | 0 | 0 | 0 | 1 | 0 | 4 | -1934054041
| PSC |  | Poznámka k souboru cen: 1. Ceny nelze použít, předepisuje-li projekt přemístit výkopek na místo nepřístupné obvyklým dopravním prostředkům; toto přemístění se oceňuje individuálně. 2. V cenách jsou započteny i náhrady za jízdu loženého vozidla v terénu ve výkopišti nebo na násypišti. 3. V cenách nejsou započteny náklady na rozhrnutí výkopku na násypišti; toto rozhrnutí se oceňuje cenami souboru cen 171 . 0- . . Uložení sypaniny do násypů a 171 20-1201 Uložení sypaniny na skládky. 4. Je-li na dopravní dráze pro vodorovné přemístění nějaká překážka, pro kterou je nutno překládat výkopek z jednoho obvyklého dopravního prostředku na jiný obvyklý dopravní prostředek, oceňuje se toto lomené vodorovné přemístění výkopku v každém úseku samostatně příslušnou cenou tohoto souboru cen a překládání výkopku cenami souboru cen 167 10-3 . Nakládání neulehlého výkopku z hromad s ohledem na ustanovení pozn. číslo 5. 5. Přemísťuje-li se výkopek z dočasných skládek vzdálených do 50 m, neoceňuje se nakládání výkopku, i když se provádí. Toto ustanovení neplatí, vylučuje-li projekt použití dozeru. 6. V cenách vodorovného přemístění sypaniny nejsou započteny náklady na dodávku materiálu, tyto se oceňují ve specifikaci. | [14 empty] | PSC | 2
| VV |  | PI*(0,125)^2*0,8*254 "zemina z vrtu |  | 9.975 | [12 empty] | VV | 2 | 2 | True | 0 | ROZPOCET
| VV |  | 0,4*0,4*1,0*2 "patky zkušební stěny |  | 0.32 | [12 empty] | VV | 2 | 2 | True | 0 | ROZPOCET
| VV |  | Součet |  | 10.295 | [12 empty] | VV | 2 | 4 | True | 1 | ROZPOCET
4 | K | 167101101 | Nakládání, skládání a překládání neulehlého výkopku nebo sypaniny nakládání, množství do 100 m3, z hornin tř. 1 až 4 | m3 | 10.295 |  | 0 | CS ÚRS 2019 02 |  | základní |  | 0 | 0 | 0 | 0 | 0 | 4 | K | 2 |  |  |  | ROZPOCET | 0 | 0 | 0 | 0 | 0 | 1 | 0 | 4 | -2022689524
| PSC |  | Poznámka k souboru cen: 1. Ceny -1101, -1151, -1102, -1152, -1103, -1153, jsou určeny pro nakládání, skládání a překládání na obvyklý nebo z obvyklého dopravního prostředku. Pro nakládání z lodi nebo na loď jsou určeny ceny -1105 a -1155. 2. Ceny -1105 a -1155 jsou určeny pro nakládání, překládání a vykládání na vzdálenost a) do 20 m vodorovně; vodorovná vzdálenost se měří od těžnice lodi k těžnici druhé lodi, nebo k těžišti hromady na břehu nebo k těžišti dopravního prostředku na suchu, b) do 4 m svisle; svislá vzdálenost se měří od pracovní hladiny vody k úrovni srovnaného terénu v místě hromady nebo v místě dopravní plochy pro dopravní prostředek na suchu. Uvedenou svislou vzdálenost 4 m lze zvětšit, a to nejvýše do 6 m, jestliže je vodorovná vzdálenost uvedená v bodu a) kratší než 20 m nejméně o trojnásobek zvětšení výšky přes 4 m. 3. Množství měrných jednotek se určí v rostlém stavu horniny. | [14 empty] | PSC | 2
| VV |  | 10,295 "výpočet v pol.č. 162701105" |  | 10.295 | [12 empty] | VV | 2 | 2 | True | 0 | ROZPOCET
| VV |  | Součet |  | 10.295 | [12 empty] | VV | 2 | 4 | True | 1 | ROZPOCET
5 | K | 171201201 | Uložení sypaniny na skládky | m3 | 10.295 |  | 0 | CS ÚRS 2019 02 |  | základní |  | 0 | 0 | 0 | 0 | 0 | 4 | K | 2 |  |  |  | ROZPOCET | 0 | 0 | 0 | 0 | 0 | 1 | 0 | 4 | 1316913218
| PSC |  | Poznámka k souboru cen: 1. Cena -1201 je určena i pro: a) uložení výkopku nebo ornice na dočasné skládky předepsané projektem tak, že na 1 m2 projektem určené plochy této skládky připadá přes 2 m3 výkopku nebo ornice; v opačném případě se uložení neoceňuje. Množství výkopku nebo ornice připadající na 1 m2 skládky se určí jako podíl množství výkopku nebo ornice, měřeného v rostlém stavu a projektem určené plochy dočasné skládky; b) zasypání koryt vodotečí a prohlubní v terénu bez předepsaného zhutnění sypaniny; c) uložení výkopku pod vodou do prohlubní ve dně vodotečí nebo nádrží. 2. Cenu -1201 nelze použít pro uložení výkopku nebo ornice: a) při vykopávkách pro podzemní vedení podél hrany výkopu, z něhož byl výkopek získán, a to ani tehdy, jestliže se výkopek po vyhození z výkopu na povrch území ještě dále přemisťuje na hromady podél výkopu; b) na dočasné skládky, které nejsou předepsány projektem; c) na dočasné skládky předepsané projektem tak, že na 1 m2 projektem určené plochy této skládky připadají nejvýše 2 m3 výkopku nebo ornice (viz. též poznámku č. 1 a); d) na dočasné skládky, oceňuje-li se cenou 121 10-1101 Sejmutí ornice nebo lesní půdy do 50 m, nebo oceňuje-li se vodorovné přemístění výkopku do 20 m a 50 m cenami 162 20-1101, 162 20-1102, 162 20-1151 a 162 20-1152. V těchto případech se uložení výkopku nebo ornice na dočasnou skládku neoceňuje. e) na trvalé skládky s předepsaným zhutněním; toto uložení výkopku se oceňuje cenami souboru cen 171 . 0- . . Uložení sypaniny do násypů. 3. V ceně -1201 jsou započteny i náklady na rozprostření sypaniny ve vrstvách s hrubým urovnáním na skládce. 4. V ceně -1201 nejsou započteny náklady na získání skládek ani na poplatky za skládku. 5. Množství jednotek uložení výkopku (sypaniny) se určí v m3 uloženého výkopku (sypaniny),v rostlém stavu zpravidla ve výkopišti. | [14 empty] | PSC | 2
| VV |  | 10,295 "výpočet v pol.č. 162701105" |  | 10.295 | [12 empty] | VV | 2 | 2 | True | 0 | ROZPOCET
| VV |  | Součet |  | 10.295 | [12 empty] | VV | 2 | 4 | True | 1 | ROZPOCET
6 | K | 171201211 | Poplatek za uložení stavebního odpadu na skládce (skládkovné) zeminy a kameniva zatříděného do Katalogu odpadů pod kódem 170 504 | t | 18.531 |  | 0 | CS ÚRS 2019 02 |  | základní |  | 0 | 0 | 0 | 0 | 0 | 4 | K | 2 |  |  |  | ROZPOCET | 0 | 0 | 0 | 0 | 0 | 1 | 0 | 4 | -129996871
| PSC |  | Poznámka k souboru cen: 1. Ceny uvedené v souboru cen lze po dohodě upravit podle místních podmínek. | [14 empty] | PSC | 2
| VV |  | 10,295*1,8 'Přepočtené koeficientem množství |  | 18.531 | [12 empty] | VV | 2 | 2 | False | 1 | ROZPOCET
| D | 2 | Zakládání |  |  |  | 0 |  |  |  |  | 0 |  | 0.69183 |  | 0 | 1 | D | 1 |  |  |  | ROZPOCET | [6 empty] | 0
7 | K | 275322611 | Základy z betonu železového (bez výztuže) patky z betonu se zvýšenými nároky na prostředí tř. C 30/37 | m3 | 0.282 |  | 0 | CS ÚRS 2019 02 |  | základní |  | 0 | 2.4533 | 0.69183 | 0 | 0 | 4 | K | 2 |  |  |  | ROZPOCET | 0 | 0 | 0 | 0 | 0 | 1 | 0 | 4 | -1722711442
| PSC |  | Poznámka k souboru cen: 1. V ceně příplatku -5911 jsou započteny náklady na technologické opatření a na ztíženou betonáž pod hladinou pažící bentonitové suspenze a na průběžné odčerpání suspenze s přepouštěním na určené místo do 20 m, popř. do vany nebo do kalové cisterny k odvozu. Odvoz se oceňuje cenami katalogu 800-2 Zvláštní zakládání objektů. 2. Hloubení s použitím bentonitové suspenze se oceňuje katalogem 800-1 Zemní práce. Bednění se neoceňuje. 3. V cenách nejsou započteny náklady na výztuž, tyto se oceňují cenami souboru cen 27* 36-.... Výztuž základů. 4. V cenách z betonu pro konstrukce bílých van 27. 32-3 nejsou započteny náklady na těsnění dilatačních a pracovních spar, tyto se oceňují cenami souborů cen 953 33 části A08 tohoto katalogu. | [14 empty] | PSC | 2
| VV |  | viz. výkres č. D.3.1.b-01 a Kniha ostatních prvků | [14 empty] | VV | 2 | 1 | True | 0 | ROZPOCET
| VV |  | Patky zkušební stěny | [14 empty] | VV | 2 | 1 | True | 0 | ROZPOCET
| VV |  | 0,4*0,4*0,85*2 |  | 0.272 | [12 empty] | VV | 2 | 2 | True | 0 | ROZPOCET
| VV |  | Mezisoučet |  | 0.272 | [12 empty] | VV | 2 | 3 | True | 0 | ROZPOCET
| VV |  | 0,272*0,035 "3,5% ztratné do výkopu |  | 0.01 | [12 empty] | VV | 2 | 2 | True | 0 | ROZPOCET
| VV |  | Mezisoučet |  | 0.01 | [12 empty] | VV | 2 | 3 | True | 0 | ROZPOCET
| VV |  | Součet |  | 0.282 | [12 empty] | VV | 2 | 4 | True | 1 | ROZPOCET
| D | 3 | Svislé a kompletní konstrukce |  |  |  | 0 |  |  |  |  | 0 |  | 60.942 |  | 0 | 1 | D | 1 |  |  |  | ROZPOCET | [6 empty] | 0
8 | K | 338171123 | Montáž sloupků a vzpěr plotových ocelových trubkových nebo profilovaných výšky do 2,60 m se zabetonováním do 0,08 m3 do připravených jamek | kus | 254 |  | 0 | CS ÚRS 2019 02 |  | základní |  | 0 | 0.17489 | 44.4221 | 0 | 0 | 4 | K | 2 |  |  |  | ROZPOCET | 0 | 0 | 0 | 0 | 0 | 1 | 0 | 4 | -1009944060
| PSC |  | Poznámka k souboru cen: 1. Ceny lze použít i pro zalití (zabetonování) vzpěr rohových sloupků. 2. V cenách nejsou započteny náklady na: a) sloupky a vzpěry, toto se oceňuje ve specifikaci, b) vrtání jamek, tyto se oceňují souborem cen 131 1.-13.. - Vrtání jamek pro plotové sloupky tohoto katalogu. 3. Výškou sloupku se rozumí jeho délka před osazením. 4. V cenách 338 17-1115 a -1125 je pevným podkladem myšlena stávající podezdívka nebo podhrabová deska. 5. Montáž pletiva se oceňuje cenami souboru cen 348 17 Osazení oplocení. 6. V cenách osazování do zemního vrutu je započten i štěrk fixující sloupek. | [14 empty] | PSC | 2
| VV |  | viz. Kniha ostatních prvků | [14 empty] | VV | 2 | 1 | True | 0 | ROZPOCET
| VV |  | 254 |  | 254 | [12 empty] | VV | 2 | 2 | True | 0 | ROZPOCET
| VV |  | Součet |  | 254 | [12 empty] | VV | 2 | 4 | True | 1 | ROZPOCET
9 | M | 5534215PC03.2.1 | plotový sloupek pro svařované panely 60x60mm dl 2,6 povrchová úprava Pz a komaxit vč. příslušenství (příchytek a objímek apod.) | kus | 254 |  | 0 |  |  | základní |  | 0 | 0.0071 | 1.8034 | 0 | 0 | 8 | M | 2 |  |  |  | ROZPOCET | 0 | 0 | 0 | 0 | 0 | 1 | 0 | 4 | -1378000883
10 | K | 33895111R03.2.1 | Osazování sloupků a vzpěr plotových dřevěných neimpregnovaných průměru přes 100 do 150 mm s kotvící patkou | kus | 4 |  | 0 |  |  | základní |  | 0 | 0 | 0 | 0 | 0 | 4 | K | 2 |  |  |  | ROZPOCET | 0 | 0 | 0 | 0 | 0 | 1 | 0 | 4 | -1420056496
| PSC |  | Poznámka k souboru cen: 1. V cenách jsou započteny i náklady na hloubení jamek. 2. V cenách nejsou započteny náklady na: a) sloupky a vzpěry, toto se oceňuje ve specifikaci. Ztratné lze dohodnout ve výši 0,5 %, b) vrtání jamek, tyto se oceňují souborem cen 131 1.-13.. - Vrtání jamek pro plotové sloupky tohoto katalogu. | [14 empty] | PSC | 2
| VV |  | viz. výkres č. D.3.1.b-01 | [14 empty] | VV | 2 | 1 | True | 0 | ROZPOCET
| VV |  | 4,0 |  | 4 | [12 empty] | VV | 2 | 2 | True | 0 | ROZPOCET
| VV |  | Součet |  | 4 | [12 empty] | VV | 2 | 4 | True | 1 | ROZPOCET
11 | M | 553422PC03.2.2 | sloupek dřevěný frézovaný pr. 140mm výšky 1800mm | kus | 4 |  | 0 |  |  | základní |  | 0 | 0.004 | 0.016 | 0 | 0 | 8 | M | 2 |  |  |  | ROZPOCET | 0 | 0 | 0 | 0 | 0 | 1 | 0 | 4 | -2021750901
12 | M | 5482PC03.2.3 | patka zarážecí kruhová | kus | 4 |  | 0 |  |  | základní |  | 0 | 0.002 | 0.008 | 0 | 0 | 8 | M | 2 |  |  |  | ROZPOCET | 0 | 0 | 0 | 0 | 0 | 1 | 0 | 4 | -1117714060
13 | K | 348101260 | Osazení vrat a vrátek k oplocení na sloupky ocelové, plochy jednotlivě přes 10 do 15 m2 | kus | 4 |  | 0 | CS ÚRS 2019 02 |  | základní |  | 0 | 0 | 0 | 0 | 0 | 4 | K | 2 |  |  |  | ROZPOCET | 0 | 0 | 0 | 0 | 0 | 1 | 0 | 4 | -1863857801
| PSC |  | Poznámka k souboru cen: 1. V cenách jsou započteny i náklady na montážní materiál. Jedná se o drobný materiál, proto není v kalkulaci jmenovitě uveden. Tento materiál je součásti výrobní režie. 2. V cenách nejsou započteny náklady na dodávku vrat a vrátek; tyto se oceňují ve specifikaci. | [14 empty] | PSC | 2
| VV |  | 4,0 "viz. Kniha zámečnických prvků" |  | 4 | [12 empty] | VV | 2 | 2 | True | 0 | ROZPOCET
| VV |  | Součet |  | 4 | [12 empty] | VV | 2 | 4 | True | 1 | ROZPOCET
14 | M | 553423PC03.2.4 | dodávka vchodových ocelových vrat 6000x2200 mm ozn. Z3-1.01 vč. kování, nátěru, spojovacího a kotevního nátěru | kus | 1 |  | 0 |  |  | základní |  | 0 | 0 | 0 | 0 | 0 | 8 | M | 2 |  |  |  | ROZPOCET | 0 | 0 | 0 | 0 | 0 | 1 | 0 | 4 | -316457394
15 | M | 553423PC03.2.5 | dodávka vchodových ocelových vrat 5000x2200 mm ozn. Z3-1.02 vč. kování, nátěru, spojovacího a kotevního nátěru | kus | 1 |  | 0 |  |  | základní |  | 0 | 0 | 0 | 0 | 0 | 8 | M | 2 |  |  |  | ROZPOCET | 0 | 0 | 0 | 0 | 0 | 1 | 0 | 4 | -1091526354
16 | M | 553423PC03.2.6 | dodávka vchodových ocelových vrat 5000x2200 mm ozn. Z3-1.03 vč. kování, nátěru, spojovacího a kotevního nátěru | kus | 1 |  | 0 |  |  | základní |  | 0 | 0 | 0 | 0 | 0 | 8 | M | 2 |  |  |  | ROZPOCET | 0 | 0 | 0 | 0 | 0 | 1 | 0 | 4 | 414329400
17 | M | 553423PC03.2.7 | dodávka vchodových ocelových vrat 6000x2200 mm ozn. Z3-1.04 vč. kování, nátěru, spojovacího a kotevního nátěru | kus | 1 |  | 0 |  |  | základní |  | 0 | 0 | 0 | 0 | 0 | 8 | M | 2 |  |  |  | ROZPOCET | 0 | 0 | 0 | 0 | 0 | 1 | 0 | 4 | 1661901027
18 | K | 348121221 | Osazení podhrabových desek na ocelové sloupky, délky desek přes 2 do 3 m | kus | 127 |  | 0 | CS ÚRS 2019 02 |  | základní |  | 0 | 0.0004 | 0.0508 | 0 | 0 | 4 | K | 2 |  |  |  | ROZPOCET | 0 | 0 | 0 | 0 | 0 | 1 | 0 | 4 | 1602656520
| PSC |  | Poznámka k souboru cen: 1. V cenách jsou započteny i náklady na: 2. montážní materiál. Jedná se o drobný materiál, proto není v kalkulaci jmenovitě uveden. Tento materiál je součásti výrobní režie, 3. montáž a dodávku držáků desek. 4. V cenách nejsou započteny náklady na dodávku desky; tyto se oceňují ve specifikaci. | [14 empty] | PSC | 2
| VV |  | viz. Kniha ostatních prvků | [14 empty] | VV | 2 | 1 | True | 0 | ROZPOCET
| VV |  | 127,0 |  | 127 | [12 empty] | VV | 2 | 2 | True | 0 | ROZPOCET
| VV |  | Součet |  | 127 | [12 empty] | VV | 2 | 4 | True | 1 | ROZPOCET
19 | M | 5923312PC03.2.8 | deska plotová betonová 2500x50x200mm vč. uchycení | kus | 127 |  | 0 |  |  | základní |  | 0 | 0.096 | 12.192 | 0 | 0 | 8 | M | 2 |  |  |  | ROZPOCET | 0 | 0 | 0 | 0 | 0 | 1 | 0 | 4 | 2080245396
20 | K | 348171146 | Montáž oplocení z dílců kovových panelových svařovaných, na ocelové profilované sloupky, výšky přes 1,5 do 2,0 m | m | 316.65 |  | 0 | CS ÚRS 2019 02 |  | základní |  | 0 | 0 | 0 | 0 | 0 | 4 | K | 2 |  |  |  | ROZPOCET | 0 | 0 | 0 | 0 | 0 | 1 | 0 | 4 | 271341613
| PSC |  | Poznámka k souboru cen: 1. V cenách nejsou započteny náklady na dodávku dílců, tyto se oceňují ve specifikaci. | [14 empty] | PSC | 2
| VV |  | viz. Kniha ostatních prvků | [14 empty] | VV | 2 | 1 | True | 0 | ROZPOCET
| VV |  | 316,65 |  | 316.65 | [12 empty] | VV | 2 | 2 | True | 0 | ROZPOCET
| VV |  | Součet |  | 316.65 | [12 empty] | VV | 2 | 4 | True | 1 | ROZPOCET
21 | M | 55342412 | plotový panel svařovaný v 1,5-2,0m š do 2,5m průměru drátu 5mm oka 55x200mm s horizontálním prolisem povrchová úprava PZ komaxit | kus | 127 |  | 0 | CS ÚRS 2019 02 |  | základní |  | 0 | 0.0191 | 2.4257 | 0 | 0 | 8 | M | 2 |  |  |  | ROZPOCET | 0 | 0 | 0 | 0 | 0 | 1 | 0 | 4 | 558860626
| VV |  | 317,5*0,4 'Přepočtené koeficientem množství |  | 127 | [12 empty] | VV | 2 | 2 | False | 1 | ROZPOCET
22 | K | 348501213 | Osazení dřevěného oplocení na sloupky v osové vzdálenosti do 4 m výšky přes 1 do 2 m z tyčoviny půlené | m | 11.5 |  | 0 | CS ÚRS 2019 02 |  | základní |  | 0 | 0 | 0 | 0 | 0 | 4 | K | 2 |  |  |  | ROZPOCET | 0 | 0 | 0 | 0 | 0 | 1 | 0 | 4 | -1422307931
| PSC |  | Poznámka k souboru cen: 1. V cenách jsou započteny i náklady na montážní materiál. Jedná se o drobný materiál, proto není v kalkulaci jmenovitě uveden. Tento materiál je součásti výrobní režie. 2. V cenách nejsou započteny náklady na dodávku dřevěných prvků; tyto náklady se oceňují ve specifikaci. | [14 empty] | PSC | 2
| VV |  | viz. výkres č. D.3.1.b-01 | [14 empty] | VV | 2 | 1 | True | 0 | ROZPOCET
| VV |  | 9,8+1,7 |  | 11.5 | [12 empty] | VV | 2 | 2 | True | 0 | ROZPOCET
| VV |  | Součet |  | 11.5 | [12 empty] | VV | 2 | 4 | True | 1 | ROZPOCET
23 | M | 5534PC03.2.9 | horizontální dřevěná břevna průměru 120 mm a délky 4 m vč. spojovacích a kotevních prvků | kus | 6 |  | 0 |  |  | základní |  | 0 | 0.004 | 0.024 | 0 | 0 | 8 | M | 2 |  |  |  | ROZPOCET | 0 | 0 | 0 | 0 | 0 | 1 | 0 | 4 | 477502894
| VV |  | viz. výkres č. D.3.1.b-01 | [14 empty] | VV | 2 | 1 | True | 0 | ROZPOCET
| VV |  | (9,8+1,7)*2 |  | 23 | [12 empty] | VV | 2 | 2 | True | 0 | ROZPOCET
| VV |  | Součet |  | 23 | [12 empty] | VV | 2 | 4 | True | 0 | ROZPOCET
| VV |  | 6,0 "2ks v poli" |  | 6 | [12 empty] | VV | 2 | 2 | True | 1 | ROZPOCET
24 | K | 348R03.2.2 | Výroba, dodávka a montáž venkovní zkušební stěny z ocelových sloupů, dubové výdřevy a vodorovného dubového břevna | kus | 1 |  | 0 |  |  | základní |  | 0 | 0 | 0 | 0 | 0 | 4 | K | 2 |  |  |  | ROZPOCET | 0 | 0 | 0 | 0 | 0 | 1 | 0 | 4 | -1713822951
| PSC |  | Poznámka k souboru cen: 1. V cenách jsou započteny i náklady na montážní materiál. Jedná se o drobný materiál, proto není v kalkulaci jmenovitě uveden. Tento materiál je součásti výrobní režie. 2. V cenách nejsou započteny náklady na dodávku dřevěných prvků; tyto náklady se oceňují ve specifikaci. | [14 empty] | PSC | 2
| VV |  | viz. výkres č. D.3.1.b-01 a Kniha ostatních prvků | [14 empty] | VV | 2 | 1 | True | 0 | ROZPOCET
| VV |  | 1,0 "ozn. X3-1.02 |  | 1 | [12 empty] | VV | 2 | 2 | True | 0 | ROZPOCET
| VV |  | Součet |  | 1 | [12 empty] | VV | 2 | 4 | True | 1 | ROZPOCET
| D | 998 | Přesun hmot |  |  |  | 0 |  |  |  |  | 0 |  | 0 |  | 0 | 1 | D | 1 |  |  |  | ROZPOCET | [6 empty] | 0
25 | K | 998232110 | Přesun hmot pro oplocení se svislou nosnou konstrukcí zděnou z cihel, tvárnic, bloků, popř. kovovou nebo dřevěnou vodorovná dopravní vzdálenost do 50 m, pro oplocení výšky do 3 m | t | 61.634 |  | 0 | CS ÚRS 2019 02 |  | základní |  | 0 | 0 | 0 | 0 | 0 | 4 | K | 2 |  |  |  | ROZPOCET | 0 | 0 | 0 | 0 | 0 | 1 | 0 | 4 | 1558568519
| PSC |  | Poznámka k souboru cen: 1. Cenu -2111 lze použít i pro oplocení ze sloupků a dílců prefabrikovaných dřevěných, kovových nebo železobetonových | [14 empty] | PSC | 2
| D | PSV | Práce a dodávky PSV |  |  |  | 0 |  |  |  |  | 0 |  | 0.045601 |  | 0 | 2 | D | 0 |  |  |  | ROZPOCET | [6 empty] | 0
| D | 783 | Dokončovací práce - nátěry |  |  |  | 0 |  |  |  |  | 0 |  | 0.045601 |  | 0 | 2 | D | 1 |  |  |  | ROZPOCET | [6 empty] | 0
26 | K | 783213111 | Napouštěcí nátěr tesařských konstrukcí zabudovaných do konstrukce proti dřevokazným houbám, hmyzu a plísním jednonásobný syntetický | m2 | 95.002 |  | 0 | CS ÚRS 2019 02 |  | základní |  | 0 | 0.00014 | 0.0133 | 0 | 0 | 16 | K | 2 |  |  |  | ROZPOCET | 0 | 0 | 0 | 0 | 0 | 1 | 0 | 16 | 1752693871
| PSC |  | Poznámka k souboru cen: 1. Položky souboru cen jsou určeny pro preventivní nátěr tesařských konstrukcí (např. krovu). 2. Položky jednonásobného nátěru jsou určeny pro ochranu dřeva v interiéru pod lazurovací nebo krycí nátěry. 3. Položky dvojnásobného nátěru jsou určeny pro ochranu dřeva jako samostatného impregnačního nátěru tesařské konstrukce v interéru nebo pro ochranu dřeva pod lazurovací nebo krycí nátěry v exteriéru. | [14 empty] | PSC | 2
| VV |  | viz. výkres č. D.3.1.b-01 a Technická zpráva | [14 empty] | VV | 2 | 1 | True | 0 | ROZPOCET
| VV |  | Nová ohrada: | [14 empty] | VV | 2 | 1 | True | 0 | ROZPOCET
| VV |  | 2*PI*0,06*11,5*2 "horizontální břevna" |  | 8.671 | [12 empty] | VV | 2 | 2 | True | 0 | ROZPOCET
| VV |  | 2*PI*0,07*1,8*4 "sloupky" |  | 3.167 | [12 empty] | VV | 2 | 2 | True | 0 | ROZPOCET
| VV |  | Mezisoučet |  | 11.838 | [12 empty] | VV | 2 | 3 | True | 0 | ROZPOCET
| VV |  | Stávající ohrada - odhad rozměrů: | [14 empty] | VV | 2 | 1 | True | 0 | ROZPOCET
| VV |  | 2*PI*0,06*87,2*2 "horizontální břevna" |  | 65.747 | [12 empty] | VV | 2 | 2 | True | 0 | ROZPOCET
| VV |  | 2*PI*0,07*1,8*22 "sloupky" |  | 17.417 | [12 empty] | VV | 2 | 2 | True | 0 | ROZPOCET
| VV |  | Mezisoučet |  | 83.164 | [12 empty] | VV | 2 | 3 | True | 0 | ROZPOCET
| VV |  | Součet |  | 95.002 | [12 empty] | VV | 2 | 4 | True | 1 | ROZPOCET
27 | K | 783218111 | Lazurovací nátěr tesařských konstrukcí dvojnásobný syntetický | m2 | 95.002 |  | 0 | CS ÚRS 2019 02 |  | základní |  | 0 | 0.00034 | 0.032301 | 0 | 0 | 16 | K | 2 |  |  |  | ROZPOCET | 0 | 0 | 0 | 0 | 0 | 1 | 0 | 16 | -433015429
| VV |  | 95,002 "výpočet v pol.č.783213111 |  | 95.002 | [12 empty] | VV | 2 | 2 | True | 0 | ROZPOCET
| VV |  | Součet |  | 95.002 | [12 empty] | VV | 2 | 4 | True | 1 | ROZPOCET

## VON.1 - Vedlejší a ostatn...
{8fe79f04-3039-4041-af23-7989ff539963}
2
| KRYCÍ LIST SOUPISU PRACÍ | [7 empty] | v --- níže se nacházejí doplnkové a pomocné údaje k sestavám --- v | [8 empty] | False
Stavba:
Projektová příprava výstavby nového střediska chovu koní Slatiňany
Objekt:
VON - Vedlejší a ostatní rozpočtové náklady
Soupis:
VON.1 - Vedlejší a ostatní rozpočtové náklady
| KSO: |  | 811 81 4 |  |  | CC-CZ:
| Místo: |  | V Kaštance, 538 21 Slatiňany |  |  | Datum: | 25. 7. 2019
| Zadavatel: |  |  |  |  | IČ: | 72048972
|  | Národní hřebčín Kladruby nad Labem, s.p.o. |  |  |  | DIČ:
| Uchazeč: |  |  |  |  | IČ: | Vyplň údaj
|  | Vyplň údaj |  |  |  | DIČ: | Vyplň údaj
| Projektant: |  |  |  |  | IČ: | 03301087
|  | SVIŽN s.r.o. |  |  |  | DIČ: | CZ03301087
| Zpracovatel: |  |  |  |  | IČ:
DIČ:
Poznámka:
Soupis prací je sestaven s využitím Cenové soustavy ÚRS. Položky, které pochází z této cenové soustavy, jsou ve sloupci 'Cenová soustava' označeny popisem 'CS ÚRS' a úrovní příslušného kalendářního pololetí. Veškeré další informace vymezující popis a podmínky použití těchto položek z Cenové soustavy, které nejsou uvedeny přímo v soupisu prací, jsou neomezeně dálkově k dispozici na www.cs-urs.cz, sekce Cenové a technické podmínky.
| Cena bez DPH | [5 empty] | 0
|  |  | Základ daně |  |  | Sazba daně | Výše daně
| DPH | základní | 0 |  |  | 21% | 0
|  | snížená | 0 |  |  | 15% | 0
|  | zákl. přenesená | 0 |  |  | 21% | 0
|  | sníž. přenesená | 0 |  |  | 15% | 0
|  | nulová | 0 |  |  | 0% | 0
| Cena s DPH |  |  | v | CZK |  | 0
REKAPITULACE ČLENĚNÍ SOUPISU PRACÍ
Stavba:
Projektová příprava výstavby nového střediska chovu koní Slatiňany
Objekt:
VON - Vedlejší a ostatní rozpočtové náklady
Soupis:
VON.1 - Vedlejší a ostatní rozpočtové náklady
Místo: |  |  | V Kaštance, 538 21 Slatiňany |  |  | Datum: | 25. 7. 2019
Zadavatel: |  |  | Národní hřebčín Kladruby nad Labem, s.p.o. |  |  | Projektant: | SVIŽN s.r.o.
Uchazeč: |  |  | Vyplň údaj |  |  | Zpracovatel:
Kód dílu - Popis | [6 empty] | Cena celkem [CZK]
Náklady stavby celkem | [6 empty] | 0 | [11 empty] | -1
| VRN - Vedlejší rozpočtové náklady | [5 empty] | 0
| VRN1 - Průzkumné, geodetické a projektové práce | [5 empty] | 0
| VRN3 - Zařízení staveniště | [5 empty] | 0
| VRN4 - Inženýrská činnost | [5 empty] | 0
| VRN7 - Provozní vlivy | [5 empty] | 0
| VRN9 - Ostatní náklady | [5 empty] | 0
SOUPIS PRACÍ
Stavba:
Projektová příprava výstavby nového střediska chovu koní Slatiňany
Objekt:
VON - Vedlejší a ostatní rozpočtové náklady
Soupis:
VON.1 - Vedlejší a ostatní rozpočtové náklady
Místo: |  |  | V Kaštance, 538 21 Slatiňany |  |  | Datum: | 25. 7. 2019
Zadavatel: |  |  | Národní hřebčín Kladruby nad Labem, s.p.o. |  |  | Projektant: | SVIŽN s.r.o.
Uchazeč: |  |  | Vyplň údaj |  |  | Zpracovatel:
PČ | Typ | Kód | Popis | MJ | Množství | J.cena [CZK] | Cena celkem [CZK] | Cenová soustava |  | DPH | J. Nh [h] | Nh celkem [h] | J. hmotnost [t] | Hmotnost celkem [t] | J. suť [t] | Suť Celkem [t]
Náklady soupisu celkem | [6 empty] | 0 |  |  |  |  | 0 |  | 0 |  | 0 |  | D | -1 | [7 empty] | 0
| D | VRN | Vedlejší rozpočtové náklady |  |  |  | 0 |  |  |  |  | 0 |  | 0 |  | 0 | 5 | D | 0 | ROZPOCET | [6 empty] | 0
| D | VRN1 | Průzkumné, geodetické a projektové práce |  |  |  | 0 |  |  |  |  | 0 |  | 0 |  | 0 | 5 | D | 1 | ROZPOCET | [6 empty] | 0
1 | K | 012002000 | Geodetické práce | Kč | 1 |  | 0 | CS ÚRS 2019 02 |  | základní |  | 0 | 0 | 0 | 0 | 0 | 1024 | K | 2 | ROZPOCET | 0 | 0 | 0 | 0 | 0 | 1 | 0 | 1024 | 1839831073
2 | K | 013244R.VON.1 | Upřesnění dokumentace pro provádění stavby | Kč | 1 |  | 0 |  |  | základní |  | 0 | 0 | 0 | 0 | 0 | 1024 | K | 2 | ROZPOCET | 0 | 0 | 0 | 0 | 0 | 1 | 0 | 1024 | -799530592
3 | K | 013254000 | Dokumentace skutečného provedení stavby | Kč | 1 |  | 0 | CS ÚRS 2019 02 |  | základní |  | 0 | 0 | 0 | 0 | 0 | 1024 | K | 2 | ROZPOCET | 0 | 0 | 0 | 0 | 0 | 1 | 0 | 1024 | -1401380738
| P |  | Poznámka k položce: vč. tisku požadovaných počtu paré | [14 empty] | P | 2
4 | K | 01329400R.VON.2 | Výrobní dokumentace ocelových prvků | Kč | 1 |  | 0 |  |  | základní |  | 0 | 0 | 0 | 0 | 0 | 1024 | K | 2 | ROZPOCET | 0 | 0 | 0 | 0 | 0 | 1 | 0 | 1024 | -1270315304
| D | VRN3 | Zařízení staveniště |  |  |  | 0 |  |  |  |  | 0 |  | 0 |  | 0 | 5 | D | 1 | ROZPOCET | [6 empty] | 0
5 | K | 030001000 | Zařízení staveniště | Kč | 1 |  | 0 | CS ÚRS 2019 02 |  | základní |  | 0 | 0 | 0 | 0 | 0 | 1024 | K | 2 | ROZPOCET | 0 | 0 | 0 | 0 | 0 | 1 | 0 | 1024 | 1910437018
| P |  | Poznámka k položce: Náklady spojené s vybudváním, provozováním a odstraněním staveniště vč. energií, médií pro stavbu, náklady na ostrahu stavby a staveniště, náklady na závěrečný úklid stavby a okolí | [14 empty] | P | 2
| D | VRN4 | Inženýrská činnost |  |  |  | 0 |  |  |  |  | 0 |  | 0 |  | 0 | 5 | D | 1 | ROZPOCET | [6 empty] | 0
6 | K | 043154000 | Zkoušky hutnicí | Kč | 1 |  | 0 | CS ÚRS 2019 02 |  | základní |  | 0 | 0 | 0 | 0 | 0 | 1024 | K | 2 | ROZPOCET | 0 | 0 | 0 | 0 | 0 | 1 | 0 | 1024 | 1643383648
7 | K | 043194000 | Ostatní zkoušky | Kč | 1 |  | 0 | CS ÚRS 2019 02 |  | základní |  | 0 | 0 | 0 | 0 | 0 | 1024 | K | 2 | ROZPOCET | 0 | 0 | 0 | 0 | 0 | 1 | 0 | 1024 | -2008171890
| P |  | Poznámka k položce: Náklady na zkoušky pro zajištění kontroly a kvality díla | [14 empty] | P | 2
| D | VRN7 | Provozní vlivy |  |  |  | 0 |  |  |  |  | 0 |  | 0 |  | 0 | 5 | D | 1 | ROZPOCET | [6 empty] | 0
8 | K | 07210301R.VON.3 | Zajištění DIO komunikace | Kč | 1 |  | 0 |  |  | základní |  | 0 | 0 | 0 | 0 | 0 | 1024 | K | 2 | ROZPOCET | 0 | 0 | 0 | 0 | 0 | 1 | 0 | 1024 | -2097723742
| D | VRN9 | Ostatní náklady |  |  |  | 0 |  |  |  |  | 0 |  | 0 |  | 0 | 5 | D | 1 | ROZPOCET | [6 empty] | 0
9 | K | 091003R.VON.4 | Čištění strojů a komunikací v průběhu výstavby | Kč | 1 |  | 0 |  |  | základní |  | 0 | 0 | 0 | 0 | 0 | 1024 | K | 2 | ROZPOCET | 0 | 0 | 0 | 0 | 0 | 1 | 0 | 1024 | 921143827
10 | K | 091504000 | Náklady související s publikační činností | Kč | 1 |  | 0 | CS ÚRS 2019 02 |  | základní |  | 0 | 0 | 0 | 0 | 0 | 1024 | K | 2 | ROZPOCET | 0 | 0 | 0 | 0 | 0 | 1 | 0 | 1024 | 113641388
| P |  | Poznámka k položce: Informační tabule s potřebnými údaji o prováděcí firmě, o zahájení a ukončení výstavby | [14 empty] | P | 2

## Pokyny pro vyplnění
Struktura údajů, formát souboru a metodika pro zpracování
Struktura
Soubor je složen ze záložky Rekapitulace stavby a záložek s názvem soupisu prací pro jednotlivé objekty ve formátu XLSX. Každá ze záložek přitom obsahuje
ještě samostatné sestavy vymezené orámovaním a nadpisem sestavy.
Rekapitulace stavby obsahuje sestavu Rekapitulace stavby a Rekapitulace objektů stavby a soupisů prací.
V sestavě Rekapitulace stavby jsou uvedeny informace identifikující předmět veřejné zakázky na stavební práce, KSO, CC-CZ, CZ-CPV, CZ-CPA a rekapitulaci
celkové nabídkové ceny uchazeče.
Termínem "uchazeč" (resp. zhotovitel) se myslí "účastník zadávacího řízení" ve smyslu zákona o zadávání veřejných zakázek.
V sestavě Rekapitulace objektů stavby a soupisů prací je uvedena rekapitulace stavebních objektů, inženýrských objektů, provozních souborů,
vedlejších a ostatních nákladů a ostatních nákladů s rekapitulací nabídkové ceny za jednotlivé soupisy prací. Na základě údaje Typ je možné
identifikovat, zda se jedná o objekt nebo soupis prací pro daný objekt:
|  | STA | Stavební objekt pozemní
|  | ING | Stavební objekt inženýrský
|  | PRO | Provozní soubor
|  | VON | Vedlejší a ostatní náklady
|  | OST | Ostatní
|  | Soupis | Soupis prací pro daný typ objektu
Soupis prací pro jednotlivé objekty obsahuje sestavy Krycí list soupisu prací, Rekapitulace členění soupisu prací, Soupis prací. Za soupis prací může být považován
i objekt stavby v případě, že neobsahuje podřízenou zakázku.
Krycí list soupisu obsahuje rekapitulaci informací o předmětu veřejné zakázky ze sestavy Rekapitulace stavby, informaci o zařazení objektu do KSO,
CC-CZ, CZ-CPV, CZ-CPA a rekapitulaci celkové nabídkové ceny uchazeče za aktuální soupis prací.
Rekapitulace členění soupisu prací obsahuje rekapitulaci soupisu prací ve všech úrovních členění soupisu tak, jak byla tato členění použita (např.
stavební díly, funkční díly, případně jiné členění) s rekapitulací nabídkové ceny.
Soupis prací obsahuje položky veškerých stavebních nebo montážních prací, dodávek materiálů a služeb nezbytných pro zhotovení stavebního objektu,
inženýrského objektu, provozního souboru, vedlejších a ostatních nákladů.
Pro položky soupisu prací se zobrazují následující informace:
|  | PČ |  | Pořadové číslo položky v aktuálním soupisu
|  | TYP |  | Typ položky: K - konstrukce, M - materiál, PP - plný popis, PSC - poznámka k souboru cen, P - poznámka k položce, VV - výkaz výměr
|  | Kód |  | Kód položky
|  | Popis |  | Zkrácený popis položky
|  | MJ |  | Měrná jednotka položky
|  | Množství |  | Množství v měrné jednotce
|  | J.cena |  | Jednotková cena položky. Zadaní může obsahovat namísto J.ceny sloupce J.materiál a J.montáž, jejichž součet definuje
J.cenu položky.
|  | Cena celkem |  | Celková cena položky daná jako součin množství a j.ceny
|  | Cenová soustava |  | Příslušnost položky do cenové soustavy
Ke každé položce soupisu prací se na samostatných řádcích může zobrazovat:
Plný popis položky
Poznámka k souboru cen a poznámka zadavatele
Výkaz výměr
Pokud je k řádku výkazu výměr evidovaný údaj ve sloupci Kód, jedná se o definovaný odkaz, na který se může odvolávat výkaz výměr z jiné položky.
Metodika pro zpracování
Jednotlivé sestavy jsou v souboru provázány. Editovatelné pole jsou zvýrazněny žlutým podbarvením, ostatní pole neslouží k editaci a nesmí být jakkoliv
modifikovány.
Uchazeč je pro podání nabídky povinen vyplnit žlutě podbarvená pole:
Pole Uchazeč v sestavě Rekapitulace stavby - zde uchazeč vyplní svůj název (název subjektu)
Pole IČ a DIČ v sestavě Rekapitulace stavby - zde uchazeč vyplní svoje IČ a DIČ
Datum v sestavě Rekapitulace stavby - zde uchazeč vyplní datum vytvoření nabídky
J.cena = jednotková cena v sestavě Soupis prací o maximálním počtu desetinných míst uvedených v poli
- pokud sestavy soupisů prací obsahují pole J.cena, měla by být všechna tato pole vyplněna nenulovými
Poznámka - nepovinný údaj pro položku soupisu
V případě, že sestavy soupisů prací neobsahují pole J.cena, potom ve všech soupisech prací obsahují pole:
- J.materiál - jednotková cena materiálu
- J.montáž - jednotková cena montáže
Uchazeč v tomto případě by měl vyplnit všechna pole J.materiál a pole J.montáž nenulovými kladnými číslicemi. V případech, kdy položka
neobsahuje žádný materiál je přípustné, aby pole J.materiál bylo vyplněno nulou. V případech, kdy položka neobsahuje žádnou montáž je přípustné,
aby pole J.montáž bylo vyplněno nulou. Obě pole - J.materiál, J.Montáž u jedné položky by však neměly být vyplněny nulou.
Rekapitulace stavby
Název |  |  | Povinný |  | Popis | Typ | Max. počet
atributu |  |  | (A/N) |  |  |  | znaků
Kód |  |  | A |  | Kód stavby | String | 20
Stavba |  |  | A |  | Název stavby | String | 120
Místo |  |  | N |  | Místo stavby | String | 50
Datum |  |  | A |  | Datum vykonaného exportu | Date
KSO |  |  | N |  | Klasifikace stavebního objektu | String | 15
CC-CZ |  |  | N |  | Klasifikace stavbeních děl | String | 15
CZ-CPV |  |  | N |  | Společný slovník pro veřejné zakázky | String | 20
CZ-CPA |  |  | N |  | Klasifikace produkce podle činností | String | 20
Zadavatel |  |  | N |  | Zadavatel zadaní | String | 50
IČ |  |  | N |  | IČ zadavatele zadaní | String | 20
DIČ |  |  | N |  | DIČ zadavatele zadaní | String | 20
Uchazeč |  |  | N |  | Uchazeč veřejné zakázky | String | 50
Projektant |  |  | N |  | Projektant | String | 50
Poznámka |  |  | N |  | Poznámka k zadání | String | 255
Sazba DPH |  |  | A |  | Rekapitulace sazeb DPH u položek soupisů | eGSazbaDph
Základna DPH |  |  | A |  | Základna DPH určena součtem celkové ceny z položek soupisů | Double
Hodnota DPH |  |  | A |  | Hodnota DPH | Double
Cena bez DPH |  |  | A |  | Celková cena bez DPH za celou stavbu. Sčítává se ze všech listů. | Double
Cena s DPH |  |  | A |  | Celková cena s DPH za celou stavbu | Double
Rekapitulace objektů stavby a soupisů prací
Název |  |  | Povinný |  | Popis | Typ | Max. počet
atributu |  |  | (A/N) |  |  |  | znaků
Kód |  |  | A |  | Přebírá se z Rekapitulace stavby | String | 20
Stavba |  |  | A |  | Přebírá se z Rekapitulace stavby | String | 120
Místo |  |  | N |  | Přebírá se z Rekapitulace stavby | String | 50
Datum |  |  | A |  | Přebírá se z Rekapitulace stavby | Date
Zadavatel |  |  | N |  | Přebírá se z Rekapitulace stavby | String | 50
Projektant |  |  | N |  | Přebírá se z Rekapitulace stavby | String | 50
Uchazeč |  |  | N |  | Přebírá se z Rekapitulace stavby | String | 50
Kód |  |  | A |  | Kód objektu | String | 20
Objektu, Soupis prací |  |  | A |  | Název objektu | String | 120
Cena bez DPH |  |  | A |  | Cena bez DPH za daný objekt | Double
Cena s DPH |  |  | A |  | Cena spolu s DPH za daný objekt | Double
Typ |  |  | A |  | Typ zakázky | eGTypZakazky
Krycí list soupisu
Název |  |  | Povinný |  | Popis | Typ | Max. počet
atributu |  |  | (A/N) |  |  |  | znaků
Stavba |  |  | A |  | Přebírá se z Rekapitulace stavby | String | 120
Objekt |  |  | A |  | Kód a název objektu | String | 20 + 120
Soupis |  |  | A |  | Kód a název soupisu | String | 20 + 120
KSO |  |  | N |  | Klasifikace stavebního objektu | String | 15
CC-CZ |  |  | N |  | Klasifikace stavbeních děl | String | 15
CZ-CPV |  |  | N |  | Společný slovník pro veřejné zakázky | String | 20
CZ-CPA |  |  | N |  | Klasifikace produkce podle činností | String | 20
Místo |  |  | N |  | Přebírá se z Rekapitulace stavby | String | 50
Zadavatel |  |  | N |  | Přebírá se z Rekapitulace stavby | String | 50
Uchazeč |  |  | N |  | Přebírá se z Rekapitulace stavby | String | 50
Projektant |  |  | N |  | Přebírá se z Rekapitulace stavby | String | 50
Poznámka |  |  | N |  | Poznámka k soupisu prací | String | 255
Sazba DPH |  |  | A |  | Rekapitulace sazeb DPH na položkách aktuálního soupisu | eGSazbaDph
Základna DPH |  |  | A |  | Základna DPH určena součtem celkové ceny z položek aktuálního soupisu | Double
Hodnota DPH |  |  | A |  | Hodnota DPH | Double
Cena bez DPH |  |  | A |  | Cena bez DPH za daný soupis | Double
Cena s DPH |  |  | A |  | Cena s DPH za daný soupis | Double
Rekapitulace členění soupisu prací
Název |  |  | Povinný |  | Popis | Typ | Max. počet
atributu |  |  | (A/N) |  |  |  | znaků
Stavba |  |  | A |  | Přebírá se z Rekapitulace stavby | String | 120
Objekt |  |  | A |  | Kód a název objektu, přebírá se z Krycího listu soupisu | String | 20 + 120
Soupis |  |  | A |  | Kód a název objektu, přebírá se z Krycího listu soupisu | String | 20 + 120
Místo |  |  | N |  | Přebírá se z Rekapitulace stavby | String | 50
Datum |  |  | A |  | Přebírá se z Rekapitulace stavby | Date
Zadavatel |  |  | N |  | Přebírá se z Rekapitulace stavby | String | 50
Projektant |  |  | N |  | Přebírá se z Rekapitulace stavby | String | 50
Uchazeč |  |  | N |  | Přebírá se z Rekapitulace stavby | String | 50
Kód dílu - Popis |  |  | A |  | Kód a název dílu ze soupisu | String | 20 + 100
Cena celkem |  |  | A |  | Cena celkem za díl ze soupisu | Double
Soupis prací
Název |  |  | Povinný |  | Popis | Typ | Max. počet
atributu |  |  | (A/N) |  |  |  | znaků
Stavba |  |  | A |  | Přebírá se z Rekapitulace stavby | String | 120
Objekt |  |  | A |  | Kód a název objektu | String | 20 + 120
Soupis |  |  | A |  | Přebírá se z Krycího listu soupisu | String | 20 + 120
Místo |  |  | N |  | Přebírá se z Krycího listu soupisu | String | 50
Datum |  |  | A |  | Přebírá se z Krycího listu soupisu | Date
Zadavatel |  |  | N |  | Přebírá se z Krycího listu soupisu | String | 50
Projektant |  |  | N |  | Přebírá se z Krycího listu soupisu | String | 50
Uchazeč |  |  | N |  | Přebírá se z Krycího listu soupisu | String | 50
PČ |  |  | A |  | Pořadové číslo položky soupisu | Long
Typ |  |  | A |  | Typ položky soupisu | eGTypPolozky | 1
Kód |  |  | A |  | Kód položky ze soupisu | String | 20
Popis |  |  | A |  | Popis položky ze soupisu | String | 255
MJ |  |  | A |  | Měrná jednotka položky | String | 10
Množství |  |  | A |  | Množství položky soupisu | Double
J.Cena |  |  | A |  | Jednotková cena položky | Double
Cena celkem |  |  | A |  | Cena celkem vyčíslena jako J.Cena * Množství | Double
Cenová soustava |  |  | N |  | Zařazení položky do cenové soustavy | String | 50
p |  |  | N |  | Poznámka položky ze soupisu | Memo
psc |  |  | N |  | Poznámka k souboru cen ze soupisu | Memo
pp |  |  | N |  | Plný popis položky ze soupisu | Memo
vv |  |  | N |  | Výkaz výměr (figura, výraz, výměra) ze soupisu | Text,Text,Double | 20, 150
DPH |  |  | A |  | Sazba DPH pro položku | eGSazbaDPH
Hmotnost |  |  | A |  | Hmotnost položky ze soupisu | Double
Suť |  |  | A |  | Suť položky ze soupisu | Double
Nh |  |  | N |  | Normohodiny položky ze soupisu | Double
Datová věta
Typ věty |  |  | Hodnota |  | Význam
eGSazbaDPH |  |  | základní |  | Základní sazba DPH
|  |  | snížená |  | Snížená sazba DPH
|  |  | nulová |  | Nulová sazba DPH
|  |  | zákl. přenesená |  | Základní sazba DPH přenesená
|  |  | sníž. přenesená |  | Snížená sazba DPH přenesená
eGTypZakazky |  |  | STA |  | Stavební objekt
|  |  | PRO |  | Provozní soubor
|  |  | ING |  | Inženýrský objekt
|  |  | VON |  | Vedlejší a ostatní náklady
|  |  | OST |  | Ostatní náklady
eGTypPolozky |  |  | 1 |  | Položka typu HSV
|  |  | 2 |  | Položka typu PSV
|  |  | 3 |  | Položka typu M
|  |  | 4 |  | Položka typu OST