## Technické podmínky-1.část
Název dodavatele:
Označení nabízeného automobilu:
1 ks automobil šestimístný pro DaÚ Lučina (L1H1) |  | požadavek zadavatele | nabídka
1. | Požadavky na vozidlo - základní údaje
1.1 | 1 ks užitkový osobní automobil s maximální celkovou hmotností do 3,5 t – min. šestimístné provedení | ano
1.2 | motor vznětový o výkonu min. 100 kW, zdvihový objem motoru – min. 1950 cm3 | ano
1.3 | provedení 4x4 | ano
1.4 | emisní norma | min. EURO 6
1.5 | celková výška vozidla v mm | 1800 - 2000
1.6 | celková délka vozidla v mm bez tažného zařízení | 4800 - 5100
1.7 | boční posuvné dveře, pravé a levé | ano
1.8 | zadní křídlové dveře, prosklené a vyhřívané, otevíravé 180° | ano
1.9 | stěrače zadního okna s ostřikovači | ano
1.10 | barva automobilu | modrá
1.11 | nové letní pneu + 4 ks náhradních disků vč. nových zimních pneu | ano
1.11 | rezervní kolo (min. dojezdové), včetně zvedáku a klíče na kola | ano
1.12 | odjimatelné nebo sklopné tažné zařízení včetně elektroinstalace | ano
2. | Bezpečnost
2.1 | imobilizer | ano
2.2 | airbagy řidiče a spolujezdce | ano
2.3 | systém proti zablokování kol při brzdění | ano
2.4 | zadní parkovací kamera + přední a zadní parkovací senzory | ano
2.5 | asistent pro sjezd a rozjezd do kopce | ano
2.6 | povinná výbava dle vyhlášky č.153/2023 Sb. včetně reflexní vesty | ano
3. | Funkční výbava
3.1 | automatická klimatizace | ano
3.2 | posilovač řízení, tempomat | ano
3.3 | elektrické ovládání předních oken | ano
3.4 | druhá řada oken - výklopná | ano
3.5 | vnější zpětná zrcátka el.nastavitelná a vyhřívaná | ano
3.6 | automatické denní svícení | ano
3.7 | automatické stěrače s dešťovým senzorem | ano
3.8 | dálkově ovládané centrální zamykání s odděleným zamykáním nákladového prostoru | ano
3.9 | gumové podlahové koberce vepředu v prostoru pro cestující i v nákladovém prostoru | ano
3.10 | multifunkční volant výškově nastavitelný | ano
3.11 | autorádio s možností připojení telefonu, ovládání u volantu nebo přímo na volantu | ano
3.12 | první řada sedadel vpředu - výškově nastavitelné sedadlo řidiče + loketní opěra, dvoumístné sedadlo spolujezdce | ano
3.13 | druhá řada sedadel sklopná s bezpečnostními pásy | ano
3.14 | potahy sedadel, tmavá barva | ano
3.15 | nezávislé topení (zdvojená baterie) | ano
3.16 | úchytná oka v nákladovém prostoru - min. 2 ks | ano
4. | Další požadavky
4.1 | zajištění autorizovaného servisu v době záruky | ano
4.2 | záruční doba na celý automobil - min. 24 měsíců / min. 100.000 km (co nastane dříve) | ano, účastník doplní do návrhu kupní smlouvy
Legenda:
* Účastník vyplní pouze žlutě podbarvené pole
* Uvedené parametry a výbava jsou minimálními požadavky zadavatele, jejich nesplnění (nižší hodnota nebo odpověď NE) je nesplněním zadávacích podmínek.