## K nacenění - Rekapitulace
Oprava 2 plavidel
K nacenění - Rekapitulace
Akce | Položka | Název akce / Popis položky | Cena za akci, resp. za položku v Kč bez DPH
I. |  | Tlačný člun BPP 406, PL 32 103 863, oprava plavidla (č. akce 139240001) | 0
| 1. | Technická dokumentace opravy (oddíl 3 soupisu prací) | 0
| 2. | Příprava plavidla k opravě (oddíl 6.1 soupisu prací) | 0
| 3. | Demontážní a montážní práce (oddíly 6.2 a 7 soupisu prací) | 0
| 4. | Povrchová ochrana plavidla (oddíl 8 soupisu prací) | 0
| 5. | Dozor inspekční organizace (oddíl 9 soupisu prací) | 0
II. |  | Tlačný člun BPP 400N, PL 32 100 885, oprava plavidla (č. 139240002) | 0
| 1. | Technická dokumentace opravy (oddíl 3 soupisu prací) | 0
| 2. | Příprava plavidla k opravě (oddíl 6.1 soupisu prací) | 0
| 3. | Demontážní a montážní práce (oddíly 6.2 a 7 soupisu prací) | 0
| 4. | Povrchová ochrana plavidla (oddíl 8 soupisu prací) | 0
| 5. | Dozor inspekční organizace (oddíl 9 soupisu prací) | 0
|  | CELKEM: | 0

## BPP 406
Soupis prací opravy plavidla BPP406, ev. označení PL32103863
Oprava části obšívky plavidla a její povrchová úprava
Název akce: Tlačný člun BPP 406, PL 32 103 863, oprava plavidla
Číslo akce: 139240001
| Cena plavidla celkem bez DPH |  |  |  |  | 0
Číslo | Název | Popis | MJ | Množství | J. cena[Kč] | Cena[Kč]
3 | Technická dokumentace opravy |  |  |  |  | 0
3.1 | Výkresová dokumentace opravy | Dokumentace bude rozkreslena do stupně vhodného pro opravu. | soubor | 1 |  | 0
3.2 | Výpočty | Budou zpracovány výpočty potřebné k ověření pevnosti měněných částí plavidla. | soubor | 1 |  | 0
6 | Příprava opravy |  |  |  |  | 0
6.1 | Příprava plavidla k opravě |  |  |  |  | 0
6.1.2 | Vyzdvižení z vody a ustavení na stapelu, spuštění na vodu | Zhotovení opor, nivelizace montážních opor, vyzdvižení plavidla z vody pomocí lodního výtahu a jeho ustavení na opory. Instalace schodů či žebříků pro přístup na palubu. Spuštění kotvy na zem. | soubor | 1 |  | 0
6.1.3 | Proměření rovinnosti dna plavidla | kontrola roviny rovinnosti dna plavidla, výsledek zaznamenat do protokolu | soubor | 1 |  | 0
| Demontážní a montážní práce |  |  |  |  | 0
6.2 | Demontážní práce |  |  |  |  | 0
6.2.1 | Demontáž části dnové obšívky | demontáž dnových plechů od žebra číslo 0 do žebra číslo 43 (200 mm za ž.č. 43; 21,7 m) v šířce 7,0 m symetricky okolo podélné osy plavidla, tj. 152 m2; jejich rozřezání na vhodné rozměry a sešrotování; | m2 | 152 |  | 0
6.2.2 | Demontáž části předního podhonu | demontáž plechu obšívky podhonu přídě plavidla v rozsahu cca 0,55 x 7,0 m umístěného dle zápisu z prohlídky, tj. 3,85 m2; | m2 | 3.85 |  | 0
6.2.3 | Demontáž části boční obšívky | demontáž plechu boční obšívky pravého boku plavidla v rozsahu cca 0,4 x 0,5 m umístěného dle zápisu z prohlídky včetně oděrky, tj. 0,2 m2, demontáž dvou bočních žeber včetně rožnic; jejich rozřezání na vhodné rozměry a sešrotování; | m2 | 0.2 |  | 0
6.2.4 | Demontáž uvazovacích kruhů | demontáž, odbroušení uvazovacích kruhů na ochozech plavidla a jejich sešrotování; | soubor | 1 |  | 0
6.2.5 | Demontáž tlačných čel | demontáž, odbroušení tlačných čel na přídi plavidla a jejich sešrotování; | soubor | 1 |  | 0
6.2.6 | Příprava vyztužení | vyřezání poškozených částí konstrukce plavidla, zabroušení ocelové konstrukce plavidla; očištění, případné odstranění zkorodovaných částí; vypálení vodotečí do dnových příček a podélných stěn; (činnosti v souvislosti s opravou vyztužení: - 25% dnových (L75x50x8-6600) tj. 10 ks dnových příček, tj. 488 kg, 25,8 m2; - páteřnice – nahrazení P6-150x4000 m páteřnice, tj. 28,8 kg (povrh cca 1,2 m2); b) boční žebra: - z profilu L75x50x6-1500 mm nahrazení 3 ks obyčejných bočních žeber, tj. 17,3 kg (povrh 1,10 m2); c) rožnice: - z plechu 6 x 200 mm nahrazení (25% bočních žeber) 4 ks, tj. 1,67 kg (povrh 0,21 m2); Celkem: 535,8 kg (povrch 28,3 m2). | kg | 535.8 |  | 0
7 | Montáž |  |  |  |  | 0
7.1 | Oprava vyztužení | Na délku nařezané válcované profily dnových příček, vypálené části páteřnic a rožnic; Výměna neopravitelných dnových příček a bočních žeber a podélných výztuh (jejich částí nebo celých), včetně přilehlých rožnic; vyrovnání deformovaných částí výztuh, jejich očištění, případné odstranění zkorodovaných částí a vevaření nových; vypálení vodotečí do dnových příček a podélných stěn; Při opravě ocelové konstrukce se přepokládá výměna (případně oprava): a) dnové příčky: - nahrazení 25% dnových (L75x50x8-6600) je 10 ks dnových příček, tj. 488 kg, 25,8 m2; - páteřnice – nahrazení P6-150x4000 m páteřnice, tj. 28,8 kg (povrh cca 1,2 m2); b) boční žebra: - z profilu L75x50x6-1500 mm nahrazení 3 ks obyčejných bočních žeber, tj. 17,3 kg (povrh 1,10 m2); c) rožnice: - z plechu 6 x 200 mm nahrazení (25% bočních žeber) 4 ks, tj. 1,67 kg (povrh 0,21 m2); Celkem: 535,8 kg (povrch 28,3 m2). Provedení vizuální kontroly úplnosti konstrukce a kontrola všech svarů, kontrola rozměrů plavidla. | kg | 535.8 |  | 0
7.2 | Montáž části dnové obšívky | Naformátované plechy dnové obšívky tloušťky 6,0 mm (152 m2, 7296 kg). Provést opravu obšívky dna plavidla (vsazením nového plechu) od žebra číslo 0 do žebra číslo 42 (250 mm za ž.č. 43, tj. 21,7 m) v šířce 7,0 m symetricky okolo podélné osy plavidla, tj. 152 m2 – plech tloušťky 6,0 mm, tj. 7296 kg; stehování plechů obšívky, přivaření plechů k dnovým příčkám, přepážce a páteřnicím, svaření plechů k sobě zevnitř plavidla, vydrážkování kořene sváru, provedení konečného sváru, nastehování; Kontrola rozměrů plavidla, vizuální kontrola svarů. | m2 | 152 |  | 0
7.3 | Montáž části předního podhonu | Naformátované plechy obšívky podhonu tloušťky 6,0 mm (cca 3,85 m2); Provést opravu podhonu přídě plavidla (vsazením nového plechu) v rozsahu cca 0,55 x 6,4 m umístěného dle zápisu z prohlídky; stehování plechů zrcadla (cca 3,85 m2, 185 kg), přivaření plechů k výztuhám zrcadla a páteřnicím, svaření plechů k sobě zevnitř plavidla, vydrážkování kořene sváru, provedení konečného sváru; Vizuální kontrola svarů. | m2 | 3.85 |  | 0
7.4 | Montáž části boční obšívky | Naformátovaný plech boční obšívky 6,0 mm v rozsahu cca 0,4 x 0,5 m umístěného dle zápisu z prohlídky, tj. 0,2 m2; nařezanou oděrku PLO 60x40-750 mm; Provést opravu pravého boku plavidla v rozsahu cca 0,4 x 0,5 m umístěného dle zápisu z prohlídky (cca 0,2 m2, 9,6 kg), přivaření plechů k bočním žebrům, svaření plechů k sobě zevnitř plavidla, vydrážkování kořene sváru, provedení konečného sváru; přivaření oděrky. Vizuální kontrola svarů. | m2 | 0.2 |  | 0
7.5 | Kontrola výměny obšívky | Voda, event. petrolej + plavená křída, snímky RTG; oprava (vybroušení a převaření) nevyhovujících svarů;Zkoušky: provedení vizuální kontroly všech svarů, provedení zkoušky těsnosti (normálním nebo náhradním způsobem) svarů obšívky a vodotěsných přepážek, provedení a vyhodnocení kontroly svarů pomocí rentgenového záření, kontrola rozměrů plavidla. | soubor | 1 |  | 0
7.6 | Proměření rovinnosti dna plavidla | Kontrola roviny rovinnosti dna plavidla, výsledek zaznamenat do protokolu. | soubor | 1 |  | 0
7.7 | Oprava zadních dvojitých pacholat | Svařovací drát, brusné kotouče; Zářezy po vázacích lanech vyvařit a zabrousit; Vizuální kontrola svarů, kontrola povrchu pacholat. | soubor | 1 |  | 0
7.8 | Výroba a montáž uvazovacích kruhů | Naformátované plechy podložky vázacích kruhů tloušťky 10,0 mm o rozměrech 80 x 250 mm (cca 0,36 m2, 29 kg); kruhová ocel Ø 20 mm, délky cca 8,5 m (0,54 m2, 71 kg) Vyrobit 18 ks „Uvazovací kruhy 100“ podle normy ON 32 3310 (1,6 kg). Uvazovací kruhy přivařit na zesilovací desky zhotovených z plechu tl. 10 mm o rozměrech 80 x 250 mm; uvazovací kruhy s podložkou přivařit na ochozy plavidla; Vizuální kontrola svarů, kontrola maximálního dovoleného zatížení je 37,16 kN. | soubor | 1 |  | 0
7.9 | Výroba a montáž talčných čel | Na rozměr nařezané profily L 80 x 8 - 1500 mm (cca 1,9 m2, 58 kg); dubové hranoly 200 x 150 -1500 mm, spojovací materiál; "L" profily přivařit na čelo plavidla (umístit podle původních výztuh), po zavaření výztuhy natřít; do výztuh vložit dřevěné hranoly; L profily a hranoly zajistit šrouby. Vizuální kontrola. | soubor | 1 |  | 0
7.10 | Oprava nátěru ponorových stupnic | Materiál k tryskání, nátěrová barva. Na otryskané ponorové stupnice nanést nátěr. Vizuální kontrola. | soubor | 1 |  | 0
8 | Povrchová ochrana plavidla |  |  |  |  | 0
8.1 | Příprava pro povrchovou ochranu | obšívku plavidla a opravované části plavidla otryskat na stupeň čistoty Sa 2,5 (celkem cca 342 m2); | m2 | 342 |  | 0
8.3 | Povrchová ochrana plavidla - opravovaných části plavidla, vně i uvnitř | Na opravované části vně i uvnitř plavidla (cca 342 m2) bude aplikován nátěr - nátěry provést v souladu s normou ČSN EN ISO 12 944 Nátěrové hmoty – Protikorozní ochrana ocelových konstrukcí ochrannými nátěrovými systémy – Část 5: Ochranné nátěrové systémy: - 1 x základní nátěr 150 µm - 1 x vrchný nátěr 150 µm celkem NDFT 300 µm | m2 | 342 |  | 0
9 | Inspekční organizace | 1 komplet |  |  |  | 0
|  | Položka zahrnuje veškerou činnost inspekční organizace při realizaci opravy plavidla u zhotovitele. Inspektor bude přítomen ve všech důležitých technologických etapách opravy, především při ustavení plavidla na opěry, při demontáži staré obšívky, při přípravě prvků vyztužení, při montáži nové obšívky, při zkouškách vodotěsnosti, případně před nanesením PKO. Bude též přítomen při předání opraveného plavidla investorovi. Zajištění inspekční zprávy o technické prohlídce plavidla po dokončení opravy. | soubor | 1 |  | 0

## BPP400N
Soupis prací opravy plavidla BPP400N, ev. označení PL32100885
Oprava části obšívky plavidla a její povrchová úprava
Název akce: Tlačný člun BPP 400N, PL 32 100 885, oprava plavidla
Číslo akce: 139240002
| Cena plavidla celkem bez DPH |  |  |  |  | 0
Číslo | Název | Popis | MJ | Množství | J. cena[Kč] | Cena[Kč]
3 | Technická dokumentace opravy |  |  |  |  | 0
3.1 | Výkresová dokumentace opravy | Dokumentace bude rozkreslena do stupně vhodného pro opravu. | soubor | 1 |  | 0
3.2 | Výpočty | Budou zpracovány výpočty potřebné k ověření pevnosti měněných částí plavidla. | soubor | 1 |  | 0
6 | Příprava opravy | 1 komplet |  |  |  | 0
6.1 | Příprava plavidla k opravě |  |  |  |  | 0
6.1.2 | Vyzdvižení z vody a ustavení na stapelu, spuštění na vodu | Zhotovení opor, nivelizace montážních opor, vyzdvižení plavidla z vody pomocí lodního výtahu a jeho ustavení na opory. Instalace schodů či žebříků pro přístup na palubu. Spuštění kotvy na zem. | soubor | 1 |  | 0
6.1.3 | Vyjmutí balastní zátěže z plavidla | Vyjmutí zátěže ze dna vodotěsných prostorů plavidla a jejich uložení na bezpečné místo pro skladování | soubor | 1 |  | 0
6.1.4 | Proměření rovinnosti dna plavidla | kontrola roviny rovinnosti dna plavidla, výsledek zaznamenat do protokolu | soubor | 1 |  | 0
| Demontážní a montážní práce |  |  |  |  | 0
6.2 | Demontážní práce |  |  |  |  | 0
6.2.1 | Demontáž části dnové obšívky | Postupná demontáž dnových plechů, jejich rozřezání na vhodné rozměry a sešrotování v rozsahu od žebra č. 0 do na pravém boku 250 mm za žebro č. 25 (12,75 m), na levém boku 250 mm za žebro č. 28 (14,25 m) v šířce 6,6 m symetricky podélné osy plavidla (89,1 m2); | m2 | 89.1 |  | 0
6.2.2 | Demontáž držáků balastní zátěže | Demontáž profilů 2 x L45x5 mm ze zadního kolizního prostoru (47 ks); demontované části plavidla sešrotovat. | soubor | 1 |  | 0
6.2.3 | Demontáž uvazovacích kruhů | Demontáž, odbroušení uvazovacích kruhů na ochozech plavidla a jejich sešrotování | soubor | 1 |  | 0
6.2.4 | Příprava vyztužení | Zabroušení ocelové konstrukce plavidla; očištění, případné odstranění zkorodovaných částí; vypálení vodotečí do dnových příček a podélných stěn. (činnosti v souvislosti s opravou vyztužení: dnové příčky: - nahrazení 10% dnových (L75x50x8-6600) je 3 ks dnových příček, tj. 146,5 kg, 7,8 m2; - páteřnice – nahrazení P6-150x4000 m páteřnice, tj. 28,8 kg (povrh cca 1,2 m2); Celkem: 175,3 kg (povrch 9,03 m2)) | kg | 175.3 |  | 0
7 | Montáž | 1 komplet |  |  |  | 0
7.1 | Oprava vyztužení | Na délku nařezané válcované profily dnových příček, vypálené části páteřnic; výměna neopravitelných dnových příček a podélných výztuh (jejich částí nebo celých); vyrovnání deformovaných částí výztuh, jejich očištění, případné odstranění zkorodovaných částí a vevaření nových; vypálení vodotečí do dnových příček a podélných stěn; při opravě ocelové konstrukce se přepokládá výměna (případně oprava): dnové příčky: - nahrazení 10% dnových (L75x50x8-6600) je 3 ks dnových příček, tj. 146,5 kg, 7,8 m2; - páteřnice – nahrazení P6-150x4000 m páteřnice, tj. 28,8 kg (povrh cca 1,2 m2); Celkem: 175,3 kg (povrch 9,03 m2) Zkoušky: provedení vizuální kontroly úplnosti konstrukce a kontrola všech svarů, kontrola rozměrů plavidla. | kg | 175.3 |  | 0
7.2 | Montáž části dnové obšívky | Naformátované, event. natvarované plechy dnové obšívky tloušťky 6,0 mm (89,1 m2, 4277 kg); provést opravu obšívky dna plavidla (vsazením nového plechu) od žebra č. 0 do na pravém boku 250 mm za žebro č. 25 (12,75 m), na levém boku 250 mm za žebro č. 28 (14,25 m) v šířce 6,6 m symetricky podélné osy plavidla atestovaným plechem o síle 6,0 mm (plocha 89,1 m2; 4277 kg); stehování plechů obšívky, přivaření plechů k dnovým příčkám, přepážce a páteřnicím, svaření plechů k sobě zevnitř plavidla, vydrážkování kořene sváru, provedení konečného sváru, nastehování; Zkoušky: kontrola rozměrů plavidla, vizuální kontrola svarů | m2 | 89.1 |  | 0
7.3 | Kontrola výměny obšívky | Voda, event. petrolej + plavená křída, snímky RTG; oprava (vybroušení a převaření) nevyhovujících svarů;Zkoušky: provedení vizuální kontroly všech svarů, provedení zkoušky těsnosti (normálním nebo náhradním způsobem) svarů obšívky a vodotěsných přepážek, provedení a vyhodnocení kontroly svarů pomocí rentgenového záření, kontrola rozměrů plavidla. | soubor | 1 |  | 0
7.4 | Proměření rovinnosti dna plavidla | Kontrola roviny rovinnosti dna plavidla, výsledek zaznamenat do protokolu. | soubor | 1 |  | 0
7.5 | Montáž držáků balastní zátěže | Na délku nařezané profily L45x5 - 1995 mm (188 m, 636 kg); Svařit (přerušovaným svárem) vždy dva profily L45x5 mm k sobě tak, aby tvořily profil T; namontovat (přivařit) svařené profily do zadního kolizního prostoru plavidla tak, aby do nich bylo možné uložit balastní závaží; provést vizuální kontrola svarů. | soubor | 1 |  | 0
7.6 | Oprava poklopů | Dodávka: těsnění, lepidlo; Montáž: vlepení těsnění do drážky; Provedení vizuální kontroly, kontrola těsnosti průlezů. | soubor | 1 |  | 0
7.7 | Oprava uvazovacích pacholat | Svařovací drát, brusné kotouče; Zářezy po vázacích lanech vyvařit a zabrousit; Vizuální kontrola svarů, kontrola povrchu pacholat. | soubor | 1 |  | 0
7.8 | Výroba a montáž uvazovacích kruhů | Naformátované plechy podložky vázacích kruhů tloušťky 10,0 mm o rozměrech 80 x 250 mm (cca 0,16 m2, 13 kg); kruhová ocel Ø 20 mm, délky cca 3,8 m (0,24 m2, 31,6 kg) Montáž: vyrobit 8 ks „Uvazovací kruhy 100“ podle normy ON 32 3310 (1,6 kg). Uvazovací kruhy přivařit na zesilovací desky zhotovených z plechu tl. 10 mm o rozměrech 80 x 250 mm; uvazovací kruhy s podložkou přivařit na ochozy plavidla; Zkoušky: vizuální kontrola svarů, kontrola maximálního dovoleného zatížení je 37,16 kN. | soubor | 1 |  | 0
7.9 | Vložení balastní zátěže do plavidla | Základ pro balast, fixační prostředky, uložená zátěž; montáž základu pod zátěž, uložení zátěže na základ, zajištění zátěže pro posunutí; Zkoušky: vyrovnání plavidla. | soubor | 1 |  | 0
7.10 | Oprava nátěru ponorových stupnic | Materiál k tryskání, nátěrová barva. Na otryskané ponorové stupnice (4X) nanést nátěr. Vizuální kontrola. | soubor | 1 |  | 0
8 | Povrchová ochrana plavidla | 1 komplet |  |  |  | 0
8.1 | Příprava pro povrchovou ochranu | Obšívku plavidla a opravované části plavidla otryskat na stupeň čistoty Sa 2,5 (celkem cca 187,2 m2); | m2 | 187.2 |  | 0
8.3 | Povrchová ochrana plavidla - opravovaných části plavidla, vně i uvnitř | Na opravované části vně i uvnitř plavidla (cca 187,2 m2) bude aplikován nátěr - nátěry provést v souladu s normou ČSN EN ISO 12 944 Nátěrové hmoty – Protikorozní ochrana ocelových konstrukcí ochrannými nátěrovými systémy – Část 5: Ochranné nátěrové systémy: - 1 x základní nátěr 150 µm - 1 x vrchný nátěr 150 µm celkem NDFT 300 µm | m2 | 187.2 |  | 0
9 | Inspekční organizace | 1 komplet |  |  |  | 0
|  | Položka zahrnuje veškerou činnost inspekční organizace při realizaci opravy plavidla u zhotovitele. Inspektor bude přítomen ve všech důležitých technologických etapách opravy, především při ustavení plavidla na opěry, při demontáži staré obšívky, při přípravě prvků vyztužení, při montáži nové obšívky, při zkouškách vodotěsnosti, případně před nanesením PKO. Bude též přítomen při předání opraveného plavidla investorovi. Zajištění inspekční zprávy o technické prohlídce plavidla po dokončení opravy. | soubor | 1 |  | 0