## SO_01_Rekapitulace
02.060 Opatření v úseku Brantice, OHO,
dílčí stavba 02.061 Jez Brantice, stavba č. 5882.
Objednavatel : Povodí Odry, s.p.
Zhotovitel : AQUATIS a.s.
Datum : červen 2022
SO 01 Vakový jez
Výkaz výměr - Rekapitulace
Položka | Popis položky | Jednotka | Množství DPS
1 | Bourací práce a demontáže
Výpočty viz výkaz výměr - kubaturové listy- KL 1
1.1 | Bourání betonových konstrukcí jezu a štěrkové propusti | m3 | 211.2775
1.2 | Demontáž - Ocelového stavidla šířky 4 m | kg | 721.6
1.3 | Demontáž ocelového zábradlí na lávce z úhelníků a pásoviny | kg | 20.777
1.4 | Demontáž zábrany vstupu na vtoku do propusti | kg | 65.52
2 | Zemní práce
Výpočty viz výkaz výměr - kubaturové listy- KL 1
2.1 | Rozebrání kamenného záhozu a patky. Následně bude využito v SO 05 | m3 | 79
2.2 | Odtěžení štěrkopískových nánosu před jezovým tělesem | m3 | 7.668
2.3 | Sejmutí svrchní vrstvy dna v tl 300 mm v místě nového jezu | m3 | 78.9
2.4 | Sejmutí svrchní vrstvy v tl. 200 mm - prostor mezi jezovou zdí a náhonem . Počítáno po celé délce zdi | m3 | 0
2.5 | Výkopy | m3 | 1029.5828
| z toho - třída těžitelnosti 3.I | m3 | 875.1453
| třída 4.II | m3 | 102.9583
| třída 5 |  | 51.4791
2.6 | Hutněný zásyp | m3 | 270.402
POZNÁMKA : Započteny veškeré zásypy mezi jezovou zdí a náhonem na délku jezové zdi. . Od konce zdi zemní práce započteny v SO 03
2.7.1 | Úprava pláně bez hutnění - pod ohumusováním na levém břehu | m2 | 123
2.7.2 | Přehutnění základové spáry před pokládkou podkladního betonu. | m2 | 530
2.8 | Ohumusování a zatravněny v tl. 200 mm | m2 | 123
2.9 | Kamenivo fr. 4-8 mm - drén | m3 | 13
2.10 | Kamenivo fr.0-22 mm - drén | m3 | 20.8
POZNÁMKA : úpravy koryta a svahů před jezovou zdí započteny v SO 05 Úprava koryta
2.11 | Drenáž - štěrk fr 4-8 | m3 | 7.5623
2.12 | Dočasný těžký kamenný zához z kamene 200 až 400 kg na ochranu stávající zdi štěrkové propusti a zavazovací zdi . Délka záhozu cca 7 m. výška záhozu cca 1,0 m. Zához bude proveden ve sklonu 1:1. Objem cca 0,5 m3 na běžný metr. Po dokončení Etapy 1 bude využit na SO 05. | m3 | 3.5
2.13 | Dočasné přístupové rampy (cesty, plošiny) pro provádění štětových stěn. Šířka cca 3,0 m , sklony svahů 1:2, výška max 1,0 m. Objem v řezu 5 m2. Budou provedeny z výkopového materiálu na stavbě, který nebude podléhat rozplavení. část může být sypána do vody. Po dokončení budou použity pro zásypy nebo odvezeny na skládku. Délka cca 50 m. Bude použito pouze nouzově. | m3 | 250
3 | Betony
Výpočty viz výkaz výměr - kubaturové listy- KL 2
3.1.1 | Podkladní beton C20/25 tl 150 mm | m3 | 77.2915
3.1.2 | Výplňový beton C 20/25 předpoklad nadvýkopů a prostor po vybouraných stávajících konstrukcí | m3 | 32
3.2 | Stříkaný beton C20/25,celkové tl. 100 mm Stříkaný ve dvou vrstvách tl 5 cm vyztužený sítí kari 6/100100 - 4,44kg /m2 - 520 kg - 1 vrstva = 90 m2 m2 | m2 | 180
3.3 | Železobeton C30/37 XF3XC3 | m3 | 762.41
4 | Bednění
Výpočty viz výkaz výměr - kubaturové listy- KL 2
4.1 | Bednění rovinné | m2 | 432.1875
4.2 | Bednění zaoblené | m2 | 86.57
4.3 | Bednění negativní křivé | m2 | 3.5
4.4 | Bednění negativní rovné | m2 | 33.18
5 | Lešení
Výpočty viz výkaz výměr - kubaturové listy- KL 2
5.1 | Lešení podél stěn | m2 | 174.12
5.2 | Lešení pod stropem | m3 | 26.95
6 | Výztuž 10 505(R)
Výpočty viz výkaz výměr - kubaturové listy- KL 2
6.1 | Vázaná výztuž do f 12 mm | kg | 34689.655
6.2 | Vázaná výztuž nad f 12 mm | kg | 64423.645
6.3 | Kotevní a pomocná výztuž ø 10 a 14 mm pro přípravu vakové konstrukce | kg | 697
6.4 | Kotvení vaku - (viz výkres 01_3.5.3) 874 kg ocel, 97 kg nerez ocel | kg | 970
7 | Kamenné konstrukce
Výpočty viz výkaz výměr - kubaturové listy- KL 3
7.1 | Kamenný obklad jezu, šikmá plocha , dno (1/K) | m3 | 30.16
Zdivo bude provedeno z kamenných kopáků hrubě opracovaných s lámaným povrchem jako řádkové zdivo o výšce cca 400mm směrně 300x400x500 Tloušťka vlastního kamene zdiva cca 300-350 mm. Kámen bude ukládán do malty na bázi cementu s požadavkem vodotěsnosti a odolnosti vůči mrazu. Zdivo bude kotveno k betonové konstrukci. Tloušťka spár 10 mm. Ukládání , spárovaní a povrchová úprava kamene nátěrem viz technická zpráva. Lícní plochy kamenů budou pemrlovány, boční hrany řezané
7.2 | Kamenořez (2/K) | m3 | 32.24
Obklad ze šablonovitých kvádrů s tvarem s pěti požadovanými lícními plochami. Plochy oblouku tvořící budou frézovány a řezy mechanicky dorovnány. Ostatní plochy budou pro dodržení požadovaného rozměru řezané . Přesnost dodržení rozměrů se stanovuje ± 5 mm. v Kamenech budou předvrtány otvory fi 20 pro následné kotvení kamenů do betonové konstrukce pomocí chemických kotev . Spáry v klenbě budou vyplněny expanzivní maltou.viz technická zpráva.
7.3 | Nátěr povrchu kamenného obkladu. Celoplošný ochranný transparentní hydrofobní nátěr odolný vůči alkáliím a UV záření, např. materiálem na bázi silan | m2 | 148.2
7.4 | Kotvení kamenořezu Bloky budou kotveny prostřednictvím lepených kotev do připravených otvorů Ø 20 v jednotlivých blocích. Vrt do betonu Ø20 délky 250 mm. vrty budou vyplněny vysokopevnostní výplňovou a kotevní nesmrštivou zálivkovou maltou. až po úroveň horní hrany kamene.
| Lepené kotvy Ø16 do otvoru Ø20 364ks_délky 0,65 m | kg | 373.828
| Průvrty do betonu Ø20, dl 0,25m ,364ks | m | 91
7.5 | Dotěsnění dilatační spáry na přelivu: nějaký gumová profil vhodný do spáry a trvale průžný tmel. Spára šířky 10 mm | m | 12
8 | Štětové stěny VL 604
Výpočty viz výkaz výměr - kubaturové listy- KL 3
8.1 | Pažení štětovými stěnami , celková plocha stěn
| Celková plocha | m2 | 143.35
| Celková hmotnost | kg | 17460.03
8.2 | Pažení štětovými stěnami ,beraněná plocha | m2 | 143.35
8.3 | Dočasná tyčová kotva délky 6,0 m s kořenem s únosností 150 kN. Délka kořene 4,0 m. Celkový počet kusů 19 ks | m | 114
8.4 | Převázky trvalé 2x UPN220 (2* (11,5+35))=93 m) | m | 93
9 | Výrobky (podrobněji viz výpis výrobků)
Výpočty viz výkaz výměr - kubaturové listy- KL 3
9.1 | Trubka PVC DN 100 délky 0,9 m - drén ve vývaru - 9 ks (10/P) | m | 8.1
9.2 | Meliorační odvodňovací tvárnice do betonu 300*560*80*100 (l*b*t*h) za rubem vývarové zavazovací zdi (1/B) | m | 26
9.3 | Příčná drenáž vývarové a zavazovací zdi (9/P) | ks | 7
Na délce stěny 26,6 m po 2,5m
1 | PVC trubka hladká SN8 DN 100 dl.520 mm, délka se upraví tak, aby přesah
na vzdušném líci stěny byl 100mm
2 | Redukce PVC 100/150
3 | Přesuvná spojka PVC DN 150
4 | Zátka hrdlová ručně perforovaná - drážky šířky 2mm s mezerou 14 mm. Celková plocha drážek 17 cm2
9.4 | Kompozitové zábradlí
9.4.1 | Kompozitové zábradlí (5/P )výšky 1,1 m se svislou výplní četně kotvení pomocí nerezových patek a desek a vlepovaných šroubů do vyvrtaných otvorů,- lávka štěrkové propusti | m | 3
Madlo D - profil 50x50/5 - 3 m
sloupek 51x51/6, výšky 1,3 m- 4 ks
Svislá výplň 38x5 - 18 ks
Kotevní patka - chem. kotvy - 4 ks
9.4.2 | Kompozitové zábradlí (6/P) výšky 1,1 m se svislou výplní četně kotvení pomocí nerezových patek a desek a vlepovaných šroubů do vyvrtaných otvorů,- pilíř manipulačních šachet | m | 12.4
Madlo D - profil 50x50/5
sloupek 51x51/6 délky 1,1m - 18 ks
Svislá výplň 38x5 - 62 ks
Kotevní patka - chem. kotvy 18 ks
9.5 | Dvojstavidlo (odpuštění od horní i spodní vody). průtočný profil šířky 3,0 m a výšky 2,0m. Dno štěrkové propusti 344,00 m n.m. Maximální provozní hladina 345,85 m n.m. Maximální návrhová hladina 346,85 m n.m. Při této hladina je stavidlo přeléváno. Stavidlo musí být dimenzováno na vyhrazení i při této hladině - tj. musí být umožněno odpouštění ode dna. Podrobněji viz. výpis výrobků položka 4/Z | kpl | 1
9.5.1 | Kotvící desky - dvojstavidla štěrkové propusti. Kotevní desky z tyčové ploché oceli, velikosti 150/400/16 mm včetně žebírkove ocelové tyče øR20 délky 200mm. Váha 1 ks ploché oceli 7,52 kg - počet kusů 21 Váha 1 ks žebírkové tyče 0,49 kg . počet kusů 2*21 Podrobněji viz výpis výrobků položka 3/Z | kg | 178.5
9.6 | Drážky a práh provizorního hrazení, Válcovaný profil U 200, Celková délka 9,85 m, včetně kotevních prvků (tyčová ocel prům. 10). Podrobněji viz výpis výrobků položka 1/Z a 2/Z | kg | 266.645
9.7 | Chráničky v lávce nad štěrkovou propustí 2*PVC DN 100 , délky 3 m (4/P) | m | 20
9.8 | Vnitřní spárový pás z měkčeného PVC pro dilatační spáry š. 250 mm , pro zatížení výškou vodního sloupce do 15 m. Včetně kotvení a montážních prvků. 1/P | m | 55.775
9.9 | Vnitřní spárový pás z měkčeného PVC pro pracovní spáry š. 240mm pro zatížení výškou vodního sloupce do 15m. Včetně kotvení a montážních prvků. Pracovní spára vyplývající z postupu výstavby 3/P | m | 28.1775
9.10 | Kombinovaný těsnící pás PVC pro pracovní spáru, šířky 150 mm. tlak vody 5 m 2/P | m | 247.595
9.11 | Neobsazeno
9.12 | Polystyrén do dilatačních spár tl. 20 mm, Vývarová a zavazovací zeď 11/P | m2 | 22.8
9.13 | Těsnící provazec a trvale pružný tmel do dilatačních spár š. 20 mm, Vývarová a zavazovací zeď 12/P | m | 29.5
9.14 | Prořezání dilatačních spar výška 40 mm a vyplnění trvale pružným tmelem 13/P | m | 34.6
9.15 | Okapový nos do bednění říms - plast (8/P) | m | 53.8
9.16 | Lišta na zkosení rohů římsy 15/15 (7/P) | m | 53.8
9.17 | Kotevní body: kotevní místa umožňující ukotvení a předepnutí lana napříč přes vodní tok. Umístění dle obrazové dokumentace. Nosnost kotevního bodu min. 3500 kg. Viz výpis výrobků, položka 7/Z | ks | 8
9.18 | Záchranný kruh | ks | 2
9.19 | Záchranná lana s uzly. + kotevní body. Svařený ocelový kruh – kulatina prům 25mm , vnitřní průměr 150 mm a oko s kotvou do vrtu, hloubka kotvení do základu min. 250 mm. Povrchová ochrana žárový zinek. Nosnost kotevního bodu min. 3500 kg. Váha 1 ks 3,8 kg Na každá z 8 kusů ok budou navázány lana délky 4 m. Délka lana 8x 4 = 32 m, Viz výpis výrobků, položka 8/Z | ks | 8
9.20 | Nivelační značka hřebová (9/Z) z nerez oceli délky 120 mm a průměru 16 mm, včetně svislého návrtu do betonu diamantem do průměru dle zásad výrobce lepené rychle tvrdnoucí chemické kotvy vhodné do betonu, mrazuvzdorná (předpoklad průměr 22 mm, délka 120 mm). Poloha bude upřesněna na základě požadavku objednatele | ks | 6
9.21 | L profil (nerovnoramenný) 120/80/8 pro dočasné lávky při revizi stavidla na povodní straně včetně kotvení. Navařené pracny cca po 20cm. Délka jednoho kusu 1,3 m. Hmotnost L profilu 12,2 kg/m Celková hmotnost: 12,2 *2*1,3= 31,72 kg Podrobněji viz výpis výrobků položka 5/Z
10 | Vakový jez technologie
10.1 | Technické parametry vakové hradící konstrukce (výrobce Rubena Náchod s.r.o.):
Pryžotextil (směs EPDM a SBR), výztuž textilní vložkou EE (200/160 kN/m).
· tl. stěny vaku
| · počet textilních vložek | 10 | mm
| · pevnost stěny vaku ve směru proudu vody | 2
| · pevnost stěny vaku v opačném směru | 400 | kN/m
| · odolnost vůči ozónu a UV záření | 320 | kN/m
Rozpočet na technologii jezu
Pol. | Dodávka - specifikace | Cena (bez DPH)
A | Vaková hradící konstrukce (plněná vodou) včetně krycích desek a rozražečů | 1.820.000,-Kč
. dodávka a montáž včetně uvedení do provozu
Hrazená šířka do oblouku 26,0 m, Hrazená výška 1,0 m
B.1 | Kotvení vakového jezu (horní profil: nosník U 120 ohýbaný z plechu tl. 6mm včetně výztuh - žárově zinkován, spodní profil: válcovaný nosník U 120 včetně zesílení a kotvení – plochy mimo beton metalizace zinkem + nátěr), spojovací materiál M20 – nerez | 161 1040,-Kč
...........................................................Dodávka a montáž
B.2 | Vybavení šachet - zámečnické výrobky (žárově zinkováno, nerez) | 190 620,-Kč
...........................................................Dodávka a montáž
Ocelové poklopy na vstupech 700x900 - 4 ks, žebříky šířky 0,4 m - délky 3,7 m -4 ks, délky 3,4 1 ks.
B.3 | Vybavení šachet - nakupované armatury (čerpadla, šoupátka, ...) | 460 110,-Kč
............................. ..........Dodávka a montáž
B.4 | Plnění, prázdnění a odvodnění (PVC potrubí + zámečnické výrobky) | 67 490,-Kč
.......................................................... Dodávka a montáž
Včetně potrubí vedené v tělese jezové konstrukce - plnící potrubí DN 150, prázdnící potrubí DN 200, Odvodňovací potrubí DN 150
B.5 | Zabudovávané ocelové díly provizorního hrazení | 74 040,-Kč
...........................................................Dodávka a montáž
B.6 | Stojky provizorního hrazení.........................................................Dodávka | 70 200,-Kč
C | Elektro část vakového jezu (bez přípojky nn) | 385 500,-Kč
................................. dodávka a montáž včetně oživení
Cena celkem |  | 3.229.000,- Kč
Hrazená šířka do oblouku 26 m
Hrazená výška 1 m
Součástí dodávky vakového jezu je elektrotechnické zařízení (rozvaděč pro ovládání vakového jezu a elektrotechnické vystrojení manipulačních šachet) a strojní vystrojení manipulačních šachet (čerpadla, šoupátka, apod.). Součástí dodávky jsou také vlastní kotevní profily vakové hradící konstrukce a ostatní ocelové díly osazované do betonu.
V nákladech nejsou zahrnuty náklady na stavební část, náklady na výkon autorského a stavebního dozoru a na přípojku elektrické energie. V nákladech nejsou rovněž zahrnuty náklady na vlastní provizorní hrazení jezu (hradidla nebo tabule) a na realizační projektovou dokumentaci (stavební a technologická část).
10.3 | Dočasné provizorní hrazení (dřevo nebo hliníkové prvky). Počítáno s výškou hrazení 200 mm nad hladinu H.s.n. Výška hrazení cca 1,2 m | m2 | 31.2
10.4 | Vodočetná lať - délka 3,0 m - dodávka , montáž | ks | 1
10.5 | Uzamykatelná dvířka na pilíři rozvaděče včetně ocelového rámu -světlý rozměr otvoru šířka x výška = 1,35 x 1,30 m | ks | 1
10.6. | Zděný pilířek pro rozvaděč jezu výšky 2,0 m, vnější šířky 1,6 m a hloubky 0,7 m. Tl. Zdiva 0,15 m. V horní části bude na pilíři umístěna betonová deska o rozměrech 1,8x0,9m a tl. 0,1 m uložené na cementovou maltu a bude zděný pilíř a 10 cm přesahovat na každé straně. Ve spodní části pilíře, ve styku s železobetonovým pilířem manipulačních šachet bude použit hydroizolační pás | kpl | 1
11 | Elektrická přípojka NN
Výpočty viz výkaz výměr - kubaturové listy- KL 3
11.1 | Elektroměrový rozvaděč RE1 pro přímé měření v v plastovém pilíři s jističem 3p 25A, char. B, u stávajícího sloupu NN Celkové rozměry: š×v×h = 400 × 1475 × 240 mm Dodávka a montáž | ks | 1
11.2 | Nožové pojistky vel. 00, 40 A gG | ks | 3
11.3 | Elektroinstalační trubka Φ 40mm | m | 2
11.4 | Kabel CYKY-J 4×10 mm2 | m | 27
11.5 | Ostatní drobný instalační materiál | kpl | 1
11.6 | Revize elektrického zařízení | ks | 1
11.7 | Kabelová komora 0,45x0,6m plastová s vodotěsným uzamykatelným poklopem A15 včetně pískového obsypu tl.0,2m. Hloubka komory 0,9 m. | ks | 1
11.8 | Bourání stávající asfaltové cesty tl. 0,3 m Zahrnuto v SO05 | _ | _
11.9 | Sejmutí svrchní vrstvy tl 200 mm | m3 | 1.4
11.10 | Výkop v pažené rýze | m3 | 4.2
11.11 | Asfaltový povrch komunikace tl. 310 mm Zahrnuto v SO05 | _ | _
11.12 | Výstražná folie 220X0,07 mm | m | 10
11.13 | Kabelová flexibilní chránička Φ 110 mm | m | 10
11.14 | Zemnící pásek FeZn 30x4. 1. pásek pro přípojku NN délky 15 m 2. pásek pro připojení u dvojstavidla štěrkové propusti a rozvaděče jezu délky 34 m Podrobněji viz výpis výrobků položka 6/Z | m | 49
11.15 | Zpětný zásyp | m3 | 4.2
11.16 | Ohumusování a zatravnění v tl. 200 mm | m2 | 7
11.17 | Úprava pláně | m2 | 7
12-15 | Zakládání
Výpočty viz výkaz výměr - kubaturové listy- KL 5
12 | Vrtané piloty DN 500
12.1 | Vrtané piloty 500 mm, délky 4,6m v prostoru jezu a vývaru 5 ks , celková délka 23 m | m3 | 4.5137
12.2 | Vrtané piloty 500 mm, délky 5,2m před jezem 9 ks , Celková délka 46,8 m | m3 | 9.1845
12.4 | Výztuž HEB 220 | kg | 4278.74
12.5 | Odbourání hlav pilot v délce 300 mm před dokončovacími pracemi (DN 500) | m3 | 0.84
12.6 | Odřezání výztuhy - Profi HEB 220 - délka 300 mm -14 ks | kus | 14
|  | kg | 257.46
13 | Beraněná štětová stěna trvalá
13.1 | Pažení štětovými stěnami VL 604E hmotnost 133,7 kg/m2 výška stěny 7.2 m - délka 149 m_(LB zeď, podél rybochodu, před jezem) | m2 | 1072.8
|  | kg | 143433.36
13.2 | Beraněná plocha | m2 | 796.4
13.3 | Ocelové konstrukce rozepření (montáž, demontáž)
13.3.1 | Vodorovný nosník U 200 + spojovací prostředky, šikmé podložky - 5% hmotnosti nosníku , 15 % rezerva na překrytí bude, montáž - demontáž ( LB zeď , rybochodu) | kg | 3375.02
13.3.2 | Vodorovný nosník I 240 + spojovací prostředky, šikmé podložky - 5% hmotnosti nosníku , 15 % rezerva na překrytí. Montáž - demontáž | kg | 3387.0375
13.3.3 | Šikmé rozpěry I 200 délky 3,2 m, počet 9ks - Montáž - demontáž | kg | 1765.44
13.3.4 | Kotevní deska na hlavu piloty , hmotnost 50 kg/kus, 9 ks Montáž - demontáž | kg | 450
13.3.5 | Odstranění části štětové stěny řezáním (50% na suchu, 50% pod vodou). | m2 | 339.8
| Délka řezu | m | 149
13.3.6 | Odstranění příčného rozepření - demontáž Montáž a výměra viz SO 05 a so 02
14 | Beraněná štětová stěna
14.1 | Pažení štětovými stěnami VL 604 v korytě , hmotnost 121,8 kg/m2 | m2 | 422.45
|  | kg | 51454.41
14.2 | Beraněná plocha | m2 | 248.15
14.3 | Ocelové konstrukce rozepření
14.3.1 | Vodorovný nosník I 240, dl 17 m+ spojovací materiál 5 % a 15 % rezerva a překrytí, Montáž, demontáž | kg | 1744.8375
14.3.2 | Šikmé rozpěry I 200 dl.3,2 m 5 ks, montáž, demontáž | kg | 980.8
14.4 | Demontáž štětových stěn v korytě (vytažení) | m2 | 422.45
|  | kg | 51454.41
15 | Nasazená štětová stěna dočasná
15.1 | Pažení štětovými stěnami | m2 | 57.75
|  | kg | 7033.95
15.2 | Ocelové konstrukce rozepření
15.2.1 | Vodorovný nosník I 240 - využitelnost z I. Etapy. 15% na překrytí, spojovací prostředky, šikmé podložky - 5% hmotnosti nosníku | kg | 3387.0375
15.2.2. | Šikmé rozpěry - I 200, dl. 3,2 m - 5 ks | kg | 980.8
15.2.3 | Příčné rozpěry u dna U 220 U profil pro uložení štětovnic a kotvení do konstrukce dna dl. 2,2 m - 5 ks | kg | 323.4
15.2.4 | Kotevní deska pro kotvení šikmé vzpěry do betonu desky dna - 50kg/kus - 5 ks | kg | 300
15.2.5 | Utěsnění profilu ve dně - zabetonování, PUR pěna, dřevěné klínky - délka obvodu 17 m | m | 17
16. | Navaření štětové stěny ze štětovnic VL 604 hmotnosti 121,8 kg/m2 . Počítáno na cca 30% celkové délky štětovnic z Etapy I a Etapy II. (před jezem, před RP a před LB zdí). Bude provedeno v případě že dojde k hlubšímu zaražení v prostorou před jezem a nebude dodržena protipovodňová ochrana. Montáže (vaření) demontáž. | m2 | 44.7
|  | kg | 5444.46
17. | Čerpání vody
10 hodin denně po dobu 10 měsíců 5 hodin denně po dobu zimní přestávky ( 2. měsíce). Pohotovost čerpací soustavy pro dopravní výšku 5 m s uvažovaným průměrným přítokem 500 l/s

## SO_01_KL1_zemní práce
02.060 Opatření v úseku Brantice, OHO,
dílčí stavba 02.061 Jez Brantice, stavba č. 5882.
Objednavatel : Povodí Odry, s.p.
Zhotovitel : AQUATIS a.s.
Datum : říjen 2021 | Červen 2022
SO 01 Vakový jez
Výkaz výměr - Kubaturový list 1
1 | Bourací práce
1.1 | Bourání betonových konstrukcí
1.1.1 | Štěrková propust
LB zeď propusti
| šířka v koruně = 0,7 m, výška po dno 3,6 m, délka 4,5m, základ h = 1,0m |  | 1029.5828
Ostatní bourání
| Plocha v řezu |  | 4.8 | m2
| délka |  | 4.5 | m
| Objem |  |  |  | 21.6 | m3
Navazující LB zeď
šířka v koruně = 0,7 m, výška po dno 2,8 m, délka 8 základ h = 08m
| Plocha v řezu |  | 3.2 | m2
| délka |  | 8 | m
| Objem |  |  |  | 25.6 | m3
Betonová lávka u stavidla
| 4*1*0,35 |  |  |  | 1.4 | m3
Dno
| plocha | 72 | m2
| tl. | 0.5 | m
| Objem |  |  |  | 36 | m3
prahy
| 3*0,5*4 |  |  |  | 6 | m3
Pod stavidlem |  |  | 1*1*4 |  | 4 | m3
Poznámka : Ostatní bourání započteno v SO 03 Rekonstrukce náhonu a odpadního koryta
Bourání betonů - Štěrková propust celkem | [5 empty] | 94.6 | m3
Jez
Plocha v příčném řezu
| (0,85*0,75) + 2*1 |  | 2.6375 | m2
| Délka |  | 25 | m
| Objem |  |  |  | 65.9375 | m3
Panely
| Plocha |  | 140 | m2
| tl |  | 0.2 | m
| Objem |  |  |  | 28 | m3
Betonové opevnění svahů - pravý břeh
| Plocha | 90 | m2
| TL. | 0.25 | m
| Objem |  |  |  | 22.5 | m3
Betonové panelové schody
| 6 ks |  |  |  | 0.24 | m3
0,5*0,4*6*0,2
| Bourání betonů- jez- celkem |  |  |  |  | 116.6775 | m3
Bourání betonů celkem |  | 94,6+132,5= |  |  |  | 211.2775 | m3
1.2 | Demontáž - Ocelové stavidlo šířky 4 m 2*U160 (18,8 kg/m) |  |  |  | 2*4*18,8 | 150.4 | kg
nosná konstrukce
6*160 délky 4 m
| 6*4*18,8 |  |  |  |  | 451.2 | kg
| Ostatní OK odhadem |  |  |  |  | 120 | kg
| Celkem OK stavidla |  |  |  |  | 721.6 | kg
1.3 | Ocelové zábradlí na lávce z úhelníků a pásoviny
| Sloupky | 2,09 kg/m |  |  | 6.897 | kg
| madlo | 4*2,09 kg/m |  |  | 8.36 | kg
| výplň | 4*1,38 kg/m |  |  | 5.52 | kg
| Zábradlí celkem |  |  |  | 20.777 | kg
1.4 | Zábrana vstupu na vtoku do propusti
| tyč | 1,8*4,1 kg/m |  |  | 7.38 | kg
| čtvrtkruhy | Ø28
| délka | 1,7+1,3+1= | 4 | m
| hmotnost | 4*4,83kg/m |  |  | 19.32 | kg
| Výplň | 10*1,2*3,85kg/m |  |  | 46.2 | kg
Ø20
| Zábrana celkem |  |  |  | 65.52 | kg
2. | Zemní práce
2.1 | Rozebrání kamenného záhozu pod jezem
| Půdorysná plocha zaměření |  |  | 79 | m2
| prům.tl( předpoklad) |  |  | 1 | m
| Objem |  |  |  | 79 | m3
Ostatní započteno v SO 05
2.2 | Odtěžení štěrkopískových nánosu před jezovým tělesem
| Plocha z původního př. řezu |  |  | 0,6*1,2/2 | 0.36 | m2
| Délka |  |  |  | 21.3 | m
| Objem |  |  |  | 7.668 | m3
2.3 | Sejmutí svrchní vrstvy dna koryta v tl 300 mm v místě nového jezu
| Plocha v půdorysu |  | 263 | m2
| tl. |  | 0.3 | m
| Objem |  |  |  | 78.9 | m3
2.4 | Sejmutí svrchní vrstvy v tl. 200 mm - prostor mezi jezovou zdí a náhonem
Počítáno po konec zdi
| Půdorysná plocha |  | 122.3 |  | Planimetrem
| tl. |  | 0.2 | m
| Objem |  |  |  |  | m3
Ostatní započteno v so 03, a 05
2.5 | Výkopy
2.5.1 | Výkop pro vybourání betonových konstrukcí
| Plocha z řezu C |  | 2 | m2
| délka z půdorysu |  | 26 | m
| Objem |  |  |  |  | 52 | m3
Ostatní zahrnuto ve výkopech pro nový jez
2.5.2 | Výkop pro založení jezu, třída těžitelnosti 3.I
Výkop v toku
| Plocha z řezu C |  |  | 16 | m2
Plocha mimo kamenný zához
| šířka z půdorysu průměrná |  |  | 20 | m
[6 empty] | 320 | m3
Výkop pod kamenným záhozem
| Plocha z řezu C |  |  | 2.4 | m2
Plocha mimo kamenný zához
| šířka z půdorysu průměrná |  |  | 22 | m
[6 empty] | 52.8 | m3
Výkop v prostoru stávající štěrkové propusti
v místě nového pilíře
| Plocha v řezu A pod konstrukcí |  |  | 6 | m2
| Délka z PP štěrkové vpusti |  |  | 6 | m
| Objem |  |  |  |  | 36 | m3
vývar - za štěrkovou vpustí
| Plocha v podélném řezu C š. vpusti |  |  | 15.2 | m2
| Šířka |  |  | 6.2 | m
| Objem |  |  |  |  | 94.24 | m3
| Plocha půd. 1 |  | 2.6 | m2
| Plocha půd.2 |  | 0.5 | m2
| Výška |  | 0.5 | m
| Počet |  | 9 | ks
| Objem |  |  |  |  | 6.975
| Celkem |  |  |  |  | 510.015 | m3
2.5.3 | Výkop pro štěrkovou propust
Štěrková propust od uzávěru po vývar
| Plocha v podélném řezu-D š. vpusti |  |  |  | 49 | m2
| Šířka |  |  |  | 3 | m
| Objem |  |  |  |  | 147 | m3
Štěrková propust Před uzávěrem- prostor v profilu stávajícího náhonu
| Plocha půdorysná |  |  | 39 | m2
| Prům výška pod konstrukcí |  |  | 1.5 | m
| Objem |  |  |  |  | 58.5 | m3
| Celkem |  |  |  |  | 205.5 | m3
2.5.4 | Výkop od opěrné zdi po náhon
Předkop pro zaražení štětové stěny cca 344,40 mn.m.
Předkop 1.část zdi délky 11,6 m
| Plocha v rezu 03/19 |  |  | 2 | m2
| Plocha v rezu B |  |  | 5.6 | m2
| Délka |  |  | 11.6 | m
| Objem | (5,6+3)/2*11,6 |  |  |  | 49.88 | m3
předkop 2.část zdi délky 12
| Plocha v rezu 03/18 |  |  | 3 | m2
| Délka |  |  | 12 | m
[6 empty] | 36 | m3
Výkop před štětovnicí
| Plocha zdi v řezu B |  |  | 3.1 | m2
| délka 1. části zdi |  |  | 11.6 | m
| objem |  |  |  |  | 35.96 | m3
| Plocha zdi v řezu 03/18 |  |  | 7.6 | m2
| délka 2. části zdi |  |  | 12 | m
| objem |  |  |  |  | 91.2 | m3
| Celkem |  |  |  |  | 213.04 | m3
Výkopy celkem
| 2.5.1 | Výkop pro vybourání betonových konstrukcí |  |  |  | 52 | m3
| 2.5.2 | Výkop pro založení jezu, třída těžitelnosti 3.I |  |  |  | 510.015 | m3
| 2.5.3 | Výkop pro štěrkovou propust |  |  |  | 205.5 | m3
| 2.5.4 | Výkop od opěrné zdi po náhon |  |  |  | 213.04 | m3
| Výkop celkem |  |  |  |  | 1029.5828 | m3
2.6 | Hutněný zásyp
Započteny veškeré zásypy mezi jezovou zdí a náhonem
Od konce zdi zemní práce započteny v so 03
| Příčný profil / řez |  | Vzdálenost profilů / řezů | Položka č. 2.6
Hutněný zásyp
| Ozn. | Staničení |  | JEDNOTL. | PRŮMĚR | MNOŽSTVÍ
|  | km | m | m2 | m2 | m3
| ZÚ |  | 3.6 | 4 | 5.75 | 20.7
| PF 03/19 |  |  | 7.5
|  |  | 8 |  | 9.65 | 77.2
| B |  |  | 11.8
|  |  | 0 |  | 12.9 | 0
| Vložený 2 |  |  | 14
|  |  | 4.3 |  | 14 | 60.2
| PF 03/18 |  |  | 14
|  |  | 8.6 |  | 10.2 | 87.72
| KÚ |  |  | 6.4
| CELKEM |  |  |  | m3 | 270.402
24.5
| 2.7.1 | Úprava pláně bez hutnění
| Plocha ze situace |  |  | 123 | m2
Pod ohumusováním za vývarovou zdí
| 2.7.2 | Přehutnění základové spáry před pokládkou podkladního betonu.
| Pod konstrukcí jezu |  | Planimetrem |  | 530 | m2
| 2.8 | Ohumusování a zatravněny v tl. 200 mm
| Plocha ze situace za vývarovou zdí |  |  | 123 | m2
| 2.9 | Kamenivo fr. 4-8 mm |  | za rubem lb vyvar.zdí
| Plocha z řezu B |  | 0.5 | m2
| Délka |  | 26 | m
| Objem |  |  | 13 | m3
| 2.10 | Kamenivo fr.0-22 mm |  | za rubem lb vyvar.zdí
| Plocha z řezu B |  | 0.8 | m2
| Délka |  | 26 | m
| Objem |  |  | 20.8 | m3
| 2.11 | Drenáž - štěrk fr 4-8 vztlakové
| Plocha půd. 1 |  | 2.6 | m2
| Plocha půd.2 |  | 0.5 | m2
| Výška |  | 0.5 | m
| Počet |  | 9 | ks
| Objem |  |  |  |  | 6.975 | m3
V podkladním betonu
| Plocha půd. 1 |  | 0.5 | m2
| Plocha půd.2 |  | 0.25 | m2
| Výška |  | 0.15 | m
| Počet |  | 9 | ks
| Objem |  |  |  |  | 0.50625 | m3
trubka DN 100
| plocha |  | 0.01 | m2
| počet |  | 9 | ks
| délka |  | 0.9 | m
| Objem |  |  |  |  | 0.081 | m3
| Štěrk fr 4-8 celkem |  |  |  |  | 7.5623 | m3

## SO_01_KL2_konstrukce
02.060 Opatření v úseku Brantice, OHO,
dílčí stavba 02.061 Jez Brantice, stavba č. 5882.
Objednavatel : Povodí Odry, s.p.
Zhotovitel : AQUATIS a.s.
Datum : | Červen 2022
SO 01 Vakový jez
Výkaz výměr - Kubaturový list 2
3 | Betony
3.1.1 | Podkladní beton C20/25 tl 150 mm
Jez v toku po pilíř
| Délka v řezu C |  | 3,4+10,85 | 14.25 | m
| tl |  |  | 0.15
| Prům .šířka |  |  | 23 | m
| Objem |  |  |  |  | 49.1625 | m3
Pilíř + vývar
| řez manipulační šachtou |  |  | 5,6+10 | 15.6 | m
| tl |  |  |  | 0.15
| Šířka |  |  |  | 2.2 | m
| Objem |  |  |  |  | 5.148 | m3
Štěrková propust
| Půdorysná plocha na vtoku |  |  | 40 | m2
| tl. | 0.15
| Objem |  |  | 6 | m3
Pod objektem od lávky
| délka z podélného řezu vpusti |  |  | 9 | m
| šířka |  |  | 4 | m
| tl. |  |  | 0.15 | m
| objem |  |  | 5.4
| Propust celkem |  |  | 6+5,4= |  | 11.4 | m3
Opěrná vývarová zeď
u vývaru
| šířka řez 03/19 |  | 1.1
| délka - situace |  | 11.8
| tl. |  | 0.15
| Objem |  |  | 1.947 | m3
| šířka řez 03/19 |  | 2.7
| délka - situace |  | 14.7
| tl. |  | 0.15
| Objem |  |  | 5.9535 | m3
| Zeď celkem |  |  |  |  | 7.9005
| Podkladní beton celkem |  |  |  |  | 77.2915 | m3
3.1.2 | Výplňový beton C 20/25
Pod konstrukcí ( b)
| plocha | 1 | m
| délka | 10 | m
| Objem |  |  |  | 10 | m3
Předpoklad - výplňový beton do výkopu po bouraných objekteh
| 3% z celkového množství betonu |  |  |  | 22 | m3
| Celkem |  |  |  | 32 | m3
6.4 | Kotvení vaku - (viz výkres 01_3.5.3) 874 kg ocel, 97 kg nerez ocel
| Délka v řezu c |  | 3 | m
| Šířka v půdorysu |  | 30 | m
| Plocha 1 vrstvy tl. 50 mm |  |  | 90 | m2
| Plocha 2 vrstvy tl. 50 mm |  |  | 90 | m2
| Plocha celkem |  |  | 180 | m2
Plocha svařované sítě s přesahem
| 76,5 *1,3 |  |  |  | 117 | m2
| Hmotnost kg/m2 |  | 4.44
| Hmotnost sítě |  |  |  | 519.48 | kg
3.3 | Železobeton C30/37 XF3XC3
Jezová část v korytě
Plocha v příčném řezu C ( bráno od začátku pilíře)
|  |  | 9.2 | m2
| Střední šířka |  | 26 | m
| Objem |  |  | m3 | 239.2 | m3
Vývarová část v korytě
Plocha v příčném řezu C ( bráno od začátku pilíře)
|  |  | 8.8 | m2
| Střední šířka |  | 22 | m
| Objem |  |  | m3 | 193.6 | m3
| Celkem v korytě po pilíř |  |  |  | 432.8 | m3
Pilíř včetně vývaru
Vývar
Plocha ve vývaru v řezu manipulační šachtou
|  |  | 9 | m2
| Šířka |  | 2.2 | m
| Objem |  |  | m3 | 19.8 | m3
PILÍŘ
celkový objem pilíře
| 1 | Plocha v řezu šachtou (bez zaoblených částí)
|  | Plocha |  | 33.5 | m2
|  | Šířka |  | 2.2 | m
| Objem |  |  |  | 73.7 | m3
Zaoblená část na vtoku
| Půdorysná plocha |  | 1.9 | m
| Výška |  | 3
| Objem |  |  |  | 5.7 | m3
Zaoblená část na vtoku
| Půdorysná plocha |  | 1.9 | m
| Výška |  | 4.95
| Objem |  |  |  | 9.405 | m3
| Pilíř celkem |  |  |  | 108.605 | m3
Odpočet :
Manipulační šachty
|  | Půd. plocha | Výška | Objem
|  | m2 | m | m3
| MŠ 1 | 1.5 | 3.45 | 5.175
| MŠ 2 | 1.6 | 3.45 | 5.52
| MŠ 3 | 1.6 | 3.45 | 5.52
| MŠ 4 | 2.6 | 3.45 | 8.97
vstupní otvor
| 1 | 0.63 | 0.25 | 0.1575
| 2 | 0.63 | 0.25 | 0.1575
| 3 | 0.63 | 0.25 | 0.1575
| 4 | 0.63 | 0.25 | 0.1575
otvor v přepážce
| šířka | 1.3 | m
| výška | 1.3 | m
| tl | 0.3 | m
| Objem |  |  | 0.507 | m3
Odpočet celkem |  |  |  | 26.322 | m3
Pilíř včetně vývaru celkem
Vývar |  | 19.8
Pilíř celkem |  | 108.605
odpočet |  | -26.322
Celkem |  |  |  | 102.083
Štěrková propust včetně vývaru
Plocha půdorysnápo uzávěr |  |  |  | 50.7 | m2
tl. |  |  |  | 0.85 | m
Objem | [5 empty] | 43.095 | m3
Vtokový práh
Plocha v řezu |  |  |  | 0.8 | m2
délka |  |  |  | 10.2 | m
objem | [5 empty] | 8.16 | m3
skluzová část po dilataci
plocha v řezu |  |  |  | 4.5 | m2
délka |  |  |  | 4.2 | m
objem | [5 empty] | 18.9 | m3
Vývar za dilatací blok 01/3
Plocha v řezu 1 (výkres tvaru) |  |  |  | 8.08 | m2
délka |  |  |  | 7.65 | m |  | m3
Objem | [5 empty] | 61.812
Práh vývaru bloku 01/3
Plocha v řezu E (výkres tvaru) |  |  |  | 2.85 | m2
délka |  |  |  | 3.8 | m |  | m3
Objem | [5 empty] | 10.83
Štěrková propust CELKEM | [5 empty] | 142.797 | m3
Zavazovací zeď 01/4
Plocha v řezu |  | (6+5,7)/2* |  | 5.85 | m2
delka |  |  |  | 5.6 | m
objem | [5 empty] | 32.76 | m3
Plocha v řezu |  |  |  | 5.7 | m2
delka |  |  |  | 2 | m
objem | [5 empty] | 11.4 | m3
Zavazovací zeď 01/5
Plocha v řezu |  |  |  | 7 | m2
delka |  |  |  | 1 | m
objem | [5 empty] | 7 | m3
Plocha v řezu |  | (7+4,5)/2 |  | 5.75 | m2
delka |  |  |  | 1 | m
objem | [5 empty] | 5.75 | m3
Plocha v řezu |  |  |  | 4.5 | m2
delka |  |  |  | 5.1 | m
objem | [5 empty] | 22.95 | m3
celkem zdi | [5 empty] | 79.86 | m3
Betonový pilíř pro rozvaděč na manipulačním pilíři
10.5 | Betonový pilíř s uzamykatelnými dvířky
dno
| půdorysná plocha |  | 1.2 | m2
| Výška |  | 0.35 | m
| Objem |  |  |  | 0.42 | m3
stěny
| půdorysná plocha |  | 0.45 | m2
| Výška |  | 1.7 | m
| Objem |  |  |  | 0.765 | m3
strop
| půdorysná plocha |  | 1.2 | m2
| Výška |  | 0.2 | m
| Objem |  |  |  | 0.24 | m3
Stropní deska
| půdorysná plocha |  | 1.65 | m2
| Výška |  | 0.1 | m
| Objem |  |  |  | 0.165 | m3
| Objem pilíře rozvaděče celkem |  |  |  | 1.59 | m3
Beton vyplňující štětovnice, které se neodstraňují
Vyvarové a zavazovací zdi
plocha | 0.1
Výška | 0.8
Délka | 23
objem |  |  | 1.84 | m3
plocha | 0.1
Výška | 2
Délka | 2
objem |  |  | 0.4 | m3
Před jezem
Započteno v kubaturách jezu
Štěrková propust
plocha | 0.1
Výška | 1.3
Délka | 8
objem |  |  | 1.04 | m3
Celkem |  |  | 3.28 | m3
3.3 | Železobeton C30/37 XF3XC3 Celkem
Betony celkem
Jez+ vývar v korytě po pilíř |  |  |  |  | 432.8 | m3
Pilíř + vývar |  |  |  |  | 102.083 | m3
Štěrková propust+ vývarová část |  |  |  |  | 142.797 | m3
Opěrné zdi zeď |  |  |  |  | 79.86 | m3
Beton vyplňující štětovnice, které se neodstraňují |  |  |  |  | 3.28
Pilíř rozvaděče |  |  |  |  | 1.59
Železobeton C30/37 XF3XC3 Celkem |  |  |  |  | 762.41 | m3
3.4 | Beton C 30/37 podlahy v manipulačních šachtách
Plocha v podélném řezu |  |  | 1 | m2 |  |  |  | ;
Šířka |  |  | 1.3 | m
Objem |  |  |  | 1.3 | m3
4 | Bednění
4.1 | Bednění rovinné
Dilatační spára u rybochodu
| Plocha v řezu c (planimetrem) |  |  |  | 21 | m2
Dilatační spára u rybochodu
| Plocha v řezu c (planimetrem) |  |  |  | 21 | m2
Pilíř
Stěna vnější při jezu
Plocha z řezu manipulační šachtou
| Planimetrem |  |  |  | 32 | m2
Stěna vnější štěrkové propusti
Plocha z řezu manipulační šachtou
| Planimetrem |  |  |  | 35 | m2
Drážka pro hrazení
| Půdorysný obvod |  | 1.3 | m
| Výška |  | 3.6 | m
| plocha |  |  |  | 4.68 | m2
Vnitřní stěny
|  | Půd. obvod | Výška | Plocha
|  | m | m | m2
| MŠ 1 | 4.75 | 3.45 | 16.3875
| MŠ 2 | 5 | 3.45 | 17.25
| MŠ 3,4 | 9.6 | 3.45 | 33.12
| příčka | 2*v*š
|  | 2*2,15*1,3 |  | 5.59
| Vnitřní stěny celkem |  |  |  | 72.3475 | m2
vstupní otvor
| obvod | 3.2 | m
| výška | 0.25 | m
| počet | 4 | ks
| Plocha |  |  |  | 3.2 | m2
Bednění stropu
|  | Půd.plocha | Odpočet vstupní otvor | Plocha
|  | m2 | m2 | m2
| MŠ 1 | 1.5 | 0.6 | 0.9
| MŠ 2 | 1.6 | 0.6 | 1
| MŠ 3,4 | 4.6 | 1.2 | 3.4
| Strop celkem |  |  |  | 5.3 | m2
Podlaha v pilíři
| výška | 0.2 | m
| šířka | 1.3 | m
| Plocha |  |  |  | 0.26 | m2
Štěrková propust
Příčná dilatační spára
| Délka z půdorysu |  | 7 | m
| Výška |  | 1.3 | m
| Plocha |  |  |  | 9.1 | m2
dno na vtoku
| Drážka ve dně |  | 1 | m
| šířka |  | 3 | m
| Plocha |  |  |  | 3 | m2
Betonová lávka
| Obvod z řezu propustí |  | 1.6 | m
| šířka |  | 3 | m
| Plocha |  |  |  | 4.8 | m2
Opěrná a zavazovací zeď
Plocha zdi ze strany štěrkové propusti a vývaru
Plocha z příčného řezu štěrkovou propustí
| Planimetrem |  |  |  | 57 | m2
Zeď za vývare ze strany vývaru
v korytě
| Výška-řez 03/18 (bez římsy) |  | 4.6 | m
| Délka |  | 10 | m
| Plocha |  |  |  | 46 | m2
Zbývající úsek
| Prům_výška |  | 4 | m
| Délka |  | 4.2 | m
| Plocha |  |  |  | 16.8 | m2
Plocha zdi na straně terénu
Zeď při vývaru
| Prům. výška )řez 03/19 |  | 2.5
| Délka v půd. 11,8 |  | 11.8
| Plocha |  |  |  | 29.5 | m2
Zavazovací zeď
Zeď při vývaru
| Prům. výška )řez 03/18 |  | 3.5
| Délka v půd. |  | 10
| Plocha |  |  |  | 35 | m2
Zeď při vývaru
| Prům. výška )řez 03/18 |  | 3.1
| Délka v půd. |  | 4.2
| Plocha |  |  |  | 13.02 | m2
Betonová římsa
| Délka z obou stran |  | 0.5 | m
| Celková délka zdi |  | 26.5 | m
| Plocha |  |  |  | 13.25 | m2
pilíř rozvaděče
Vnitřní prostory
| Půdorysný obvod |  | 2.4 | m
| výška |  | 1.35 | m
| Plocha |  |  |  | 3.24 | m2
strop
| Půdorysná plocha |  |  |  | 0.75 | m2
deska
| deska | 5,4 *1,1 |  |  | 5.94 | m2
| Bednění rovinné |  |  |  | 432.1875 | m2
4.2 | Bednění zaoblené
Práh vývaru
Boční strana
| Výška (řez C) |  | 1.65 | m
| Délka (půdorys) |  | 25.2 | m
| Plocha |  |  |  | 41.58 | m2
Jez - čelo - zkosení
| Délka - řez C |  | 0.25 | m
| Délka - půdorys_po pilíř |  | 27 | m
| Plocha |  |  |  | 6.75 | m2
Bednění na koruně před kamenným obkladem
| Výška - řez C |  | 0.4 | m
| Délka v půdoryse po pilíř |  | 25.6 | m
| Plocha |  |  |  | 10.24 | m2
pilíř
oblouk na vtoku
| Délka po obvodě - půdorys |  | 3.5 | m
| Výška |  | 3 | m
| Plocha |  |  |  | 10.5 | m2
oblouk na výtoku
| Délka po obvodě - půdorys |  | 3.5 | m
| Výška |  | 5 | m
| Plocha |  |  |  | 17.5 | m2
| Bednění zaoblené Celkem |  |  |  | 86.57 | m2
4.3 | Bednění negativní křivé
Práh vývaru
Náběh 1:2,5
| Délka (řez C) |  | 1.65 | m
| Délka (půdorys) |  | 25.5 | m
| Plocha |  |  |  | 42.075 | m2
Jez - odvodňovací žlábek
| Délka v řezu C |  |  | 0.6 | m
| Délka jezu v pud |  |  | 27 | m
| Plocha |  |  |  | 16.2 | m2
Bednění pod kamenným obkladem
| Délka v řezu C |  |  | 6.5 | m
| Délka jezu v pud |  |  | 25.5 | m
| Plocha |  |  |  | 165.75 | m2
Štěrková propust - přepadová část
| Délka v PP řezu |  | 3.6 | m
| Šířka |  | 3 | m
| Plocha |  |  |  | 10.8 | m2
| Bednění negativní křivé CELKEM |  |  |  | 234.825 | m2
4.3 | Bednění negativní rovné
Práh vývaru
zahloubení korýtka
|  | Délka - řez B | 5 | m
|  | šířka - ŘEZ C | 0.7 | m
|  | Plocha |  |  | 3.5 | m2
bednění na vtoku do štěrkové propusti
| Délka v podélném řezu |  | 1.1 | m
| Délka příčná |  | 8.8 | m
| Plocha |  |  |  | 9.68 | m2
Negativní bednění - pilíř 343,65
| planimetrem |  |  |  | 20 | m2
| Bednění negativní rovné Celkem |  |  |  | 33.18 | m2
5 | Lešení |  | Výška | Délka | Plocha
|  |  | m | m | m2
| Zeď štěrkové propusti |  | 5 | 4.1 | 20.5
| Vývarový zeď |  | 7.6 | 4.9 | 37.24
| Blok 1_4 |  | 2.8 | 5.1 | 14.28
| Blok 1_5 |  | 4 | 7 | 28
pilíř s manipulačními šachtami
| Půd. obvod |  | 19.5 | m
| Výška prům. |  | 3.8 | m
| Plocha |  |  |  | 74.1 | m2
| Plocha lešení celkem |  |  |  | 174.12 | m2
5.2 | Lešení pod stropem - měrné šachty
|  | Půdorys. Plocha | Výška | Objem
|  | m2 | m | m3
| MŠ 1 | 1.5 | 3.5 | 5.25
| MŠ 2 | 1.6 | 3.5 | 5.6
| MŠ 3,4 | 4.6 | 3.5 | 16.1
| Celkem objem |  |  | 26.95 | m3
6 | Výztuž 10 505(R)
Uvažováno 130 kg/m3 betonu
| Beton | 762.41 | m3 | 99113.3 | kg
Z toho
6.1 | Vázaná výztuž do f 12 mm |  |  | 34689.655 | kg | 0.35
6.2 | Vázaná výztuž nad f 12 mm |  |  | 64423.645 | kg | 0.65
6.3 | Kotevní a pomocná výztuž ø 10 a 14 mm pro přípravu vakové konstrukce | [5 empty] | 697 | kg

## SO_01_KL3_kam_kce_štětovnice
02.060 Opatření v úseku Brantice, OHO,
dílčí stavba 02.061 Jez Brantice, stavba č. 5882.
Objednavatel : Povodí Odry, s.p.
Zhotovitel : AQUATIS a.s.
Datum : červen 2022
SO 01 Vakový jez
Výkaz výměr - Kubaturový list 3
7 | Konstrukce z kamene
7.1 | Kamenný obklad jezu, šikmá plocha , dno
Zdivo bude provedeno z kamenných kopáků hrubě opracovaných
| s lámaným povrchem jako řádkové zdivo o výšce cca 400mm |  |  | směrně 300x400x500
Tloušťka vlastního kamene zdiva cca 300-350 mm. Kámen bude ukládán do malty
na bázi cementu s požadavkem vodotěsnosti a odolnosti vůči mrazu.
Zdivo bude provázáno vazáky a navíc kotveno podle detailu kotvení zdiva.
Tloušťka spár max 10 mm
Ukládání , spárovaní a povrchová úprava kamene nátěrem viz. poznámka
Šikmá část
| Délka v řezu C |  | 2
| Délka v řezu A |  | 26
| Tl. |  | 0.4
| Objem |  |  |  | 20.8 | m3
| Délka v řezu C |  | 0.9
| Délka v řezu A |  | 26
| Tl. |  | 0.4
| Objem |  |  |  | 9.36 | m3
| Celkem |  |  |  | 30.16 | m3
Poznámka
Spáry se vyplní sanační objemově kompenzovanou polymercementovou maltou
s přísadou skleněných nebo polypropylénových vláken
Celoplošný ochranný transparentní hydrofobní nátěr odolný vůči alkáliím a UV záření
např. materiálem na bázi silan
7.2 | Kamenořez
Obklad horní a dolní plochy přelivu
z šablonovitých kvádrů s tvarem s pěti požadovanými lícními plochami
Plocha oblouku tvořící vlastní přeliv bude frézována a řezy mechanicky dorovnány.
Ostatní plochy budou pro dodržení požadovaného rozměru řezané
Přesnost dodržení rozměrů se stanovuje ± 5 mm.
Bloky budou kotveny prostřednictvím lepených kotev
do připravených otvorů Ø 20 v jednotlivých blocích.
Vrt do betonu Ø20 délky 250 mm
vrty budou vyplněny vysokopevnostní výplňovou a kotevní nesmrštivou zálivkovou maltou
až po úroveň horní hrany kamene
a spáry v klenbě budou vyplněny expanzivní maltou.
Horní kamenořez
| Délka v řezu C |  | 1.7
| Délka v řezu A |  | 26
| Tl. |  | 0.4
| Objem |  |  |  | 17.68 | m3
Dolní kamenořez
| Délka v řezu C |  | 1.4
| Délka v řezu A |  | 26
| Tl. |  | 0.4
| Objem |  |  |  | 14.56 | m3
| Celkem šablonovité kvádry |  |  |  | 32.24 | m3
7.3 | Nátěr povrchu kamenného obkladu
| Délka v řezu C |  | 5.7 | m
| Délka v řezu A |  | 26 | m
| Plocha |  |  | 148.2 | m2
7.4 | Kotvení kamen ořez
Lepené kotvy Ø16 do otvoru Ø20
| Délka | 0.65 | m
počet - horní
| 26*2*3 | 156 | ks
počet střední
| 26*2*2 | 104 | ks
počet - dolní
| 26*2*2 | 104 | ks
| Celkem ks | 364 | ks
| Délka celkem |  | 364*0,65 | 236.6 | m
| Hmotnost | 1.58 | kg/mb
| Hmotnost celkem 1,58*236,6 |  |  | 373.828 | kg
Průvrty do betonu Ø20
| Délka 1 ks |  | 0.25 | m
| Počet |  | 364 | ks
| Délka celkem |  | 91 | m
8 | Štětové stěny VL 604
8.1 | Pažení štětovými stěnami , celková plocha stěn
| Hmotnost | 121.8 | kg/m2
| Rozvinutý podélný řez |  | délka | Výška | Plocha | Hmotnost
[5 empty] | m2 | kg
| za vývarovou zdí |  | 11.5 | 4.7 | 54.05 | 6583.29
| za zavazovací zdí |  | 19 | 4.7 | 89.3 | 10876.74
| Celkem |  |  |  | 143.35 | 17460.03
[5 empty] | m2 | kg
8.2 | Pažení štětovými stěnami ,beraněná plocha
| Beraněná plocha = ploše štětovnic |  |  |  | 143.35 | m2
8.3 | Dočasná tyčová kotva délky 6,0 m s kořenem s únosnostností 150 kN. Délka kořene 4,0 m.
| délka kotvy | 6 | m | Počet kotev |  | 19 | ks
| Celková délka |  | 114 | m
8.4 | Převázky trvalé 2x UPN220 (2x xxx=yyym)
| délka převázky var.1 |  | 11.5 | m | Celková délka 1 převázka |  | 46.5 | m
| délka převázky var.2 |  | 35 | m | Celková délka 2*46,50 |  | 93
9 | Výrobky
9.1 | Trubka PVC DN 100 - drén ve vývaru
| délka 1 ks |  | 0.9 | m
| počet |  | 9 | ks
| Celkem |  |  | 8.1 | m
9.2 | Meliorační odvodňovací tvárnice do betonu 300*560*80*100 (l*b*t*h)
| Za rubem vývarové a zavazovací zdi |  |  |  | 26 | m
9.3 | Příčná drenáž vývarové a zavazovací zdi
| Na délce stěny 26,6 m po 2,5m |  |  | 7 | ks
1 | PVC trubka hladká SN8 DN 100 dl.520 mm, délka se upraví tak, aby přesah
na vzdušném líci stěny byl 100mm
2 | Redukce PVC 100/150
3 | Přesuvná spojka PVC DN 150
4 | Zátka hrdlová ručně perforovaná - drážky šířky 2mm s mezerou 14 mm
Celková plocha drážek 17 cm2
9.4 | Kompozitové zábradlí
9.4.1 | Kompozitové zábradlí výšky 1,1 m se svislou výplní četně kotvení pomocí nerezových sloupků a desek a vlepovaných šroubů do vyvrtaných otvorů,- lávka přes štěrkovou propust
| délka |  |  | 3 | m
Madlo D - profil 50x50/5
| sloupek 51x51/6 délky 1,3m |  |  | 4 | ks
| Svislá výplň |  | 38x5 | 18 | ks
| Kotevní patka - chem. kotvy |  |  | 4 | ks
9.4.2 | Kompozitové zábradlí výšky 1,1 m se svislou výplní četně kotvení pomocí nerezových sloupků a desek a vlepovaných šroubů do vyvrtaných otvorů,- pilíř manioulačních šachet
| délka |  |  | 12.4 | m
Madlo D - profil 50x50/5
| sloupek 51x51/6 délky 1,1m |  |  | 18 | ks
| Svislá výplň |  | 38x5 | 62 | ks
| Kotevní patka - chem. kotvy |  |  | 18 | ks
9.5 | Dvojstavidlo s elektrickým a ručním pohonem 4/Z
| Hrazená šířka |  | 3 | m
| hrazená výška |  | 2 | m
| plocha hradidla |  | 3* 2 | 6 | m2
9.5.1 | Kotvící desky - dvojstavidla štěrkové propusti. 3/Z
Kotevní desky z tyčové ploché oceli, velikosti 150/400/16 mm
včetně žebírkove ocelové tyče øR20 délky 200mm.
| Váha 1 ks ploché oceli 7,52 kg |  |  | 7.52 | kg | Počet kusů | 21 | ks
| Váha 1 ks žebírkové tyče 0,49 kg |  |  | 0.49 | kg
Celková hmotnost:
| 7,52*21 +0,49 *2*21= 178,5 kg |  |  | 178.5 | kg
Povrchová úprava : Systém 1
9.6 | Drážky a práh provizorního hrazení
Válcovaný profil U 200
|  | výška | počet | Délka
|  | m | m | m
| práh |  | 1 | 3.15 | m
| drážka | 3.35 | 2 | 6.7 | m
| Celkem |  |  | 9.85 | m
| Hmotnost kg/m |  | 25.3
| Hmotnost U 200 |  |  | 249.205 | kg
|  | vaha | počet | vaha
| Kotevní prvky | 0.62 | 22 | 13.64
|  | 0.38 | 10 | 3.8
| Hmotnost celkem |  |  | 266.645 | kg
9.7 | Chráničky pro vedení el. kabelů
Chráničky v lávce nad štěrkovou propustí 2*PVC DN 110
| délka 1 ks | 3 | m
| počet | 2 | ks
| Celkem |  |  | 6 | m
Chráničky v bet. konstrukci mezi lávkami
| Půdorys |  |  | 4 | m
| v pilíři | 2 ks |  | 10 | m
| Celkem |  |  | 20 | m
9.8 | 1/P Vnitřní spárový pás z měkčeného PVC pro dilatační spáry š. 250 mm
pro zatížení výškou vodního sloupce do 15 m.
Včetně kotvení a montážních prvků.
Podélná dilatační spára u manipulačních šachet
| Délka z řezu |  |  |  |  | 11 | m
| Pod odvodněním |  |  |  |  | 2 | m
Podélná dilatační spára u rybího přechodu
| Délka z řezu |  |  |  |  | 11 | m
| Pod odvodněním |  |  |  |  | 2 | m
| Dilatace za štěrkovou propustí ( řez B)5,2+6,3 |  |  |  |  | 11.5 | m
| Dilatace mezi blokem 01_3 a 01_4 |  |  |  |  | 5.5 | m
| Dilatace mezi blokem 01_4 a 01_5 |  |  |  |  | 5.5 | m
| Celková délka pásu( 15% přesah) |  |  |  |  | 55.775 | m
9.9 | 3/P Vnitřní spárový pás z měkčeného PVC pro pracovní spáry š. 240mm
pro zatížení výškou vodního sloupce do 15m.
Včetně kotvení a montážních prvků.
Svislá pracovní spára vyplývající z postupu výstavby - blok 01_1
| Délka |  |  |  |  | 18 | m
| Svislá pracovní spárave dně před náhonem |  |  |  |  | 7.5 | m
| Celkem 3/P |  |  |  |  | 28.1775 | m
9.10 | 2/P Kombinovaný těsnící pás PVC pro pracovní spáru, šířky 150 mm. tlak vody 5 m
Jezové bloky
| Spára na kótě 342,00 mn.m.( řezA) |  |  |  |  | 20 | m
| Spára na kótě 343,00 mn.m.(půdorys) |  |  |  |  | 20 | m
| Spára na kótě 343,65 mn.m. |  |  | 27+18,5 |  | 45.5 | m
Pilíř s manipulačními šachtami- štěrková propust
| Spára na kótě 342,00mn.m.(půdorys, řez) ŠP |  |  |  |  | 7 | m
| Spára na kótě 343,15 mn.m.(půdorys, řez)ŠP |  |  |  |  | 7 | m
Spára na kótě 343,65 mn.m.(půdorys, řez)
| po obvodě ( půd) |  |  |  |  | 18.5 | m
| Spára na kótě 344,00mn.m.(půdorys, řez) |  |  |  |  | 22 | m
| strop 347,10 n.m. |  |  |  |  | 18.5 | m
| Pilíř nad šachtami |  |  |  |  | 5 | m
| Vývar 342,4 mn.m. |  |  |  |  | 7 | m
Vývarová zeď( řez 03/19
| Počet spar |  | 2 | ks
| délka |  | 7.6 | m
| Celkem |  |  |  |  | 15.2 | m
Zavazovací zěď
| Počet spar |  | 2 | ks
| délka |  | 14.8 | m
| Celkem |  |  |  |  | 29.6 | m
| Kombinovaný těsnící pás PVC CELKEM |  |  |  |  | 247.595 | m
9.11 | Neobsazeno
9.12 | 11/P Polystyrén do dilatačních spár tl. 20 mm
Vývarová a zavazovací zeď
Plocha
m2
| Spára mezi blokem 01/3/3 a 0,3/1/1 |  | 10 | Započteno i dno
| Spára mezi blokem 01/3/3 a 01/3/4 |  | 5.8 | m2
| Spára mezi blokem 01/3/4 a 01/3/5 |  | 7 | m2
| Celkem |  |  |  | 22.8 | m2
9.13 | 12/P Těsnící provazec a trvale pružný tmel do dilatačních spár š. 20 mm
Vývarová a zavazovací zeď
délka
m
| Spára mezi blokem 01/3/3 a 0,3/1/1 |  | 13.5 | Započteno i dno
| Spára mezi blokem 01/3/3 a 01/3/4 |  | 8 | m
| Spára mezi blokem 01/3/4 a 01/3/5 |  | 8 | m
Celkem
[5 empty] | 29.5 | m
9.14 | Prořezání dilatačních spar výška 40 mm a vyplnění trvale pružným tmelem 13/P
Délka
| jezové těleso (řez C) |  | 2*2,6 | 5.2 | m
|  |  | 2*1 | 2 | m
| Vývar(řez C) | 2*10,2 |  | 20.4 | m
| Spára za štěrkovou propustí |  |  | 7 | m
| Celkem |  |  |  | 34.6 | m
9.15 | Okapový nos do bednění říms - plast
Celková délka zdí
| 11.7+14.8 |  |  |  | 26.5 | m
| Po obou stranách |  |  |  | 53
| čelo |  |  |  | 0.8
| Okapový nos do bednění říms Celkem |  |  |  | 53.8 | m
9.16 | Lišta na zkosení rohů římsy 15/15 |  |  |  | 53.8 | m
9.17 | Záchranný kruh |  |  |  | 2 | ks
10 | Provizorní hrazení jezu
Neobsazeno
10.3 | Hradící tabule
| Délka |  | 26 | m
| Výška |  | 1.2 | m
| Plocha celkem |  |  |  | 31.2 | m2
10.4 | Vodočetná lať
| Délka cca 3m |  |  |  | 1 | ks
10.5 | Uzamykatelná dvířka na pilíři rozvaděče včetně ocelového rámu
| šířka x výška = |  | 1,35*1,30
| 11 | Elektrická přípojka NN
| 11.1. | Elektroměrový rozvadeč RE1 pro přímé měření v vplastovém pilíři
s jističem 3p 25A, char. B, u stávajícího sloupu NN
Dodávka a montáž
Celkové rozměry: š×v×h = 400 × 1475 × 240 mm
|  | Celkový počet |  | 1 | ks
| 11.2 | Nožové pojistky vel. 00, 40 A gG
|  | Celkový počet |  | 3 | ks
| 11.3 | Elektroinstalační trubka Φ 40mm |  |  |  | 2 | m
| 11.4 | Kabel CYKY-J 4×10 mm2 |  |  |  | 27 | m
| 11.5 | Ostatní drobný instalační materiál |  |  |  | 1 | kpl
| 11.6 | Revize elektrického zařízení |  |  |  | 1 | ks
| 11.7 | Kabelová komora 0,45x0,6m plastová s vodotěsným
uzamykatelným poklopem včetně pískového obsypu tl.0,2m
Hloubka komory cca 0,9 m.
|  | Počet kusů | 1 | ks
Zemní práce pro přípravu NN
| 11.8 | Bourání stávající asfaltové cesty tl. 0,3 m
Zahrnuto v SO05
| 11.9 | Sejmutí svrchní vrstvy tl 200 mm
|  | Plocha půdorys |  | 7 | m2
|  | Tl. |  | 0.2 | m
[6 empty] | 1.4 | m3
| 11.10 | Výkop v pažené rýze
|  | šířka |  | 0.7 | m
|  | hloubka |  | 0.6 | m
|  | Délka za situace |  | 10 | m
|  | Objem |  |  |  | 4.2 | m3
| 11.11 | Asfaltový povrch komunikace tl. 310 mm
Zahrnuto v SO05
| 11.12 | Výstražná folie |  | 220* 0,07 mm |  | 10 | m
| 11.13 | Kabelová flexibilní chránička Φ 110 mm |  |  |  | 10 | m
| 11.14 | Zemnící pásek FeZn 30x4 |  |  |  | 15 | m
| 11.15 | Zpětný zásyp |  |  |  | 4.2 | m3
| 11.16 | Ohumusování a zatravněná v dl 200 mm |  |  |  | 7 | m2
| 11.17 | Úprava pláně |  |  |  | 7 | m2

## SO_01_KL4_technologie
02.060 Opatření v úseku Brantice, OHO,
dílčí stavba 02.061 Jez Brantice, stavba č. 5882.
Objednavatel : Povodí Odry, s.p.
Zhotovitel : AQUATIS a.s.
SO 01 Vakový jez
Výkaz výměr - Kubaturový list 4
Datum : červen 2022
10.1
Technické parametry vakové hradící konstrukce (výrobce Rubena Náchod s.r.o.):
Pryžotextil (směs EPDM a SBR), výztuž textilní vložkou EE (200/160 kN/m).
· tl. stěny vaku
· počet textilních vložek |  | 10 | mm
· pevnost stěny vaku ve směru proudu vody |  | 2
· pevnost stěny vaku v opačném směru |  | 400 | kN/m
· odolnost vůči ozónu a UV záření |  | 320 | kN/m
Pol. | Dodávka - specifikace | Cena (bez DPH)
A | Vaková hradící konstrukce (plněná vodou) včetně krycích desek a rozražečů | 1.820.000,-Kč
. dodávka a montáž včetně uvedení do provozu
B.1 | Kotvení vakového jezu (horní profil: nosník U 120 ohýbaný z plechu tl. 6mm včetně výztuh - žárově zinkován, spodní profil: válcovaný nosník U 120 včetně zesílení a kotvení – plochy mimo beton metalizace zinkem + nátěr), spojovací materiál M20 – nerez | 161 1040,-Kč
.......................................................................Dodávka a montáž
B.2 | Vybavení šachet - zámečnické výrobky (žárově zinkováno, nerez) | 190 620,-Kč
........................................................................Dodávka a montáž
B.3 | Vybavení šachet - nakupované armatury (čerpadla, šoupátka, ...) | 460 110,-Kč
...........................................Dodávka a montáž
B.4 | Plnění, prázdnění a odvodnění (PVC potrubí + zámečnické výrobky) | 67 490,-Kč
......................................................................... Dodávka a montáž
B.5 | Zabudovávané ocelové díly provizorního hrazení | 74 040,-Kč
.........................................................................Dodávka a montáž
B.6 | Stojky provizorního hrazení................................................. dodávka | 70 200,-Kč
C | Elektročást vakového jezu (bez přípojky nn) - viz list SO 01_kl5_elektro. vak
| ..................................................... dodávka a montáž včetně oživení | 385 500,-Kč
Cena celkem |  | 3.229.000,- Kč
A | Hrazená šířka do oblouku | 26 | m
| Hrazená výška | 1 | m
Součástí dodávky vakového jezu je elektrotechnické zařízení (rozvaděč pro ovládání vakového jezu a elektrotechnické vystrojení manipulačních šachet) a strojní vystrojení manipulačních šachet (čerpadla, šoupátka, apod.). Součástí dodávky jsou také vlastní kotevní profily vakové hradící konstrukce a ostatní ocelové díly osazované do betonu.
V nákladech nejsou zahrnuty náklady na stavební část, náklady na výkon autorského a stavebního dozoru a na přípojku elektrické energie. V nákladech nejsou rovněž zahrnuty náklady na vlastní provizorní hrazení jezu (hradidla nebo tabule) a na realizační projektovou dokumentaci (stavební a technologická část).

## SO_01_kl5_zakládání
02.060 Opatření v úseku Brantice, OHO,
dílčí stavba 02.061 Jez Brantice, stavba č. 5882.
Objednavatel : Povodí Odry, s.p.
Zhotovitel : AQUATIS a.s.
Datum : červen 2022
SO 01 Vakový jez
Výkaz výměr - Kubaturový list 4
Zakládání SO 01
12 | Vrtané piloty DN 500
12.1 | Vrtané piloty 500 mm, délky 4,6m v prostoru vývaru
rozmístění v rozteči 3,0 m
| na délce17,5 m =>> |  |  |  | 5 | ks
| Poloměr piloty |  |  |  |  | 0.25 | m
| Délka |  |  |  |  | 4.6 | m
| celková délka pilot |  | 5*4,6 |  |  |  |  | 23 | m
| objem 1 piloty |  | 3,14*0,252*4 |  |  | 0.90275 | m3
| celkový objem ( 6 pilot) | [6 empty] | 4.5137 | m3
12.2 | Vrtané piloty 500 mm, délky 5,2m před jezem
rozmístění v rozteči 3,0 m
na délce
| I. etapa | 26 | m
| II. etapa | 20.8 | m
| Délka celkem |  | 46.8 | =>> |  |  | 9 | ks
| Poloměr piloty |  |  |  |  | 0.25 | m
| Délka |  |  |  |  | 5.2 | m
| celková délka pilot |  | 9*5,2 |  |  |  |  | 46.8 | m
| objem 1 piloty |  | 3,14*0,252*3 |  |  | 1.0205 | m3
| celkový objem ( 9 pilot) | [6 empty] | 9.1845 | m3
12.4 | Výztuž HEB 220
| celková délka |  | I.etapa |  | 5*4,6 |  |  | 23 | m
|  |  | II. etapa |  | 9*5,2 |  |  | 46.8 | m
| Délka celkem | [6 empty] | 69.8 | m
| Hmotnost kg/m |  | 61.3 | kg/m
| Hmotnost celkem |  | 69,8*61,3 |  |  |  |  | 4278.74 | kg
12.5 | Odbourání hlav pilot v délce 300 mm před dokončovacími pracemi
| Počet | 14 | ks
| Objem pro délku 300 mm - 1 ks |  |  |  | 3,14*0,252*0,3 |  |  | 0.06 | m3
| Odbourání hlav pilot celkem | [6 empty] | 0.84 | m3
12.6 | Odřezání výztuhy - Profi I 200 v délce 300 mm |  |  |  |  | 14*0,3
| Počet | 14 | ks
| Délka | 0.3 | m
| Délka celkem |  |  |  |  | 4.2 | m
[6 empty] | 257.46 | kg
13 | Beraněná štětová stěna trvalá
13.1 | Pažení štětovými stěnami, celková plocha stěn (VL 604E), Celková hmotnost
| Hmotnost |  | 133.7 | kg/m2
Beraněná štětová stěna trvalá - po dokončení se odřízne v úrovni dna
I. Etapa - viz situace. řezy
Podél rybochodu
| Délka |  |  |  | 35 | m
| Výška |  |  |  | 7.2 | m
| Plocha | [5 empty] | 252 | m2
Před jezem
| délka | (situace) |  |  | 15 | m
6.4 | Kotvení vaku - (viz výkres 01_3.5.3) 874 kg ocel, 97 kg nerez ocel | kg | 970 |  | 7.2 | m
| Plocha | [5 empty] | 108 | m2
II. Etapa - viz situace. řezy
Před jezem
| Celková délka |  | (situace) |  | 18 | m
| Výška |  |  |  | 7.2 | m
| plocha | [5 empty] | 129.6 | m2
Před LB zdi v nadjezí
| délka | ( situace) |  |  | 81 | m |  |  |  | 210.6 | m2
| Výška |  |  |  | 7.2 | m |  |  |  | 81 | m
| plocha | [5 empty] | 583.2 | m2
| Plocha štětové trvalé beraněné stěny celkem | [5 empty] | 1072.8 | m2
| Hmotnost |  | 133.7 | kg/m2
| Hmotnost štětovnic celkem(I+II etapa) | [5 empty] | 143433.36 | kg
13.2 | Pažení štětovými stěnami, beraněná plocha
I. Etapa - viz situace. řezy
Podél rybochodu
| Délka |  |  |  | 35 | m
| Výška |  |  |  | 5.86 | m
| Plocha | [5 empty] | 205.1 | m2
Před jezem
| délka | (situace) |  |  | 15 | m
| Výška |  |  |  | 5.1 | m
| Plocha | [5 empty] | 76.5 | m2
II. Etapa - viz situace. řezy
Před jezem
| Celková délka |  | (situace) |  | 18 | m
| Výška |  |  |  | 5.2 | m
| plocha | [5 empty] | 93.6 | m2
Před LB zdi v nadjezí
| délka | ( situace) |  |  | 81 | m
| Výška |  |  |  | 5.2 | m
| plocha | [5 empty] | 421.2 | m2
| Beraněná plocha celkem | [5 empty] | 796.4 | m2
13.3 | Ocelové konstrukce rozepření
| Hmotnost kg/m |  | U200 | I 200 | I 240
|  |  | 25.3 | 61.3 | 85
[6 empty] | délka m |  | hmotnost
13.3.1 | Vodorovný nosník U 200 |  |  |  |  | m |  | kg
| hmotnost kg/m |  |  | 25.3
| rozepření u rybího přechodu |  |  |  |  | 35 |  | 885.5
| LB stěna nad jezem |  |  |  |  | 81 |  | 2049.3
| spojovací prostředky, šikmé podložky - 5% hmotnosti nosníku | [6 empty] | 146.74
Ostatní započteno v so 05
| Celkem +15% rezerva na překrytí | [6 empty] | 3375.02 | kg
13.3.2 | Vodorovný nosník I 240
| hmotnost kg/m |  |  | 85
| štětové stěny před jezem | [6 empty] | kg
| I etapa |  | 15 | m |  |  |  | 1275
| II etapa |  | 18 | m |  |  |  | 1530
| Celkem +15% rezerva na překrytí | [6 empty] | 3225.75 | kg
spojovací prostředky, šikmé podložky - 5% hmotnosti nosníku
| celkem | [6 empty] | 3387.0375 | kg
|  |  |  | Dl. celkem | Hmotnost
13.3.3 | Šikmé rozpěry |  | I 200 | m | kg
| Hmotnost kg/m |  |  | 61.3
| Délka | 3.2 | m
| Celkem | 9 | ks | 28.8 | 1765.44
| Hmotnost celkem |  |  |  | 1765.44 | kg
13.3.4 | Kotevní deska na hlavu piloty
| hmotnost |  | 50 | kg/kus
|  | Počet | Hmotnost
|  | ks | kg
| celkem | 9 | 450 | kg
13.3.5 | Odstranění části štětové stěny řezáním 50%na suchu a 50% pod vodou
| Hmotnost |  | 133.7 | kg/m2
Beraněná štětová stěna trvalá
I. Etapa - viz situace. řezy
Podél rybochodu
| Délka |  |  |  | 35 | m
| Výška |  |  |  | 2.5 | m
| Plocha | [5 empty] | 87.5 | m2
Před jezem
| délka | (situace) |  |  | 15 | m
| Výška |  |  |  | 2 | m
| Plocha | [5 empty] | 30 | m2
II. Etapa - viz situace. řezy
Před jezem
| Celková délka |  |  |  | 18 | m
| Výška |  |  |  | 2 | m
| plocha | [5 empty] | 36 | m2
Před LB zdi v nadjezí
| délka | ( situace) |  |  | 81 | m
| Výška |  |  |  | 2.3 | m
| plocha | [5 empty] | 186.3 | m2
| Celkem | [5 empty] | 339.8 | m2
| Délka řezu | [5 empty] | 149 | m
35+15+18+81
13.3.6 | Odstranění příčného rozepření - demontáž
Lb zeď
| Příčné rozepření je součástí SO 05 |  |  |  |  | 1300 | kg
Rybochod
| Příčné rozepření je součástí SO 02 |  |  |  |  | 1100 | kg
| Demontáž celkem |  |  |  |  | 2400 | kg
14 | Beraněná štětová stěna dočasná
2021-01-14 | Pažení štětovými stěnami, celková plocha stěn (VL 604), Celková hmotnost
| Hmotnost |  | 121.8 | kg/m2
I. Etapa - viz situace. řezy
V korytě a v prostoru jezu
| Délka |  |  |  | 31.5 | m
| Výška |  |  |  | 4.9 | m
| Plocha | [5 empty] | 154.35 | m2
| Délka |  |  |  | 21 | m
| Výška |  |  |  | 6 | m
| Plocha | [5 empty] | 126 | m2
II. Etapa - viz situace. řezy
V korytě
| Délka |  |  |  | 29 | m
| Výška |  |  |  | 4.9 | m
| Plocha | [5 empty] | 142.1 | m2
| Plocha štětové dočasné štětové stěny celkem | [5 empty] | 422.45 | m2
| Hmotnost |  | 121.8 | kg/m2
| Hmotnost štětovnic celkem(I+II etapa) | [5 empty] | 51454.41 | kg
14.2 | Pažení štětovými stěnami, beraněná plocha
I. Etapa - viz situace. řezy
V korytě
| Délka |  |  |  | 31.5 | m
| Výška |  |  |  | 2.9 | m
| Plocha | [5 empty] | 91.35 | m2
| Délka |  |  |  | 21 | m
| Výška |  |  |  | 3.6 | m
| Plocha | [5 empty] | 75.6 | m2
II. Etapa - viz situace. řezy
V korytě
| Délka |  |  |  | 29 | m
| Výška |  |  |  | 2.8 | m
| Plocha | [5 empty] | 81.2 | m2
| Beraněná plocha celkem | [5 empty] | 248.15 | m2
14.3 | Ocelové konstrukce rozepření
14.3.1 | Vodorovný nosník I 240
| hmotnost kg/m |  |  | 85
| V prostoru jezové konstrukce |  |  |  | 17 | m
| Hmotnost |  |  |  |  | 1445 | kg
| Celkem +15% rezerva na překrytí | [5 empty] | 1661.75 | kg
| spojovací prostředky, šikmé podložky - 5% hmotnosti nosníku | [5 empty] | 83.0875 | kg
| Celkem | [5 empty] | 1744.8375 | kg
14.3.2 | Šikmé rozpěry |  | I 200
| Hmotnost kg/m |  | 61.3
| Délka | 3.2 | m
| Celkem | 5 | ks
| Hmotnost celkem | [5 empty] | 980.8 | kg
Délka celkem
14.4 | Demontáž štětových stěn v korytě (vytažení)
| štětovnice |  |  | Plocha | hmotnost
| I. Etapa - viz situace. řezy |  |  | 154.35 | 18799.83
|  |  |  | 126 | 15346.8
| II. Etapa - viz situace. řezy |  |  | 142.1 | 17307.78
|  |  |  | 422.45 | 51454.41 | kg
15 | Nasazená štětová stěna dočasná
15.1 | Pažení štětovými stěnami
II etapa
| Hmotnost |  |  |  | 121.8 | kg/m2
| Délka | Rozvinutý podélný řez |  |  | 16.5 | m
| Výška | Řez B |  |  | 3.5 | m
| Plocha |  |  |  |  | 57.75 | m2
| Hmotnost |  |  |  |  | 7033.95 | kg
15.2 | Ocelové konstrukce rozepření
15.2.1 | Vodorovný nosník I 240 - využitelnost z I. Etapy
| hmotnost kg/m |  |  | 85
| délka v horní části |  | 16.5 | m
| Délka u dna |  | 16.5 | m
| Hmotnost |  | 2*(16,5+16,5) |  | 2805 | kg
| 15% na překrytí | [5 empty] | 3225.75 | kg
| spojovací prostředky, šikmé podložky - 5% hmotnosti nosníku | [5 empty] | 161.2875 | kg
| I240 Celkem | [5 empty] | 3387.0375 | kg
15.2.2 | Šikmé rozpěry - I 200
Šikmé rozpěry - využitelnost z I. etapu
| Hmotnost kg/m |  | 61.3 | kg/m
| Délka |  | 3.2 | m
| Počet |  | 5 | ks
| Hmotnost |  |  |  | 980.8 | kg
15.2.3 | Příčné rozpěry u dna |  | U 220 U profil pro uložení štětovnic a kotvení do konstrukce dna
| Hmotnost kg/m |  | 29.4 | kg/m
| Délka |  | 2.2 | m
| Počet |  | 5 | ks
| Hmotnost |  |  |  | 323.4 | kg
15.2.4 | Kotevní deska pro kotvení šikmé vzpěry do betonu desky dna - 50kg/kus
| Počet | 5 | ks
| Hmotnost | 5*50 |  |  | 300 | kg
15.2.5 | Utěsnění profilu ve dně - zabetonování, PUR pěna, dřevěné klínky - délka obvodu 17 m
| Délka obvodu |  |  | 17 | m
16. | Navaření štětové stěny ze štětovnic VL 604 hmotnosti | [5 empty] | 121.8 | kg/m2
Průměrná výška navaření je cca 1,0m.
Počítáno na cca 30% celkové délky štětovnic z Etapy I a Etapy II. (před jezem, před RP a před LB zdí
Bude provedeno v případě že dojde k hlubšímu zaražení v prostoreu před jezem
a nebude dodržena protipovodňová ochrana
| Celková délka Etapy I a Etapy 2 - pouze jez, RP a LB | [5 empty] | 149 | m
| 30% z celkové délky | [5 empty] | 44.7 | m
| Celková plocha na výšky 1,0 m | [5 empty] | 44.7 | m2
| Celková hmotnost | [5 empty] | 5444.46 | kg
17. | Čerpání vody
Čerpání vody na dopravní výšku 10 m průměrný průtok do 500 l/min
10 hodin denně po dobu 10 měsíců
5 hodin denně po dobu zimní přestávky ( 2. měsíce)
Pohotovost čerpací soustavy pro dopravní výšku 10 m s uvažovaným
průměrným přítokem 500 l/s

## SO_01_kl_5_elektro_vak
C. Elektročást vakového jezu
Výkaz výměr
Číslo položky | Popis položky | Počet | MJ
| GEI ARIA 108 ROZVODNICE UNIVERZ. IP66-IK10 3-BOD. CENTRÁLNÍ ZAVÍRÁNÍ + DESKA MON | 1 | KS
| GEI ARIA ZÁVĚSY PRO NÁST. MONTÁŽ PLASTOVÉ POLYAMID SADA 4KS | 1 | SET
| EAT SVODIČ SPBT12-280/3 TYP1+2 12KA 280V 3P 158330 | 1 | KS
| WM SVODIČ VPU III R 230V/6KV AC, 1351650000 | 1 | KS
| H233-71400-013M1 | 1 | KS
| ST RELÉ E1PF400VSY01 HLÍDACÍ | 1 | KS
| ELK RELÉ HRH-5/UNI HLADINOVE AC/DC 24-240V | 1 | KS
| SCHN SAREL CLIMASYS TERMOSTAT 0-60°C 1V 250VAC 10A (S87561) NSYCCOTHC | 1 | KS
| SCHN SAREL CLIMASYS TĚLESO TOP 150W 110-250VAC (S17515) NSYCR150WU2 | 1 | KS
| EAT JISTIČ PL7-25/C/3 10KA 263411 | 1 | KS
| EAT JISTIČ PL7-6/B/1 10KA 262673 | 2 | KS
| EAT JISTIČ PL7-6/B/3 10KA 263386 | 1 | KS
| EAT JISTIČ PL7-6/C/1 10KA 262701 | 1 | KS
| EAT JISTIČ PL7-4/B/1 10KA 264850 | 1 | KS
| EAT JISTIČ PL7-4/C/1 10KA 262700 | 1 | KS
| EAT JISTIČ PL7-16/C/1 10KA 262704 | 1 | KS
| EAT JISTIČ PL7-16/C/3 10KA 263409 | 1 | KS
| BD+HR | 2 | KS
| EAT CHRÁNIČ KOMBI PFL7-10/1N/B/003 10KA 263434 | 1 | KS
| EAT CHRÁNIČ PROUD PF7-25/4/003-A 263608 | 1 | KS
| EAT STYKAČ VÝKON DILM12-10(24VDC) 9A 1Z 276705 | 4 | KS
| EAT STYKAČ KOMB REVERZ DIULM9/21(24VDC) 4KW | 1 | KS
| SCHN TESYS SPOUŠTĚČ MOTOR TVS 4-6,3A GZ1E10 | 1 | KS
| SCHN TESYS SPOUŠTĚČ MOTOR TVS 1,6-2,5A GZ1E07 | 1 | KS
| SCHN TESYS SPOUŠTĚČ MOTOR TVS 6-10A GZ1E14 | 2 | KS
| SCHN TESYS KONTAKT POMOC 2Z GZ1AN20 | 4 | KS
| SCHN HARMONY HLAVICE OTOČ 3POZ ČERNÁ ZB5AD3 | 5 | KS
| SCHN HARMONY DÍL SPOJOVACÍ ZB5AZ009 | 6 | KS
| SCHN HARMONY KONTAKT SPÍN 1Z ZBE101 | 16 | KS
| SCHN HARMONY HLAVICE OTOČ 2POZ ČERNÁ ZB5AD2 | 1 | KS
| ELE SIGNÁLKA HIS-95 G/Y 24VDC | 4 | KS
| ELE SIGNÁLKA HIS-95 Y 24VAC/DC | 4 | KS
| ELE SIGNÁLKA HIS-95 G 24VAC/DC | 2 | KS
| X-US22-1-R/G-24 | 1 | KS
| SM MR-86441610 TLAČÍTKO+ŠTÍTEK S-BTK 22,5 | 13 | KS
| FI RELÉ PRŮM. MINI DIN 24V DC 4P/7A MA_MI 55.34.9.024.0040 | 7 | KS
| FI PATICE DIN 55/85/99.80 2P/4P 94.94.3 | 7 | KS
| FI SPONA 094.091.3 VARICLIP | 7 | KS
| FI RELÉ DIN/PS 24V DC 2P/8A 40.52.9.024.0000 | 5 | KS
| FI PATICE DIN 40/44/99.80 1P/2P BO 95.95.3 | 5 | KS
| FI SPONA VARICLIP 40/44 095.91.3 | 5 | KS
| MOR SVORKA ŘAD. OTL 16 ŠEDÁ | 5 | KS
| MOR SVORKA ŘAD. OTL 16 ŽLUTOZELENÁ | 1 | KS
| MOR SVORKA ŘAD. OTL 16 MODRÁ | 1 | KS
| SM SVORKA WK 4/U SEDA SV. SELOS | 55 | KS
| SM DRŽÁK KONCOVÝ 35 ŠÍŘKA 8 MM Z5.522.8553.0 | 8 | KS
| SM DESKA KONC. AP 2,5 - 4 SEDA SV. | 32 | KS
| Přívodka 32A/5 kolik IP55 | 1 | KS
| Zásuvka vestavná 400V/32A/5 kolík, IP55 | 1 | KS
| Zásuvka vestavná 230V/16A IP55 | 1 | KS
| EAT UPS ZDROJ 1/1FÁZE 850VA 5E 850I USB | 1 | KS
| OMRON ZDROJ S8VK-G12024 | 1 | KS
| RU-2PA-DC -30°až 60°C 0-10V | 2 | KS
| WAP VÝVODKA PV-16, PG 16, IP68, S MATICÍ, SV.ŠEDÁ RAL 7035, wpr1635 | 1 | KS
| WAP VÝVODKA PV-11, PG 11, IP68, S MATICÍ, SV.ŠEDÁ RAL 7035, wpr1631 | 10 | KS
| SM I-T1E 40X60 G (ŠxV) 01107 | 10 | M
| ELEM LIŠTA NUL. NSCH 6.5 X 9 102 | 2 | KS
| ELEM DRŽÁK LIŠTY NUL. NSCHT 4 278 | 4 | KS
| SM ER-TD 80/100 A BLOK ROZVODNÝ ČTYŘPOLOVÝ 563920 | 1 | KS
| WM DIN LIŠTA TS 35 X 7.5 PERFOROVANÁ, 2M, 0514500000 | 5 | M
| Tablo | 1 | KS
| Ostatní drobný materiál | 1 | kpl
| Montáž rozváděče | 1 | kpl
| Revize funkční zkousčky | 1 | kpl
Celkem
Číslo položky | Popis položky | Počet | MJ
| KV CYKY-J 4 X 1,5 (C) | 25 | M
| KV CYKY-J 3 X 1,5 (C) | 32 | M
| KV JYTY-O 2 X 1 (D) | 22 | M
| KV JYTY-O 7 X 1 (D) | 12 | M
| KV H07V-K 10 ŽLUTO/ZELENÁ (CYA) | 4 | M
| KV H07V-K 6 ŽLUTO/ZELENÁ (CYA) | 18 | M
| BEC SVORKOVNICE EPS 1 S KRYTEM | 1 | KS
| ECOSUN E700IN IP65 + držák | 1 | ks
| KO TRUBKA TUHÁ BEZHALOG 1540HF FA 320N 40/35,8MM 3M ČERNÁ | 9 | M
| KO PŘÍCHYTKA 5340 FB PRO TR PLAST ČERNÁ | 27 | KS
| KO TRUBKA TUHÁ BEZHALOG 1525HF FA 320N 25/22,1MM 3M ČERNÁ | 6 | M
| KO PŘÍCHYTKA 5325HF FB PRO TR PLAST ČERNÁ | 6 | KS
| DK KRABICE 6455-26 P/2 ACIDUR VELKÁ | 3 | KS
| DK KRABICE 6455-12P/2 SEDA IP67 /ACIDUR 4P | 2 | KS
| Podružný materiál /hmoždinky, silikon,pěna atd.) | 1 | kpl
| Montáž PRS | 1 | kpl
Celkem
Číslo položky | Popis položky | Počet | MJ
| NLP-105-1 NIVOFLOAT plovák 5m | 3 | KS
| Tenzometr 0-500cm/4-20 mA NPK-43-05 NIVOPRESS | 1 | KS
| MAVE sonda PSV1-05 | 2 | KS
| Teplotní čidlo SK2PA-2ss-10m | 2 | KS
| Koncový spínač na poklopy | 4 | KS
| KV JYTY-O 4 X 1 (D) | 10 | M
| KV JYTY-O 2 X 1 (D) | 40 | M
| DK KRABICE PLAST. 4-PÓL. ŠEDÁ 6455-12 P/2 | 5 | KS
| KO TRUBKA PEVNÁ BEZHALOG 1540HF FA 320N 40/35,8MM 3M ČERNÁ | 9 | M
| KO PŘÍCHYTKA 5340 FB PRO TR PLAST ČERNÁ | 18 | KS
| KO PŘÍCHYTKA 5325 FB PRO TR PLAST ČERNÁ | 6 | KS
| KO TRUBKA PEVNÁ BEZHALOG 1525HF FA 320N 25/22,1MM 3M ČERNÁ | 6 | M
| Podružný materiál | 1 | kpl
| Montáž MaR | 1 | kpl
Celkem
Číslo položky | Popis položky | Počet | MJ
| EAT EASY RELÉ ŘÍDICÍ EASY-E4-UC-12RC1 S DISPLEJEM 12/24VDC, 24VAC 197211 | 1 | KS
| EAT EASY MODUL ROZŠIŘ EASY-E4-UC-16RE1 12/24VDC 24VAC 8 VSTUPŮ 8 REL. VÝSTUPŮ 19 | 2 | KS
| EAT EASY MODUL ROZŠIŘ EASY-E4-DC-6AE1 24VDC ANALOG 4 VSTUPY 2 VÝSTUPY 0-10V 1972 | 1 | KS
| XV-102-D0-57TVR-10 | 1 | KS
| Switch 5 portů | 1 | KS
| INSYS-SRC-L300 GSM modem | 1 | KS
| SW pro PLC | 1 | kpl
| SW displeje | 1 | kpl
| SW GSM Modemu | 1 | kpl
| Zprovoznění | 1 | kpl
Celkem
Číslo položky | Popis položky | Počet | MJ
| Doprava, ubytování | 1 | kpl
| Projektová dokumentace | 1 | kpl
| Výchozí revize | 1 | kpl
| Komplexní zkoušky | 1 | kpl
| Zkušební provoz | 1 | kpl
Celkem

## pracovni kontrola _beton
Blok 01-1
Jezová část v korytě
Plocha v příčném řezu C ( bráno od začátku pilíře)
|  | 9.2 | m2
Střední šířka |  | 26 | m
Objem |  |  | m3 | 239.2 | m3
Vývarová část v korytě
Plocha v příčném řezu C ( bráno od začátku pilíře)
|  | 8.8 | m2
Střední šířka |  | 22 | m
Objem |  |  | m3 | 193.6 | m3
432.8
Blok 01-5
5_1
plocha v řezu |  | 7.2
šířka |  | 2.5
Objem |  |  | 18 | m3
05_2 | 1*1*7,1 |  | 7.1 | m3
05_3_4 | 1,4 m2*7,04 |  | 9.87
[5 empty] | 34.97 | m3
Blok 01-4
| plocha | šířka | objem
| 6.85 | 2.5 | 17.125 | m3
| 15.2 | 1 | 15.2 | m3
| 17.6 | 0.6 | 10.56 | m3
[5 empty] | 42.885 | m3
Blok 01-3
dno
| pf | 7.7
| l | 6
| v |  | 46.2 | m3
zeĎ
| s | 4.7 | m2
| l | 7.6 | m2
| v |  | 35.72 | m3
| Celkem |  |  |  | 81.92 | m3
Blok 01-2
Pilíř
| Plocha v řezu |  | 35.7 | m2
| Šířka |  | 2.2 | m
| Objem |  |  | 78.54 | m3
Zaoblená čast
| Půd. plocha |  | 1.9 | m2
| výška | (2,8+5) | 7.8 | m
| Objem |  |  | 14.82
| Celkový objem pilíře |  |  | 93.36 | m3
Odpočet |  | pud | výška |  |  |  |  | Propust celkem |  | 88.467
| š1 | 1.5 | 3.3 | 4.95 |  |  |  | zdi |  | 108.855
| š2 | 1.6 | 3.3 | 5.28 |  |  |  | 34.97
| š3 | 11,2*1,3 |  | 14.56 |  |  |  | 42.885
Odpočet celkem |  |  |  | 24.79 |  |  |  | 31
Pilíř beton |  | 93,4-34,8 |  |  | 68.57
propust | [8 empty] | 108.855
Plocha dna po číkmou
Půd plocha |  |  | 42
TL |  |  | 0.85
Objem |  |  |  |  | 35.7 | m3
Práh
Plocha | 0.7
Délka | 10.01
Objem |  |  |  |  | 7.007
Šikmina
Plocha v řezu |  | 4.1
Šířka |  | 3.6
Plocha |  |  |  |  | 14.76
Zeď
Ploch | 31
Délka | 1 |  |  |  | 31
88.467
749.612
Štěrková propust
základ pod zdi štěrkové propusti | [6 empty] | Plocha půdorysnápo uzávěr |  |  | 50.7 | m2
[7 empty] | tl. |  |  | 0.85 | m
Výška |  | 0.8 |  |  |  |  | Objem |  |  |  |  | 43.095 | m3
šířka |  | 1
délka |  | 16.5 |  |  |  |  | Vtokový práh
|  | 13.2 |  |  |  |  | Plocha v řezu |  |  | 0.8 | m2
[7 empty] | délka |  |  | 10.2 | m
[7 empty] | objem |  |  |  |  | 8.16 | m3
skluzová část po dilataci
[7 empty] | plocha v řezu |  |  | 4.5 | m2
[7 empty] | délka |  |  | 4.2 | m
[7 empty] | objem |  |  |  |  | 18.9 | m3
Vývar za dilatací blok 01/3
[7 empty] | Plocha v řezu 1 (výkres tvaru) |  |  | 8.08 | m2
[7 empty] | délka |  |  | 7.65 | m |  | m3
[7 empty] | Objem |  |  |  |  | 61.812
Práh vývaro bloku 01/3
[7 empty] | Plocha v řezu E (výkres tvaru) |  |  | 2.85 | m2
[7 empty] | délka |  |  | 3.8 | m |  | m3
[7 empty] | Objem |  |  |  |  | 10.83
Zavazovací zeď 01/4
[7 empty] | Plocha v řezu |  | (6+5,7)/2* | 5.85 | m2
[7 empty] | delka |  |  | 5.6 | m
[7 empty] | objem |  |  |  |  | 32.76 | m3
[7 empty] | Plocha v řezu |  |  | 5.7 | m2
[7 empty] | delka |  |  | 2 | m
[7 empty] | objem |  |  |  |  | 11.4 | m3
Zavazovací zeď 01/5
[7 empty] | Plocha v řezu |  |  | 7 | m2
[7 empty] | delka |  |  | 1 | m
[7 empty] | objem |  |  |  |  | 7 | m3
[7 empty] | Plocha v řezu |  | (7+4,5)/2 | 5.75 | m2
[7 empty] | delka |  |  | 1 | m
[7 empty] | objem |  |  |  |  | 5.75 | m3
[7 empty] | Plocha v řezu |  |  | 4.5 | m2
[7 empty] | delka |  |  | 5.1 | m
[7 empty] | objem |  |  |  |  | 22.95 | m3 | 152.502
222.657