## Pokyny pro vyplnění
Pokyny pro vyplnění
Ve všech listech tohoto souboru můžete měnit pouze buňky s modrým pozadím. Jedná se o tyto údaje : - údaje o firmě - jednotkové ceny položek zadané na maximálně dvě desetinná místa

## Stavba
#RTSROZP# | Položkový rozpočet stavby
| Stavba: |  | SO03 Dílny | PS Blansko - areál Povodí Moravy s.p.
| Objednatel: | [5 empty] | IČO:
DIČ:
| Projektant: | [5 empty] | IČO:
DIČ:
| Zhotovitel: | [5 empty] | IČO:
DIČ:
Vypracoval:
| Rozpis ceny | [6 empty] | Celkem
HSV | VRN | [6 empty] | 0
PSV | ASŘ | [6 empty] | 0
MON | ZTI | [6 empty] | 0
VN | UT | [6 empty] | 0
ON | ELI | [6 empty] | 0
| SLP | [6 empty] | 0
| Celkem | [6 empty] | 0
Rekapitulace daní
0 | Základ pro sníženou DPH |  |  | 15 | % |  |  |  | CZK
0 | Snížená DPH |  |  | 15 | % |  |  |  | CZK
0 | Základ pro základní DPH |  |  | 21 | % | 0 |  |  | CZK
0 | Základní DPH |  |  | 21 | % | 0 |  |  | CZK
0 | Zaokrouhlení | [7 empty] | CZK
| Cena celkem bez DPH |  |  |  |  | #NAME? |  |  | CZK
0 | Cena celkem s DPH |  |  |  |  | 0 |  |  | CZK
|  | v |  |  | dne
|  |  | Za zhotovitele |  |  |  | Za objednatele
Note on D11: Název
Note on D12: Ulice
Note on D13: PSČ
Note on E13: Místo
Note on I11: IČO
Note on I12: DIČ

## VzorPolozky (hidden)
Položkový rozpočet
S:
O:
R:

## 03 2 Pol
Položkový rozpočet | [25 empty] | #TypZaznamu#
S: | SO03 Dílny | PS Blansko - areál Povodí Moravy s.p. | [23 empty] | STA
O: | 03 | SO 03 Dílny | [22 empty] | STA | OBJ
R: | 2 | VRN | [23 empty] | ROZ
P.č. | Číslo položky | Název položky | MJ | Množství | Cena / MJ | Celkem | Dodávka | Dodávka celk. | Montáž | Montáž celk. | DPH | Cena s DPH | Hmotnost / MJ | Hmotnost celk.(t) | Dem. hmotnost / MJ | Dem. hmotnost celk.(t) | Ceník | Cen. soustava / platnost | Cenová úroveň | Nhod / MJ | Nhod celk. | Dodavatel | Typ položky | Stav položky
| VRN1 | Průzkumné, geodetické a projektové práce |  |  |  | 0 | 0 | 0 | 8000 | 0 | 21 | 0 | 0 | 0 | 0 | 0 |  |  |  | 0 | 0 |  | Práce | Běžná |  | POL1_1
1 | 012103000 | Geodetické práce před výstavbou a během výstavby | soubor | 1 |  | 0 | [11 empty] | Vlastní | Indiv
|  | Dle souhrnné technické zprávy |  |  |  |  | 0 | 0 | 9000 | 0 | 21 | 0 | 0 | 0 | 0 | 0 |  |  |  | 0 | 0 |  | Práce | Běžná |  | POL1_1
2 | 012403000 | Geometrické zaměření , geometrický plán včetně ověření na KÚ | soubor | 1 |  | 0 | 0 | 0 | 12000 | 12000 | 21 | 0 | 0 | 0 | 0 | 0 |  | Vlastní | Indiv | 0 | 0 |  | Práce | Běžná |  | POL1_1
3 | 013254000 | Dokumentace skutečného provedení stavby | soubor | 1 |  | 0 | 0 | 0 | 25000 | 25000 | 21 | 0 | 0 | 0 | 0 | 0 |  | Vlastní | Indiv | 0 | 0 |  | Práce | Běžná |  | POL1_1
|  | Dokumentace skutečného provedení stavby dle souhrnné technické zprávy |  |  |  |  | 0 | 0 | 6000 | 0 | 21 | 0 | 0 | 0 | 0 | 0 |  |  |  | 0 | 0 |  | Práce | Běžná |  | POL1_1
4 | 013274000 | Pasportizace objektu před započetím prací | soubor | 1 |  | 0 | 0 | 0 | 9000 | 9000 | 21 | 0 | 0 | 0 | 0 | 0 |  | Vlastní | Indiv | 0 | 0 |  | Práce | Běžná |  | POL1_1
|  | pasportizace řešeného objektu, jeho okolí a sousedních objektů (stavby, pozemky, komunikace apod.) |  |  |  |  | 0 | 0 | 20000 | 0 | 21 | 0 | 0 | 0 | 0 | 0 |  |  |  | 0 | 0 |  | Práce | Běžná |  | POL1_1
5 | 013284000 | Pasportizace objektu po provedení prací | soubor | 1 |  | 0 | 0 | 0 | 30000 | 30000 | 21 | 0 | 0 | 0 | 0 | 0 |  | Vlastní | Indiv | 0 | 0 |  | Práce | Běžná |  | POL1_1
|  | pasportizace řešeného objektu, jeho okolí a sousedních objektů (stavby, pozemky, komunikace apod.) pro případ uplatnění škod ze stavební činnosti |  |  |  |  | 0 | 0 | 15000 | 0 | 21 | 0 | 0 | 0 | 0 | 0 |  |  |  | 0 | 0 |  | Práce | Běžná |  | POL1_1
6 | 013294000 | Ostatní dokumentace | soubor | 1 |  | 0 | 0 | 0 | 20000 | 20000 | 21 | 0 | 0 | 0 | 0 | 0 |  | Vlastní | Indiv | 0 | 0 |  | Práce | Běžná |  | POL1_1
|  | Realizační projektová dokumentace dle souhrnné technické zprávy |  |  |  |  | 0 | 0 | 5000 | 0 | 21 | 0 | 0 | 0 | 0 | 0 |  |  |  | 0 | 0 |  | Práce | Běžná |  | POL1_1
| VRN3 | Zařízení staveniště |  |  |  | 0 | 0 | 0 | 10000 | 0 | 21 | 0 | 0 | 0 | 0 | 0 |  |  |  | 0 | 0 |  | Práce | Běžná |  | POL1_1
7 | 3000 | Zařízení staveniště a POV | soubor | 1 |  | 0 | 0 | 0 | 9000 | 9000 | 21 | 0 | 0 | 0 | 0 | 0 |  | Vlastní | Indiv | 0 | 0 |  | Práce | Běžná |  | POL1_1
|  | Dle souhrnné technické zprávy |  |  |  |  | 0 | 0 | 6000 | 0 | 21 | 0 | 0 | 0 | 0 | 0 |  |  |  | 0 | 0 |  | Práce | Běžná |  | POL1_1
9 | 034503000 | Informační tabule na staveništi | soubor | 1 |  | 0 | 0 | 0 | 9000 | 9000 | 21 | 0 | 0 | 0 | 0 | 0 |  | Vlastní | Indiv | 0 | 0 |  | Práce | Běžná |  | POL1_1
|  | reklamní banner 2500 x 1750 mm, trvanlivý materiál, plnobarevný v RAL, v případě poškození obnovit |  |  |  |  | 0 | 0 | 15000 | 0 | 21 | 0 | 0 | 0 | 0 | 0 |  |  |  | 0 | 0 |  | Práce | Běžná |  | POL1_1
| VRN4 | Inženýrská činnost |  |  |  | 0 | 0 | 0 | 25000 | 0 | 21 | 0 | 0 | 0 | 0 | 0 |  |  |  | 0 | 0 |  | Práce | Běžná |  | POL1_1
10 | 042603000 | Plán zkoušek | soubor | 1 |  | 0 | 0 | 0 | 10000 | 10000 | 21 | 0 | 0 | 0 | 0 | 0 |  | Vlastní | Indiv | 0 | 0 |  | Práce | Běžná |  | POL1_1
|  | Kontrolní a zkušební plán vč. Zkoušek a testů dle souhrnné technické zprávy |  |  |  |  | 0 | 0 | 20000 | 0 | 21 | 0 | 0 | 0 | 0 | 0 |  |  |  | 0 | 0 |  | Práce | Běžná |  | POL1_1
11 | 042703000 | Technické požadavky na výrobky | soubor | 1 |  | 0 | 5000 | 5000 | 0 | 0 | 21 | 0 | 0 | 0 | 0 | 0 |  | Vlastní | Indiv | 0 | 0 |  | Specifikace | Běžná |  | POL3_0
|  | Požadavky na zabudování konkrétních materiálů a výrobků dle požadavků této dokumentace do stavebního díla (vzorkování) dle souhrnné technické zprávy |  |  |  |  | 0 | 0 | 12000 | 0 | 21 | 0 | 0 | 0 | 0 | 0 |  |  |  | 0 | 0 |  | VRN | Běžná |  | POL99_
12 | 045203000 | Kompletační činnost | soubor | 1 |  | 0 | [11 empty] | Vlastní | Indiv
práce souvisejících se subdodávkami, dodávkou stavebních výrobků a materiálů, lešení, bednění, montážních strojů a zařízení.
13 | 049103000 | Náklady vzniklé v souvislosti s realizací stavby | soubor | 1 |  | 0 | [11 empty] | Vlastní | Indiv
Činnost geologa při kontrole a převzetí základových spár, Ćinnost geotechnika včetně geotechnických zkoušek, měření parametrů hutnění apod…, vyhotovení protokolů hutnění, Činnost zpracovatele výrobní dokumentace (součást RDS) výztuže a ocelových prvků (statika) při kontrole výztuže a oelových prvků
14 | 049303000 | Náklady vzniklé v souvislosti s předáním stavby | soubor | 1 |  | 0 | [11 empty] | Vlastní | Indiv
inženýrská činnost pro uvedení díla do užívání (zajištění kolaudačních souhlasů, pravomocných rozhodnutí a jiných dokladů nutných pro uvedení díla do užívání)
15 | 049304000 | Zpracování harmonogramu stavebních prací | kus | 1 |  | 0 | [11 empty] | Vlastní | Indiv
Dle souhrnné technické zprávy
| VRN6 | Územní vlivy |  |  |  | 0
16 | 06 | Čerpání vody do výška 15 m, do 500 l včetně pohotovosti čerpací soupravy | h | 100 |  | 0 | [11 empty] | Vlastní | Indiv
| VRN7 | Provozní vlivy |  |  |  | 0
17 | 071103000 | Provoz investora | soubor | 1 |  | 0 | [11 empty] | Vlastní | Indiv
provozní opatření po dobu výstavby (zhotovitel je povinnen respektovat provoz investora)
| VRN9 | Ostatní náklady |  |  |  | 0
19 | 092203000 | Náklady na zaškolení | soubor | 1 |  | 0 | [11 empty] | Vlastní | Indiv
20 | 094104000 | Náklady na opatření BOZP | soubor | 1 |  | 0 | [11 empty] | Vlastní | Indiv
včetně opatření BOZP dle Souhrnné technické zprávy
| Celkem |  |  |  |  | 0
Poznámky uchazeče k zadání
POPUZIV
END
Note on S6: Jedná se o informaci, zda se jedná o položku, která je do rozpočtu zadána z cenové soustavy RTS, nebo vlastní.
Note on T6: Jedná se o název CÚ, která je zadána u položky rozpočtu

## 03 3 Pol
Položkový rozpočet
S: | SO03 Dílny | PS Blansko - areál Povodí Moravy s.p.
O: | 03 | SO 03 Dílny
R: | 3 | ASŘ
P.č. | Číslo položky | Název položky | MJ | Množství | Cena / MJ | Celkem | Cen. soustava / platnost | Cenová úroveň
Díl: | 1 | Zemní práce |  |  |  | 0
1 | 131201111R00 | Hloubení nezapažených jam a zářezů do 100 m3, v hornině 3, hloubení strojně | m3 | 165.255 |  | 0 | RTS 23/ II | RTS 23/ II
5,95*6*1,15+3,5*12*1,6+6*9,5 :
|  | 165.255 |  | 165.255
2 | 132201211R00 | Hloubení rýh šířky přes 60 do 200 cm do 100 m3, v hornině 3, hloubení strojně | m3 | 3.99 |  | 0 | RTS 23/ II | RTS 23/ II
(4,55*2+4,2)*0,6*0,5 :
|  | 3,99 |  | 3.99
3 | 162701105R00 | Vodorovné přemístění výkopku z horniny 1 až 4, na vzdálenost přes 9 000 do 10 000 m | m3 | 169.245 |  | 0 | RTS 23/ II | RTS 23/ II
165,255+3,99 :
|  | 169.245 |  | 169.245
4 | 171201201R00 | Uložení sypaniny na dočasnou skládku tak, že na 1 m2 plochy připadá přes 2 m3 výkopku nebo ornice | m3 | 169.245 |  | 0 | RTS 23/ II | RTS 23/ II
5 | 199000002R00 | Poplatky za skládku horniny 1- 4, skupina 17 05 04 z Katalogu odpadů | m3 | 169.245 |  | 0 | RTS 23/ II | RTS 23/ II
Díl: | 2 | Základy a zvláštní zakládání |  |  |  | 0
6 | 273321321R00 | Beton základových desek železový třídy C 20/25 | m3 | 12.6434 |  | 0 | RTS 23/ II | RTS 23/ II
3,9*5*0,15+3,9*0,375*0,15 :
11,4*5,18*0,15+11,4*0,375*0,15 :
|  | 12,6434 |  | 12.64
7 | 273351215R00 | Bednění stěn základových desek zřízení | m2 | 7.132 |  | 0 | RTS 23/ II | RTS 23/ II
(3,9+5*2)*0,2 :
(11,4+5,18*2)*0,2 :
|  | 7,132 |  | 7.13
8 | 273351216R00 | Bednění stěn základových desek odstranění | m2 | 7.132 |  | 0 | RTS 23/ II | RTS 23/ II
9 | 273361921R00 | Výztuž základových desek ze svařovaných sítí | t | 1.263 |  | 0 | RTS 23/ II | RTS 23/ II
10 | 274272140RT5 | Zdivo základové z bednicích tvárnic tloušťky 300 mm, výplň betonem C 25/30 | m2 | 70.605 |  | 0 | RTS 23/ II | RTS 23/ II
(4,7*2+3,9)*1 :
(4,83*2+11,4)*1,75+3*7,5*1,5 :
|  | 70.605 |  | 70.605
11 | 274313511R00 | Beton základových pasů prostý třídy C 12/15 | m3 | 15.153 |  | 0 | RTS 23/ II | RTS 23/ II
(4,73+11,1+5,33+4,55)*0,6*0,5+1,6*0,9*0,5+6,5*1,2*0,35 :
(4,55*2+4,2)*0,6*0,5 :
|  | 15.153 |  | 15.153
12 | 274351215R00 | Bednění stěn základových pasů zřízení | m2 | 27.31 |  | 0 | RTS 23/ II | RTS 23/ II
(4,73+11,1+5,33+4,55)*0,5*2+1,6*0,5*2 :
|  | 27,31 |  | 27.31
13 | 274351216R00 | Bednění stěn základových pasů odstranění | m2 | 27.31 |  | 0 | RTS 23/ II | RTS 23/ II
14 | 274361821R00 | Výztuž základových pasů z betonářské oceli 10 505 (R) | t | 2.698 |  | 0 | RTS 23/ II | RTS 23/ II
15 | 275313611R00 | Beton základových patek prostý třídy C 16/20 | m3 | 1 |  | 0 | RTS 23/ II | RTS 23/ II
1*1*1 :
|  | 1 |  | 1
16 | 275351215R00 | Bednění stěn základových patek zřízení | m2 | 4 |  | 0 | RTS 23/ II | RTS 23/ II
1*4*1 :
|  | 4 |  | 4
17 | 275351216R00 | Bednění stěn základových patek odstranění | m2 | 4 |  | 0 | RTS 23/ II | RTS 23/ II
18 | 631313511R00 | Mazanina z betonu prostého tl. přes 80 do 120 mm třídy C 12/15, | m3 | 3.9276 |  | 0 | RTS 23/ II | RTS 23/ II
3,9*5*0,05+11,4*5,18*0,05 :
|  | 3,9276 |  | 3.93
19 | 631571004R00 | Násyp pod podlahy z kameniva z kameniva ze štěrkopísku 0-32 tř. I | m3 | 11.7828 |  | 0 | RTS 23/ II | RTS 23/ II
(3,9*5+11,4*5,18)*0,15 :
|  | 11,7828 |  | 11.78
20 | 631581000R00 | Násyp pod podlahy z recyklátu a škváry z recyklátu | m3 | 372.68 |  | 0 | RTS 23/ II | RTS 23/ II
5,95*6*1+3,5*12*1,5+10,3*7,6*1,5+10,3*7,6*2 :
|  | 372,68 |  | 372.68
21 | 20001 | Propojení základů | soub | 1 |  | 0 | Vlastní | Indiv
22 | 271570010RAE | Podklad pod základy polštář hutněný ze štěrkopísku, tloušťky 300 mm | m2 | 588 |  | 0 | RTS 23/ II | RTS 23/ II
Díl: | 3 | Svislé a kompletní konstrukce |  |  |  | 0
23 | 311112130RT3 | Stěny z betonových bednicích tvárnic a betonu šířky 300 mm, zálivka betonem C20/25 | m2 | 8 |  | 0 | RTS 23/ II | RTS 23/ II
1*3+5*1 :
|  | 8 |  | 8
24 | 311238144R00 | Zdivo nosné z cihel a tvarovek pálených tloušťky 300 mm, , charakteristická pevnost v tlaku fk = 3, 88 MPa, součinitel prostupu tepla U=0,55 W/m2.K, hodnota pro zdivo bez omítky při vlhkosti 0,5%, | m2 | 210.48 |  | 0 | RTS 23/ II | RTS 23/ II
(5*2+3,3)*5-3,1*3,7 :
(5,18*2+10,8)*3,5+5,18*1,5/2*2 :
(3+2,5+1,8+6,9+9,8)*3,5
-(1*2,1+1,4*1,65+0,8*0,7*3+1,4*1,65+1,2*1,65) :
|  | 210.48 |  | 210.48
25 | 311231114R00 | Zdivo nosné z cihel a tvarovek pálených pod omítku z cihel plných, 290x140x65 mm, P 15, na maltu MVC 2,5 | m3 | 0.756 |  | 0 | RTS 23/ II | RTS 23/ II
2,4*2,1*0,15 :
|  | 0,756 |  | 0.76
26 | 311361821R00 | Výztuž nadzákladových zdí z betonářské oceli 10 505(R) | t | 1.6987 |  | 0 | RTS 23/ II | RTS 23/ II
27 | 317168122R00 | Překlady keramické montáž a dodávka nenosné, délky 1250 mm, šířky 145 mm, výšky 71 mm | kus | 8 |  | 0 | RTS 23/ II | RTS 23/ II
28 | 317168131R00 | Překlady keramické montáž a dodávka nosné, délky 1250 mm, šířky 70 mm, výšky 238 mm | kus | 12 |  | 0 | RTS 23/ II | RTS 23/ II
29 | 317168132R00 | Překlady keramické montáž a dodávka nosné, délky 1500 mm, šířky 70 mm, výšky 238 mm | kus | 3 |  | 0 | RTS 23/ II | RTS 23/ II
30 | 317168133R00 | Překlady keramické montáž a dodávka nosné, délky 1750 mm, šířky 70 mm, výšky 238 mm | kus | 6 |  | 0 | RTS 23/ II | RTS 23/ II
31 | 317234410R00 | Vyzdívka mezi nosníky cementovou | m3 | 0.7764 |  | 0 | RTS 23/ II | RTS 23/ II
(1,8+2,5+3,7+1,24+3,7)*0,3*0,2 :
|  | 0,7764 |  | 0.78
32 | 317941121RT3 | Osazení ocelových válcovaných nosníků na zdivu profil I, výšky 120 mm | t | 0.0809 |  | 0 | RTS 23/ II | RTS 23/ II
80,86/1000 :
|  | 0,0809 |  | 0.08
33 | 317941121RU3 | Osazení ocelových válcovaných nosníků na zdivu profil U, výšky 120 mm | t | 0.2301 |  | 0 | RTS 23/ II | RTS 23/ II
230,14/1000 :
|  | 0,2301 |  | 0.23
34 | 317941123RT2 | Osazení ocelových válcovaných nosníků na zdivu profil I, výšky 140 mm | t | 0.112 |  | 0 | RTS 23/ II | RTS 23/ II
111,96/1000 :
|  | 0,112 |  | 0.11
35 | 317941123RT3 | Osazení ocelových válcovaných nosníků na zdivu profil I, výšky 160 mm | t | 0.0933 |  | 0 | RTS 23/ II | RTS 23/ II
93,3/1000 :
|  | 0,0933 |  | 0.09
36 | 317941123RT5 | Osazení ocelových válcovaných nosníků na zdivu profil I, výšky 200 mm | t | 0.2239 |  | 0 | RTS 23/ II | RTS 23/ II
223,9/1000 :
|  | 0,2239 |  | 0.22
37 | 342248144R00 | Příčky z tvárnic pálených Příčky z tvárnic pálených tloušťky 140 mm, z děrovaných příčkovek, P 10, zděných na tenkovrstvou maltu | m2 | 77.695 |  | 0 | RTS 23/ II | RTS 23/ II
(10,8+2+3,24*2+4,18+1,7*2+0,8)*3,25-1,6*5-1,4*3 :
|  | 77,695 |  | 77.69
38 | 346244382R00 | Plentování ocelových nosníků jednostranné výšky od 200 mm do 300 mm | m2 | 9.058 |  | 0 | RTS 23/ II | RTS 23/ II
(1,8+2,5+3,7+1,24+3,7)*0,7 :
|  | 9,058 |  | 9.06
39 | 342264051RT2 | Podhledy na kovové konstrukci opláštěné deskami sádrokartonovými nosná konstrukce z profilů CD s přímým uchycením 1x deska, tloušťky 12,5 mm, protipožární, bez izolace | m2 | 144.3 |  | 0 | RTS 23/ II | RTS 23/ II
17,6+15,2+4,9+11,1+15,5+32,3+29,5+5,9+12,3 :
|  | 144,3 |  | 144.3
40 | 342264051RT4 | Podhledy na kovové konstrukci opláštěné deskami sádrokartonovými nosná konstrukce z profilů CD s přímým uchycením 1x deska, tloušťky 12,5 mm, protipožární impregnovaná, bez izolace | m2 | 14.6 |  | 0 | RTS 23/ II | RTS 23/ II
1,7+1,7+3,1+8,1 :
|  | 14,6 |  | 14.6
41 | 30002 | Obezdění/obložení podomítkového modulu | ks | 2 |  | 0 | Vlastní | Indiv
Díl: | 4 | Vodorovné konstrukce |  |  |  | 0
42 | 417321414R00 | Železobeton ztužujících pásů a věnců třídy C 25/30 | m3 | 3.582 |  | 0 | RTS 23/ II | RTS 23/ II
(5*2+3,3)*0,3*0,25*2 :
(5,18*2+10,8)*0,3*0,25 :
|  | 3,582 |  | 3.58
43 | 417351115R00 | Bednění bočnic ztužujících pásů a věnců včetně vzpěr zřízení | m2 | 23.88 |  | 0 | RTS 23/ II | RTS 23/ II
(5*2+3,3)*0,25*2*2 :
(5,18*2+10,8)*0,25*2 :
|  | 23,88 |  | 23.88
44 | 417351116R00 | Bednění bočnic ztužujících pásů a věnců včetně vzpěr odstranění | m2 | 23.88 |  | 0 | RTS 23/ II | RTS 23/ II
45 | 417361821R00 | Výztuž ztužujících pásů a věnců z betonářské oceli 10 505(R) | t | 1.365 |  | 0 | RTS 23/ II | RTS 23/ II
46 | 430320040RA0 | Schodiště ze železobetonu přímočaré, z betonu C 25/30, výztuž 90 kg/m3 | m3 | 1 |  | 0 | RTS 23/ II | RTS 23/ II
Díl: | 5 | Komunikace |  |  |  | 0
47 | 564851111R00 | Podklad ze štěrkodrti s rozprostřením a zhutněním frakce 0-63 mm, tloušťka po zhutnění 150 mm | m2 | 66.9 |  | 0 | RTS 23/ II | RTS 23/ II
48 | 565141111R00 | Podklad z kameniva obaleného asfaltem ACP 16+ až ACP 22+, v pruhu šířky do 3 m, třídy 1, tloušťka po zhutnění 60 mm | m2 | 66.9 |  | 0 | RTS 23/ II | RTS 23/ II
49 | 567122111R00 | Podklad z kameniva zpevněného cementem SC C8/10, tloušťka po zhutnění 120 mm | m2 | 66.9 |  | 0 | RTS 23/ II | RTS 23/ II
50 | 573111113R00 | Postřik živičný infiltrační s posypem kamenivem v množství 1,5 kg/m2 | m2 | 66.9 |  | 0 | RTS 23/ II | RTS 23/ II
51 | 573231110R00 | Postřik živičný spojovací bez posypu kamenivem z emulze, v množství od 0,3 do 0,5 kg/m2 | m2 | 66.9 |  | 0 | RTS 22/ I | RTS 21/ II
52 | 577131111R00 | Beton asfaltový s rozprostřením a zhutněním v pruhu šířky do 3 m, ACO 11+, tloušťky 40 mm, plochy přes 1000 m2 | m2 | 66.9 |  | 0 | RTS 23/ II | RTS 23/ II
sp3 : 66,9 :
|  | 66,9 |  | 66.9
Díl: | 6 | Úpravy povrchu,podlahy |  |  |  | 0
53 | 611421133R00 | Omítky vnitřní stropů vápenné, vápenocementové omítky vnitřní vápenné, vápenocementové stropů rovných štukové | m2 | 177.3 |  | 0 | RTS 23/ II | RTS 23/ II
15,3+22,4+10+11,4+53+33,5+31,7 :
|  | 177,3 |  | 177.3
54 | 612421626R00 | Omítky vnitřní stěn vápenné nebo vápenocementové v podlaží i ve schodišti hladké | m2 | 52.996 |  | 0 | RTS 23/ II | RTS 23/ II
55 | 612421637R00 | Omítky vnitřní stěn vápenné nebo vápenocementové v podlaží i ve schodišti štukové | m2 | 921.398 |  | 0 | RTS 23/ II | RTS 23/ II
(2,46+2)*2*3,2-1,6-1,2*1,65 :
(3,84+3,24)*2*3,2-1,6-1,4*1,65 :
((1+1,7)*2*3,2-1,4)*2 :
(1,9+1,7+0,8)*2*3,2-1,4 :
(2,5+3,24)*2*3,2-1,6 :
(3,3+4,7*2)*3*4,3-3,1*3,7 :
(4,18+1,4)*2*3,2-1,6*2-1,4*3 :
(8,2+1,5)*2*3,2-1,6*3-1*2,1 :
-52,996 :
(3,6+4,9)*2*4,3-1,6*2-1,2*1,25-1*2,1 :
(3,6+4,25)*2*4,3-1,6-2,4*1,25 :
(3,3+6,8)*2*4,3-2,4*2,5 :
(3,3+3,05)*2*4,3-1,6 :
(3,3+3,45)*2*4,3-2,4*2,5 :
(5,7+9,3)*2*4,3-1,6*3-3*3,7-5,5*3,2 :
(3,6+9,3)*2*4,3-1,6*2-3*3,7-3,4*3,2 :
(3,3+9,6)*2*4,3-1,6-3,1*3,7 :
(6,9+2,2)*2*4,3-1,6*2-1,5*2 :
-87,8 :
|  | 921,398 |  | 921.4
56 | 612425931R00 | Omítka vápenná vnitřního ostění omítkou štukovou | m2 | 11.175 |  | 0 | RTS 23/ II | RTS 23/ II
(1,2+1,65*2+1,4+1,65*2)*0,25 :
(1,2+1,25*2+1+2,1*2+2,4+1,25*2+5,5+3,2*2+3,4+3,2*2)*0,25 :
|  | 11,175 |  | 11.18
57 | 612433212R00 | Omítka vnitřní sanační pro střední zasolení, dvouvrstvá, tloušťky 25 mm, | m2 | 87.8 |  | 0 | RTS 23/ II | RTS 23/ II
(3,6+4,9)*2*0,5 :
(3,6+4,25)*2*0,5 :
(3,3+6,8)*2*0,5 :
(3,3+3,05)*2*0,5 :
(3,3+3,45)*2*0,5 :
(5,7+9,3)*2*0,5 :
(3,6+9,3)*2*0,5 :
(3,3+9,6*2)*0,5 :
(6,9+2,2)*2*0,5 :
|  | 87,8 |  | 87.8
58 | 612473186R00 | Omítky vnitřní zdiva ze suchých směsí příplatek za zabudované rohovníky | m | 44.7 |  | 0 | RTS 23/ II | RTS 23/ II
11,175/0,25 :
|  | 44,7 |  | 44.7
59 | 622323041R00 | Příprava podkladu penetrace | m2 | 354.96 |  | 0 | RTS 23/ II | RTS 23/ II
60 | 622421143R00 | Omítky vnější stěn vápenné nebo vápenocementové štukové, , složitost 1÷ 2 | m2 | 426.295 |  | 0 | RTS 23/ II | RTS 23/ II
(24,9+15,08+5)*2*5,5+(1+0,3)*2*2,5+5*1 :
-(2,4*1,25+1*2,1*2+1,2*1,25+1,4*1,65*2+0,8*0,7*3+1,2*1,65+5,5*3,2+3,4*3,2+3,1*3,7*2+3*3,7*2+2,4*2,5*2) :
(2,4+1,25*2+1+2,1*2+1,2+1,25*2+1+2,1*2+1,4+1,65*2+0,8*3+0,7*2*3+1,4+1,65*2+1,2+1,65+5,5+3,2*2+3,4+3,2)*0,1 :
(3,1*2+3,7*2*2+3*2+3,7*2*2+2,4*2+2,5*2*2)*0,3 :
|  | 426,295 |  | 426.3
61 | 622432112R00 | Omítky vnější stěn z umělého kamene v přírodní barvě drtí dekorativní střednězrnné, akrylátové | m2 | 38.388 |  | 0 | RTS 23/ II | RTS 23/ II
62 | 622471317R00 | Nátěry a nástřiky vnějších stěn a pilířů základním a krycím nátěrem (nebo přestřikem povrchu) hmota akrylátová, složitost 1 ÷ 2, | m2 | 426.295 |  | 0 | RTS 23/ II | RTS 23/ II
63 | 622473187RT2 | Příplatek za okenní začišťovací lištu včetně dodávky | m | 112.95 |  | 0 | RTS 23/ II | RTS 23/ II
5,635/0,1+16,98/0,3 :
|  | 112,95 |  | 112.95
64 | 622481211RT2 | Vyztužení povrchových úprav vnějších stěn stěrkou s výztužnou sklotextilní tkaninou, s dodávkou sítě a stěrkového tmelu | m2 | 38.388 |  | 0 | RTS 23/ II | RTS 23/ II
(24,9+15,08+5)*2*0,3+11,4*1 :
|  | 38,388 |  | 38.39
65 | 631312611R00 | Mazanina z betonu prostého tl. přes 50 do 80 mm třídy C 16/20, | m3 | 48.8 |  | 0 | RTS 23/ II | RTS 23/ II
sp1 : 48,8 :
|  | 48,8 |  | 48.8
66 | 63001 | PU stěrka | m2 | 15.5 |  | 0 | Vlastní | Indiv
sp2 : 15,5 :
|  | 15,5 |  | 15.5
67 | 63003 | Přechodová krycí lišta, D+M | m | 3.3 |  | 0 | Vlastní | Indiv
68 | 63102 | Stávající podlaha - přebroušení povrchu samonivelační stěrka, PU stěrka | m2 | 228.7 |  | 0 | Vlastní | Indiv
17,6+15,3+22,4+10+11,4+53+33,5+31,7+15,2 :
|  | 228.7 |  | 228.7
Díl: | 9 | Ostatní konstrukce, bourání |  |  |  | 0
69 | 941941051R00 | Montáž lešení lehkého pracovního řadového s podlahami šířky od 1,20 do 1,50 m, výšky do 10 m | m2 | 500 |  | 0 | RTS 23/ II | RTS 23/ II
70 | 941941391R00 | Montáž lešení lehkého pracovního řadového s podlahami příplatek za každý další i započatý měsíc použití lešení šířky od 1,20 do 1,50 m a výšky do 10 m | m2 | 500 |  | 0 | RTS 23/ II | RTS 23/ II
71 | 941941851R00 | Demontáž lešení lehkého řadového s podlahami šířky přes 1,2 do 1,5 m, výšky do 10 m | m2 | 500 |  | 0 | RTS 23/ II | RTS 23/ II
72 | 962031132R00 | Bourání příček | m2 | 17.2 |  | 0 | RTS 17/ I | RTS 17/ I
(1+3,3)*4 :
|  | 17,2 |  | 17.2
73 | 962032231R00 | Bourání zdiva nadzákladového z cihel pálených nebo vápenopískových, na maltu vápenou nebo vápenocementovou | m3 | 6.9927 |  | 0 | RTS 23/ II | RTS 23/ II
(3,4*3,2+3,3*3,2-2,5*2,5-2*2,5)*0,3+2,2*5*0,3 :
6,357*0,1 :
|  | 6,9927 |  | 6.99
74 | 963016111R00 | Demontáž sádrokartonových a sádrovláknitých podhledů z desek bez minerální izolace, na jednoduché ocelové konstrukci, 1x opláštěné tl. 12,5 mm | m2 | 31.6 |  | 0 | RTS 23/ II | RTS 23/ II
17,6+7,2+1,8+1,4+3,6 :
|  | 31,6 |  | 31.6
75 | 968061125R00 | Vyvěšení nebo zavěšení dřevěných křídel dveří, plochy do 2 m2 | kus | 8 |  | 0 | RTS 23/ II | RTS 23/ II
76 | 968072455R00 | Vybourání a vyjmutí kovových rámů a rolet rámů, včetně pomocného lešení o výšce podlahy do 1900 mm a pro zatížení do 1,5 kPa (150 kg/m2) dveřních zárubní, plochy do 2 m2 | m2 | 12 |  | 0 | RTS 23/ II | RTS 23/ II
1,6*6+1,2*2 :
|  | 12 |  | 12
77 | 974031167R00 | Vysekání rýh v jakémkoliv zdivu cihelném v ploše do hloubky 150 mm, šířky do 300 mm | m | 25.88 |  | 0 | RTS 23/ II | RTS 23/ II
1,8*2+2,5*2+3,7*2+1,24*2+3,7*2 :
|  | 25,88 |  | 25.88
78 | 978011191R00 | Otlučení omítek vápenných nebo vápenocementových vnitřních s vyškrabáním spár, s očištěním zdiva stropů, v rozsahu do 100 % | m2 | 177.3 |  | 0 | RTS 23/ II | RTS 23/ II
15,3+22,4+10+11,4+53+33,5+31,7 :
|  | 177,3 |  | 177.3
79 | 978013191R00 | Otlučení omítek vápenných nebo vápenocementových vnitřních s vyškrabáním spár, s očištěním zdiva stěn, v rozsahu do 100 % | m2 | 802.35 |  | 0 | RTS 23/ II | RTS 23/ II
(3,6+4,9+3,6+4,25+3,3+6,8+3,3+3,05+3,3+3,45+5,7+9,3+3,6+9,3+3,3+9,3+6,9+2,2)*2*4,5 :
|  | 802,35 |  | 802.35
80 | 978015291R00 | Otlučení omítek vápenných nebo vápenocementových vnějších s vyškrabáním spár, s očištěním zdiva 1. až 4. stupni složitosti, v rozsahu do 100 % | m2 | 354.96 |  | 0 | RTS 23/ II | RTS 23/ II
(24,9+9,9)*2*5,1 :
|  | 354,96 |  | 354.96
81 | 978059531R00 | Odsekání a odebrání obkladů stěn z obkládaček vnitřních z jakýchkoliv materiálů, plochy přes 2 m2 | m2 | 15.6 |  | 0 | RTS 23/ II | RTS 23/ II
(1,8+1+1,4+1)*2*1,5 :
|  | 15,6 |  | 15.6
82 | 762132811R00 | Demontáž bednění svislých a nadstřešních stěn z jednostranně hoblovaných prken | m2 | 12.45 |  | 0 | RTS 23/ II | RTS 23/ II
24,9*0,5 :
|  | 12,45 |  | 12.45
83 | 979011111R00 | Svislá doprava suti a vybouraných hmot za prvé podlaží nad nebo pod základním podlažím | t | 86.173 |  | 0 | RTS 23/ II | RTS 23/ II
84 | 979081111R00 | Odvoz suti a vybouraných hmot na skládku do 1 km | t | 86.173 |  | 0 | RTS 23/ II | RTS 23/ II
85 | 979081121R00 | Odvoz suti a vybouraných hmot na skládku příplatek za každý další 1 km | t | 1637.2872 |  | 0 | RTS 23/ II | RTS 23/ II
86 | 979082111R00 | Vnitrostaveništní doprava suti a vybouraných hmot do 10 m | t | 86.173 |  | 0 | RTS 23/ II | RTS 23/ II
87 | 979082121R00 | Vnitrostaveništní doprava suti a vybouraných hmot příplatek k ceně za každých dalších 5 m | t | 86.173 |  | 0 | RTS 23/ II | RTS 23/ II
88 | 979990107R00 | Poplatek za uložení suti - směs betonu, cihel, dřeva, skupina odpadu 170904 | t | 86.173 |  | 0 | RTS 23/ II | RTS 23/ II
89 | 979093111R00 | Uložení suti na skládku bez zhutnění | t | 86.173 |  | 0 | RTS 23/ II | RTS 23/ II
90 | 90001 | Vybourání vnějších výplní otvoru vč.vnitř.parapetu vč.likvidace | m2 | 74.64 |  | 0 | Vlastní | Indiv
5,5*3,2+2,5*2,5+2*2,5+3*3,7*2+2,4*2,5*2+2,4*2,1+2,4*1,25+1*2,05+1,2*1,25 :
|  | 74,64 |  | 74.64
91 | 90003 | požární ucpávky EI30 | m2 | 4 |  | 0 | Vlastní | Indiv
92 | 90002 | Otevření střechy pro provedení foukané izolace otvor 1000/1000 vč.zpětného zapravení | ks | 5 |  | 0 | Vlastní | Indiv
93 | 90004 | přenosné hasící přístroje - práškový, hasicí schopnost 21A | ks | 5 |  | 0 | Vlastní | Indiv
94 | 90005 | výstražné značky PBŘ | ks | 12 |  | 0 | Vlastní | Indiv
Díl: | 99 | Staveništní přesun hmot |  |  |  | 0
95 | 999281108R00 | Přesun hmot pro opravy a údržbu objektů pro opravy a údržbu dosavadních objektů včetně vnějších plášťů výšky do 12 m, | t | 1287.2168 |  | 0 | RTS 23/ II | RTS 23/ II
Díl: | 711 | Izolace proti vodě |  |  |  | 0
96 | 711471051RZ5 | Provedení izolace proti tlakové vodě fóliemi z plastů vodorovná, včetně dodávky fólie | m2 | 86.4072 |  | 0 | RTS 23/ II | RTS 23/ II
(3,9*5+11,4*5,18)*1,1 :
|  | 86,4072 |  | 86.41
97 | 711491171RZ2 | Provedení izolace proti tlakové vodě ostatní práce vodorovná, podkladní textílie, včetně dodávky materiálu | m2 | 86.4072 |  | 0 | RTS 23/ II | RTS 23/ II
98 | 711491172RZ2 | Provedení izolace proti tlakové vodě ostatní práce vodorovná, ochranná textílie, včetně dodávky materiálu | m2 | 86.4072 |  | 0 | RTS 23/ II | RTS 23/ II
99 | 998711101R00 | Přesun hmot pro izolace proti vodě svisle do 6 m | t | 0.23848 |  | 0 | RTS 23/ II | RTS 23/ II
100 | 711210020RA0 | Izolace stěrkové hydroizolační těsnicí hmotou , dvousložkovou pružnou izolací, proti vlhkosti, včetně těsnicího pásu do spoje podlaha-stěna | m2 | 100.568 |  | 0 | RTS 23/ II | RTS 23/ II
48,8+(4,18+1,4+1*2+1,9+0,8+17*3)*2*0,3 :
15 :
|  | 100,568 |  | 100.57
Díl: | 713 | Izolace tepelné |  |  |  | 0
101 | 713111130RT2 | Montáž tepelné izolace stropů vložené mezi krokve, dvouvrstvá | m2 | 68.214 |  | 0 | RTS 23/ II | RTS 23/ II
3,3*4,7+10,8*4,88 :
|  | 68,214 |  | 68.21
102 | 713111221RK6 | Montáž tepelné izolace stropů parotěsná zábrana zavěšených podhledů s přelepením spojů, včetně dodávky fólie | m2 | 158.9 |  | 0 | RTS 23/ II | RTS 23/ II
144,3+14,6 :
|  | 158,9 |  | 158.9
103 | 713121121R00 | Montáž tepelné izolace podlah dvouvrstvá, bez dodávky materiálu | m2 | 48.8 |  | 0 | RTS 23/ II | RTS 23/ II
sp1 : 48,8 :
|  | 48,8 |  | 48.8
104 | 713191100RT9 | Izolace tepelné běžných konstrukcí - doplňky položení separační fólie, včetně dodávky PE fólie | m2 | 48.8 |  | 0 | RTS 23/ II | RTS 23/ II
105 | 998713101R00 | Přesun hmot pro izolace tepelné v objektech výšky do 6 m | t | 0.78517 |  | 0 | RTS 23/ II | RTS 23/ II
106 | 28375766.AR | deska izolační EPS 100; pěnový polystyren; povrch hladký; součinitel tepelné vodivosti 0,037 W/mK; obj. hmotnost 20,00 kg/m3 | m3 | 8.052 |  | 0 | RTS 23/ II | RTS 23/ II
48,8*0,15*1,1 :
|  | 8,052 |  | 8.05
107 | 631508602R | rohož, pas izolační skelná vlna; tl. 100,0 mm; součinitel tepelné vodivosti 0,036 W/mK; R = 2,750 m2K/W; obj. hmotnost 12,00 kg/m3; hydrofobizováno | m2 | 75.0365 |  | 0 | RTS 23/ II | RTS 23/ II
68,215*1,1 :
|  | 75,0365 |  | 75.04
108 | 631508605R | rohož, pas izolační skelná vlna; tl. 160,0 mm; součinitel tepelné vodivosti 0,036 W/mK; R = 4,400 m2K/W; obj. hmotnost 12,00 kg/m3; hydrofobizováno | m2 | 75.0354 |  | 0 | RTS 23/ II | RTS 23/ II
68,214*1,1 :
|  | 75,0354 |  | 75.04
109 | 71301 | Foukaná celulóza tl.300, D+M | m2 | 493.02 |  | 0 | Vlastní | Indiv
24,9*9,9*2 :
|  | 493,02 |  | 493.02
Díl: | 762 | Konstrukce tesařské |  |  |  | 0
110 | 762332120R00 | Vázané konstrukce krovů montáž střech pultových, sedlových, valbových, stanových čtvercového nebo obdélníkového půdorysu z řeziva, průřezové plochy přes 120 do 224 cm2 | m | 130.3 |  | 0 | RTS 23/ II | RTS 23/ II
4,7*2+11 :
4,5*7+5,6*14 :
|  | 130,3 |  | 130.3
111 | 762332130R00 | Vázané konstrukce krovů montáž střech pultových, sedlových, valbových, stanových čtvercového nebo obdélníkového půdorysu z řeziva, průřezové plochy přes 120 do 288 cm2 | m | 147.45 |  | 0 | RTS 23/ II | RTS 23/ II
7*15 :
11,4+11+0,8*14+0,59*15 :
|  | 147,45 |  | 147.45
112 | 762341620RT3 | Montáž bednění okapových říms, krajnic, závětrných prken, a žaluzií ve spádu nebo rovnoběžně s okapem z palubek , pero - drážka, včetně dodávky palubek tl. 19 mm | m2 | 26.32 |  | 0 | RTS 23/ II | RTS 23/ II
24,9*0,5+5*0,5+11,37*0,5*2 :
|  | 26,32 |  | 26.32
113 | 762395000R00 | Spojovací a ochranné prostředky svory, prkna, hřebíky, pásová ocel, vruty | m3 | 7.4469 |  | 0 | RTS 23/ II | RTS 23/ II
0,16*0,14*20,4*1,1 :
0,22*0,1*109,9*1,1 :
0,14*0,2*105*1,1 :
0,15*0,15*42,45*1,1 :
|  | 7,4469 |  | 7.45
114 | 762811210RT3 | Záklop stropů s dodávkou materiálu z hrubých prken, tloušťky 24 mm, vrchního na sraz, spáry zakryty lepenkovými pásy nebo lištami | m2 | 260 |  | 0 | RTS 23/ II | RTS 23/ II
114a | 783780010RA0 | Impregnace tesařských konstrukcí | m2 | 809.5148 |  | 0 | RTS 23/ II | RTS 23/ II
|  | Krokve, pozednice: '0,22*0,1*4*30,45*2,6+0,22*0,1*4*72,8*6,4+0,14*0,2*4*45,4*5,1+0,2*0,14*4*90*10,08 |  | 175.5068
|  | trámky pod krokve: 0,15*0,8*4*12+0,15*0,59*4*12 |  | 10.008
|  | záklop: 260*2*1,2 |  | 624
115 | 998762202R00 | Přesun hmot pro konstrukce tesařské v objektech výšky do 12 m | % | 2310.5313 |  | 0 | RTS 23/ II | RTS 23/ II
116 | 76201 | Dodávka řeziva | m3 | 7.4469 |  | 0 | Vlastní | Indiv
117 | 76202 | Přebroušení viditelné části krovu + nátěr (lazura) | soub | 1 |  | 0 | Vlastní | Indiv
Díl: | 764 | Konstrukce klempířské |  |  |  | 0
118 | 764352203R00 | Žlaby z pozinkovaného plechu výroba a montáž žlabů včetně háků, čel, rohů, rovných hrdel a dilatací podokapních půlkulatých, rš 330 mm | m | 46.5 |  | 0 | RTS 23/ II | RTS 23/ II
119 | 764359213R00 | Žlaby z pozinkovaného plechu výroba a montáž doplňků žlabů - kotlík kónický pro trouby přes 125 do D 150 mm | kus | 5 |  | 0 | RTS 23/ II | RTS 23/ II
120 | 764410230R00 | Oplechování parapetů z pozinkovaného plechu výroba a montáž rš 200 mm | m | 18.9 |  | 0 | RTS 23/ II | RTS 23/ II
2,4+1,2*2+1,4*2+0,8*3+5,5+3,4 :
|  | 18,9 |  | 18.9
121 | 764430210R00 | Oplechování zdí a nadezdívek z pozinkovaného plechu výroba a montáž rš 250 mm | m | 19.2 |  | 0 | RTS 23/ II | RTS 23/ II
11,4+7,8 :
|  | 19,2 |  | 19.2
122 | 764430220R00 | Oplechování zdí a nadezdívek z pozinkovaného plechu výroba a montáž rš 330 mm | m | 5 |  | 0 | RTS 23/ II | RTS 23/ II
123 | 764430240R00 | Oplechování zdí a nadezdívek z pozinkovaného plechu výroba a montáž rš 500 mm | m | 8.9 |  | 0 | RTS 23/ II | RTS 23/ II
5+3,9 :
|  | 8,9 |  | 8.9
124 | 764454204R00 | Odpadní trouby z pozinkovaného plechu výroba a montáž odpadní trouby z Pz plechu, kruhové včetně zděří, manžet, odboček, kolen, odskoků, výpustí vody a přechodových kusů průměru 150 mm | m | 17.3 |  | 0 | RTS 23/ II | RTS 23/ II
125 | 764211401R00 | Krytiny z titanzinkového plechu výroba a montáž hladké střešní krytiny s úpravou krytiny u okapů, prostupů a výčnělků z tabulí velikosti 2000 x 1000 mm, sklon do 30° | m2 | 260 |  | 0 | RTS 23/ II | RTS 23/ II
15,85*16,4 :
0,06 :
|  | 260 |  | 260
126 | 998764101R00 | Přesun hmot pro konstrukce klempířské v objektech výšky do 6 m | t | 4.9889 |  | 0 | RTS 23/ II | RTS 23/ II
127 | 76401 | Rohož pod plechvou krytinu | m2 | 260 |  | 0 | Vlastní | Indiv
Díl: | 766 | Konstrukce truhlářské |  |  |  | 0
128 | 76609 | Vnitřní dveře, zárubeň, kování D009, popis viz výpis výrobků | ks | 1 |  | 0 | Vlastní | Indiv
129 | 76610 | Vnitřní dveře, zárubeň, kování D010, popis viz výpis výrobků | ks | 1 |  | 0 | Vlastní | Indiv
130 | 76613 | Vnitřní dveře, zárubeň, kování D013, popis viz výpis výrobků | ks | 1 |  | 0 | Vlastní | Indiv
131 | 76614 | Vnitřní dveře, zárubeň, kování D014, popis viz výpis výrobků | ks | 1 |  | 0 | Vlastní | Indiv
132 | 76615 | Vnitřní dveře, zárubeň, kování D015, popis viz výpis výrobků | ks | 1 |  | 0 | Vlastní | Indiv
133 | 76616 | Vnitřní dveře, zárubeň, kování D016, popis viz výpis výrobků | ks | 1 |  | 0 | Vlastní | Indiv
134 | 76617 | Vnitřní dveře, zárubeň, kování D017, popis viz výpis výrobků | ks | 1 |  | 0 | Vlastní | Indiv
135 | 76618 | Vnitřní dveře, zárubeň, kování D018, popis viz výpis výrobků | ks | 1 |  | 0 | Vlastní | Indiv
136 | 76619 | Vnitřní dveře, zárubeň, kování D019, popis viz výpis výrobků | ks | 1 |  | 0 | Vlastní | Indiv
137 | 76620 | Vnitřní dveře, zárubeň, kování D020, popis viz výpis výrobků | ks | 1 |  | 0 | Vlastní | Indiv
138 | 76621 | Vnitřní dveře, zárubeň, kování PO D021, popis viz výpis výrobků | ks | 1 |  | 0 | Vlastní | Indiv
139 | 76622 | Vnitřní dveře, zárubeň, kování D022, popis viz výpis výrobků | ks | 1 |  | 0 | Vlastní | Indiv
140 | 76611 | Vnitřní dveře, zárubeň, kování D011, popis viz výpis výrobků | ks | 1 |  | 0 | Vlastní | Indiv
141 | 76612 | Vnitřní dveře, zárubeň, kování D012, popis viz výpis výrobků | ks | 1 |  | 0 | Vlastní | Indiv
Díl: | 767 | Konstrukce zámečnické |  |  |  | 0
142 | 76701 | Ocel.sloupek 140x140, dl.3,06m Z001, popis viz výpis výrobků | ks | 1 |  | 0 | Vlastní | Indiv
143 | 76702 | Ocel.trám U 320 Z002, popis viz výpis výrobků | m | 17.1 |  | 0 | Vlastní | Indiv
144 | 76703 | Ocel.trám IPE 240 Z003, popis viz výpis výrobků | m | 5.86 |  | 0 | Vlastní | Indiv
145 | 76704 | Ocel.sloupek 180x180 dl.3,2m Z004, popis viz výpis výrobků | ks | 4 |  | 0 | Vlastní | Indiv
146 | 76711 | Al dveře D001-2, popis viz výpis výrobků | m2 | 3.2 |  | 0 | Vlastní | Indiv
0,8*2+0,8*2 :
|  | 3,2 |  | 3.2
147 | 76713 | Sekční garážová vrata D003, popis viz výpis výrobků | ks | 1 |  | 0 | Vlastní | Indiv
148 | 76714 | Sekční garážová vrata D004, popis viz výpis výrobků | ks | 1 |  | 0 | Vlastní | Indiv
149 | 76715 | Sekční garážová vrata D005, popis viz výpis výrobků | ks | 1 |  | 0 | Vlastní | Indiv
150 | 76716 | Sekční garážová vrata D006, popis viz výpis výrobků | ks | 1 |  | 0 | Vlastní | Indiv
151 | 76717 | Sekční garážová vrata D007, popis viz výpis výrobků | ks | 1 |  | 0 | Vlastní | Indiv
152 | 76718 | Sekční garážová vrata D008, popis viz výpis výrobků | ks | 1 |  | 0 | Vlastní | Indiv
153 | 76901 | Plast okna a dveře, vč.vnitřního parapetu O001-10, popis viz výpis výrobků | m2 | 62.05 |  | 0 | Vlastní | Indiv
1,4*1,65+0,8*0,7+0,8*0,7+0,8*0,7 :
14*1,65+1,2*1,65+5,5*3,2+3,4*3,2+2,4*1,25+1,2*1,25 :
|  | 62,05 |  | 62.05
Díl: | 771 | Podlahy z dlaždic a obklady |  |  |  | 0
154 | 771101210R00 | Příprava podkladu pod dlažby penetrace podkladu pod dlažby | m2 | 48.8 |  | 0 | RTS 23/ II | RTS 23/ II
155 | 771575118R00 | Montáž podlah z dlaždic keramických 600 x 600 mm, režných nebo glazovaných, hladkých, kladených do flexibilního tmele | m2 | 48.8 |  | 0 | RTS 23/ II | RTS 23/ II
sp1 : 4,9+11,1+1,7+1,7+3,1+8,1+5,9+12,3 :
|  | 48,8 |  | 48.8
156 | 998771201R00 | Přesun hmot pro podlahy z dlaždic v objektech výšky do 6 m | % | 754.1096 |  | 0 | RTS 23/ II | RTS 23/ II
157 | 5970001 | Dodávka dlažby | m2 | 60 |  | 0 | Vlastní | Indiv
157a | 771130111R00 | Obklad soklíků rovných do tmele výšky do 100 mm | m | 46.56 |  | 0 | RTS 23/ II | RTS 23/ II
|  | 2,5*2+3,24*2-0,8+8,2*2+1,5*2-0,8-0,8-0,8-0,8+2*2+2,46*2-0,8+3,84*2+2,74*2-0,8*2 |  | 46.56
157b | 771479001R00 | Řezání dlaždic keramických pro soklíky | m | 46.56 |  | 0 | RTS 23/ II | RTS 23/ II
157c | 77193 | Akrylování soklíky | m | 46.56 |  | 0 | RTS 23/ II | RTS 23/ II
Díl: | 781 | Obklady keramické |  |  |  | 0
158 | 781101210R00 | Příprava podkladu pod obklady penetrace podkladu pod obklady | m2 | 52.996 |  | 0 | RTS 23/ II | RTS 23/ II
159 | 781475124R00 | Montáž obkladů vnitřních z dlaždic keramických kladených do tmele 600 x 600 mm, , kladených do flexibilního tmele | m2 | 52.996 |  | 0 | RTS 23/ II | RTS 23/ II
((1+1,7)*2*2,1-1,4)*2 :
(1,9+1,7+0,8)*2*2,1-1,4 :
(4,18+1,4)*2*2,1-1,4*3-1,6*2 :
|  | 52,996 |  | 53
160 | 998781201R00 | Přesun hmot pro obklady keramické v objektech výšky do 6 m | % | 786.6879 |  | 0 | RTS 23/ II | RTS 23/ II
161 | 78101 | Dodávka obklad | m2 | 60 |  | 0 | Vlastní | Indiv
Díl: | 784 | Malby |  |  |  | 0
162 | 784191101R00 | Příprava povrchu Penetrace (napouštění) podkladu disperzní, jednonásobná | m2 | 1144.469 |  | 0 | RTS 23/ II | RTS 23/ II
985,569+158,9 :
|  | 1144,469 |  | 1144.47
163 | 784195212R00 | Malby z malířských směsí otěruvzdorných, , bělost 82 %, dvojnásobné | m2 | 985.569 |  | 0 | RTS 23/ II | RTS 23/ II
52,996+921,398+11,175 :
|  | 985,569 |  | 985.57
164 | 784452213R00 | Malba sádrokartonových konstrukcí | m2 | 158.9 |  | 0 | Vlastní | Indiv
144,3+14,6 :
|  | 158,9 |  | 158.9
| Celkem |  |  |  |  | 0
Poznámky uchazeče k zadání
Note on H6: Jedná se o informaci, zda se jedná o položku, která je do rozpočtu zadána z cenové soustavy RTS, nebo vlastní.
Note on I6: Jedná se o název CÚ, která je zadána u položky rozpočtu

## 03 4 Pol
Položkový rozpočet
S: | SO03 Dílny | PS Blansko - areál Povodí Moravy s.p.
O: | 03 | SO 03 Dílny
R: | 4 | ZTI
P.č. | Číslo položky | Název položky | MJ | Množství | Cena / MJ | Celkem | Cen. soustava / platnost | Cenová úroveň
Díl: | 1 | Zemní práce |  |  |  | 0
1 | 132101110R00 | Hloubení rýh š.do 60 cm v hor.2 do 50 m3, STROJNĚ | m3 | 5.76 |  | 0 | RTS 23/ II | RTS 23/ II
2 | 175100020RA0 | Obsyp potrubí štěrkopískem | m3 | 2.16 |  | 0 | RTS 23/ II | RTS 23/ II
3 | 174100010RA0 | Zásyp jam, rýh a šachet sypaninou | m3 | 3.6 |  | 0 | RTS 23/ II | RTS 23/ II
4 | 130900040RA0 | Bourání konstrukcí z betonu železového ve výkopu | m3 | 0.72 |  | 0 | RTS 23/ II | RTS 23/ II
Díl: | 2 | Základy,zvláštní zakládání |  |  |  | 0
5 | 273362021R00 | Výztuž základových desek ze svařovaných sití KARI | t | 0.35 |  | 0 | RTS 23/ II | RTS 23/ II
6 | 273313621R00 | Beton základových desek prostý C 20/25 | m3 | 0.72 |  | 0 | RTS 23/ II | RTS 23/ II
7 | 2733222 | Navrtání a vložení roxorů fí 8 mm do stávajícího podkladního betonu v m.č. 1.08 a 1.02. Délka vývrtu 200 mm, délka roxoru 500 mm. | ks | 30 |  | 0 | Vlastní | Indiv
Díl: | 8 | Venkovní objekty |  |  |  | 0
8 | Pol__0062 | přípojka kanalizace, vč. Zemních prací, uložení, materiálu, pomocných konstrukcí. PP K2 KORUGOVANÉ, TUHOST SN8, DN 250. NAPOJENÍ NA STÁVAJÍCÍ KANALIZACI NAVRTÁVKOU DO STÁVAJÍCÍ ŠACHTY. PŘED ZAPOČATÍM PRACÍ OVĚŘIT VÝŠKU DNA STÁVAJÍCÍ KANALIZACE | m | 22.4 |  | 0 | Vlastní | Indiv
Díl: | 61 | Upravy povrchů vnitřní |  |  |  | 0
9 | 346244371RT2 | Zazdívka rýh, potrubí, nik (výklenků) nebo kapes tloušťka 140 mm | m2 | 1.2 |  | 0 | RTS 23/ II | RTS 23/ II
10 | 612403382R00 | Hrubá výplň rýh ve stěnách, jakoukoliv maltou maltou ze suchých směsí 50 x 50 mm | m | 65 |  | 0 | RTS 23/ II | RTS 23/ II
11 | 612421637R00 | Omítky vnitřní stěn vápenné nebo vápenocementové v podlaží i ve schodišti štukové | m2 | 8.47 |  | 0 | RTS 23/ II | RTS 23/ II
Díl: | 8 | Venkovní objekty |  |  |  | 0
12 | Pol__0060 | venkovní rozvody dešťové vody, vč. Zemních prací, uložení, materiálu, pomocných konstrukcí | m | 85.6 |  | 0 | Vlastní | Indiv
13 | Pol__0061 | přípojka vody, vč. Zemních prací, uložení, materiálu, pomocných konstrukcí. PE100-HD 32x2,0 PN 10, SDR 17 | m | 22.4 |  | 0 | Vlastní | Indiv
Díl: | 96 | Bourání konstrukcí |  |  |  | 0
14 | 965048515R00 | Broušení betonových povrchů do tl. 5 mm | m2 | 16 |  | 0 | RTS 23/ II | RTS 23/ II
Díl: | 97 | Prorážení otvorů |  |  |  | 0
15 | 974031153R00 | Vysekání rýh v jakémkoliv zdivu cihelném v ploše do hloubky 100 mm, šířky do 100 mm | m | 65 |  | 0 | RTS 23/ II | RTS 23/ II
16 | 974031387R00 | Vysekání rýh v jakémkoliv zdivu cihelném pro komínové nebo ventilační průduchy do hloubky 300 mm, šířky do 300 mm | m | 4 |  | 0 | RTS 23/ II | RTS 23/ II
17 | 979094111R00 | Nakládání nebo překládání vybouraných hmot | t | 2.525 |  | 0 | RTS 23/ II | RTS 23/ II
18 | 971100031RAD | Vybourání otvorů ve zdech betonových, tloušťka 60 cm | m2 | 0.02 |  | 0 | RTS 23/ II | RTS 23/ II
19 | 979011111R00 | Svislá doprava suti a vybouraných hmot za prvé podlaží nad nebo pod základním podlažím | t | 2.525 |  | 0 | RTS 23/ II | RTS 23/ II
20 | 979081111R00 | Odvoz suti a vybouraných hmot na skládku do 1 km | t | 2.525 |  | 0 | RTS 23/ II | RTS 23/ II
21 | 979081121R00 | Odvoz suti a vybouraných hmot na skládku příplatek za každý další 1 km | t | 75.75 |  | 0 | RTS 23/ II | RTS 23/ II
Díl: | 99 | Staveništní přesun hmot |  |  |  | 0
22 | 999281111R00 | Přesun hmot pro opravy a údržbu objektů pro opravy a údržbu dosavadních objektů včetně vnějších plášťů výšky do 25 m, | t | 0.66398 |  | 0 | RTS 23/ II | RTS 23/ II
Díl: | 721 | Vnitřní kanalizace |  |  |  | 0
23 | 721176103R00 | Potrubí HT připojovací vnější průměr D 50 mm, tloušťka stěny 1,8 mm, DN 50 | m | 7 |  | 0 | RTS 23/ II | RTS 23/ II
24 | 721176105R00 | Potrubí HT připojovací vnější průměr D 110 mm, tloušťka stěny 2,7 mm, DN 100 | m | 4 |  | 0 | RTS 23/ II | RTS 23/ II
25 | 721176115R00 | Potrubí HT odpadní svislé vnější průměr D 110 mm, tloušťka stěny 2,7 mm, DN 100 | m | 7 |  | 0 | RTS 23/ II | RTS 23/ II
25a | 721176-1 | Větrací komínek pro plechové krytiny | ks | 4 |  | 0 | vlastní
25b | 721176114R00 | Potrubí HT odpadní svislé vnější průměr D 75 mm, pro odvětrání kanalizace nad střechu | m | 20 |  | 0 | RTS 23/ II | RTS 23/ II
m.č. 1.12, m.č. 1.19, m.č. 1.09, m.č. 1.01: 4x5,0=20,0
26 | 721194105R00 | Zřízení přípojek na potrubí D 50 mm, materiál ve specifikaci | kus | 5 |  | 0 | RTS 23/ II | RTS 23/ II
27 | 721176126R00 | Potrubí KG svodné (ležaté) v zemi D 125 x 3,1 mm | m | 12.6 |  | 0 | RTS 23/ II | RTS 23/ II
27a | 721176127R00 | Potrubí KG svodné (ležaté) v zemi D 160 x 3,9 mm | m | 6 |  | 0 | RTS 23/ II | RTS 23/ II
28 | 721194109R00 | Zřízení přípojek na potrubí D 110 mm, materiál ve specifikaci | kus | 2 |  | 0 | RTS 23/ II | RTS 23/ II
29 | 998721103R00 | Přesun hmot pro vnitřní kanalizaci v objektech výšky do 24 m | t | 0.01293 |  | 0 | RTS 23/ II | RTS 23/ II
Díl: | 722 | Vnitřní vodovod |  |  |  | 0
30 | 722172731R00 | Potrubí z plastických hmot polypropylenové potrubí PP-R, D 20 mm, s 3,4 mm, PN 20, polyfúzně svařované, bez zednických výpomocí | m | 28 |  | 0 | RTS 23/ II | RTS 23/ II
31 | 722172732R00 | Potrubí z plastických hmot polypropylenové potrubí PP-R, D 25 mm, s 4,2 mm, PN 20, polyfúzně svařované, bez zednických výpomocí | m | 30 |  | 0 | RTS 23/ II | RTS 23/ II
32 | 722172733R00 | Potrubí z plastických hmot polypropylenové potrubí PP-R, D 32 mm, s 5,4 mm, PN 20, polyfúzně svařované, bez zednických výpomocí | m | 4 |  | 0 | RTS 23/ II | RTS 23/ II
33 | 722181213RT7 | Izolace vodovodního potrubí návleková z trubic z pěnového polyetylenu, tloušťka stěny 13 mm, d 22 mm | m | 28 |  | 0 | RTS 23/ II | RTS 23/ II
34 | 722181213RT9 | Izolace vodovodního potrubí návleková z trubic z pěnového polyetylenu, tloušťka stěny 13 mm, d 28 mm | m | 30 |  | 0 | RTS 23/ II | RTS 23/ II
35 | 722181213RU2 | Izolace vodovodního potrubí návleková z trubic z pěnového polyetylenu, tloušťka stěny 13 mm, d 35 mm | m | 4 |  | 0 | RTS 23/ II | RTS 23/ II
36 | 722190401R00 | Vyvedení a upevnění výpustek DN 15 | kus | 11 |  | 0 | RTS 23/ II | RTS 23/ II
37 | 722190901R00 | Uzavření nebo otevření vodovodního potrubí při opravě | kus | 1 |  | 0 | RTS 23/ II | RTS 23/ II
38 | 722237122R00 | Kohout kulový, mosazný, vnitřní-vnitřní závit, DN 20, PN 42, včetně dodávky materiálu | kus | 2 |  | 0 | RTS 23/ II | RTS 23/ II
39 | 722237131R00 | Kohout kulový s vypouštěním, mosazný, vnitřní-vnitřní závit, DN 15, PN 42, včetně dodávky materiálu | kus | 1 |  | 0 | RTS 23/ II | RTS 23/ II
40 | 722237662R00 | Klapka vodovodní, zpětná, vodorovná, mosazná, vnitřní-vnitřní závit, DN 20, PN 16, včetně dodávky materiálu | kus | 1 |  | 0 | RTS 23/ II | RTS 23/ II
41 | 722269111R00 | Montáž vodoměru závitového jdnovtokového suchoběžného , G 1/2" | kus | 1 |  | 0 | RTS 23/ II | RTS 23/ II
42 | 722280106R00 | Tlakové zkoušky vodovodního potrubí do DN 32 | m | 58 |  | 0 | RTS 23/ II | RTS 23/ II
43 | 998722103R00 | Přesun hmot pro vnitřní vodovod v objektech výšky do 24 m | t | 0.01334 |  | 0 | RTS 23/ II | RTS 23/ II
Díl: | 723 | Vnitřní plynovod |  |  |  | 0
44 | 733163104R00 | Potrubí z měděných trubek měděné potrubí, D 22 mm, s 1,0 mm, pájení pomocí kapilárních pájecích tvarovek | m | 22 |  | 0 | RTS 23/ II | RTS 23/ II
45 | 733190106R00 | Tlakové zkoušky potrubí ocelových závitových, plastových, měděných do DN 32 | m | 22 |  | 0 | RTS 23/ II | RTS 23/ II
45a | 73319-1 | Kulový kohout plynový | ks | 1 |  | 0 | vlastní
45b | 73319-2 | připojovací hadice ke kotli | ks | 1 |  | 0 | vlastní
46 | 998733103R00 | Přesun hmot pro rozvody potrubí v objektech výšky do 24 m | t | 0.081 |  | 0 | RTS 23/ II | RTS 23/ II
Díl: | 725 | Zařizovací předměty |  |  |  | 0
47 | 725119306R00 | Klozetové mísy montáž závěsné | ks | 2 |  | 0 | RTS 23/ II | RTS 23/ II
48 | 725219401R00 | Umyvadlo montáž na šrouby do zdiva | ks | 4 |  | 0 | RTS 23/ II | RTS 23/ II
49 | 725249102R00 | Montáž sprchové mísy a vaničky sprchových mís a vaniček | ks | 2 |  | 0 | RTS 23/ II | RTS 23/ II
50 | 725249103R00 | Montáž sprchového koutu | ks | 2 |  | 0 | RTS 23/ II | RTS 23/ II
51 | 725814101R00 | Ventil rohový, mosazný, s filtrem, bez matky, DN 15 x DN 10, včetně dodávky materiálu | ks | 10 |  | 0 | RTS 23/ II | RTS 23/ II
52 | 725829301R00 | Montáž baterií umyvadlových a dřezových umyvadlové a dřezové stojánkové | ks | 4 |  | 0 | RTS 23/ II | RTS 23/ II
53 | 725849200R00 | Montáž baterie sprchové nastavitelná výška | ks | 2 |  | 0 | RTS 23/ II | RTS 23/ II
54 | 725849302R00 | Montáž baterie sprchové držáku sprchy | ks | 2 |  | 0 | RTS 23/ II | RTS 23/ II
55 | 725860180RT1 | Zápachová uzávěrka (sifon) pro zařizovací předměty D 40/50 mm; podomítková, pro pračky/myčky; PE; příslušenství přip. koleno, krycí deska nerez, montážní kryt, včetně dodávky materiálu | ks | 3 |  | 0 | RTS 23/ II | RTS 23/ II
56 | 725980122R00 | Dvířka z plastu, 200 x 300 mm, včetně dodávky materiálu | ks | 1 |  | 0 | RTS 23/ II | RTS 23/ II
57 | 998725103R00 | Přesun hmot pro zařizovací předměty v objektech výšky do 24 m | t | 0.079 |  | 0 | RTS 23/ II | RTS 23/ II
58 | 55145001R | baterie umyvadlová směšovací; stojánková; ovládání pákové; povrch chrom; v. výtoku 53 mm | ks | 4 |  | 0 | RTS 23/ II | RTS 23/ II
59 | 55145009R | baterie sprchová nástěnná; rozteč 150 mm; ovládání pákové; povrch chrom; příslušenství sprchová tyč | ks | 2 |  | 0 | RTS 23/ II | RTS 23/ II
60 | 55145352R | kombinace sprchová držák pevný; ruční sprcha d 68 mm; hadice 150 cm; povrch chrom | ks | 2 |  | 0 | RTS 23/ II | RTS 23/ II
61 | 551674068R | sedátko klozetové s poklopem; plast; antibakteriální; bílé; úchyty ocelové | ks | 2 |  | 0 | RTS 23/ II | RTS 23/ II
62 | 55428020R | kout sprchový v = 2 050 mm; instalační rozměr 775 až 800 mm; čtvercový; vstup rohový; š. vstupu 420 mm; výplň bezpečnostní sklo; transparentní čirá; profily stříbro | ks | 2 |  | 0 | RTS 23/ II | RTS 23/ II
63 | 642153261R | umyvadlo š = 500 mm; hl. 410 mm; diturvit; s otvorem pro baterii; uprostřed; bílé | ks | 4 |  | 0 | RTS 23/ II | RTS 23/ II
63a | 6421-1 | Zápachová uzávěrka (sifon) pro umyvadla DN50; vč. příslušenství, D+M | ks | 4 |  | 0
64 | 64240062R | mísa klozetová diturvit závěsná; h = 360 mm; š = 360 mm; hl. 530 mm; splach. hluboké; sedátko s poklopem; bílá | ks | 2 |  | 0 | RTS 23/ II | RTS 23/ II
65 | 642938001R | vanička sprchová čtvercová; l = 800,0 mm; š = 800 mm; hl = 60 mm; průměr odpadu 90 mm; diturvit; bílá; umístění při stěně, v rohu | ks | 2 |  | 0 | RTS 23/ I | RTS 23/ I
65a | 6429-1 | Zápachová uzávěrka (sifon) ke sporchovým koutům, D+M | ks | 2 |  | 0 | Vlastní | Indiv
Díl: | 726 | Instalační prefabrikáty |  |  |  | 0
66 | 726211123R00 | Klozet montážní prvek pro zavěšené WC s nádržkou, pro instalaci s mokrými procesy do masivních zděných konstrukcí nebo pro předstěnovou instalaci s předezděním, bez soupravy na tlumení hluku, bez | ks | 2 |  | 0 | RTS 23/ II | RTS 23/ II
67 | 998726123R00 | Přesun hmot pro předstěnové systémy v objektech výšky do 24 m | t | 0.014 |  | 0 | RTS 23/ II | RTS 23/ II
68 | 551070101R | tlačítko ovládací plastové; ovládací síla do 20,0 N; dvoučinné mechanické splachování 3 l/6 l; 247x165x17,5 mm; barva bílá | ks | 2 |  | 0 | RTS 23/ II | RTS 23/ II
Díl: | 734 | Armatury |  |  |  | 0
69 | 734255115R00 | Ventil pojistný závitový 6,0 bar, mosazný, DN 15, vnitřní-vnitřní závit, včetně dodávky materiálu | ks | 1 |  | 0 | RTS 23/ II | RTS 23/ II
70 | 5512100041R | regulátor tlaku vody PN 16; DN 20; rozsah teplot 0 až 40 °C; 1,0 až 6,0 bar | ks | 1 |  | 0 | RTS 23/ II | RTS 23/ II
71 | 5516 | Schéma zapojení - uzavírací ventil, filtr pitné vody, redukční ventil, vypouštění, zpětný ventil,, připojení manometru, uzavírací ventil, pojistný ventil | ks | 1 |  | 0 | Vlastní | Indiv
72 | 5517 | Vodoměrná sestava - Podružný vodoměr DN 3/4, 2x kulový uzávěr 3/4'', filtr 3/4'', zpětný ventil, 3/4'' | ks | 1 |  | 0 | Vlastní | Indiv
73 | 5518 | cirkulační čerpadlo s časovým spínačem pro cirkulaci | ks | 1 |  | 0 | Vlastní | Indiv
| Celkem |  |  |  |  | 0
Poznámky uchazeče k zadání
Note on H6: Jedná se o informaci, zda se jedná o položku, která je do rozpočtu zadána z cenové soustavy RTS, nebo vlastní.
Note on I6: Jedná se o název CÚ, která je zadána u položky rozpočtu

## 03 5 Pol
Položkový rozpočet | [27 empty] | #TypZaznamu#
S: | SO03 Dílny | PS Blansko - areál Povodí Moravy s.p. | [25 empty] | STA
O: | 03 | SO 03 Dílny | [22 empty] | STA |  |  | OBJ
R: | 5 | UT | [25 empty] | ROZ
P.č. | Číslo položky | Název položky | MJ | Množství | Cena / MJ | Celkem | Dodávka | Dodávka celk. | Montáž | Montáž celk. | DPH | Cena s DPH | Hmotnost / MJ | Hmotnost celk.(t) | Dem. hmotnost / MJ | Dem. hmotnost celk.(t) | Ceník | Cen. soustava / platnost | Cenová úroveň | Nhod / MJ | Nhod celk. | Dodavatel | Typ položky | Stav položky
Díl: | 61 | Upravy povrchů vnitřní |  |  |  | 0 |  | 6704.8 |  | 17859.17 |  | 0 |  | 0 |  | 0 |  |  |  |  | 34.87 | [6 empty] | DIL
1 | 612403385R00 | Hrubá výplň rýh ve stěnách, jakoukoliv maltou maltou ze suchých směsí 100 x 50 mm | m | 111.756 |  | 0 | 49.72 | 5556.51 | 91.78 | 10256.97 | 21 | 0 | 0 | 0 | 0 | 0 |  | RTS 23/ II | RTS 23/ II | 0.186 | 20.79 |  | Práce | Běžná |  |  |  | POL1_1
2 | 612421637R00 | Omítky vnitřní stěn vápenné nebo vápenocementové v podlaží i ve schodišti štukové | m2 | 16.7634 |  | 0 | 68.5 | 1148.29 | 453.5 | 7602.2 | 21 | 0 | 0 | 0 | 0 | 0 |  | RTS 23/ II | RTS 23/ II | 0.84 | 14.08 |  | Práce | Běžná |  |  |  | POL1_1
Díl: | 90 | Přípočty |  |  |  | 0 |  | 0 |  | 13464 |  | 0 |  | 0 |  | 0 |  |  |  |  | 24 | [6 empty] | DIL
3 | 904 R02 | Hzs-zkousky v ramci montaz.praci, Topná zkouška | h | 24 |  | 0 | 0 | 0 | 561 | 13464 | 21 | 0 | 0 | 0 | 0 | 0 | Prav.M | RTS 23/ II | RTS 23/ II | 1 | 24 |  | HZS | Běžná |  |  |  | POL10_
Díl: | 97 | Prorážení otvorů |  |  |  | 0 |  | 1995.84 |  | 31047.01 |  | 0 |  | 22.4 |  | 0 |  |  |  |  | 62.7 | [6 empty] | DIL
4 | 971033341R00 | Vybourání otvorů ve zdivu cihelném z jakýchkoliv cihel pálených na jakoukoliv maltu vápenou nebo vápenocementovou, plochy do 0,09 m2, tloušťky do 300 mm | kus | 28 |  | 0 | 9.78 | 273.84 | 157.72 | 4416.16 | 21 | 0 | 0 | 0 | 0 | 0 |  | RTS 23/ II | RTS 23/ II | 0.381 | 10.67 |  | Práce | Běžná |  |  |  | POL1_1
5 | 974031121R00 | Vysekání rýh v jakémkoliv zdivu cihelném v ploše do hloubky 30 mm, šířky do 30 mm | m | 9 |  | 0 | 14.35 | 129.15 | 75.55 | 679.95 | 21 | 0 | 0.38625 | 3.48 | 0 | 0 |  | RTS 23/ II | RTS 23/ II | 0.176 | 1.58 |  | Práce | Běžná |  |  |  | POL1_1
6 | 974031143R00 | Vysekání rýh v jakémkoliv zdivu cihelném v ploše do hloubky 70 mm, šířky do 100 mm | m | 111 |  | 0 | 14.35 | 1592.85 | 126.65 | 14058.15 | 21 | 0 | 0 | 0 | 0 | 0 |  | RTS 23/ II | RTS 23/ II | 0.301 | 33.41 |  | Práce | Běžná |  |  |  | POL1_1
7 | 979094111R00 | Nakládání nebo překládání vybouraných hmot | t | 3.3327 |  | 0 | 0 | 0 | 1730 | 5765.57 | 21 | 0 | 0.30651 | 1.02 | 0 | 0 |  | RTS 23/ II | RTS 23/ II | 2.612 | 8.71 |  | Práce | Běžná |  |  |  | POL1_1
8 | 979011211R00 | Svislá doprava suti a vybouraných hmot nošením za prvé podlaží nad základním podlažím | t | 3.3327 |  | 0 | 0 | 0 | 817 | 2722.82 | 21 | 0 | 0.30994 | 1.03 | 0 | 0 |  | RTS 23/ II | RTS 23/ II | 2.009 | 6.7 |  | Práce | Běžná |  |  |  | POL1_1
9 | 979081111R00 | Odvoz suti a vybouraných hmot na skládku do 1 km | t | 3.3327 |  | 0 | 0 | 0 | 271.5 | 904.83 | 21 | 0 | 0.31628 | 1.05 | 0 | 0 |  | RTS 23/ II | RTS 23/ II | 0.49 | 1.63 |  | Práce | Běžná |  |  |  | POL1_1
10 | 979081121R00 | Odvoz suti a vybouraných hmot na skládku příplatek za každý další 1 km | t | 99.981 |  | 0 | 0 | 0 | 25 | 2499.53 | 21 | 0 | 0.15826 | 15.82 | 0 | 0 |  | RTS 23/ II | RTS 23/ II | 0 | 0 |  | Práce | Běžná |  |  |  | POL1_1
Díl: | 99 | Staveništní přesun hmot |  |  |  | 0 |  | 0 |  | 3500.19 |  | 0 |  | 0 |  | 0 |  |  |  |  | 7.38 | [6 empty] | DIL
11 | 999281151R00 | Přesun hmot pro opravy a údržbu objektů pro opravy a údržbu dosavadních objektů včetně vnějších plášťů výšky do 25 m, nošením | t | 1.3411 |  | 0 | 0 | 0 | 2610 | 3500.19 | 21 | 0 | 0.0005 | 0 | 0 | 0 |  | RTS 23/ II | RTS 23/ II | 5.5 | 7.38 |  | Práce | Běžná |  |  |  | POL1_1
Díl: | 713 | Izolace tepelné |  |  |  | 0 |  | 2662.22 |  | 6303.26 |  | 0 |  | 119.63 |  | 0 |  |  |  |  | 12.19 | [6 empty] | DIL
12 | 722182011RT1 | Montáž tepelné izolace potrubí lepicí páska, sponky, do DN 25 | m | 116 |  | 0 | 0 | 0 | 54.3 | 6298.8 | 21 | 0 | 0 | 0 | 0 | 0 |  | RTS 23/ II | RTS 23/ II | 0.105 | 12.18 |  | Práce | Běžná |  |  |  | POL1_7
13 | 998713103R00 | Přesun hmot pro izolace tepelné v objektech výšky do 24 m | t | 0.00348 |  | 0 | 0 | 0 | 1282 | 4.46 | 21 | 0 | 0 | 0 | 0.00248 | 0 |  | RTS 23/ II | RTS 23/ II | 1.966 | 0.01 |  | Práce | Běžná |  |  |  | POL1_7
14 | 283771007R | pouzdro potrubní tvarovatelné; pěnový polyetylén; vnitřní průměr 15,0 mm; tl. izolace 13,0 mm; provozní teplota -65 až 90 °C; tepelná vodivost (10°C) 0,0380 W/mK | m | 65 |  | 0 | 14.4 | 936 | 0 | 0 | 21 | 0 | 0.167 | 10.86 | 0 | 0 | SPCM | RTS 23/ II | RTS 23/ II | 0 | 0 |  | Specifikace | Běžná |  |  |  | POL3_
15 | 283771020R | pouzdro potrubní tvarovatelné; pěnový polyetylén; vnitřní průměr 18,0 mm; tl. izolace 13,0 mm; provozní teplota -65 až 90 °C; tepelná vodivost (10°C) 0,0380 W/mK | m | 46 |  | 0 | 17.9 | 823.4 | 0 | 0 | 21 | 0 | 0.14874 | 6.84 | 0 | 0 | SPCM | RTS 23/ II | RTS 23/ II | 0 | 0 |  | Specifikace | Běžná |  |  |  | POL3_
16 | 283771032R | pouzdro potrubní tvarovatelné; pěnový polyetylén; vnitřní průměr 22,0 mm; tl. izolace 20,0 mm; provozní teplota -65 až 90 °C; tepelná vodivost (10°C) 0,0380 W/mK | m | 5 |  | 0 | 35.1 | 175.5 | 0 | 0 | 21 | 0 | 5.2596 | 26.3 | 0 | 0 | SPCM | RTS 23/ II | RTS 23/ II | 0 | 0 |  | Specifikace | Běžná |  |  |  | POL3_
17 | 28377130R | spona na potrubní pouzdro; plastová; tl = 1,00 mm; š = 4,9 mm; l = 32 mm; šedá | kus | 580 |  | 0 | 0.53 | 307.4 | 0 | 0 | 21 | 0 | 0.1296 | 75.17 | 0 | 0 | SPCM | RTS 23/ II | RTS 23/ II | 0 | 0 |  | Specifikace | Běžná |  |  |  | POL3_0
18 | 28377135R | páska spojovací PVC; samolepicí; jednostranně; tl. 0,19 mm; š = 38,0 mm; l = 20 m | kus | 5.8 |  | 0 | 72.4 | 419.92 | 0 | 0 | 21 | 0 | 0.08 | 0.46 | 0 | 0 | SPCM | RTS 23/ II | RTS 23/ II | 0 | 0 |  | Specifikace | Běžná |  |  |  | POL3_0
Díl: | 731 | Kotelny |  |  |  | 0 |  | 25000 |  | 59000 |  | 0 |  | 0 |  | 0 |  |  |  |  | 0 | [6 empty] | DIL
19 | RT50 731 | Kondenzační kotel 40kW, specifikace dle PD, vč. připojovacích armatur, D+M | ks | 1 |  | 0 | 0 | 0 | 59000 | 59000 | 21 | 0 | 0 | 0 | 0 | 0 |  | Vlastní | Indiv | 0 | 0 |  | Práce | Běžná |  |  |  | POL1_7
20 | 7315 | zásobník TUV, závěsný, 300 l, napojený na kotel, vč. připojovacích armatur, D+M | ks | 1 |  | 0 | 25000 | 25000 | 0 | 0 | 21 | 0 | 0 | 0 | 0 | 0 |  | Vlastní | Indiv | 0 | 0 |  | Specifikace | Běžná |  |  |  | POL3_0
Díl: | 733 | Rozvod potrubí |  |  |  | 0 |  | 35860.38 |  | 22491.02 |  | 0 |  | 0 |  | 0 |  |  |  |  | 37.49 | [6 empty] | DIL
21 | 733163102R00 | Potrubí z měděných trubek měděné potrubí, D 15 mm, s 1,0 mm, pájení pomocí kapilárních pájecích tvarovek | m | 65 |  | 0 | 279.27 | 18152.55 | 179.23 | 11649.95 | 21 | 0 | 0 | 0 | 0 | 0 |  | RTS 23/ II | RTS 23/ II | 0.29738 | 19.33 |  | Práce | Běžná |  |  |  | POL1_7
22 | 733163103R00 | Potrubí z měděných trubek měděné potrubí, D 18 mm, s 1,0 mm, pájení pomocí kapilárních pájecích tvarovek | m | 46 |  | 0 | 339.67 | 15624.82 | 185.33 | 8525.18 | 21 | 0 | 0 | 0 | 0 | 0 |  | RTS 23/ II | RTS 23/ II | 0.30738 | 14.14 |  | Práce | Běžná |  |  |  | POL1_7
23 | 733163104R00 | Potrubí z měděných trubek měděné potrubí, D 22 mm, s 1,0 mm, pájení pomocí kapilárních pájecích tvarovek | m | 5 |  | 0 | 410.57 | 2052.85 | 191.43 | 957.15 | 21 | 0 | 0 | 0 | 0 | 0 |  | RTS 23/ II | RTS 23/ II | 0.31738 | 1.59 |  | Práce | Běžná |  |  |  | POL1_7
24 | 733190106R00 | Tlakové zkoušky potrubí ocelových závitových, plastových, měděných do DN 32 | m | 116 |  | 0 | 0.26 | 30.16 | 10.24 | 1187.84 | 21 | 0 | 0 | 0 | 0 | 0 |  | RTS 23/ II | RTS 23/ II | 0.018 | 2.09 |  | Práce | Běžná |  |  |  | POL1_7
25 | 998733103R00 | Přesun hmot pro rozvody potrubí v objektech výšky do 24 m | t | 0.1044 |  | 0 | 0 | 0 | 1637 | 170.9 | 21 | 0 | 0 | 0 | 0 | 0 |  | RTS 23/ II | RTS 23/ II | 3.246 | 0.34 |  | Práce | Běžná |  |  |  | POL1_7
Díl: | 734 | Armatury |  |  |  | 0 |  | 27748.68 |  | 3358.09 |  | 0 |  | 0 |  | 0 |  |  |  |  | 5.98 | [6 empty] | DIL
26 | 734245423R00 | Klapka zpětná, mosazná, DN 25, PN 16, vnitřní-vnitřní závit, včetně dodávky materiálu | kus | 1 |  | 0 | 669.11 | 669.11 | 127.89 | 127.89 | 21 | 0 | 0 | 0 | 0 | 0 |  | RTS 23/ II | RTS 23/ II | 0.227 | 0.23 |  | Práce | Běžná |  |  |  | POL1_7
27 | 734266426R00 | Šroubení pro radiátory typu VK dvoutrubkový systém s vypouštěním, rohové, bronzové, DN EK 20x15, PN 10, včetně dodávky materiálu | kus | 17 |  | 0 | 865.61 | 14715.37 | 92.39 | 1570.63 | 21 | 0 | 0 | 0 | 0 | 0 |  | RTS 23/ II | RTS 23/ II | 0.164 | 2.79 |  | Práce | Běžná |  |  |  | POL1_7
28 | 734266772R00 | Šroubení svěrné pro měděné potrubí, mosazné, D 16 x EK, PN 10, včetně dodávky materiálu | kus | 34 |  | 0 | 120.38 | 4092.92 | 36.62 | 1245.08 | 21 | 0 | 0 | 0 | 0 | 0 |  | RTS 23/ II | RTS 23/ II | 0.065 | 2.21 |  | Práce | Běžná |  |  |  | POL1_7
29 | 734291113R00 | Kohout kulový, napouštěcí a vypouštěcí, mosazný, DN 15, PN 10, včetně dodávky materiálu | kus | 4 |  | 0 | 106.8 | 427.2 | 46.2 | 184.8 | 21 | 0 | 0 | 0 | 0 | 0 |  | RTS 23/ II | RTS 23/ II | 0.082 | 0.33 |  | Práce | Běžná |  |  |  | POL1_7
30 | 734295213R00 | Filtr mosazný, DN 25, PN 20, vnitřní-vnitřní závit, včetně dodávky materiálu | kus | 1 |  | 0 | 408.11 | 408.11 | 127.89 | 127.89 | 21 | 0 | 0 | 0 | 0 | 0 |  | RTS 23/ II | RTS 23/ II | 0.227 | 0.23 |  | Práce | Běžná |  |  |  | POL1_7
31 | 734439101R00 | Montáž termostatu rtuťového spínače prostorového 0 - 40°, bez dodávky materiálu | kus | 1 |  | 0 | 6.97 | 6.97 | 93.03 | 93.03 | 21 | 0 | 0 | 0 | 0 | 0 |  | RTS 23/ II | RTS 23/ II | 0.165 | 0.17 |  | Práce | Běžná |  |  |  | POL1_7
32 | 998734103R00 | Přesun hmot pro armatury v objektech výšky do 4 m | t | 0.0071 |  | 0 | 0 | 0 | 1235 | 8.77 | 21 | 0 | 0 | 0 | 0 | 0 |  | RTS 23/ II | RTS 23/ II | 2.351 | 0.02 |  | Práce | Běžná |  |  |  | POL1_7
33 | 55137306.AR | hlavice termostatická teplota prostoru 6 až 28 °C; ovládání ruční; provedení kapalinová | ks | 17 |  | 0 | 437 | 7429 | 0 | 0 | 21 | 0 | 0 | 0 | 0 | 0 | SPCM | RTS 23/ II | RTS 23/ II | 0 | 0 |  | Specifikace | Běžná |  |  |  | POL3_0
Díl: | 735 | Otopná tělesa |  |  |  | 0 |  | 149417.02 |  | 16120.52 |  | 0 |  | 0 |  | 0 |  |  |  |  | 25.28 | [6 empty] | DIL
34 | 735000912R00 | Regulace otopného systému při opravách vyregulování dvojregulačních ventilů a kohoutů s termostatickým ovládáním | kus | 17 |  | 0 | 0 | 0 | 151 | 2567 | 21 | 0 | 0 | 0 | 0 | 0 |  | RTS 23/ II | RTS 23/ II | 0.268 | 4.56 |  | Práce | Běžná |  |  |  | POL1_
35 | 735156930R00 | Otopná tělesa panelová doplňkové práce tlakové zkoušky , těles třířadých | kus | 5 |  | 0 | 5.18 | 25.9 | 480.32 | 2401.6 | 21 | 0 | 0 | 0 | 0 | 0 |  | RTS 23/ II | RTS 23/ II | 0.929 | 4.65 |  | Práce | Běžná |  |  |  | POL1_7
36 | 735159111R00 | Otopná tělesa panelová montáž bez ohledu na počet desek, délky do 1600 mm, bez dodávky materiálu | kus | 17 |  | 0 | 145.36 | 2471.12 | 410.64 | 6980.88 | 21 | 0 | 0 | 0 | 0 | 0 |  | RTS 23/ II | RTS 23/ II | 0.868 | 14.76 |  | Práce | Běžná |  |  |  | POL1_7
37 | 998735103R00 | Přesun hmot pro otopná tělesa v objektech výšky do 24 m | t | 0.48 |  | 0 | 0 | 0 | 1398 | 671.04 | 21 | 0 | 0 | 0 | 0 | 0 |  | RTS 23/ II | RTS 23/ II | 2.72 | 1.31 |  | Práce | Běžná |  |  |  | POL1_7
38 | R36 | vypuštění a napuštění soustavy | ks | 1 |  | 0 | 0 | 0 | 3500 | 3500 | 21 | 0 | 0 | 0 | 0 | 0 |  | Vlastní | Indiv | 0 | 0 |  | Práce | Běžná |  |  |  | POL1_7
39 | 48457334R | těleso otopné deskové ocelové; čelní deska profilovaná; v = 600 mm; l = 800 mm; hloubka tělesa 155 mm; způsob připojení boční levé nebo pravé; počet desek 3; počet přídavných přestupných ploch 3; | kus | 4 |  | 0 | 6595 | 26380 | 0 | 0 | 21 | 0 | 0 | 0 | 0 | 0 | SPCM | RTS 23/ II | RTS 23/ II | 0 | 0 |  | Specifikace | Běžná |  |  |  | POL3_0
40 | 48457336R | těleso otopné deskové ocelové; čelní deska profilovaná; v = 600 mm; l = 1 000 mm; hloubka tělesa 155 mm; způsob připojení boční levé nebo pravé; počet desek 3; počet přídavných přestupných ploch 3; | kus | 1 |  | 0 | 7540 | 7540 | 0 | 0 | 21 | 0 | 0 | 0 | 0 | 0 | SPCM | RTS 23/ II | RTS 23/ II | 0 | 0 |  | Specifikace | Běžná |  |  |  | POL3_0
41 | 48457337R | těleso otopné deskové ocelové; čelní deska profilovaná; v = 600 mm; l = 1 200 mm; hloubka tělesa 155 mm; způsob připojení boční levé nebo pravé; počet desek 3; počet přídavných přestupných ploch 3; | kus | 8 |  | 0 | 8475 | 67800 | 0 | 0 | 21 | 0 | 0 | 0 | 0 | 0 | SPCM | RTS 23/ II | RTS 23/ II | 0 | 0 |  | Specifikace | Běžná |  |  |  | POL3_0
42 | 3845-1 | zaregulování soustavy | komplet | 1 |  | 0 | [11 empty] | Vlastní | Indiv
43 | 48457340R | těleso otopné deskové ocelové; čelní deska profilovaná; v = 600 mm; l = 1 800 mm; hloubka tělesa 155 mm; způsob připojení boční levé nebo pravé; počet desek 3; počet přídavných přestupných ploch 3; | kus | 4 |  | 0 | 11300 | 45200 | 0 | 0 | 21 | 0 | 0 | 0 | 0 | 0 | SPCM | RTS 23/ II | RTS 23/ II | 0 | 0 |  | Specifikace | Běžná |  |  |  | POL3_0
Díl: | M21 | Elektromontáže |  |  |  | 0 |  | 8035.41 |  | 806.39 |  | 0 |  | 0 |  | 0 |  |  |  |  | 0.81 | [6 empty] | DIL
44 | 210802333RT1 | Montáž šňůry CYSY, 2 x 1,50 mm2, pevně uložené, včetně dodávky šňůry | m | 9 |  | 0 | 14.49 | 130.41 | 50.71 | 456.39 | 21 | 0 | 0 | 0 | 0 | 0 |  | RTS 23/ II | RTS 23/ II | 0.0905 | 0.81 |  | Práce | Běžná |  |  |  | POL1_9
45 | 360410019R00 | Mtz snimace teploty jedn. 112 12 | ks | 1 |  | 0 | 0 | 0 | 350 | 350 | 21 | 0 | 0 | 0 | 0 | 0 |  | Vlastní | Indiv | 0 | 0 |  | Práce | Běžná |  |  |  | POL1_9
46 | 34195R | materiál pro elektroinstalaci | sada | 1 |  | 0 | 1455 | 1455 | 0 | 0 | 21 | 0 | 0 | 0 | 0 | 0 | SPCM | RTS 22/ II | RTS 21/ II | 0 | 0 |  | Specifikace | Běžná |  |  |  | POL3_0
47 | RSET | Sestava regulátoru a kabelového venkovního čidla | ks | 1 |  | 0 | 6450 | 6450 | 0 | 0 | 21 | 0 | 0 | 0 | 0 | 0 |  | Vlastní | Indiv | 0 | 0 |  | Specifikace | Běžná |  |  |  | POL3_0
[26 empty] | 15 | 21 | DPH
| Celkem |  |  |  |  | 0 | [19 empty] | 0 | 0 | SUM
Poznámky uchazeče k zadání
POPUZIV
END
Note on S6: Jedná se o informaci, zda se jedná o položku, která je do rozpočtu zadána z cenové soustavy RTS, nebo vlastní.
Note on T6: Jedná se o název CÚ, která je zadána u položky rozpočtu

## 03 6 Pol
Položkový rozpočet
S: | SO03 Dílny | PS Blansko - areál Povodí Moravy s.p.
O: | 03 | SO 03 Dílny
R: | 6 | ELI
P.č. | Číslo položky | Název položky | MJ | Množství | Cena / MJ | Celkem | Cen. soustava / platnost | Cenová úroveň
Díl: | _45 | Bleskosvod |  |  |  | 0
1 | 01.101 | Svorky hromosvodné SZ | ks | 9 |  | 0 | Vlastní | Indiv
2 | 01.91 | Zemnící pásek FeZn 30/4mm vč. upevnění | m | 50 |  | 0 | Vlastní | Indiv
3 | 01.94 | Sváření pásku/svorky | ks | 35 |  | 0 | Vlastní | Indiv
4 | 01.95 | Dilatační propojení | ks | 30 |  | 0 | Vlastní | Indiv
5 | 01.99 | Svorky hromosvodné SS-spojovací | ks | 25 |  | 0 | Vlastní | Indiv
6 | 01.100 | Svorky hromosvodné SP1-pro kovové části | ks | 13 |  | 0 | Vlastní | Indiv
7 | 01.102 | Svorky hromosvodné ST | ks | 12 |  | 0 | Vlastní | Indiv
8 | 01.103 | Svorky hromosvodné Sua | ks | 19 |  | 0 | Vlastní | Indiv
9 | 01.104 | Označovací štítek | ks | 23 |  | 0 | Vlastní | Indiv
10 | 01.105 | Revizní zpráva hromosvodů | ks | 1 |  | 0 | Vlastní | Indiv
11 | 01.92 | Zemnící drát FeZn průměr 10 vč. upevnění | m | 45 |  | 0 | Vlastní | Indiv
12 | 01.93 | Zalévací hmota | kg | 55 |  | 0 | Vlastní | Indiv
13 | 01.96 | Zemnící drát AlMgSi průměr 8 vč. upevnění | m | 170 |  | 0 | Vlastní | Indiv
14 | 01.97 | Jímací tyč 1,5m vč. navaření na stožár | ks | 25 |  | 0 | Vlastní | Indiv
15 | 01.98 | Svorky hromosvodné SK-křížová | ks | 20 |  | 0 | Vlastní | Indiv
Díl: | 61 | Upravy povrchů vnitřní |  |  |  | 0
16 | 611403380R00 | Hrubé zaplnění rýh ve stropech maltou ze suchých směsí 30 x 30 mm | m | 88 |  | 0 | RTS 23/ II | RTS 23/ II
17 | 611421133R00 | Omítky vnitřní stropů vápenné, vápenocementové omítky vnitřní vápenné, vápenocementové stropů rovných štukové | m2 | 3.168 |  | 0 | RTS 23/ II | RTS 23/ II
18 | 612403380R00 | Hrubá výplň rýh ve stěnách, jakoukoliv maltou maltou ze suchých směsí 30 x 30 mm | m | 440 |  | 0 | RTS 23/ II | RTS 23/ II
19 | 612403381R00 | Hrubá výplň rýh ve stěnách, jakoukoliv maltou maltou ze suchých směsí 50 x 30 mm | m | 176 |  | 0 | RTS 23/ II | RTS 23/ II
20 | 612421637R00 | Omítky vnitřní stěn vápenné nebo vápenocementové v podlaží i ve schodišti štukové | m2 | 26.4 |  | 0 | RTS 23/ II | RTS 23/ II
Díl: | 90 | Přípočty |  |  |  | 0
21 | 905 R02 | Hzs-revize provoz.souboru a st.obj., Uprava stavajiciho rozvadece | h | 8 |  | 0 | RTS 23/ II | RTS 23/ II
Díl: | 97 | Prorážení otvorů |  |  |  | 0
22 | 971033141R00 | Vybourání otvorů ve zdivu cihelném z jakýchkoliv cihel pálených na jakoukoliv maltu vápenou nebo vápenocementovou, průměr profilu do 60 mm, tloušťky do 300 mm | kus | 30 |  | 0 | RTS 23/ II | RTS 23/ II
23 | 973031345R00 | Vysekání v cihelném zdivu výklenků a kapes kapes na jakoukoliv maltu vápennou nebo vápenocementovou, plochy do 0,25 m2, hloubky do 300 mm | kus | 1 |  | 0 | RTS 23/ II | RTS 23/ II
24 | 973031616R00 | Vysekání v cihelném zdivu výklenků a kapes kapes pro špalíky a krabice na jakoukoliv maltu vápennou nebo vápenocementovou, velilkosti do 100x100x50 mm | kus | 124 |  | 0 | RTS 23/ II | RTS 23/ II
25 | 974082112R00 | Vysekání rýh pro vodiče v omítce stěn z jakékoliv malty vápenné nebo vápenocementové, šířky do 30 mm | m | 440 |  | 0 | RTS 23/ II | RTS 23/ II
26 | 974082172R00 | Vysekání rýh pro vodiče v omítce stropů z jakékoliv malty vápenné nebo vápenocementové, šířky do 30 mm | m | 88 |  | 0 | RTS 23/ II | RTS 23/ II
27 | 974082173R00 | Vysekání rýh pro vodiče v omítce stropů z jakékoliv malty vápenné nebo vápenocementové, šířky do 50 mm | m | 176 |  | 0 | RTS 23/ II | RTS 23/ II
Díl: | 99 | Staveništní přesun hmot |  |  |  | 0
28 | 999281111R00 | Přesun hmot pro opravy a údržbu objektů pro opravy a údržbu dosavadních objektů včetně vnějších plášťů výšky do 25 m, | t | 2.7541 |  | 0 | RTS 23/ II | RTS 23/ II
Díl: | M21 | Elektromontáže |  |  |  | 0
29 | 210010321R00 | Montáž krabice plastové univerzální, kruhové, , , , do zdiva, se zapojením, | kus | 124 |  | 0 | RTS 23/ II | RTS 23/ II
30 | 210110041RT6 | Montáž spínače zapuštěného a polozapuštěného včetně zapojení, dodávky spínače, krytu a rámečku, jednopólového, , řazení 1 | kus | 17 |  | 0 | RTS 23/ II | RTS 23/ II
31 | 210110045RT6 | Montáž spínače zapuštěného a polozapuštěného včetně zapojení, dodávky spínače, krytu a rámečku, střídavého, , řazení 6 | kus | 7 |  | 0 | RTS 23/ II | RTS 23/ II
32 | 210110046RT6 | Montáž spínače zapuštěného a polozapuštěného včetně zapojení, dodávky spínače, krytu a rámečku, křížového, , řazení 7 | kus | 3 |  | 0 | RTS 23/ II | RTS 23/ II
33 | 210111014RT6 | Montáž zásuvky domovní zapuštěné včetně zapojení, včetně dodávky zásuvky dvojnásobné s ochrannými kolíky 16A/250VAC a rámečku, , provedení 2x (2P+PE), | kus | 29 |  | 0 | RTS 23/ II | RTS 23/ II
34 | 210800546RT1 | Montáž vodiče H07V-U (CY), 4 mm2, uloženého pevně, včetně dodávky vodiče | m | 55 |  | 0 | RTS 23/ II | RTS 23/ II
35 | 210800549RT1 | Montáž vodiče H07V-U (CY), 16 mm2, uloženého pevně, včetně dodávky vodiče | m | 35 |  | 0 | RTS 23/ II | RTS 23/ II
36 | 210810045RT1 | Montáž kabelu CYKY 750 V, 3 x 1,5 mm2, pevně uloženého, včetně dodávky kabelu | m | 270 |  | 0 | RTS 23/ II | RTS 23/ II
37 | 210810046RT3 | Montáž kabelu CYKY 750 V, 3 x 2,5 mm2, pevně uloženého, včetně dodávky kabelu | m | 390 |  | 0 | RTS 23/ II | RTS 23/ II
40 | 210810055RT1 | Montáž kabelu CYKY 750 V, 5 x 1,5 mm2, pevně uloženého, včetně dodávky kabelu | m | 220 |  | 0 | RTS 23/ II | RTS 23/ II
40a | 210810017RT2 | Kabel CYKY-m 750 V 5 žil,4 až 25 mm2,volně uložený, včetně dodávky kabelu 5x6 mm2 | m | 175 |  | 0 | RTS 23/ II | RTS 23/ II
41 | 220111761R00 | Svorka uzemňovací | kus | 8 |  | 0 | RTS 23/ II | RTS 23/ II
42 | 210-010 | Rozvaděč RB, kompletní dodávka vč. výzbroje, proudový chránič, jističe, D+M | ks | 1 |  | 0 | Vlastní | Indiv
43 | 2202 | pohybové číslo | ks | 10 |  | 0 | Vlastní | Indiv
44 | 2203 | Zásuvková skříň - 32A/230V,400V | ks | 6 |  | 0 | Vlastní | Indiv
45 | 2204 | chránička - kf 09110, pod podlahou pro hlavní přívod do rozvaděče | m | 19 |  | 0 | Vlastní | Indiv
46 | 2205 | přípojková skříň | ks | 1 |  | 0 | Vlastní | Indiv
47 | 2206 | elektroměrná skříň | ks | 1 |  | 0 | Vlastní | Indiv
48 | 34195R | materiál pro elektroinstalaci | sada | 1 |  | 0 | RTS 22/ II | RTS 21/ II
48a | 210005 | total stop, včetně vypínací spoušti v rozvaděči | sada | 1 |  | 0 | Vlastní | Indiv
Díl: | M22 | Montáž sdělovací a zabezp. techniky |  |  |  | 0
49 | 223 | LED panel, přisazený, 600x600, 5300 Lm | ks | 28 |  | 0 | Vlastní | Indiv
50 | 224 | LED panel, přisazený, 300x300, 1100 Lm | ks | 7 |  | 0 | Vlastní | Indiv
51 | 226 | LED svítidlo nástěnné, venkovní, 1200 Lm | ks | 16 |  | 0 | Vlastní | Indiv
52 | 226 | Nouzové světlo, Vlastní zdroj | ks | 4 |  | 0 | Vlastní | Indiv
53 | 227 | přeložka Cetin, viz. situace C.3 | ks | 1 |  | 0 | Vlastní | Indiv
| Celkem |  |  |  |  | 0
Poznámky uchazeče k zadání
Note on H6: Jedná se o informaci, zda se jedná o položku, která je do rozpočtu zadána z cenové soustavy RTS, nebo vlastní.
Note on I6: Jedná se o název CÚ, která je zadána u položky rozpočtu

## 03 7 Pol
Položkový rozpočet
S: | SO03 Dílny | PS Blansko - areál Povodí Moravy s.p.
O: | 03 | SO 03 Dílny
R: | 7 | SLP
P.č. | Číslo položky | Název položky | MJ | Množství | Cena / MJ | Celkem | Cen. soustava / platnost | Cenová úroveň
Díl: | 1 | Strukturovaná kabeláž |  |  |  | 0
1 | Pol__0101 | Dvojzásuvka 2xRJ45 UTP KAT 5e design, společné rámečky se silnoproudem | ks | 16 |  | 0 | Vlastní | Indiv
2 | Pol__0102 | MONT DVOJZÁSUVKY UTP, FTP 2xRJ | ks | 16 |  | 0 | Vlastní | Indiv
3 | Pol__0103 | UKONČENÍ - FORMA NA KABELU U-FTP KAT6A | ks | 48 |  | 0 | Vlastní | Indiv
4 | Pol__0104 | MĚŘENÍ 1 KABELU K6A VYHOT. PROTOKOLU | ks | 32 |  | 0 | Vlastní | Indiv
5 | Pol__0105 | Rozvaděč rack, nástěnný 19inch, poznámka 7 | kpl | 1 |  | 0 | Vlastní | Indiv
6 | Pol__0106 | Panel černý, 24 port U-FTP | ks | 2 |  | 0 | Vlastní | Indiv
7 | Pol__0107 | Panel pomocný - organizér | ks | 2 |  | 0 | Vlastní | Indiv
8 | Pol__0108 | Panel 230V s přepěťovými ochranami | ks | 1 |  | 0 | Vlastní | Indiv
9 | Pol__0109 | MONTAZ PANELU | ks | 5 |  | 0 | Vlastní | Indiv
10 | Pol__0110 | Kabel UTP6A HFFR-lSZH pro CCTV a datov zásuvky | ks | 1840 |  | 0 | Vlastní | Indiv
11 | Pol__0111 | ZATAŽ KAB UTP, FTP DO LIŠT, TRUBEK | m | 1840 |  | 0 | Vlastní | Indiv
12 | Pol__0112 | PATCH CORD - 2m | ks | 5 |  | 0 | Vlastní | Indiv
13 | Pol__0113 | PATCH CORD - 3m | ks | 5 |  | 0 | Vlastní | Indiv
14 | Pol__0114 | Krabice KO 68 pod omítku vč. vysekání lůžka | ks | 120 |  | 0 | Vlastní | Indiv
15 | Pol__0115 | Trubka Monoflex,PVC pod omítkou, do podlahy16-36 mm | m | 120 |  | 0 | Vlastní | Indiv
16 | Pol__0116 | Vodič v trubkovodu AY 2,5 | m | 120 |  | 0 | Vlastní | Indiv
17 | Pol__0117 | AY 2,5 B | m | 120 |  | 0 | Vlastní | Indiv
18 | Pol__0118 | Přípojková skříň pro zakončení optiky pod omítku, D+M | ks | 1 |  | 0 | Vlastní | Indiv
19 | Pol__0119 | Zřízení přívodu 230V pro rack | kpl | 1 |  | 0 | Vlastní | Indiv
20 | Pol__0120 | Aktivní prvek – 12pt 1000BaseT, všechny porty PoE | ks | 1 |  | 0 | Vlastní | Indiv
21 | Pol__0121 | UPS zdroj pro rack, kompletní včetně baterií, RM, 3500VA | ks | 1 |  | 0 | Vlastní | Indiv
22 | Pol__0122 | Drobný nespecifikovaný montážní materiál | kpl | 1 |  | 0 | Vlastní | Indiv
23 | Pol__0123 | 1x UTP - dočasné připojení do sítě Cetin, viz poznámka 4, D+M vč. ochranných opatření | m | 39 |  | 0 | Vlastní | Indiv
24 | Pol__0124 | 3x U/FTP pro připojení nových IP kamer, viz poznámka 2 | m | 45 |  | 0 | Vlastní | Indiv
25 | Pol__0125 | 1x U/FTP pro připojení docházkového terminálu, viz poznámka 2 | m | 45 |  | 0 | Vlastní | Indiv
Díl: | 2 | Elektrická zabezpečovací signalizace EZS, detekce požáru |  |  |  | 0
26 | Pol__0201 | Hlásič sběrnicový – detektor pohybu + tříštění skla | ks | 10 |  | 0 | Vlastní | Indiv
27 | Pol__0202 | Hlásič sběrnicový – detektor kouře | ks | 1 |  | 0 | Vlastní | Indiv
28 | Pol__0203 | Adresovatelný magnetický kontakt pro BUS | ks | 17 |  | 0 | Vlastní | Indiv
29 | Pol__0204 | Montáž hlásiče | ks | 28 |  | 0 | Vlastní | Indiv
30 | Pol__0205 | Klávesnice pro systém EZS, 3 tlačítka | ks | 1 |  | 0 | Vlastní | Indiv
31 | Pol__0206 | Montáž drátové klávesnice | ks | 1 |  | 0 | Vlastní | Indiv
32 | Pol__0207 | UVEDENÍ HLÁSIČE DO PROVOZU (programování) | ks | 28 |  | 0 | Vlastní | Indiv
33 | Pol__0208 | Sirena vnitřní sběrnicová | ks | 1 |  | 0 | Vlastní | Indiv
34 | Pol__0213 | Montáž bus kabelu do trubky | m | 225 |  | 0 | Vlastní | Indiv
35 | Pol__0214 | Bus kabel pro EZS | m | 225 |  | 0 | Vlastní | Indiv
36 | Pol__0215 | Krabice instalační pod omítku vč. vysekání lůžka | ks | 54 |  | 0 | Vlastní | Indiv
37 | Pol__0216 | Trubka Monoflex,PVC pod omítkou | m | 190 |  | 0 | Vlastní | Indiv
38 | Pol__0217 | Vodič v trubkovodu AY 2,5 protahovací | m | 190 |  | 0 | Vlastní | Indiv
39 | Pol__0218 | AY 2,5 B | m | 190 |  | 0 | Vlastní | Indiv
40 | Pol__0219 | Drobný nespecifikovaný montážní materiál | kpl | 1 |  | 0 | Vlastní | Indiv
38 | Pol__0301 | Venkovní IP kamera, poznámka 5 a 8 | ks | 3 |  | 0 | Vlastní | Indiv
39 | Pol__0302 | Ovládací klávesnice EZS dotyková | ks | 1 |  | 0 | Vlastní | Indiv
Díl: | M221 | Optická kabeláž |  |  |  | 0
40 | 101 | Optický kabel 12vl. SM, dodávka | m | 23 |  | 0 | Vlastní | Indiv
41 | 102 | Optický kabel 12vl. SM, montáž do HDPE | m | 23 |  | 0 | Vlastní | Indiv
42 | 103 | Optický kabel 12vl. SM, montáž v budově | m | 12 |  | 0 | Vlastní | Indiv
43 | 104 | Metalický kabel FLE 3x4x0,8 dodávka | m | 23 |  | 0 | Vlastní | Indiv
44 | 105 | Metalický kabel FLE 3x4x0,8 montáž do výkopu | m | 23 |  | 0 | Vlastní | Indiv
45 | 106 | Zakončení kabelu FLE včetně svorkovnic a skříně MRK20 | ks | 2 |  | 0 | Vlastní | Indiv
46 | 107 | Průraz do 300x300, zapravení průrazu pro OK | ks | 2 |  | 0 | Vlastní | Indiv
47 | 108 | Pig-tail D+M pro vlákno, provedení svaru, typ LC Duplex | ks | 12 |  | 0 | Vlastní | Indiv
48 | 109 | Měření vlákna, jeden úsek | ks | 12 |  | 0 | Vlastní | Indiv
49 | 111 | Montáž panelu do racku | ks | 2 |  | 0 | Vlastní | Indiv
50 | 112 | Převodník optika-metalika 1Gbps | ks | 2 |  | 0 | Vlastní | Indiv
51 | 113 | optická vana | ks | 2 |  | 0 | Vlastní | Indiv
52 | 114 | čelo optické vany | ks | 2 |  | 0 | Vlastní | Indiv
53 | 115 | kazeta | ks | 2 |  | 0 | Vlastní | Indiv
54 | 116 | ochrana svárů | ks | 12 |  | 0 | Vlastní | Indiv
55 | 117 | konektory LC Duplex | ks | 6 |  | 0 | Vlastní | Indiv
56 | 118 | Svaření optických vláken | ks | 12 |  | 0 | Vlastní | Indiv
57 | 119 | Pomocný a spotřební materiál | ks | 1 |  | 0 | Vlastní | Indiv
Díl: | M222 | Zemní práce, HDPE chráničky |  |  |  | 0
58 | 201 R00 | Vytýčení trasy na stavbě | ks | 1 |  | 0 | RTS 21/ II | Indiv
59 | 202 R00 | Kyneta hloubky 600mm, č350mm, výkop, zához | m | 23 |  | 0 | RTS 21/ II | Indiv
60 | 203 R00 | Kyneta hloubky 800mm, š500mm, výkop, zához (pod komunikací) | m | 23 |  | 0 | RTS 21/ II | Indiv
61 | 204 R00 | Kabelové lože, písek 100mm | m | 23 |  | 0 | RTS 21/ II | Indiv
62 | 205 R00 | Výstražná folie D+M | m | 23 |  | 0 | RTS 21/ II | Indiv
63 | 206 R00 | Zatěsnění prostupu do budovy (do 300x300) | ks | 2 |  | 0 | RTS 21/ II | Indiv
64 | 208 R00 | HDPE 40 dodávka | m | 46 |  | 0 | RTS 21/ II | Indiv
65 | 209 R00 | Montáž HDPE | m | 46 |  | 0 | RTS 21/ II | Indiv
66 | 210 | Spojka na HDPE | ks | 2 |  | 0 | Vlastní | Indiv
67 | 211 | Detekční marker pro HDPE (D+M) | ks | 2 |  | 0 | Vlastní | Indiv
68 | 212 | Geodetické zaměření skutečného stavu | ks | 1 |  | 0 | Vlastní | Indiv
69 | 213 | Pomocný a spotřební materiál | ks | 1 |  | 0 | Vlastní | Indiv
| Celkem |  |  |  |  | 0
Poznámky uchazeče k zadání
Note on H6: Jedná se o informaci, zda se jedná o položku, která je do rozpočtu zadána z cenové soustavy RTS, nebo vlastní.
Note on I6: Jedná se o název CÚ, která je zadána u položky rozpočtu