## Rekapitulace stavby
Export Komplet | [27 empty] | 2.0 | ZAMOK |  |  |  |  | False | False | {d0c86311-5110-45a3-b2a8-f49f310f5d39}
[33 empty] | 0,01 | 21
[33 empty] | 0,01 | 15
|  | REKAPITULACE STAVBY | [17 empty] | v --- níže se nacházejí doplnkové a pomocné údaje k sestavám --- v | [11 empty] | Návod na vyplnění | 0,001
|  | Kód: |  |  |  |  | 223524 | [24 empty] | Měnit lze pouze buňky se žlutým podbarvením! 1) na prvním listu Rekapitulace stavby vyplňte v sestavě a) Souhrnný list - údaje o Uchazeči (přenesou se do ostatních sestav i v jiných listech) b) Rekapitulace objektů - potřebné Ostatní náklady 2) na vybraných listech vyplňte v sestavě a) Krycí list - údaje o Uchazeči, pokud se liší od údajů o Uchazeči na Souhrnném listu (údaje se přenesou do ostatních sestav v daném listu) b) Rekapitulace rozpočtu - potřebné Ostatní náklady c) Celkové náklady za stavbu - ceny u položek - množství, pokud má žluté podbarvení - a v případě potřeby poznámku (ta je ve skrytém sloupci) | 0,01
|  | Stavba: |  |  |  |  | VD Karolinka - oprava dlažeb a vývaru u LG | [25 empty] | 0,01
|  | KSO: | [13 empty] | CC-CZ: | [16 empty] | 0,01
|  | Místo: |  |  |  |  | k.ú. Karolinka | [8 empty] | Datum: |  | 24. 1. 2023 | [14 empty] | 0,01
0,01
|  | Zadavatel: | [13 empty] | IČ: | [16 empty] | 0,01
|  |  | Povodí Moravy, s.p. | [12 empty] | DIČ: | [16 empty] | 0,01
0,01
|  | Uchazeč: | [13 empty] | IČ: |  | Vyplň údaj | [14 empty] | 0,01
|  |  | Vyplň údaj | [12 empty] | DIČ: |  | Vyplň údaj | [14 empty] | 0,01
False
|  | Projektant: | [13 empty] | IČ: | [16 empty] | False
|  |  | Povodí Moravy, s.p. | [12 empty] | DIČ: | [16 empty] | True
0,01
|  | Zpracovatel: | [13 empty] | IČ: | [16 empty] | 0,01
|  |  | Ing. Kauer Miroslav | [12 empty] | DIČ: | [16 empty] | True
Poznámka:
|  | Cena bez DPH | [13 empty] | 0
[8 empty] | Sazba daně |  |  | Základ daně |  |  |  |  | Výše daně
|  | DPH |  | základní |  |  |  | 21% |  |  | 0 |  |  |  |  | 0
|  |  |  | snížená |  |  |  | 15% |  |  | 0 |  |  |  |  | 0
|  |  |  | zákl. přenesená |  |  |  | 21% |  |  | 0 |  |  |  |  | 0
|  |  |  | sníž. přenesená |  |  |  | 15% |  |  | 0 |  |  |  |  | 0
|  |  |  | nulová |  |  |  | 0% |  |  | 0 |  |  |  |  | 0
|  | Cena s DPH | [6 empty] | v |  |  | CZK |  |  |  | 0
|  | Projektant | [11 empty] | Zpracovatel
|  | Datum a podpis: | [7 empty] | Razítko |  |  |  | Datum a podpis: |  |  | Razítko
|  | Objednavatel | [11 empty] | Uchazeč
|  | Datum a podpis: | [7 empty] | Razítko |  |  |  | Datum a podpis: |  |  | Razítko
REKAPITULACE OBJEKTŮ STAVBY A SOUPISŮ PRACÍ
| Kód: | [6 empty] | 223524
| Stavba: | [6 empty] | VD Karolinka - oprava dlažeb a vývaru u LG
| Místo: | [6 empty] | k.ú. Karolinka | [6 empty] | Datum: |  | 24. 1. 2023
| Zadavatel: | [6 empty] | Povodí Moravy, s.p. | [6 empty] | Projektant: |  | Povodí Moravy, s.p. |  |  | Informatívní údaje z listů zakázek
| Uchazeč: | [13 empty] | Zpracovatel: |  | Ing. Kauer Miroslav
| Kód |  |  |  | Popis | [7 empty] | Cena bez DPH [CZK] |  |  |  |  | Cena s DPH [CZK] | Typ | z toho Ostat. náklady [CZK] | DPH [CZK] | Normohodiny [h] | DPH základní [CZK] | DPH snížená [CZK] | DPH základní přenesená [CZK] | DPH snížená přenesená [CZK] | Základna DPH základní | Základna DPH snížená | Základna DPH zákl. přenesená | Základna DPH sníž. přenesená | Základna DPH nulová
| Náklady z rozpočtů | [11 empty] | 0 |  |  |  |  | 0 |  | 0 | 0 | 0 | 0 | 0 | 0 | 0 | 0 | 0 | 0 | 0 | 0 |  | D | 0 | ###NOIMPORT### | IMPORT | {d0c86311-5110-45a3-b2a8-f49f310f5d39} | {00000000-0000-0000-0000-000000000000}
/ |  | SO 1 |  |  |  | Limnigraf pod hrází | [6 empty] | 0 |  |  |  |  | 0 | STA | 0 | 0 | 0 | 0 | 0 | 0 | 0 | 0 | 0 | 0 | 0 | 0 |  |  | 1 |  | IMPORT | {ce7d5cf3-9882-4852-b1a9-cf9391c24cd8} | {d0c86311-5110-45a3-b2a8-f49f310f5d39} | 2
/ |  | SO 2 |  |  |  | Limnigraf na Velké Stanovnici | [6 empty] | 0 |  |  |  |  | 0 | STA | 0 | 0 | 0 | 0 | 0 | 0 | 0 | 0 | 0 | 0 | 0 | 0 |  |  | 1 |  | IMPORT | {417a83a1-f6bb-49da-bec8-079b745bbc7e} | {d0c86311-5110-45a3-b2a8-f49f310f5d39} | 2
/ |  | SO 3 |  |  |  | Limnigraf na Malé Stanovnici | [6 empty] | 0 |  |  |  |  | 0 | STA | 0 | 0 | 0 | 0 | 0 | 0 | 0 | 0 | 0 | 0 | 0 | 0 |  |  | 1 |  | IMPORT | {85d0fee2-7ebd-43e3-ae4e-c9c7ba633c89} | {d0c86311-5110-45a3-b2a8-f49f310f5d39} | 2
/ |  | SO 4 |  |  |  | Vývar pod spodní výpustí | [6 empty] | 0 |  |  |  |  | 0 | STA | 0 | 0 | 0 | 0 | 0 | 0 | 0 | 0 | 0 | 0 | 0 | 0 |  |  | 1 |  | IMPORT | {383e1e92-9879-4025-8427-fdb82db69d80} | {d0c86311-5110-45a3-b2a8-f49f310f5d39} | 2
/ |  | SO 5 |  |  |  | Drenážní pero nad dolní bermou vzdušného líce | [6 empty] | 0 |  |  |  |  | 0 | STA | 0 | 0 | 0 | 0 | 0 | 0 | 0 | 0 | 0 | 0 | 0 | 0 |  |  | 1 |  | IMPORT | {27531c67-f7c3-4b28-8ebc-90b0c808159b} | {d0c86311-5110-45a3-b2a8-f49f310f5d39} | 2
/ |  | 6 |  |  |  | Vedlejší rozpočtové náklady | [6 empty] | 0 |  |  |  |  | 0 | STA | 0 | 0 | 0 | 0 | 0 | 0 | 0 | 0 | 0 | 0 | 0 | 0 |  |  | 1 |  | IMPORT | {5bfb496f-fc8e-4a62-83d2-6fa55faabce9} | {d0c86311-5110-45a3-b2a8-f49f310f5d39} | 2

## SO 1 - Limnigraf pod hrází
{ce7d5cf3-9882-4852-b1a9-cf9391c24cd8}
2
| KRYCÍ LIST SOUPISU PRACÍ | [7 empty] | v --- níže se nacházejí doplnkové a pomocné údaje k sestavám --- v | [8 empty] | False
Stavba:
VD Karolinka - oprava dlažeb a vývaru u LG
Objekt:
SO 1 - Limnigraf pod hrází
| KSO: |  |  |  |  | CC-CZ:
| Místo: |  | k.ú. Karolinka |  |  | Datum: | 24. 1. 2023
| Zadavatel: |  |  |  |  | IČ:
|  | Povodí Moravy, s.p. |  |  |  | DIČ:
| Uchazeč: |  |  |  |  | IČ: | Vyplň údaj
|  | Vyplň údaj |  |  |  | DIČ: | Vyplň údaj
| Projektant: |  |  |  |  | IČ:
|  | Povodí Moravy, s.p. |  |  |  | DIČ:
| Zpracovatel: |  |  |  |  | IČ:
|  | Ing. Kauer Miroslav |  |  |  | DIČ:
Poznámka:
| Cena bez DPH | [5 empty] | 0
|  |  | Základ daně |  |  | Sazba daně | Výše daně
| DPH | základní | 0 |  |  | 21% | 0
|  | snížená | 0 |  |  | 15% | 0
|  | zákl. přenesená | 0 |  |  | 21% | 0
|  | sníž. přenesená | 0 |  |  | 15% | 0
|  | nulová | 0 |  |  | 0% | 0
| Cena s DPH |  |  | v | CZK |  | 0
| Projektant |  |  | Zpracovatel
| Datum a podpis: |  | Razítko | Datum a podpis: |  |  | Razítko
| Objednavatel |  |  | Uchazeč
| Datum a podpis: |  | Razítko | Datum a podpis: |  |  | Razítko
REKAPITULACE ČLENĚNÍ SOUPISU PRACÍ
Stavba:
VD Karolinka - oprava dlažeb a vývaru u LG
Objekt:
SO 1 - Limnigraf pod hrází
Místo: |  |  | k.ú. Karolinka |  |  | Datum: | 24. 1. 2023
Zadavatel: |  |  | Povodí Moravy, s.p. |  |  | Projektant: | Povodí Moravy, s.p.
Uchazeč: |  |  | Vyplň údaj |  |  | Zpracovatel: | Ing. Kauer Miroslav
Kód dílu - Popis | [6 empty] | Cena celkem [CZK]
Náklady ze soupisu prací | [6 empty] | 0 | [11 empty] | -1
| HSV - Práce a dodávky HSV | [5 empty] | 0
| 1 - Zemní práce | [5 empty] | 0
| 4 - Vodorovné konstrukce | [5 empty] | 0
| 6 - Úpravy povrchů, podlahy a osazování výplní | [5 empty] | 0
| 9 - Ostatní konstrukce a práce, bourání | [5 empty] | 0
| 997 - Přesun sutě | [5 empty] | 0
| 998 - Přesun hmot | [5 empty] | 0
SOUPIS PRACÍ
Stavba:
VD Karolinka - oprava dlažeb a vývaru u LG
Objekt:
SO 1 - Limnigraf pod hrází
Místo: |  |  | k.ú. Karolinka |  |  | Datum: | 24. 1. 2023
Zadavatel: |  |  | Povodí Moravy, s.p. |  |  | Projektant: | Povodí Moravy, s.p.
Uchazeč: |  |  | Vyplň údaj |  |  | Zpracovatel: | Ing. Kauer Miroslav
PČ | Typ | Kód | Popis | MJ | Množství | J.cena [CZK] | Cena celkem [CZK] | Cenová soustava |  | DPH | J. Nh [h] | Nh celkem [h] | J. hmotnost [t] | Hmotnost celkem [t] | J. suť [t] | Suť Celkem [t]
Náklady soupisu celkem | [6 empty] | 0 |  |  |  |  | 0 |  | 93.3824 |  | 1.1855 |  | D | -1 | [10 empty] | 0
| D | HSV | Práce a dodávky HSV |  |  |  | 0 |  |  |  |  | 0 |  | 93.3824 |  | 1.1855 | 1 | D | 0 |  |  |  | ROZPOCET | [6 empty] | 0
| D | 1 | Zemní práce |  |  |  | 0 |  |  |  |  | 0 |  | 0.00336 |  | 0 | 1 | D | 1 |  |  |  | ROZPOCET | [6 empty] | 0
1 | K | 115101201 | Čerpání vody na dopravní výšku do 10 m průměrný přítok do 500 l/min | hod | 112 |  | 0 |  |  | základní |  | 0 | 3e-05 | 0.00336 | 0 | 0 | 4 | K | 2 |  |  |  | ROZPOCET | 0 | 0 | 0 | 0 | 0 | 1 | 0 | 4 | 338380120
| PP |  | Čerpání vody na dopravní výšku do 10 m s uvažovaným průměrným přítokem do 500 l/min | [14 empty] | PP | 2
| VV |  | "odčerpávání vody z jímky po dobu realizace stavby - po polovinách oprava dlažeb dna" | [14 empty] | VV | 2 | 1 | True | 0 | ROZPOCET
| VV |  | 14*8 |  | 112 | [12 empty] | VV | 2 | 2 | True | 0 | ROZPOCET
| VV |  | Součet |  | 112 | [12 empty] | VV | 2 | 4 | True | 1 | ROZPOCET
2 | K | 115101301 | Pohotovost čerpací soupravy pro dopravní výšku do 10 m přítok do 500 l/min | den | 14 |  | 0 |  |  | základní |  | 0 | 0 | 0 | 0 | 0 | 4 | K | 2 |  |  |  | ROZPOCET | 0 | 0 | 0 | 0 | 0 | 1 | 0 | 4 | -1547524163
| PP |  | Pohotovost záložní čerpací soupravy pro dopravní výšku do 10 m s uvažovaným průměrným přítokem do 500 l/min | [14 empty] | PP | 2
| VV |  | 14 |  | 14 | [12 empty] | VV | 2 | 2 | True | 1 | ROZPOCET
3 | K | 131251701 | Hloubení jam v hornině třídy těžitelnosti I skupiny 3 objem do 20 m3 strojně pro LTM | m3 | 1.8 |  | 0 |  |  | základní |  | 0 | 0 | 0 | 0 | 0 | 4 | K | 2 |  |  |  | ROZPOCET | 0 | 0 | 0 | 0 | 0 | 1 | 0 | 4 | -212358986
| PP |  | Hloubení jam a zářezů pro lesnicko-technické meliorace strojně zapažených i nezapažených s urovnáním dna do předepsaného profilu a spádu v hornině třídy těžitelnosti I skupiny 3 do 20 m3 | [14 empty] | PP | 2
| VV |  | "výkop na LB pro patku z LK v místě zasypání menší výtrže" | [14 empty] | VV | 2 | 1 | True | 0 | ROZPOCET
| VV |  | "na délku 6,0m" 0,5*0,6*6,0 |  | 1.8 | [12 empty] | VV | 2 | 2 | True | 1 | ROZPOCET
| D | 4 | Vodorovné konstrukce |  |  |  | 0 |  |  |  |  | 0 |  | 90.0903 |  | 0 | 1 | D | 1 |  |  |  | ROZPOCET | [6 empty] | 0
4 | K | 462511370 | Zához z lomového kamene bez proštěrkování z terénu hmotnost přes 200 do 500 kg | m3 | 2.88 |  | 0 |  |  | základní |  | 0 | 2.1341 | 6.1462 | 0 | 0 | 4 | K | 2 |  |  |  | ROZPOCET | 0 | 0 | 0 | 0 | 0 | 1 | 0 | 4 | -778659799
| PP |  | Zához z lomového kamene neupraveného záhozového bez proštěrkování z terénu, hmotnosti jednotlivých kamenů přes 200 do 500 kg | [14 empty] | PP | 2
| VV |  | "LB - záhozová patka v místě menší výtrže na délku 6,0 m" | [14 empty] | VV | 2 | 1 | True | 0 | ROZPOCET
| VV |  | 0,8 * 0,6 * 6,0 |  | 2.88 | [12 empty] | VV | 2 | 2 | True | 1 | ROZPOCET
5 | K | 462512370 | Zához z lomového kamene s proštěrkováním z terénu hmotnost přes 200 do 500 kg | m3 | 12.401 |  | 0 |  |  | základní |  | 0 | 2.4341 | 30.185 | 0 | 0 | 4 | K | 2 |  |  |  | ROZPOCET | 0 | 0 | 0 | 0 | 0 | 1 | 0 | 4 | -474458482
| PP |  | Zához z lomového kamene neupraveného záhozového s proštěrkováním z terénu, hmotnosti jednotlivých kamenů přes 200 do 500 kg | [14 empty] | PP | 2
| VV |  | "oprava a doplnění opevnění LK" | [14 empty] | VV | 2 | 1 | True | 0 | ROZPOCET
| VV |  | "oprava mezi LG a mostem" | [14 empty] | VV | 2 | 1 | True | 0 | ROZPOCET
| VV |  | "předpoklad doplnění 30% kamene" | [14 empty] | VV | 2 | 1 | True | 0 | ROZPOCET
| VV |  | "LB" 3,3 * 2,2 * 0,6 * 0,3 |  | 1.307 | [12 empty] | VV | 2 | 2 | True | 0 | ROZPOCET
| VV |  | "PB" 4,0 * 3,45 * 0,6 * 0,3 |  | 2.484 | [12 empty] | VV | 2 | 2 | True | 0 | ROZPOCET
| VV |  | "oprava pod opevněním dna u LG - doplnění 30% kamene" | [14 empty] | VV | 2 | 1 | True | 0 | ROZPOCET
| VV |  | "dno" 4,5 * 3,0 * 0,7 * 0,3 |  | 2.835 | [12 empty] | VV | 2 | 2 | True | 0 | ROZPOCET
| VV |  | "zához LB v místě výtrže o ploše 10,5 m2" | [14 empty] | VV | 2 | 1 | True | 0 | ROZPOCET
| VV |  | 10,5*0,55 |  | 5.775 | [12 empty] | VV | 2 | 2 | True | 0 | ROZPOCET
| VV |  | Součet |  | 12.401 | [12 empty] | VV | 2 | 4 | True | 1 | ROZPOCET
6 | K | 462512370R | Zához z lomového kamene s proštěrkováním z terénu hmotnost přes 200 do 500 kg,přerovnání, bez dodání LK | m3 | 22.086 |  | 0 |  |  | základní |  | 0 | 2.4341 | 53.7591 | 0 | 0 | 4 | K | 2 |  |  |  | ROZPOCET | 0 | 0 | 0 | 0 | 0 | 1 | 0 | 4 | 9228408
| PP |  | Zához z lomového kamene neupraveného záhozového s proštěrkováním z terénu, hmotnosti jednotlivých kamenů přes 200 do 500 kg, bez dodání LK | [14 empty] | PP | 2
| VV |  | "oprava (přerovnání) stávajícího opevnění LK" | [14 empty] | VV | 2 | 1 | True | 0 | ROZPOCET
| VV |  | "předpoklad urovnání 100% objemu s vyřazením nevhodných kamenů" | [14 empty] | VV | 2 | 1 | True | 0 | ROZPOCET
| VV |  | "oprava (přerovnání) mezi LG a mostem" | [14 empty] | VV | 2 | 1 | True | 0 | ROZPOCET
| VV |  | "LB" 3,3 * 2,2 * 0,6 |  | 4.356 | [12 empty] | VV | 2 | 2 | True | 0 | ROZPOCET
| VV |  | "PB" 4,0 * 3,45 * 0,6 |  | 8.28 | [12 empty] | VV | 2 | 2 | True | 0 | ROZPOCET
| VV |  | "oprava (přerovnání) pod opevněním dna u LG" | [14 empty] | VV | 2 | 1 | True | 0 | ROZPOCET
| VV |  | "dno" 4,5 * 3,0 * 0,7 |  | 9.45 | [12 empty] | VV | 2 | 2 | True | 0 | ROZPOCET
| VV |  | Součet |  | 22.086 | [12 empty] | VV | 2 | 4 | True | 1 | ROZPOCET
7 | K | 462519003 | Příplatek za urovnání ploch záhozu z lomového kamene hmotnost přes 200 do 500 kg | m2 | 43.36 |  | 0 |  |  | základní |  | 0 | 0 | 0 | 0 | 0 | 4 | K | 2 |  |  |  | ROZPOCET | 0 | 0 | 0 | 0 | 0 | 1 | 0 | 4 | -1380113274
| PP |  | Zához z lomového kamene neupraveného záhozového Příplatek k cenám za urovnání viditelných ploch záhozu z kamene, hmotnosti jednotlivých kamenů přes 200 do 500 kg | [14 empty] | PP | 2
| VV |  | "záhozová patka v délce 8,0 m u výtrže" | [14 empty] | VV | 2 | 1 | True | 0 | ROZPOCET
| VV |  | 8,0*(0,5+0,6) |  | 8.8 | [12 empty] | VV | 2 | 2 | True | 0 | ROZPOCET
| VV |  | "oprava mezi LG a mostem" | [14 empty] | VV | 2 | 1 | True | 0 | ROZPOCET
| VV |  | "LB" 3,3 * 2,2 |  | 7.26 | [12 empty] | VV | 2 | 2 | True | 0 | ROZPOCET
| VV |  | "PB" 4,0 * 3,45 |  | 13.8 | [12 empty] | VV | 2 | 2 | True | 0 | ROZPOCET
| VV |  | "oprava pod opevněním dna u LG" | [14 empty] | VV | 2 | 1 | True | 0 | ROZPOCET
| VV |  | "dno" 4,5 * 3,0 |  | 13.5 | [12 empty] | VV | 2 | 2 | True | 0 | ROZPOCET
| VV |  | Součet |  | 43.36 | [12 empty] | VV | 2 | 4 | True | 1 | ROZPOCET
| D | 6 | Úpravy povrchů, podlahy a osazování výplní |  |  |  | 0 |  |  |  |  | 0 |  | 3.2255 |  | 0 | 1 | D | 1 |  |  |  | ROZPOCET | [6 empty] | 0
8 | K | 636195212 | Vyplnění spár dlažby z lomového kamene maltou cementovou na hl do 70 mm s vyspárováním | m2 | 58.582 |  | 0 |  |  | základní |  | 0 | 0.05506 | 3.2255 | 0 | 0 | 4 | K | 2 |  |  |  | ROZPOCET | 0 | 0 | 0 | 0 | 0 | 1 | 0 | 4 | -67630310
| PP |  | Vyplnění spár dosavadních dlažeb cementovou maltou s vyčištěním spár na hloubky do 70 mm dlažby z lomového kamene s vyspárováním | [14 empty] | PP | 2
| VV |  | "oprava spárování na dlažbě - dno toku - předpoklad 30-40 % plochy" | [14 empty] | VV | 2 | 1 | True | 0 | ROZPOCET
| VV |  | "dno dlažba do betonu DB2 - 30%" 5,6 * 0,30 |  | 1.68 | [12 empty] | VV | 2 | 2 | True | 0 | ROZPOCET
| VV |  | "dno dlažba do štěrkopísku DS2 - 40%" ((4,5+4,5)/2*11,45-1,2*2,8)*0,4 |  | 19.266 | [12 empty] | VV | 2 | 2 | True | 0 | ROZPOCET
| VV |  | Mezisoučet |  | 20.946 | [12 empty] | VV | 2 | 3 | True | 0 | ROZPOCET
| VV |  | "oprava spárování na dlažbách - břehy - předpoklad 30-40% plochy" | [14 empty] | VV | 2 | 1 | True | 0 | ROZPOCET
| VV |  | "PB dlažba do štěrkopísku - DS1" ((4,0+4,0)/2*11,45+0,5*11,45)*0,4 |  | 20.61 | [12 empty] | VV | 2 | 2 | True | 0 | ROZPOCET
| VV |  | "LB dlažba do štěrkopísku - DS3" ((2,2+3,3)/2*5,0+(2,2+3,3)/2*4,6+1,0*12,7)*0,4 |  | 15.64 | [12 empty] | VV | 2 | 2 | True | 0 | ROZPOCET
| VV |  | "LB dlažba do betonu - DB1" 2,2 * 2,1 * 0,3 |  | 1.386 | [12 empty] | VV | 2 | 2 | True | 0 | ROZPOCET
| VV |  | Mezisoučet |  | 37.636 | [12 empty] | VV | 2 | 3 | True | 0 | ROZPOCET
| VV |  | Součet |  | 58.582 | [12 empty] | VV | 2 | 4 | True | 1 | ROZPOCET
| D | 9 | Ostatní konstrukce a práce, bourání |  |  |  | 0 |  |  |  |  | 0 |  | 0.06325 |  | 1.1855 | 1 | D | 1 |  |  |  | ROZPOCET | [6 empty] | 0
9 | K | 938901101 | Očištění dlažby z lomového kamene nebo z betonových desek od porostu | m2 | 95.245 |  | 0 |  |  | základní |  | 0 | 0 | 0 | 0 | 0 | 4 | K | 2 |  |  |  | ROZPOCET | 0 | 0 | 0 | 0 | 0 | 1 | 0 | 4 | -1198152499
| PP |  | Dokončovací práce na dosavadních konstrukcích očištění dlažby od travního a divokého porostu, s vytrháním kořenů ze spár, s naložením odstraněného porostu na dopravní prostředek nebo s odklizením na hromady do vzdálenosti 50 m z lomového kamene nebo betonových desek | [14 empty] | PP | 2
| VV |  | "očištění veškerých dlážděných ploch u LG – oba břehy, dlažby - předpoklad 100% plochy" | [14 empty] | VV | 2 | 1 | True | 0 | ROZPOCET
| VV |  | "PB - DS1" (4,0+4,0)/2*11,45+0,5*11,45 |  | 51.525 | [12 empty] | VV | 2 | 2 | True | 0 | ROZPOCET
| VV |  | "LB - DS3" (2,2+3,3)/2*5,0+(2,2+3,3)/2*4,6+1,0*12,7 |  | 39.1 | [12 empty] | VV | 2 | 2 | True | 0 | ROZPOCET
| VV |  | "LB - DB1" 2,2*2,1 |  | 4.62 | [12 empty] | VV | 2 | 2 | True | 0 | ROZPOCET
| VV |  | Součet |  | 95.245 | [12 empty] | VV | 2 | 4 | True | 1 | ROZPOCET
10 | K | 938902122 | Čištění ploch betonových konstrukcí tlakovou vodou | m2 | 175.124 |  | 0 |  |  | základní |  | 0 | 0 | 0 | 0 | 0 | 4 | K | 2 |  |  |  | ROZPOCET | 0 | 0 | 0 | 0 | 0 | 1 | 0 | 4 | -1160353377
| PP |  | Čištění nádrží, ploch dřevěných nebo betonových konstrukcí, potrubí ploch betonových konstrukcí tlakovou vodou | [14 empty] | PP | 2
| VV |  | "očištění dlažby a betonových ploch u LG – oba břehy a dno - předpoklad 100% plochy" | [14 empty] | VV | 2 | 1 | True | 0 | ROZPOCET
| VV |  | "PB - DS1" (4,0+4,0)/2*11,45+0,5*11,45 |  | 51.525 | [12 empty] | VV | 2 | 2 | True | 0 | ROZPOCET
| VV |  | "LB - DS3" (2,2+3,3)/2*5,0+(2,2+3,3)/2*4,6+1,0*12,7 |  | 39.1 | [12 empty] | VV | 2 | 2 | True | 0 | ROZPOCET
| VV |  | "LB - DB1" 2,2*2,1 |  | 4.62 | [12 empty] | VV | 2 | 2 | True | 0 | ROZPOCET
| VV |  | "DB2 dno" 5,6 |  | 5.6 | [12 empty] | VV | 2 | 2 | True | 0 | ROZPOCET
| VV |  | "DS2 dno" (4,5+4,5)/2*11,45-1,2*2,8 |  | 48.165 | [12 empty] | VV | 2 | 2 | True | 0 | ROZPOCET
| VV |  | "schody betonové" 1,2*0,6+12*0,25+0,96*0,3+3,0*2*0,25 |  | 5.508 | [12 empty] | VV | 2 | 2 | True | 0 | ROZPOCET
| VV |  | "plochy betonové" 0,9*(12,2-0,96)+0,15*12,2+2,0*0,65+(0,65+0)/2*4,6+(0,65+0)/2*5,0 |  | 16.366 | [12 empty] | VV | 2 | 2 | True | 0 | ROZPOCET
| VV |  | "betonový práh kolmo k ose toku po 1/2 šířky" 3,6*0,4+0,4*2,4+0,6*2,4+(1,2+0,4)/2*0,5 |  | 4.24 | [12 empty] | VV | 2 | 2 | True | 0 | ROZPOCET
| VV |  | Součet |  | 175.124 | [12 empty] | VV | 2 | 4 | True | 1 | ROZPOCET
11 | K | 938903111 | Vysekání spár hl do 70 mm v dlažbě z lomového kamene | m2 | 58.582 |  | 0 |  |  | základní |  | 0 | 0 | 0 | 0.018 | 1.0545 | 4 | K | 2 |  |  |  | ROZPOCET | 0 | 0 | 0 | 0 | 0 | 1 | 0 | 4 | -708501208
| PP |  | Dokončovací práce na dosavadních konstrukcích vysekání spár s očištěním zdiva nebo dlažby, s naložením suti na dopravní prostředek nebo s odklizením na hromady do vzdálenosti 50 m při hloubce spáry do 70 mm v dlažbě z lomového kamene | [14 empty] | PP | 2
| VV |  | "oprava spárování na dlažbě - dno toku - předpoklad 30-40 % plochy" | [14 empty] | VV | 2 | 1 | True | 0 | ROZPOCET
| VV |  | "dno dlažba do betonu DB2 - 30%" 5,6 * 0,30 |  | 1.68 | [12 empty] | VV | 2 | 2 | True | 0 | ROZPOCET
| VV |  | "dno dlažba do štěrkopísku DS2 - 40%" ((4,5+4,5)/2*11,45-1,2*2,8)*0,4 |  | 19.266 | [12 empty] | VV | 2 | 2 | True | 0 | ROZPOCET
| VV |  | Mezisoučet |  | 20.946 | [12 empty] | VV | 2 | 3 | True | 0 | ROZPOCET
| VV |  | "oprava spárování na dlažbách - břehy - předpoklad 30-40% plochy" | [14 empty] | VV | 2 | 1 | True | 0 | ROZPOCET
| VV |  | "PB dlažba do štěrkopísku - DS1" ((4,0+4,0)/2*11,45+0,5*11,45)*0,4 |  | 20.61 | [12 empty] | VV | 2 | 2 | True | 0 | ROZPOCET
| VV |  | "LB dlažba do štěrkopísku - DS3" ((2,2+3,3)/2*5,0+(2,2+3,3)/2*4,6+1,0*12,7)*0,4 |  | 15.64 | [12 empty] | VV | 2 | 2 | True | 0 | ROZPOCET
| VV |  | "LB dlažba do betonu - DB1" 2,2 * 2,1 * 0,3 |  | 1.386 | [12 empty] | VV | 2 | 2 | True | 0 | ROZPOCET
| VV |  | Mezisoučet |  | 37.636 | [12 empty] | VV | 2 | 3 | True | 0 | ROZPOCET
| VV |  | Součet |  | 58.582 | [12 empty] | VV | 2 | 4 | True | 1 | ROZPOCET
12 | K | 985112112 | Odsekání degradovaného betonu stěn tl přes 10 do 30 mm | m2 | 1 |  | 0 |  |  | základní |  | 0 | 0 | 0 | 0.066 | 0.066 | 4 | K | 2 |  |  |  | ROZPOCET | 0 | 0 | 0 | 0 | 0 | 1 | 0 | 4 | 921793887
| PP |  | Odsekání degradovaného betonu stěn, tloušťky přes 10 do 30 mm | [14 empty] | PP | 2
| VV |  | "odsekání poškozeného betonu, lokální poškození" 1,0 |  | 1 | [12 empty] | VV | 2 | 2 | True | 1 | ROZPOCET
13 | K | 985121121 | Tryskání degradovaného betonu stěn a rubu kleneb vodou pod tlakem do 300 barů | m2 | 1 |  | 0 |  |  | základní |  | 0 | 0 | 0 | 0.065 | 0.065 | 4 | K | 2 |  |  |  | ROZPOCET | 0 | 0 | 0 | 0 | 0 | 1 | 0 | 4 | 428850247
| PP |  | Tryskání degradovaného betonu stěn, rubu kleneb a podlah vodou pod tlakem do 300 barů | [14 empty] | PP | 2
| VV |  | "otryskání poškozených ploch betonu" 1,0 |  | 1 | [12 empty] | VV | 2 | 2 | True | 1 | ROZPOCET
14 | K | 985311113.SKA.004 | Reprofilace stěn cementovou sanační maltou Sika MonoTop 412N tl přes 20 do 30 mm | m2 | 1 |  | 0 |  |  | základní |  | 0 | 0.05985 | 0.05985 | 0 | 0 | 4 | K | 2 |  |  |  | ROZPOCET | 0 | 0 | 0 | 0 | 0 | 1 | 0 | 4 | -1615481450
| PP |  | Reprofilace stěn cementovou sanační maltou Sika MonoTop 412N tl přes 20 do 30 mm | [14 empty] | PP | 2
15 | K | 985323111.SKA | Spojovací můstek Sika MonoTop 111 reprofilovaného betonu na cementové bázi tl 1 mm | m2 | 1 |  | 0 |  |  | základní |  | 0 | 0.0034 | 0.0034 | 0 | 0 | 4 | K | 2 |  |  |  | ROZPOCET | 0 | 0 | 0 | 0 | 0 | 1 | 0 | 4 | -2146681465
| PP |  | Spojovací můstek Sika MonoTop 111 reprofilovaného betonu na cementové bázi tl 1 mm | [14 empty] | PP | 2
16 | K | 985323912 | Příplatek k cenám spojovacího můstku za plochu do 10 m2 jednotlivě | m2 | 1 |  | 0 |  |  | základní |  | 0 | 0 | 0 | 0 | 0 | 4 | K | 2 |  |  |  | ROZPOCET | 0 | 0 | 0 | 0 | 0 | 1 | 0 | 4 | -1939562258
| PP |  | Spojovací můstek reprofilovaného betonu Příplatek k cenám za plochu do 10 m2 jednotlivě | [14 empty] | PP | 2
| D | 997 | Přesun sutě |  |  |  | 0 |  |  |  |  | 0 |  | 0 |  | 0 | 1 | D | 1 |  |  |  | ROZPOCET | [6 empty] | 0
17 | K | 997002511 | Vodorovné přemístění suti a vybouraných hmot bez naložení ale se složením a urovnáním do 1 km | t | 1.185 |  | 0 |  |  | základní |  | 0 | 0 | 0 | 0 | 0 | 4 | K | 2 |  |  |  | ROZPOCET | 0 | 0 | 0 | 0 | 0 | 1 | 0 | 4 | 180688089
| PP |  | Vodorovné přemístění suti a vybouraných hmot bez naložení, se složením a hrubým urovnáním na vzdálenost do 1 km | [14 empty] | PP | 2
18 | K | 997002519 | Příplatek ZKD 1 km přemístění suti a vybouraných hmot | t | 22.515 |  | 0 |  |  | základní |  | 0 | 0 | 0 | 0 | 0 | 4 | K | 2 |  |  |  | ROZPOCET | 0 | 0 | 0 | 0 | 0 | 1 | 0 | 4 | 230941729
| PP |  | Vodorovné přemístění suti a vybouraných hmot bez naložení, se složením a hrubým urovnáním Příplatek k ceně za každý další i započatý 1 km přes 1 km | [14 empty] | PP | 2
| VV |  | "odvoz suti na skládku do vzdálenosti 20 km" | [14 empty] | VV | 2 | 1 | True | 0 | ROZPOCET
| VV |  | 19*1,185 |  | 22.515 | [12 empty] | VV | 2 | 2 | True | 1 | ROZPOCET
19 | K | 997013601 | Poplatek za uložení na skládce (skládkovné) stavebního odpadu betonového kód odpadu 17 01 01 | t | 1.185 |  | 0 |  |  | základní |  | 0 | 0 | 0 | 0 | 0 | 4 | K | 2 |  |  |  | ROZPOCET | 0 | 0 | 0 | 0 | 0 | 1 | 0 | 4 | -669623876
| PP |  | Poplatek za uložení stavebního odpadu na skládce (skládkovné) z prostého betonu zatříděného do Katalogu odpadů pod kódem 17 01 01 | [14 empty] | PP | 2
20 | K | 997013873R | Likvidace stavebního odpadu - zeminy a kamení dle zákona o odpadech, vč. dopravy na místo uložení, případně poplatku za uložení | t | 3.24 |  | 0 |  |  | základní |  | 0 | 0 | 0 | 0 | 0 | 4 | K | 2 |  |  |  | ROZPOCET | 0 | 0 | 0 | 0 | 0 | 1 | 0 | 4 | -1784437771
| PP |  | Likvidace stavebního odpadu - zeminy a kamení dle zákona o odpadech, vč. dopravy na místo uložení, případně poplatku za uložení | [14 empty] | PP | 2
| VV |  | "zemina z výkopu pro patku v úseku u výtrže v případě, že není vhodná do výtrže" | [14 empty] | VV | 2 | 1 | True | 0 | ROZPOCET
| VV |  | "přepočet na tuny" 1,8*1,8 |  | 3.24 | [12 empty] | VV | 2 | 2 | True | 1 | ROZPOCET
21 | K | R1 | Zasypání výtrže zeminou včetně doplnění zeminy pod opevnění vývaru | m3 | 8 |  | 0 |  |  | základní |  | 0 | 0 | 0 | 0 | 0 | 4 | K | 2 |  |  |  | ROZPOCET | 0 | 0 | 0 | 0 | 0 | 1 | 0 | 4 | -1106587248
| PP |  | Zasypání výtrže zeminou včetně doplnění zeminy pod opevnění vývaru | [14 empty] | PP | 2
| VV |  | "zasypání malé LB výtrže pod LG zeminou včetně nákupu a dovozu chybějící vhodné zeminy, zhutnění a urovnání, vysvahování o objemu 8,0 m3"8 |  | 8 | [12 empty] | VV | 2 | 2 | True | 1 | ROZPOCET
| VV |  | "v případě vhodné zeminy z výkopu pro patku, lze ji použít na zásyp výtrže" | [14 empty] | VV | 2 | 1 | True | 0 | ROZPOCET
| D | 998 | Přesun hmot |  |  |  | 0 |  |  |  |  | 0 |  | 0 |  | 0 | 1 | D | 1 |  |  |  | ROZPOCET | [6 empty] | 0
22 | K | 998323011 | Přesun hmot pro jezy a stupně | t | 93.382 |  | 0 |  |  | základní |  | 0 | 0 | 0 | 0 | 0 | 4 | K | 2 |  |  |  | ROZPOCET | 0 | 0 | 0 | 0 | 0 | 1 | 0 | 4 | 1566725935
| PP |  | Přesun hmot pro jezy a stupně dopravní vzdálenost do 500 m | [14 empty] | PP | 2

## SO 2 - Limnigraf na Velké...
{417a83a1-f6bb-49da-bec8-079b745bbc7e}
2
| KRYCÍ LIST SOUPISU PRACÍ | [7 empty] | v --- níže se nacházejí doplnkové a pomocné údaje k sestavám --- v | [8 empty] | False
Stavba:
VD Karolinka - oprava dlažeb a vývaru u LG
Objekt:
SO 2 - Limnigraf na Velké Stanovnici
| KSO: |  |  |  |  | CC-CZ:
| Místo: |  | k.ú. Karolinka |  |  | Datum: | 24. 1. 2023
| Zadavatel: |  |  |  |  | IČ:
|  | Povodí Moravy, s.p. |  |  |  | DIČ:
| Uchazeč: |  |  |  |  | IČ: | Vyplň údaj
|  | Vyplň údaj |  |  |  | DIČ: | Vyplň údaj
| Projektant: |  |  |  |  | IČ:
|  | Povodí Moravy, s.p. |  |  |  | DIČ:
| Zpracovatel: |  |  |  |  | IČ:
|  | Ing. Kauer Miroslav |  |  |  | DIČ:
Poznámka:
| Cena bez DPH | [5 empty] | 0
|  |  | Základ daně |  |  | Sazba daně | Výše daně
| DPH | základní | 0 |  |  | 21% | 0
|  | snížená | 0 |  |  | 15% | 0
|  | zákl. přenesená | 0 |  |  | 21% | 0
|  | sníž. přenesená | 0 |  |  | 15% | 0
|  | nulová | 0 |  |  | 0% | 0
| Cena s DPH |  |  | v | CZK |  | 0
| Projektant |  |  | Zpracovatel
| Datum a podpis: |  | Razítko | Datum a podpis: |  |  | Razítko
| Objednavatel |  |  | Uchazeč
| Datum a podpis: |  | Razítko | Datum a podpis: |  |  | Razítko
REKAPITULACE ČLENĚNÍ SOUPISU PRACÍ
Stavba:
VD Karolinka - oprava dlažeb a vývaru u LG
Objekt:
SO 2 - Limnigraf na Velké Stanovnici
Místo: |  |  | k.ú. Karolinka |  |  | Datum: | 24. 1. 2023
Zadavatel: |  |  | Povodí Moravy, s.p. |  |  | Projektant: | Povodí Moravy, s.p.
Uchazeč: |  |  | Vyplň údaj |  |  | Zpracovatel: | Ing. Kauer Miroslav
Kód dílu - Popis | [6 empty] | Cena celkem [CZK]
Náklady ze soupisu prací | [6 empty] | 0 | [11 empty] | -1
| HSV - Práce a dodávky HSV | [5 empty] | 0
| 1 - Zemní práce | [5 empty] | 0
| 4 - Vodorovné konstrukce | [5 empty] | 0
| 6 - Úpravy povrchů, podlahy a osazování výplní | [5 empty] | 0
| 9 - Ostatní konstrukce a práce, bourání | [5 empty] | 0
| 997 - Přesun sutě | [5 empty] | 0
| 998 - Přesun hmot | [5 empty] | 0
SOUPIS PRACÍ
Stavba:
VD Karolinka - oprava dlažeb a vývaru u LG
Objekt:
SO 2 - Limnigraf na Velké Stanovnici
Místo: |  |  | k.ú. Karolinka |  |  | Datum: | 24. 1. 2023
Zadavatel: |  |  | Povodí Moravy, s.p. |  |  | Projektant: | Povodí Moravy, s.p.
Uchazeč: |  |  | Vyplň údaj |  |  | Zpracovatel: | Ing. Kauer Miroslav
PČ | Typ | Kód | Popis | MJ | Množství | J.cena [CZK] | Cena celkem [CZK] | Cenová soustava |  | DPH | J. Nh [h] | Nh celkem [h] | J. hmotnost [t] | Hmotnost celkem [t] | J. suť [t] | Suť Celkem [t]
Náklady soupisu celkem | [6 empty] | 0 |  |  |  |  | 0 |  | 41.7764 |  | 12.1644 |  | D | -1 | [10 empty] | 0
| D | HSV | Práce a dodávky HSV |  |  |  | 0 |  |  |  |  | 0 |  | 41.7764 |  | 12.1644 | 1 | D | 0 |  |  |  | ROZPOCET | [6 empty] | 0
| D | 1 | Zemní práce |  |  |  | 0 |  |  |  |  | 0 |  | 0.0024 |  | 11.25 | 1 | D | 1 |  |  |  | ROZPOCET | [6 empty] | 0
1 | K | 114203102 | Rozebrání dlažeb z lomového kamene nebo betonových tvárnic na sucho se zalitými spárami | m3 | 6.25 |  | 0 |  |  | základní |  | 0 | 0 | 0 | 1.8 | 11.25 | 4 | K | 2 |  |  |  | ROZPOCET | 0 | 0 | 0 | 0 | 0 | 1 | 0 | 4 | -929873000
| PP |  | Rozebrání dlažeb nebo záhozů s naložením na dopravní prostředek dlažeb z lomového kamene nebo betonových tvárnic na sucho se zalitými spárami cementovou maltou | [14 empty] | PP | 2
| VV |  | "poškozená dlažba u LB ve dně toku" | [14 empty] | VV | 2 | 1 | True | 0 | ROZPOCET
| VV |  | "DS2a dno" 2,5*2,5 |  | 6.25 | [12 empty] | VV | 2 | 2 | True | 1 | ROZPOCET
2 | K | 115101201 | Čerpání vody na dopravní výšku do 10 m průměrný přítok do 500 l/min | hod | 80 |  | 0 |  |  | základní |  | 0 | 3e-05 | 0.0024 | 0 | 0 | 4 | K | 2 |  |  |  | ROZPOCET | 0 | 0 | 0 | 0 | 0 | 1 | 0 | 4 | 725907455
| PP |  | Čerpání vody na dopravní výšku do 10 m s uvažovaným průměrným přítokem do 500 l/min | [14 empty] | PP | 2
| VV |  | "odčerpávání vody z jímky po dobu realizace stavby - po polovinách oprava dlažeb dna" | [14 empty] | VV | 2 | 1 | True | 0 | ROZPOCET
| VV |  | 10*8 |  | 80 | [12 empty] | VV | 2 | 2 | True | 0 | ROZPOCET
| VV |  | Součet |  | 80 | [12 empty] | VV | 2 | 4 | True | 1 | ROZPOCET
3 | K | 115101301 | Pohotovost čerpací soupravy pro dopravní výšku do 10 m přítok do 500 l/min | den | 10 |  | 0 |  |  | základní |  | 0 | 0 | 0 | 0 | 0 | 4 | K | 2 |  |  |  | ROZPOCET | 0 | 0 | 0 | 0 | 0 | 1 | 0 | 4 | 1317280073
| PP |  | Pohotovost záložní čerpací soupravy pro dopravní výšku do 10 m s uvažovaným průměrným přítokem do 500 l/min | [14 empty] | PP | 2
| VV |  | 10 |  | 10 | [12 empty] | VV | 2 | 2 | True | 1 | ROZPOCET
4 | K | 131251701 | Hloubení jam v hornině třídy těžitelnosti I skupiny 3 objem do 20 m3 strojně pro LTM | m3 | 0.938 |  | 0 |  |  | základní |  | 0 | 0 | 0 | 0 | 0 | 4 | K | 2 |  |  |  | ROZPOCET | 0 | 0 | 0 | 0 | 0 | 1 | 0 | 4 | 749204095
| PP |  | Hloubení jam a zářezů pro lesnicko-technické meliorace strojně zapažených i nezapažených s urovnáním dna do předepsaného profilu a spádu v hornině třídy těžitelnosti I skupiny 3 do 20 m3 | [14 empty] | PP | 2
| VV |  | "původní podklad pod odstraněnou dlažbou u LB ve dně toku" | [14 empty] | VV | 2 | 1 | True | 0 | ROZPOCET
| VV |  | "DS2a dno" 2,5*2,5*0,15 |  | 0.938 | [12 empty] | VV | 2 | 2 | True | 1 | ROZPOCET
| D | 4 | Vodorovné konstrukce |  |  |  | 0 |  |  |  |  | 0 |  | 39.3145 |  | 0 | 1 | D | 1 |  |  |  | ROZPOCET | [6 empty] | 0
5 | K | 451571112 | Lože pod dlažby ze štěrkopísku vrstva tl přes 100 do 150 mm | m2 | 6.25 |  | 0 |  |  | základní |  | 0 | 0.31879 | 1.9924 | 0 | 0 | 4 | K | 2 |  |  |  | ROZPOCET | 0 | 0 | 0 | 0 | 0 | 1 | 0 | 4 | -677533429
| PP |  | Lože pod dlažby ze štěrkopísků, tl. vrstvy přes 100 do 150 mm | [14 empty] | PP | 2
| VV |  | "pod novou dlažbou u LB ve dně toku" | [14 empty] | VV | 2 | 1 | True | 0 | ROZPOCET
| VV |  | "DS2a dno" 2,5*2,5 |  | 6.25 | [12 empty] | VV | 2 | 2 | True | 1 | ROZPOCET
6 | K | 462512370 | Zához z lomového kamene s proštěrkováním z terénu hmotnost přes 200 do 500 kg | m3 | 4.59 |  | 0 |  |  | základní |  | 0 | 2.4341 | 11.1724 | 0 | 0 | 4 | K | 2 |  |  |  | ROZPOCET | 0 | 0 | 0 | 0 | 0 | 1 | 0 | 4 | 2135277942
| PP |  | Zához z lomového kamene neupraveného záhozového s proštěrkováním z terénu, hmotnosti jednotlivých kamenů přes 200 do 500 kg | [14 empty] | PP | 2
| VV |  | "oprava pod opevněním dna u LG - doplnění 50% kamene" | [14 empty] | VV | 2 | 1 | True | 0 | ROZPOCET
| VV |  | "dno" 5,1 * 3,0 * 0,6 * 0,5 |  | 4.59 | [12 empty] | VV | 2 | 2 | True | 0 | ROZPOCET
| VV |  | Součet |  | 4.59 | [12 empty] | VV | 2 | 4 | True | 1 | ROZPOCET
7 | K | 462512370R | Zához z lomového kamene s proštěrkováním z terénu hmotnost přes 200 do 500 kg,přerovnání, bez dodání LK | m3 | 9.18 |  | 0 |  |  | základní |  | 0 | 2.4341 | 22.3449 | 0 | 0 | 4 | K | 2 |  |  |  | ROZPOCET | 0 | 0 | 0 | 0 | 0 | 1 | 0 | 4 | 306316137
| PP |  | Zához z lomového kamene neupraveného záhozového s proštěrkováním z terénu, hmotnosti jednotlivých kamenů přes 200 do 500 kg, bez dodání LK | [14 empty] | PP | 2
| VV |  | "oprava (přerovnání) pod opevněním dna u LG" | [14 empty] | VV | 2 | 1 | True | 0 | ROZPOCET
| VV |  | "dno" 5,1 * 3,0 * 0,6 |  | 9.18 | [12 empty] | VV | 2 | 2 | True | 0 | ROZPOCET
| VV |  | Součet |  | 9.18 | [12 empty] | VV | 2 | 4 | True | 1 | ROZPOCET
8 | K | 462519003 | Příplatek za urovnání ploch záhozu z lomového kamene hmotnost přes 200 do 500 kg | m2 | 15.3 |  | 0 |  |  | základní |  | 0 | 0 | 0 | 0 | 0 | 4 | K | 2 |  |  |  | ROZPOCET | 0 | 0 | 0 | 0 | 0 | 1 | 0 | 4 | 1327251820
| PP |  | Zához z lomového kamene neupraveného záhozového Příplatek k cenám za urovnání viditelných ploch záhozu z kamene, hmotnosti jednotlivých kamenů přes 200 do 500 kg | [14 empty] | PP | 2
| VV |  | "oprava pod opevněním dna u LG" | [14 empty] | VV | 2 | 1 | True | 0 | ROZPOCET
| VV |  | "dno" 5,1 * 3,0 |  | 15.3 | [12 empty] | VV | 2 | 2 | True | 0 | ROZPOCET
| VV |  | Součet |  | 15.3 | [12 empty] | VV | 2 | 4 | True | 1 | ROZPOCET
9 | K | 465512327 | Dlažba z lomového kamene na sucho se zalitím spár cementovou maltou tl 300 mm | m2 | 6.25 |  | 0 |  |  | základní |  | 0 | 0.60876 | 3.8047 | 0 | 0 | 4 | K | 2 |  |  |  | ROZPOCET | 0 | 0 | 0 | 0 | 0 | 1 | 0 | 4 | 633593059
| PP |  | Dlažba z lomového kamene lomařsky upraveného na sucho se zalitím spár cementovou maltou, tl. kamene 300 mm | [14 empty] | PP | 2
| VV |  | "nová dlažba u LB ve dně toku" | [14 empty] | VV | 2 | 1 | True | 0 | ROZPOCET
| VV |  | "DS2a dno" 2,5*2,5 |  | 6.25 | [12 empty] | VV | 2 | 2 | True | 1 | ROZPOCET
| D | 6 | Úpravy povrchů, podlahy a osazování výplní |  |  |  | 0 |  |  |  |  | 0 |  | 2.3963 |  | 0 | 1 | D | 1 |  |  |  | ROZPOCET | [6 empty] | 0
10 | K | 636195212 | Vyplnění spár dlažby z lomového kamene maltou cementovou na hl do 70 mm s vyspárováním | m2 | 43.521 |  | 0 |  |  | základní |  | 0 | 0.05506 | 2.3963 | 0 | 0 | 4 | K | 2 |  |  |  | ROZPOCET | 0 | 0 | 0 | 0 | 0 | 1 | 0 | 4 | -1950834931
| PP |  | Vyplnění spár dosavadních dlažeb cementovou maltou s vyčištěním spár na hloubky do 70 mm dlažby z lomového kamene s vyspárováním | [14 empty] | PP | 2
| VV |  | "oprava spárování na dlažbě - dno toku - předpoklad 20-35 % plochy" | [14 empty] | VV | 2 | 1 | True | 0 | ROZPOCET
| VV |  | "dno dlažba do betonu DB2 - 20%" 6,49 * 0,20 |  | 1.298 | [12 empty] | VV | 2 | 2 | True | 0 | ROZPOCET
| VV |  | "dno dlažba do štěrkopísku DS2 - 35%" ((5,1+5,3)/2*10,7-2,5*2,5)*0,35 |  | 17.287 | [12 empty] | VV | 2 | 2 | True | 0 | ROZPOCET
| VV |  | Mezisoučet |  | 18.585 | [12 empty] | VV | 2 | 3 | True | 0 | ROZPOCET
| VV |  | "oprava spárování na dlažbách - břehy - předpoklad 35% plochy" | [14 empty] | VV | 2 | 1 | True | 0 | ROZPOCET
| VV |  | "LB dlažba do štěrkopísku - DS1" ((2,7+3,1)/2*10,7+1,0*10,7)*0,35 |  | 14.606 | [12 empty] | VV | 2 | 2 | True | 0 | ROZPOCET
| VV |  | "PB dlažba do štěrkopísku - DS3" ((1,5+2,9)/2*4,5+(1,5+3,0)/2*3,2+1,0*10,7)*0,35 |  | 9.73 | [12 empty] | VV | 2 | 2 | True | 0 | ROZPOCET
| VV |  | "PB dlažba do betonu - DB1" 2,0 * 1,5 * 0,20 |  | 0.6 | [12 empty] | VV | 2 | 2 | True | 0 | ROZPOCET
| VV |  | Mezisoučet |  | 24.936 | [12 empty] | VV | 2 | 3 | True | 0 | ROZPOCET
| VV |  | Součet |  | 43.521 | [12 empty] | VV | 2 | 4 | True | 1 | ROZPOCET
| D | 9 | Ostatní konstrukce a práce, bourání |  |  |  | 0 |  |  |  |  | 0 |  | 0.06325 |  | 0.91438 | 1 | D | 1 |  |  |  | ROZPOCET | [6 empty] | 0
11 | K | 938901101 | Očištění dlažby z lomového kamene nebo z betonových desek od porostu | m2 | 72.53 |  | 0 |  |  | základní |  | 0 | 0 | 0 | 0 | 0 | 4 | K | 2 |  |  |  | ROZPOCET | 0 | 0 | 0 | 0 | 0 | 1 | 0 | 4 | 403699261
| PP |  | Dokončovací práce na dosavadních konstrukcích očištění dlažby od travního a divokého porostu, s vytrháním kořenů ze spár, s naložením odstraněného porostu na dopravní prostředek nebo s odklizením na hromady do vzdálenosti 50 m z lomového kamene nebo betonových desek | [14 empty] | PP | 2
| VV |  | "očištění veškerých dlážděných ploch u LG – oba břehy, dlažby - předpoklad 100% plochy" | [14 empty] | VV | 2 | 1 | True | 0 | ROZPOCET
| VV |  | "LB - DS1" (2,7+3,1)/2*10,7+1,0*10,7 |  | 41.73 | [12 empty] | VV | 2 | 2 | True | 0 | ROZPOCET
| VV |  | "PB - DS3" (1,5+2,9)/2*4,5+(1,5+3,0)/2*3,2+1,0*10,7 |  | 27.8 | [12 empty] | VV | 2 | 2 | True | 0 | ROZPOCET
| VV |  | "PB - DB1" 2,0*1,5 |  | 3 | [12 empty] | VV | 2 | 2 | True | 0 | ROZPOCET
| VV |  | Součet |  | 72.53 | [12 empty] | VV | 2 | 4 | True | 1 | ROZPOCET
12 | K | 938902122 | Čištění ploch betonových konstrukcí tlakovou vodou | m2 | 152.962 |  | 0 |  |  | základní |  | 0 | 0 | 0 | 0 | 0 | 4 | K | 2 |  |  |  | ROZPOCET | 0 | 0 | 0 | 0 | 0 | 1 | 0 | 4 | 1761978194
| PP |  | Čištění nádrží, ploch dřevěných nebo betonových konstrukcí, potrubí ploch betonových konstrukcí tlakovou vodou | [14 empty] | PP | 2
| VV |  | "očištění dlažby a betonových ploch u LG – oba břehy a dno - předpoklad 100% plochy" | [14 empty] | VV | 2 | 1 | True | 0 | ROZPOCET
| VV |  | "LB - DS1" (2,7+3,1)/2*10,7+1,0*10,7 |  | 41.73 | [12 empty] | VV | 2 | 2 | True | 0 | ROZPOCET
| VV |  | "PB - DS3" (1,5+2,9)/2*4,5+(1,5+3,0)/2*3,2+1,0*10,7 |  | 27.8 | [12 empty] | VV | 2 | 2 | True | 0 | ROZPOCET
| VV |  | "PB - DB1" 2,0*1,5 |  | 3 | [12 empty] | VV | 2 | 2 | True | 0 | ROZPOCET
| VV |  | "DB2 dno"6,49 |  | 6.49 | [12 empty] | VV | 2 | 2 | True | 0 | ROZPOCET
| VV |  | "DS2 dno" (5,1+5,3)/2*10,7-2,5*2,5 |  | 49.39 | [12 empty] | VV | 2 | 2 | True | 0 | ROZPOCET
| VV |  | "DS2a dno" 2,5*2,5 |  | 6.25 | [12 empty] | VV | 2 | 2 | True | 0 | ROZPOCET
| VV |  | "schody betonové" 1,2*0,6+10*0,15+0,96*0,6+2,5*2*0,20 |  | 3.796 | [12 empty] | VV | 2 | 2 | True | 0 | ROZPOCET
| VV |  | "plochy betonové" 0,9*(11,2-0,96)+0,15*11,2+2,0*0,65+(0,60+0)/2*(4,5+3,2) |  | 14.506 | [12 empty] | VV | 2 | 2 | True | 0 | ROZPOCET
| VV |  | Součet |  | 152.962 | [12 empty] | VV | 2 | 4 | True | 1 | ROZPOCET
13 | K | 938903111 | Vysekání spár hl do 70 mm v dlažbě z lomového kamene | m2 | 43.521 |  | 0 |  |  | základní |  | 0 | 0 | 0 | 0.018 | 0.78338 | 4 | K | 2 |  |  |  | ROZPOCET | 0 | 0 | 0 | 0 | 0 | 1 | 0 | 4 | -740341072
| PP |  | Dokončovací práce na dosavadních konstrukcích vysekání spár s očištěním zdiva nebo dlažby, s naložením suti na dopravní prostředek nebo s odklizením na hromady do vzdálenosti 50 m při hloubce spáry do 70 mm v dlažbě z lomového kamene | [14 empty] | PP | 2
| VV |  | "oprava spárování na dlažbě - dno toku - předpoklad 20-35 % plochy" | [14 empty] | VV | 2 | 1 | True | 0 | ROZPOCET
| VV |  | "dno dlažba do betonu DB2 - 20%" 6,49 * 0,20 |  | 1.298 | [12 empty] | VV | 2 | 2 | True | 0 | ROZPOCET
| VV |  | "dno dlažba do štěrkopísku DS2 - 35%" ((5,1+5,3)/2*10,7-2,5*2,5)*0,35 |  | 17.287 | [12 empty] | VV | 2 | 2 | True | 0 | ROZPOCET
| VV |  | Mezisoučet |  | 18.585 | [12 empty] | VV | 2 | 3 | True | 0 | ROZPOCET
| VV |  | "oprava spárování na dlažbách - břehy - předpoklad 35% plochy" | [14 empty] | VV | 2 | 1 | True | 0 | ROZPOCET
| VV |  | "LB dlažba do štěrkopísku - DS1" ((2,7+3,1)/2*10,7+1,0*10,7)*0,35 |  | 14.606 | [12 empty] | VV | 2 | 2 | True | 0 | ROZPOCET
| VV |  | "PB dlažba do štěrkopísku - DS3" ((1,5+2,9)/2*4,5+(1,5+3,0)/2*3,2+1,0*10,7)*0,35 |  | 9.73 | [12 empty] | VV | 2 | 2 | True | 0 | ROZPOCET
| VV |  | "PB dlažba do betonu - DB1" 2,0 * 1,5 * 0,20 |  | 0.6 | [12 empty] | VV | 2 | 2 | True | 0 | ROZPOCET
| VV |  | Mezisoučet |  | 24.936 | [12 empty] | VV | 2 | 3 | True | 0 | ROZPOCET
| VV |  | Součet |  | 43.521 | [12 empty] | VV | 2 | 4 | True | 1 | ROZPOCET
14 | K | 985112112 | Odsekání degradovaného betonu stěn tl přes 10 do 30 mm | m2 | 1 |  | 0 |  |  | základní |  | 0 | 0 | 0 | 0.066 | 0.066 | 4 | K | 2 |  |  |  | ROZPOCET | 0 | 0 | 0 | 0 | 0 | 1 | 0 | 4 | 1877761649
| PP |  | Odsekání degradovaného betonu stěn, tloušťky přes 10 do 30 mm | [14 empty] | PP | 2
| VV |  | "odsekání poškozeného betonu, lokálně" 1,0 |  | 1 | [12 empty] | VV | 2 | 2 | True | 1 | ROZPOCET
15 | K | 985121121 | Tryskání degradovaného betonu stěn a rubu kleneb vodou pod tlakem do 300 barů | m2 | 1 |  | 0 |  |  | základní |  | 0 | 0 | 0 | 0.065 | 0.065 | 4 | K | 2 |  |  |  | ROZPOCET | 0 | 0 | 0 | 0 | 0 | 1 | 0 | 4 | -1078416614
| PP |  | Tryskání degradovaného betonu stěn, rubu kleneb a podlah vodou pod tlakem do 300 barů | [14 empty] | PP | 2
| VV |  | "otryskání poškozených ploch betonu" 1,0 |  | 1 | [12 empty] | VV | 2 | 2 | True | 1 | ROZPOCET
16 | K | 985311113.SKA.004 | Reprofilace stěn cementovou sanační maltou Sika MonoTop 412N tl přes 20 do 30 mm | m2 | 1 |  | 0 |  |  | základní |  | 0 | 0.05985 | 0.05985 | 0 | 0 | 4 | K | 2 |  |  |  | ROZPOCET | 0 | 0 | 0 | 0 | 0 | 1 | 0 | 4 | 942122642
| PP |  | Reprofilace stěn cementovou sanační maltou Sika MonoTop 412N tl přes 20 do 30 mm | [14 empty] | PP | 2
17 | K | 985323111.SKA | Spojovací můstek Sika MonoTop 111 reprofilovaného betonu na cementové bázi tl 1 mm | m2 | 1 |  | 0 |  |  | základní |  | 0 | 0.0034 | 0.0034 | 0 | 0 | 4 | K | 2 |  |  |  | ROZPOCET | 0 | 0 | 0 | 0 | 0 | 1 | 0 | 4 | -755115433
| PP |  | Spojovací můstek Sika MonoTop 111 reprofilovaného betonu na cementové bázi tl 1 mm | [14 empty] | PP | 2
18 | K | 985323912 | Příplatek k cenám spojovacího můstku za plochu do 10 m2 jednotlivě | m2 | 1 |  | 0 |  |  | základní |  | 0 | 0 | 0 | 0 | 0 | 4 | K | 2 |  |  |  | ROZPOCET | 0 | 0 | 0 | 0 | 0 | 1 | 0 | 4 | -1562819247
| PP |  | Spojovací můstek reprofilovaného betonu Příplatek k cenám za plochu do 10 m2 jednotlivě | [14 empty] | PP | 2
23 | K | R-03 | Osazení vodočetné latě | komplet | 1 |  | 0 |  |  | základní |  | 0 | 0 | 0 | 0 | 0 | 4 | K | 2 |  |  |  | ROZPOCET | 0 | 0 | 0 | 0 | 0 | 1 | 0 | 4 | -777754050
| PP |  | Osazení vodočetné latě | [14 empty] | PP | 2
| VV |  | "demontáž stávající vodočetné latě a její likvidace, dodávka a osazení nové vodočetné latě včetně podkladu - deska z modřínového dřeva" | [14 empty] | VV | 2 | 1 | True | 0 | ROZPOCET
| VV |  | "specifikace latě viz příloha TZ" | [14 empty] | VV | 2 | 1 | True | 0 | ROZPOCET
| VV |  | "včetně spojovacího materiálu" 1 |  | 1 | [12 empty] | VV | 2 | 2 | True | 1 | ROZPOCET
| D | 997 | Přesun sutě |  |  |  | 0 |  |  |  |  | 0 |  | 0 |  | 0 | 1 | D | 1 |  |  |  | ROZPOCET | [6 empty] | 0
19 | K | 997002511 | Vodorovné přemístění suti a vybouraných hmot bez naložení ale se složením a urovnáním do 1 km | t | 12.164 |  | 0 |  |  | základní |  | 0 | 0 | 0 | 0 | 0 | 4 | K | 2 |  |  |  | ROZPOCET | 0 | 0 | 0 | 0 | 0 | 1 | 0 | 4 | 935262991
| PP |  | Vodorovné přemístění suti a vybouraných hmot bez naložení, se složením a hrubým urovnáním na vzdálenost do 1 km | [14 empty] | PP | 2
20 | K | 997002519 | Příplatek ZKD 1 km přemístění suti a vybouraných hmot | t | 231.116 |  | 0 |  |  | základní |  | 0 | 0 | 0 | 0 | 0 | 4 | K | 2 |  |  |  | ROZPOCET | 0 | 0 | 0 | 0 | 0 | 1 | 0 | 4 | 1994087989
| PP |  | Vodorovné přemístění suti a vybouraných hmot bez naložení, se složením a hrubým urovnáním Příplatek k ceně za každý další i započatý 1 km přes 1 km | [14 empty] | PP | 2
| VV |  | "odvoz suti na skládku do vzdálenosti 20 km" | [14 empty] | VV | 2 | 1 | True | 0 | ROZPOCET
| VV |  | 19*12,164 |  | 231.116 | [12 empty] | VV | 2 | 2 | True | 1 | ROZPOCET
21 | K | 997013601 | Poplatek za uložení na skládce (skládkovné) stavebního odpadu betonového kód odpadu 17 01 01 | t | 12.164 |  | 0 |  |  | základní |  | 0 | 0 | 0 | 0 | 0 | 4 | K | 2 |  |  |  | ROZPOCET | 0 | 0 | 0 | 0 | 0 | 1 | 0 | 4 | 133867349
| PP |  | Poplatek za uložení stavebního odpadu na skládce (skládkovné) z prostého betonu zatříděného do Katalogu odpadů pod kódem 17 01 01 | [14 empty] | PP | 2
| D | 998 | Přesun hmot |  |  |  | 0 |  |  |  |  | 0 |  | 0 |  | 0 | 1 | D | 1 |  |  |  | ROZPOCET | [6 empty] | 0
22 | K | 998323011 | Přesun hmot pro jezy a stupně | t | 41.776 |  | 0 |  |  | základní |  | 0 | 0 | 0 | 0 | 0 | 4 | K | 2 |  |  |  | ROZPOCET | 0 | 0 | 0 | 0 | 0 | 1 | 0 | 4 | 974579723
| PP |  | Přesun hmot pro jezy a stupně dopravní vzdálenost do 500 m | [14 empty] | PP | 2

## SO 3 - Limnigraf na Malé ...
{85d0fee2-7ebd-43e3-ae4e-c9c7ba633c89}
2
| KRYCÍ LIST SOUPISU PRACÍ | [7 empty] | v --- níže se nacházejí doplnkové a pomocné údaje k sestavám --- v | [8 empty] | False
Stavba:
VD Karolinka - oprava dlažeb a vývaru u LG
Objekt:
SO 3 - Limnigraf na Malé Stanovnici
| KSO: |  |  |  |  | CC-CZ:
| Místo: |  | k.ú. Karolinka |  |  | Datum: | 24. 1. 2023
| Zadavatel: |  |  |  |  | IČ:
|  | Povodí Moravy, s.p. |  |  |  | DIČ:
| Uchazeč: |  |  |  |  | IČ: | Vyplň údaj
|  | Vyplň údaj |  |  |  | DIČ: | Vyplň údaj
| Projektant: |  |  |  |  | IČ:
|  | Povodí Moravy, s.p. |  |  |  | DIČ:
| Zpracovatel: |  |  |  |  | IČ:
|  | Ing. Kauer Miroslav |  |  |  | DIČ:
Poznámka:
| Cena bez DPH | [5 empty] | 0
|  |  | Základ daně |  |  | Sazba daně | Výše daně
| DPH | základní | 0 |  |  | 21% | 0
|  | snížená | 0 |  |  | 15% | 0
|  | zákl. přenesená | 0 |  |  | 21% | 0
|  | sníž. přenesená | 0 |  |  | 15% | 0
|  | nulová | 0 |  |  | 0% | 0
| Cena s DPH |  |  | v | CZK |  | 0
| Projektant |  |  | Zpracovatel
| Datum a podpis: |  | Razítko | Datum a podpis: |  |  | Razítko
| Objednavatel |  |  | Uchazeč
| Datum a podpis: |  | Razítko | Datum a podpis: |  |  | Razítko
REKAPITULACE ČLENĚNÍ SOUPISU PRACÍ
Stavba:
VD Karolinka - oprava dlažeb a vývaru u LG
Objekt:
SO 3 - Limnigraf na Malé Stanovnici
Místo: |  |  | k.ú. Karolinka |  |  | Datum: | 24. 1. 2023
Zadavatel: |  |  | Povodí Moravy, s.p. |  |  | Projektant: | Povodí Moravy, s.p.
Uchazeč: |  |  | Vyplň údaj |  |  | Zpracovatel: | Ing. Kauer Miroslav
Kód dílu - Popis | [6 empty] | Cena celkem [CZK]
Náklady ze soupisu prací | [6 empty] | 0 | [11 empty] | -1
| HSV - Práce a dodávky HSV | [5 empty] | 0
| 1 - Zemní práce | [5 empty] | 0
| 4 - Vodorovné konstrukce | [5 empty] | 0
| 6 - Úpravy povrchů, podlahy a osazování výplní | [5 empty] | 0
| 9 - Ostatní konstrukce a práce, bourání | [5 empty] | 0
| 997 - Přesun sutě | [5 empty] | 0
| 998 - Přesun hmot | [5 empty] | 0
SOUPIS PRACÍ
Stavba:
VD Karolinka - oprava dlažeb a vývaru u LG
Objekt:
SO 3 - Limnigraf na Malé Stanovnici
Místo: |  |  | k.ú. Karolinka |  |  | Datum: | 24. 1. 2023
Zadavatel: |  |  | Povodí Moravy, s.p. |  |  | Projektant: | Povodí Moravy, s.p.
Uchazeč: |  |  | Vyplň údaj |  |  | Zpracovatel: | Ing. Kauer Miroslav
PČ | Typ | Kód | Popis | MJ | Množství | J.cena [CZK] | Cena celkem [CZK] | Cenová soustava |  | DPH | J. Nh [h] | Nh celkem [h] | J. hmotnost [t] | Hmotnost celkem [t] | J. suť [t] | Suť Celkem [t]
Náklady soupisu celkem | [6 empty] | 0 |  |  |  |  | 0 |  | 13.9746 |  | 0.73938 |  | D | -1 | [10 empty] | 0
| D | HSV | Práce a dodávky HSV |  |  |  | 0 |  |  |  |  | 0 |  | 13.9746 |  | 0.73938 | 1 | D | 0 |  |  |  | ROZPOCET | [6 empty] | 0
| D | 1 | Zemní práce |  |  |  | 0 |  |  |  |  | 0 |  | 0.00168 |  | 0 | 1 | D | 1 |  |  |  | ROZPOCET | [6 empty] | 0
1 | K | 115101201 | Čerpání vody na dopravní výšku do 10 m průměrný přítok do 500 l/min | hod | 56 |  | 0 |  |  | základní |  | 0 | 3e-05 | 0.00168 | 0 | 0 | 4 | K | 2 |  |  |  | ROZPOCET | 0 | 0 | 0 | 0 | 0 | 1 | 0 | 4 | -1034858257
| PP |  | Čerpání vody na dopravní výšku do 10 m s uvažovaným průměrným přítokem do 500 l/min | [14 empty] | PP | 2
| VV |  | "odčerpávání vody z jímky po dobu realizace stavby - po polovinách oprava dlažeb dna" | [14 empty] | VV | 2 | 1 | True | 0 | ROZPOCET
| VV |  | 7*8 |  | 56 | [12 empty] | VV | 2 | 2 | True | 0 | ROZPOCET
| VV |  | Součet |  | 56 | [12 empty] | VV | 2 | 4 | True | 1 | ROZPOCET
2 | K | 115101301 | Pohotovost čerpací soupravy pro dopravní výšku do 10 m přítok do 500 l/min | den | 7 |  | 0 |  |  | základní |  | 0 | 0 | 0 | 0 | 0 | 4 | K | 2 |  |  |  | ROZPOCET | 0 | 0 | 0 | 0 | 0 | 1 | 0 | 4 | -270506035
| PP |  | Pohotovost záložní čerpací soupravy pro dopravní výšku do 10 m s uvažovaným průměrným přítokem do 500 l/min | [14 empty] | PP | 2
| VV |  | 7 |  | 7 | [12 empty] | VV | 2 | 2 | True | 1 | ROZPOCET
| D | 4 | Vodorovné konstrukce |  |  |  | 0 |  |  |  |  | 0 |  | 12.0487 |  | 0 | 1 | D | 1 |  |  |  | ROZPOCET | [6 empty] | 0
3 | K | 462512370 | Zához z lomového kamene s proštěrkováním z terénu hmotnost přes 200 do 500 kg | m3 | 4.5 |  | 0 |  |  | základní |  | 0 | 2.4341 | 10.9534 | 0 | 0 | 4 | K | 2 |  |  |  | ROZPOCET | 0 | 0 | 0 | 0 | 0 | 1 | 0 | 4 | -602522952
| PP |  | Zához z lomového kamene neupraveného záhozového s proštěrkováním z terénu, hmotnosti jednotlivých kamenů přes 200 do 500 kg | [14 empty] | PP | 2
| VV |  | "oprava pod opevněním dna u LG - doplnění 100% kamene" | [14 empty] | VV | 2 | 1 | True | 0 | ROZPOCET
| VV |  | "dno" 2,5 * 3,0 * 0,6 |  | 4.5 | [12 empty] | VV | 2 | 2 | True | 0 | ROZPOCET
| VV |  | Součet |  | 4.5 | [12 empty] | VV | 2 | 4 | True | 1 | ROZPOCET
4 | K | 462512370R | Zához z lomového kamene s proštěrkováním z terénu hmotnost přes 200 do 500 kg,přerovnání, bez dodání LK | m3 | 0.45 |  | 0 |  |  | základní |  | 0 | 2.4341 | 1.0953 | 0 | 0 | 4 | K | 2 |  |  |  | ROZPOCET | 0 | 0 | 0 | 0 | 0 | 1 | 0 | 4 | 1082065456
| PP |  | Zához z lomového kamene neupraveného záhozového s proštěrkováním z terénu, hmotnosti jednotlivých kamenů přes 200 do 500 kg, bez dodání LK | [14 empty] | PP | 2
| VV |  | "oprava (přerovnání) pod opevněním dna u LG-malé zbytky kamene 10%" | [14 empty] | VV | 2 | 1 | True | 0 | ROZPOCET
| VV |  | "dno" 2,5 * 3,0 * 0,6 * 0,1 |  | 0.45 | [12 empty] | VV | 2 | 2 | True | 0 | ROZPOCET
| VV |  | Součet |  | 0.45 | [12 empty] | VV | 2 | 4 | True | 1 | ROZPOCET
5 | K | 462519003 | Příplatek za urovnání ploch záhozu z lomového kamene hmotnost přes 200 do 500 kg | m2 | 7.5 |  | 0 |  |  | základní |  | 0 | 0 | 0 | 0 | 0 | 4 | K | 2 |  |  |  | ROZPOCET | 0 | 0 | 0 | 0 | 0 | 1 | 0 | 4 | 391222121
| PP |  | Zához z lomového kamene neupraveného záhozového Příplatek k cenám za urovnání viditelných ploch záhozu z kamene, hmotnosti jednotlivých kamenů přes 200 do 500 kg | [14 empty] | PP | 2
| VV |  | "oprava pod opevněním dna u LG" | [14 empty] | VV | 2 | 1 | True | 0 | ROZPOCET
| VV |  | "dno" 2,5 * 3,0 |  | 7.5 | [12 empty] | VV | 2 | 2 | True | 0 | ROZPOCET
| VV |  | Součet |  | 7.5 | [12 empty] | VV | 2 | 4 | True | 1 | ROZPOCET
| D | 6 | Úpravy povrchů, podlahy a osazování výplní |  |  |  | 0 |  |  |  |  | 0 |  | 1.861 |  | 0 | 1 | D | 1 |  |  |  | ROZPOCET | [6 empty] | 0
6 | K | 636195212 | Vyplnění spár dlažby z lomového kamene maltou cementovou na hl do 70 mm s vyspárováním | m2 | 33.799 |  | 0 |  |  | základní |  | 0 | 0.05506 | 1.861 | 0 | 0 | 4 | K | 2 |  |  |  | ROZPOCET | 0 | 0 | 0 | 0 | 0 | 1 | 0 | 4 | -1822586222
| PP |  | Vyplnění spár dosavadních dlažeb cementovou maltou s vyčištěním spár na hloubky do 70 mm dlažby z lomového kamene s vyspárováním | [14 empty] | PP | 2
| VV |  | "oprava spárování na dlažbě - dno toku - předpoklad 20-35 % plochy" | [14 empty] | VV | 2 | 1 | True | 0 | ROZPOCET
| VV |  | "dno dlažba do betonu DB2 - 20%" 6,49 * 0,20 |  | 1.298 | [12 empty] | VV | 2 | 2 | True | 0 | ROZPOCET
| VV |  | "dno dlažba do štěrkopísku DS2 - 35%" (3,0+3,8)/2*10,0*0,35 |  | 11.9 | [12 empty] | VV | 2 | 2 | True | 0 | ROZPOCET
| VV |  | Mezisoučet |  | 13.198 | [12 empty] | VV | 2 | 3 | True | 0 | ROZPOCET
| VV |  | "oprava spárování na dlažbách - břehy - předpoklad 35% plochy" | [14 empty] | VV | 2 | 1 | True | 0 | ROZPOCET
| VV |  | "LB dlažba do štěrkopísku - DS1" ((1,7+2,4)/2*10,0+1,0*10,0)*0,35 |  | 10.675 | [12 empty] | VV | 2 | 2 | True | 0 | ROZPOCET
| VV |  | "PB dlažba do štěrkopísku - DS3" ((1,5+2,9)/2*4,9+(1,5+3,1)/2*2,55+1,0*10,0)*0,35 |  | 9.326 | [12 empty] | VV | 2 | 2 | True | 0 | ROZPOCET
| VV |  | "PB dlažba do betonu - DB1" 2,0 * 1,5 * 0,20 |  | 0.6 | [12 empty] | VV | 2 | 2 | True | 0 | ROZPOCET
| VV |  | Mezisoučet |  | 20.601 | [12 empty] | VV | 2 | 3 | True | 0 | ROZPOCET
| VV |  | Součet |  | 33.799 | [12 empty] | VV | 2 | 4 | True | 1 | ROZPOCET
| D | 9 | Ostatní konstrukce a práce, bourání |  |  |  | 0 |  |  |  |  | 0 |  | 0.06325 |  | 0.73938 | 1 | D | 1 |  |  |  | ROZPOCET | [6 empty] | 0
7 | K | 938901101 | Očištění dlažby z lomového kamene nebo z betonových desek od porostu | m2 | 60.145 |  | 0 |  |  | základní |  | 0 | 0 | 0 | 0 | 0 | 4 | K | 2 |  |  |  | ROZPOCET | 0 | 0 | 0 | 0 | 0 | 1 | 0 | 4 | 793709901
| PP |  | Dokončovací práce na dosavadních konstrukcích očištění dlažby od travního a divokého porostu, s vytrháním kořenů ze spár, s naložením odstraněného porostu na dopravní prostředek nebo s odklizením na hromady do vzdálenosti 50 m z lomového kamene nebo betonových desek | [14 empty] | PP | 2
| VV |  | "očištění veškerých dlážděných ploch u LG – oba břehy, dlažby - předpoklad 100% plochy" | [14 empty] | VV | 2 | 1 | True | 0 | ROZPOCET
| VV |  | "LB - DS1" (1,7+2,4)/2*10,0+1,0*10,0 |  | 30.5 | [12 empty] | VV | 2 | 2 | True | 0 | ROZPOCET
| VV |  | "PB - DS3" (1,5+2,9)/2*4,9+(1,5+3,1)/2*2,55+1,0*10,0 |  | 26.645 | [12 empty] | VV | 2 | 2 | True | 0 | ROZPOCET
| VV |  | "PB - DB1" 2,0*1,5 |  | 3 | [12 empty] | VV | 2 | 2 | True | 0 | ROZPOCET
| VV |  | Součet |  | 60.145 | [12 empty] | VV | 2 | 4 | True | 1 | ROZPOCET
8 | K | 938902122 | Čištění ploch betonových konstrukcí tlakovou vodou | m2 | 117.727 |  | 0 |  |  | základní |  | 0 | 0 | 0 | 0 | 0 | 4 | K | 2 |  |  |  | ROZPOCET | 0 | 0 | 0 | 0 | 0 | 1 | 0 | 4 | -219305155
| PP |  | Čištění nádrží, ploch dřevěných nebo betonových konstrukcí, potrubí ploch betonových konstrukcí tlakovou vodou | [14 empty] | PP | 2
| VV |  | "očištění dlažby a betonových ploch u LG – oba břehy a dno - předpoklad 100% plochy" | [14 empty] | VV | 2 | 1 | True | 0 | ROZPOCET
| VV |  | "LB - DS1" (1,7+2,4)/2*10,0+1,0*10,0 |  | 30.5 | [12 empty] | VV | 2 | 2 | True | 0 | ROZPOCET
| VV |  | "PB - DS3" (1,5+2,9)/2*4,9+(1,5+3,1)/2*2,55+1,0*10,0 |  | 26.645 | [12 empty] | VV | 2 | 2 | True | 0 | ROZPOCET
| VV |  | "PB - DB1" 2,0*1,5 |  | 3 | [12 empty] | VV | 2 | 2 | True | 0 | ROZPOCET
| VV |  | "DB2 dno"6,49 |  | 6.49 | [12 empty] | VV | 2 | 2 | True | 0 | ROZPOCET
| VV |  | "DS2 dno" (3,0+3,8)/2*10,0 |  | 34 | [12 empty] | VV | 2 | 2 | True | 0 | ROZPOCET
| VV |  | "schody betonové" 1,2*0,6+10*0,15+0,96*0,6+2,0*2*0,15 |  | 3.396 | [12 empty] | VV | 2 | 2 | True | 0 | ROZPOCET
| VV |  | "plochy betonové" 0,9*(10,5-0,96)+0,15*10,5+2,0*0,65+(0,60+0)/2*(4,9+2,55) |  | 13.696 | [12 empty] | VV | 2 | 2 | True | 0 | ROZPOCET
| VV |  | Součet |  | 117.727 | [12 empty] | VV | 2 | 4 | True | 1 | ROZPOCET
9 | K | 938903111 | Vysekání spár hl do 70 mm v dlažbě z lomového kamene | m2 | 33.799 |  | 0 |  |  | základní |  | 0 | 0 | 0 | 0.018 | 0.60838 | 4 | K | 2 |  |  |  | ROZPOCET | 0 | 0 | 0 | 0 | 0 | 1 | 0 | 4 | -1862152470
| PP |  | Dokončovací práce na dosavadních konstrukcích vysekání spár s očištěním zdiva nebo dlažby, s naložením suti na dopravní prostředek nebo s odklizením na hromady do vzdálenosti 50 m při hloubce spáry do 70 mm v dlažbě z lomového kamene | [14 empty] | PP | 2
| VV |  | "oprava spárování na dlažbě - dno toku - předpoklad 20-35 % plochy" | [14 empty] | VV | 2 | 1 | True | 0 | ROZPOCET
| VV |  | "dno dlažba do betonu DB2 - 20%" 6,49 * 0,20 |  | 1.298 | [12 empty] | VV | 2 | 2 | True | 0 | ROZPOCET
| VV |  | "dno dlažba do štěrkopísku DS2 - 35%" (3,0+3,8)/2*10,0*0,35 |  | 11.9 | [12 empty] | VV | 2 | 2 | True | 0 | ROZPOCET
| VV |  | Mezisoučet |  | 13.198 | [12 empty] | VV | 2 | 3 | True | 0 | ROZPOCET
| VV |  | "oprava spárování na dlažbách - břehy - předpoklad 35% plochy" | [14 empty] | VV | 2 | 1 | True | 0 | ROZPOCET
| VV |  | "LB dlažba do štěrkopísku - DS1" ((1,7+2,4)/2*10,0+1,0*10,0)*0,35 |  | 10.675 | [12 empty] | VV | 2 | 2 | True | 0 | ROZPOCET
| VV |  | "PB dlažba do štěrkopísku - DS3" ((1,5+2,9)/2*4,9+(1,5+3,1)/2*2,55+1,0*10,0)*0,35 |  | 9.326 | [12 empty] | VV | 2 | 2 | True | 0 | ROZPOCET
| VV |  | "PB dlažba do betonu - DB1" 2,0 * 1,5 * 0,20 |  | 0.6 | [12 empty] | VV | 2 | 2 | True | 0 | ROZPOCET
| VV |  | Mezisoučet |  | 20.601 | [12 empty] | VV | 2 | 3 | True | 0 | ROZPOCET
| VV |  | Součet |  | 33.799 | [12 empty] | VV | 2 | 4 | True | 1 | ROZPOCET
10 | K | 985112112 | Odsekání degradovaného betonu stěn tl přes 10 do 30 mm | m2 | 1 |  | 0 |  |  | základní |  | 0 | 0 | 0 | 0.066 | 0.066 | 4 | K | 2 |  |  |  | ROZPOCET | 0 | 0 | 0 | 0 | 0 | 1 | 0 | 4 | -1732845299
| PP |  | Odsekání degradovaného betonu stěn, tloušťky přes 10 do 30 mm | [14 empty] | PP | 2
| VV |  | "odsekání poškozeného betonu lokálně" 1,0 |  | 1 | [12 empty] | VV | 2 | 2 | True | 1 | ROZPOCET
11 | K | 985121121 | Tryskání degradovaného betonu stěn a rubu kleneb vodou pod tlakem do 300 barů | m2 | 1 |  | 0 |  |  | základní |  | 0 | 0 | 0 | 0.065 | 0.065 | 4 | K | 2 |  |  |  | ROZPOCET | 0 | 0 | 0 | 0 | 0 | 1 | 0 | 4 | -494963280
| PP |  | Tryskání degradovaného betonu stěn, rubu kleneb a podlah vodou pod tlakem do 300 barů | [14 empty] | PP | 2
| VV |  | "otryskání poškozené plochy betonu" 1,0 |  | 1 | [12 empty] | VV | 2 | 2 | True | 1 | ROZPOCET
12 | K | 985311113.SKA.004 | Reprofilace stěn cementovou sanační maltou Sika MonoTop 412N tl přes 20 do 30 mm | m2 | 1 |  | 0 |  |  | základní |  | 0 | 0.05985 | 0.05985 | 0 | 0 | 4 | K | 2 |  |  |  | ROZPOCET | 0 | 0 | 0 | 0 | 0 | 1 | 0 | 4 | -1494864433
| PP |  | Reprofilace stěn cementovou sanační maltou Sika MonoTop 412N tl přes 20 do 30 mm | [14 empty] | PP | 2
13 | K | 985323111.SKA | Spojovací můstek Sika MonoTop 111 reprofilovaného betonu na cementové bázi tl 1 mm | m2 | 1 |  | 0 |  |  | základní |  | 0 | 0.0034 | 0.0034 | 0 | 0 | 4 | K | 2 |  |  |  | ROZPOCET | 0 | 0 | 0 | 0 | 0 | 1 | 0 | 4 | 1039278181
| PP |  | Spojovací můstek Sika MonoTop 111 reprofilovaného betonu na cementové bázi tl 1 mm | [14 empty] | PP | 2
14 | K | 985323912 | Příplatek k cenám spojovacího můstku za plochu do 10 m2 jednotlivě | m2 | 1 |  | 0 |  |  | základní |  | 0 | 0 | 0 | 0 | 0 | 4 | K | 2 |  |  |  | ROZPOCET | 0 | 0 | 0 | 0 | 0 | 1 | 0 | 4 | 1955801651
| PP |  | Spojovací můstek reprofilovaného betonu Příplatek k cenám za plochu do 10 m2 jednotlivě | [14 empty] | PP | 2
19 | K | R-03 | Osazení vodočetné latě | komplet | 1 |  | 0 |  |  | základní |  | 0 | 0 | 0 | 0 | 0 | 4 | K | 2 |  |  |  | ROZPOCET | 0 | 0 | 0 | 0 | 0 | 1 | 0 | 4 | 990203010
| PP |  | Osazení vodočetné latě | [14 empty] | PP | 2
| VV |  | "demontáž stávající vodočetné latě a její likvidace, dodávka a osazení nové vodočetné latě včetně podkladu - deska z modřínového dřeva" | [14 empty] | VV | 2 | 1 | True | 0 | ROZPOCET
| VV |  | "specifikace viz příloha TZ" | [14 empty] | VV | 2 | 1 | True | 0 | ROZPOCET
| VV |  | "včetně spojovacího materiálu" 1 |  | 1 | [12 empty] | VV | 2 | 2 | True | 1 | ROZPOCET
| D | 997 | Přesun sutě |  |  |  | 0 |  |  |  |  | 0 |  | 0 |  | 0 | 1 | D | 1 |  |  |  | ROZPOCET | [6 empty] | 0
15 | K | 997002511 | Vodorovné přemístění suti a vybouraných hmot bez naložení ale se složením a urovnáním do 1 km | t | 0.739 |  | 0 |  |  | základní |  | 0 | 0 | 0 | 0 | 0 | 4 | K | 2 |  |  |  | ROZPOCET | 0 | 0 | 0 | 0 | 0 | 1 | 0 | 4 | -1878414229
| PP |  | Vodorovné přemístění suti a vybouraných hmot bez naložení, se složením a hrubým urovnáním na vzdálenost do 1 km | [14 empty] | PP | 2
16 | K | 997002519 | Příplatek ZKD 1 km přemístění suti a vybouraných hmot | t | 14.041 |  | 0 |  |  | základní |  | 0 | 0 | 0 | 0 | 0 | 4 | K | 2 |  |  |  | ROZPOCET | 0 | 0 | 0 | 0 | 0 | 1 | 0 | 4 | 1763791232
| PP |  | Vodorovné přemístění suti a vybouraných hmot bez naložení, se složením a hrubým urovnáním Příplatek k ceně za každý další i započatý 1 km přes 1 km | [14 empty] | PP | 2
| VV |  | "odvoz suti na skládku do vzdálenosti 20 km" | [14 empty] | VV | 2 | 1 | True | 0 | ROZPOCET
| VV |  | 19*0,739 |  | 14.041 | [12 empty] | VV | 2 | 2 | True | 1 | ROZPOCET
17 | K | 997013601 | Poplatek za uložení na skládce (skládkovné) stavebního odpadu betonového kód odpadu 17 01 01 | t | 0.739 |  | 0 |  |  | základní |  | 0 | 0 | 0 | 0 | 0 | 4 | K | 2 |  |  |  | ROZPOCET | 0 | 0 | 0 | 0 | 0 | 1 | 0 | 4 | 1776400612
| PP |  | Poplatek za uložení stavebního odpadu na skládce (skládkovné) z prostého betonu zatříděného do Katalogu odpadů pod kódem 17 01 01 | [14 empty] | PP | 2
| D | 998 | Přesun hmot |  |  |  | 0 |  |  |  |  | 0 |  | 0 |  | 0 | 1 | D | 1 |  |  |  | ROZPOCET | [6 empty] | 0
18 | K | 998323011 | Přesun hmot pro jezy a stupně | t | 13.975 |  | 0 |  |  | základní |  | 0 | 0 | 0 | 0 | 0 | 4 | K | 2 |  |  |  | ROZPOCET | 0 | 0 | 0 | 0 | 0 | 1 | 0 | 4 | -471609923
| PP |  | Přesun hmot pro jezy a stupně dopravní vzdálenost do 500 m | [14 empty] | PP | 2

## SO 4 - Vývar pod spodní v...
{383e1e92-9879-4025-8427-fdb82db69d80}
2
| KRYCÍ LIST SOUPISU PRACÍ | [7 empty] | v --- níže se nacházejí doplnkové a pomocné údaje k sestavám --- v | [8 empty] | False
Stavba:
VD Karolinka - oprava dlažeb a vývaru u LG
Objekt:
SO 4 - Vývar pod spodní výpustí
| KSO: |  |  |  |  | CC-CZ:
| Místo: |  | k.ú. Karolinka |  |  | Datum: | 24. 1. 2023
| Zadavatel: |  |  |  |  | IČ:
|  | Povodí Moravy, s.p. |  |  |  | DIČ:
| Uchazeč: |  |  |  |  | IČ: | Vyplň údaj
|  | Vyplň údaj |  |  |  | DIČ: | Vyplň údaj
| Projektant: |  |  |  |  | IČ:
|  | Povodí Moravy, s.p. |  |  |  | DIČ:
| Zpracovatel: |  |  |  |  | IČ:
|  | Ing. Kauer Miroslav |  |  |  | DIČ:
Poznámka:
| Cena bez DPH | [5 empty] | 0
|  |  | Základ daně |  |  | Sazba daně | Výše daně
| DPH | základní | 0 |  |  | 21% | 0
|  | snížená | 0 |  |  | 15% | 0
|  | zákl. přenesená | 0 |  |  | 21% | 0
|  | sníž. přenesená | 0 |  |  | 15% | 0
|  | nulová | 0 |  |  | 0% | 0
| Cena s DPH |  |  | v | CZK |  | 0
| Projektant |  |  | Zpracovatel
| Datum a podpis: |  | Razítko | Datum a podpis: |  |  | Razítko
| Objednavatel |  |  | Uchazeč
| Datum a podpis: |  | Razítko | Datum a podpis: |  |  | Razítko
REKAPITULACE ČLENĚNÍ SOUPISU PRACÍ
Stavba:
VD Karolinka - oprava dlažeb a vývaru u LG
Objekt:
SO 4 - Vývar pod spodní výpustí
Místo: |  |  | k.ú. Karolinka |  |  | Datum: | 24. 1. 2023
Zadavatel: |  |  | Povodí Moravy, s.p. |  |  | Projektant: | Povodí Moravy, s.p.
Uchazeč: |  |  | Vyplň údaj |  |  | Zpracovatel: | Ing. Kauer Miroslav
Kód dílu - Popis | [6 empty] | Cena celkem [CZK]
Náklady ze soupisu prací | [6 empty] | 0 | [11 empty] | -1
| HSV - Práce a dodávky HSV | [5 empty] | 0
| 1 - Zemní práce | [5 empty] | 0
| 3 - Svislé a kompletní konstrukce | [5 empty] | 0
| 4 - Vodorovné konstrukce | [5 empty] | 0
| 6 - Úpravy povrchů, podlahy a osazování výplní | [5 empty] | 0
| 9 - Ostatní konstrukce a práce, bourání | [5 empty] | 0
| 997 - Přesun sutě | [5 empty] | 0
| 998 - Přesun hmot | [5 empty] | 0
SOUPIS PRACÍ
Stavba:
VD Karolinka - oprava dlažeb a vývaru u LG
Objekt:
SO 4 - Vývar pod spodní výpustí
Místo: |  |  | k.ú. Karolinka |  |  | Datum: | 24. 1. 2023
Zadavatel: |  |  | Povodí Moravy, s.p. |  |  | Projektant: | Povodí Moravy, s.p.
Uchazeč: |  |  | Vyplň údaj |  |  | Zpracovatel: | Ing. Kauer Miroslav
PČ | Typ | Kód | Popis | MJ | Množství | J.cena [CZK] | Cena celkem [CZK] | Cenová soustava |  | DPH | J. Nh [h] | Nh celkem [h] | J. hmotnost [t] | Hmotnost celkem [t] | J. suť [t] | Suť Celkem [t]
Náklady soupisu celkem | [6 empty] | 0 |  |  |  |  | 0 |  | 143.7507 |  | 13.7476 |  | D | -1 | [10 empty] | 0
| D | HSV | Práce a dodávky HSV |  |  |  | 0 |  |  |  |  | 0 |  | 143.7507 |  | 13.7476 | 1 | D | 0 |  |  |  | ROZPOCET | [6 empty] | 0
| D | 1 | Zemní práce |  |  |  | 0 |  |  |  |  | 0 |  | 0.02544 |  | 0 | 1 | D | 1 |  |  |  | ROZPOCET | [6 empty] | 0
1 | K | 115101201 | Čerpání vody na dopravní výšku do 10 m průměrný přítok do 500 l/min | hod | 672 |  | 0 |  |  | základní |  | 0 | 3e-05 | 0.02016 | 0 | 0 | 4 | K | 2 |  |  |  | ROZPOCET | 0 | 0 | 0 | 0 | 0 | 1 | 0 | 4 | -921146523
| PP |  | Čerpání vody na dopravní výšku do 10 m s uvažovaným průměrným přítokem do 500 l/min | [14 empty] | PP | 2
| VV |  | "odčerpávání vody z vývaru pro snížení hladiny vody během realizace stavby - oprava spodní spáry nad ŽB dnem vývaru" | [14 empty] | VV | 2 | 1 | True | 0 | ROZPOCET
| VV |  | "včetně času, kdy bude ve vývaru lešení" | [14 empty] | VV | 2 | 1 | True | 0 | ROZPOCET
| VV |  | 28*24 |  | 672 | [12 empty] | VV | 2 | 2 | True | 0 | ROZPOCET
| VV |  | Součet |  | 672 | [12 empty] | VV | 2 | 4 | True | 1 | ROZPOCET
2 | K | 115101202 | Čerpání vody na dopravní výšku do 10 m průměrný přítok přes 500 do 1 000 l/min | hod | 72 |  | 0 |  |  | základní |  | 0 | 4e-05 | 0.00288 | 0 | 0 | 4 | K | 2 |  |  |  | ROZPOCET | 0 | 0 | 0 | 0 | 0 | 1 | 0 | 4 | -35321991
| PP |  | Čerpání vody na dopravní výšku do 10 m s uvažovaným průměrným přítokem přes 500 do 1 000 l/min | [14 empty] | PP | 2
| VV |  | "odčerpání vody z vývaru pro snížení hladiny vody během realizace stavby - oprava spodní spáry nad ŽB dnem vývaru" | [14 empty] | VV | 2 | 1 | True | 0 | ROZPOCET
| VV |  | 3*24 |  | 72 | [12 empty] | VV | 2 | 2 | True | 0 | ROZPOCET
| VV |  | Součet |  | 72 | [12 empty] | VV | 2 | 4 | True | 1 | ROZPOCET
3 | K | 115101203 | Čerpání vody na dopravní výšku do 10 m průměrný přítok přes 1 000 do 2 000 l/min | hod | 48 |  | 0 |  |  | základní |  | 0 | 5e-05 | 0.0024 | 0 | 0 | 4 | K | 2 |  |  |  | ROZPOCET | 0 | 0 | 0 | 0 | 0 | 1 | 0 | 4 | -191453153
| PP |  | Čerpání vody na dopravní výšku do 10 m s uvažovaným průměrným přítokem přes 1 000 do 2 000 l/min | [14 empty] | PP | 2
| VV |  | "odčerpávání vody z vývaru před zahájením stavby - ověření existence mocnosti nánosu a opravy dolní spáry nad ŽB stěnou vývaru" | [14 empty] | VV | 2 | 1 | True | 0 | ROZPOCET
| VV |  | 2*24 |  | 48 | [12 empty] | VV | 2 | 2 | True | 1 | ROZPOCET
4 | K | 115101301 | Pohotovost čerpací soupravy pro dopravní výšku do 10 m přítok do 500 l/min | den | 28 |  | 0 |  |  | základní |  | 0 | 0 | 0 | 0 | 0 | 4 | K | 2 |  |  |  | ROZPOCET | 0 | 0 | 0 | 0 | 0 | 1 | 0 | 4 | 87462536
| PP |  | Pohotovost záložní čerpací soupravy pro dopravní výšku do 10 m s uvažovaným průměrným přítokem do 500 l/min | [14 empty] | PP | 2
| VV |  | 28 |  | 28 | [12 empty] | VV | 2 | 2 | True | 1 | ROZPOCET
5 | K | 115101302 | Pohotovost čerpací soupravy pro dopravní výšku do 10 m přítok přes 500 do 1 000 l/min | den | 3 |  | 0 |  |  | základní |  | 0 | 0 | 0 | 0 | 0 | 4 | K | 2 |  |  |  | ROZPOCET | 0 | 0 | 0 | 0 | 0 | 1 | 0 | 4 | -898326199
| PP |  | Pohotovost záložní čerpací soupravy pro dopravní výšku do 10 m s uvažovaným průměrným přítokem přes 500 do 1 000 l/min | [14 empty] | PP | 2
6 | K | 115101303 | Pohotovost čerpací soupravy pro dopravní výšku do 10 m přítok přes 1 000 do 2 000 l/min | den | 3 |  | 0 |  |  | základní |  | 0 | 0 | 0 | 0 | 0 | 4 | K | 2 |  |  |  | ROZPOCET | 0 | 0 | 0 | 0 | 0 | 1 | 0 | 4 | 1209886592
| PP |  | Pohotovost záložní čerpací soupravy pro dopravní výšku do 10 m s uvažovaným průměrným přítokem přes 1 000 do 2 000 l/min | [14 empty] | PP | 2
7 | K | 129153201R | Čištění otevřených koryt vodotečí šíře dna přes 5 m hl do 6 m v hornině třídy těžitelnosti I skupiny 1 a 2 strojně | m3 | 59.4 |  | 0 |  |  | základní |  | 0 | 0 | 0 | 0 | 0 | 4 | K | 2 |  |  |  | ROZPOCET | 0 | 0 | 0 | 0 | 0 | 1 | 0 | 4 | -1306166251
| PP |  | Čištění otevřených koryt vodotečí strojně s přehozením rozpojeného nánosu do 3 m nebo s naložením na dopravní prostředek při šířce původního dna přes 5 m a hloubce koryta do 6 m v hornině třídy těžitelnosti I skupiny 1 a 2 | [14 empty] | PP | 2
| VV |  | "včetně přesouvání sedimentu po dně až do místa naložení na dopravní prostředek" | [14 empty] | VV | 2 | 1 | True | 0 | ROZPOCET
| VV |  | "odtěžení štěrkového sedimentu z vývaru, pouze odhadované množství" | [14 empty] | VV | 2 | 1 | True | 0 | ROZPOCET
| VV |  | "plocha vývaru s odhadovoanou průměrnou mocností sedimentů 0,5 m" | [14 empty] | VV | 2 | 1 | True | 0 | ROZPOCET
| VV |  | (4,4 + 6,4)/2 *22,0 * 0,5 |  | 59.4 | [12 empty] | VV | 2 | 2 | True | 1 | ROZPOCET
8 | K | 162751117 | Vodorovné přemístění přes 9 000 do 10000 m výkopku/sypaniny z horniny třídy těžitelnosti I skupiny 1 až 3 | m3 | 59.4 |  | 0 |  |  | základní |  | 0 | 0 | 0 | 0 | 0 | 4 | K | 2 |  |  |  | ROZPOCET | 0 | 0 | 0 | 0 | 0 | 1 | 0 | 4 | -563146668
| PP |  | Vodorovné přemístění výkopku nebo sypaniny po suchu na obvyklém dopravním prostředku, bez naložení výkopku, avšak se složením bez rozhrnutí z horniny třídy těžitelnosti I skupiny 1 až 3 na vzdálenost přes 9 000 do 10 000 m | [14 empty] | PP | 2
| VV |  | "odvoz vytěženého sedimentu na místo určené zhotovitelem" 59,4 |  | 59.4 | [12 empty] | VV | 2 | 2 | True | 1 | ROZPOCET
32 | K | 162751119 | Příplatek k vodorovnému přemístění výkopku/sypaniny z horniny třídy těžitelnosti I skupiny 1 až 3 ZKD 1000 m přes 10000 m | m3 | 950.4 |  | 0 |  |  | základní |  | 0 | 0 | 0 | 0 | 0 | 4 | K | 2 |  |  |  | ROZPOCET | 0 | 0 | 0 | 0 | 0 | 1 | 0 | 4 | 1418256030
| PP |  | Vodorovné přemístění výkopku nebo sypaniny po suchu na obvyklém dopravním prostředku, bez naložení výkopku, avšak se složením bez rozhrnutí z horniny třídy těžitelnosti I skupiny 1 až 3 na vzdálenost Příplatek k ceně za každých dalších i započatých 1 000 m | [14 empty] | PP | 2
| VV |  | "přeprava sedimentu na vzdálenost 26 km" | [14 empty] | VV | 2 | 1 | True | 0 | ROZPOCET
| VV |  | 59,4*16 |  | 950.4 | [12 empty] | VV | 2 | 2 | True | 1 | ROZPOCET
33 | K | 171201221R | Poplatek za uložení na skládce (skládkovné) zeminy a kamení kód odpadu 17 05 04 | t | 109.89 |  | 0 |  |  | základní |  | 0 | 0 | 0 | 0 | 0 | 4 | K | 2 |  |  |  | ROZPOCET | 0 | 0 | 0 | 0 | 0 | 1 | 0 | 4 | 703736452
| PP |  | Poplatek za uložení stavebního odpadu na skládce (skládkovné) zeminy a kamení zatříděného do Katalogu odpadů pod kódem 17 05 04, včetně provedení rozboru sedimentu pro možnost uložení na skládce | [14 empty] | PP | 2
| VV |  | "skládka zvolená zhotovitelem, včetně provedení nutného rozboru sedimentů pro možnost uložení na skládku" | [14 empty] | VV | 2 | 1 | True | 0 | ROZPOCET
| VV |  | "převod na tuny" 59,4*1,85 |  | 109.89 | [12 empty] | VV | 2 | 2 | True | 1 | ROZPOCET
| D | 3 | Svislé a kompletní konstrukce |  |  |  | 0 |  |  |  |  | 0 |  | 1.3675 |  | 0 | 1 | D | 1 |  |  |  | ROZPOCET | [6 empty] | 0
36 | K | 321212345R | Oprava zdiva vodních staveb do 3 m3 z lomového kamene obkladního včetně jeho dodání | m3 | 0.44 |  | 0 |  |  | základní |  | 0 | 3.0592 | 1.3461 | 0 | 0 | 4 | K | 2 |  |  |  | ROZPOCET | 0 | 0 | 0 | 0 | 0 | 1 | 0 | 4 | -1139681372
| PP |  | Oprava zdiva nadzákladového z lomového kamene vodních staveb přehrad, jezů a plavebních komor, spodní stavby vodních elektráren, jader přehrad, odběrných věží a výpustných zařízení, opěrných zdí, šachet, šachtic a ostatních konstrukcí objemu opravovaných míst do 3 m3 jednotlivě, na maltu cementovou včetně dodání kamene z kamene lomařsky upraveného s vyspárováním cementovou maltou, zdiva obkladního | [14 empty] | PP | 2
| VV |  | "oprava zdiva v rozsahu 4,4*0,25*0,4, včetně ukotvení pomocí ocelových trnů pr. 20 mm" | [14 empty] | VV | 2 | 1 | True | 0 | ROZPOCET
| VV |  | "součástí je i kontrola ukotvení zbývajících kamenů ve spodní řadě obložení na strojovně, v případě nutnosti nové upevnění - 9 ks" | [14 empty] | VV | 2 | 1 | True | 0 | ROZPOCET
| VV |  | "na každý kámen jeden trn středem kamene, navrtaný šikmo v délce 40 cm do betonu strojovny a 2 ks ve spárách - 13 ks kamene a 39 ks trnů" | [14 empty] | VV | 2 | 1 | True | 0 | ROZPOCET
| VV |  | "použít chemickou maltu,kompletní dodávka kamene upraveného (rozměry), ocelových trnů a montáž" | [14 empty] | VV | 2 | 1 | True | 0 | ROZPOCET
| VV |  | 4,4*0,25*0,4 |  | 0.44 | [12 empty] | VV | 2 | 2 | True | 1 | ROZPOCET
37 | K | 321351010R | Bednění konstrukcí vodních staveb rovinné - zřízení | m2 | 2.64 |  | 0 |  |  | základní |  | 0 | 0.00726 | 0.019166 | 0 | 0 | 4 | K | 2 |  |  |  | ROZPOCET | 0 | 0 | 0 | 0 | 0 | 1 | 0 | 4 | -741995342
| PP |  | Bednění konstrukcí z betonu prostého nebo železového vodních staveb přehrad, jezů a plavebních komor, spodní stavby vodních elektráren, jader přehrad, odběrných věží a výpustných zařízení, opěrných zdí, šachet, šachtic a ostatních konstrukcí zřízení ploch rovinných | [14 empty] | PP | 2
| VV |  | "bednění uvolněných kamenů na celou šířku otvoru s přesahem 0,2 m" 4,4*(0,4+0,2) |  | 2.64 | [12 empty] | VV | 2 | 2 | True | 1 | ROZPOCET
| VV |  | "včetně podepření bednění po 1,0 m dřevěnými trámy na výšku cca 3,5 m" | [14 empty] | VV | 2 | 1 | True | 0 | ROZPOCET
38 | K | 321352010 | Bednění konstrukcí vodních staveb rovinné - odstranění | m2 | 2.64 |  | 0 |  |  | základní |  | 0 | 0.00086 | 0.0022704 | 0 | 0 | 4 | K | 2 |  |  |  | ROZPOCET | 0 | 0 | 0 | 0 | 0 | 1 | 0 | 4 | -538246919
| PP |  | Bednění konstrukcí z betonu prostého nebo železového vodních staveb přehrad, jezů a plavebních komor, spodní stavby vodních elektráren, jader přehrad, odběrných věží a výpustných zařízení, opěrných zdí, šachet, šachtic a ostatních konstrukcí odstranění ploch rovinných | [14 empty] | PP | 2
| VV |  | "bednění uvolněných kamenů na celou šířku otvoru včetně podpor" 4,4*(0,40+0,2) |  | 2.64 | [12 empty] | VV | 2 | 2 | True | 1 | ROZPOCET
| D | 4 | Vodorovné konstrukce |  |  |  | 0 |  |  |  |  | 0 |  | 127.3511 |  | 0 | 1 | D | 1 |  |  |  | ROZPOCET | [6 empty] | 0
9 | K | 462512370 | Zához z lomového kamene s proštěrkováním z terénu hmotnost přes 200 do 500 kg | m3 | 7.968 |  | 0 |  |  | základní |  | 0 | 2.4341 | 19.3947 | 0 | 0 | 4 | K | 2 |  |  |  | ROZPOCET | 0 | 0 | 0 | 0 | 0 | 1 | 0 | 4 | 580212303
| PP |  | Zához z lomového kamene neupraveného záhozového s proštěrkováním z terénu, hmotnosti jednotlivých kamenů přes 200 do 500 kg | [14 empty] | PP | 2
| VV |  | "oprava záhozu nad zakončovacím prahem - doplnění 20% LK" | [14 empty] | VV | 2 | 1 | True | 0 | ROZPOCET
| VV |  | 6,4*7,0*0,75*0,5*0,2 |  | 3.36 | [12 empty] | VV | 2 | 2 | True | 0 | ROZPOCET
| VV |  | "oprava záhozu pod zakončovacím prahem - doplnění 30% LK" | [14 empty] | VV | 2 | 1 | True | 0 | ROZPOCET
| VV |  | "dno" 6,4 *3,0 * 0,8 * 0,3 |  | 4.608 | [12 empty] | VV | 2 | 2 | True | 0 | ROZPOCET
| VV |  | Součet |  | 7.968 | [12 empty] | VV | 2 | 4 | True | 1 | ROZPOCET
10 | K | 462512370R | Zához z lomového kamene s proštěrkováním z terénu hmotnost přes 200 do 500 kg,přerovnání, bez dodání LK | m3 | 44.352 |  | 0 |  |  | základní |  | 0 | 2.4341 | 107.9563 | 0 | 0 | 4 | K | 2 |  |  |  | ROZPOCET | 0 | 0 | 0 | 0 | 0 | 1 | 0 | 4 | -866302861
| PP |  | Zához z lomového kamene neupraveného záhozového s proštěrkováním z terénu, hmotnosti jednotlivých kamenů přes 200 do 500 kg, bez dodání LK | [14 empty] | PP | 2
| VV |  | "oprava (přeskládání) LK pod zakončovacím prahem vývaru - v rozsahu 70% LK" | [14 empty] | VV | 2 | 1 | True | 0 | ROZPOCET
| VV |  | "dno" 6,4 * 3,0 * 0,8 * 0,7 |  | 10.752 | [12 empty] | VV | 2 | 2 | True | 0 | ROZPOCET
| VV |  | "rozebrání záhozu nad zakončovacím prahem v rozsahu 1/2 šířky" | [14 empty] | VV | 2 | 1 | True | 0 | ROZPOCET
| VV |  | 6,4 * 7,0 * 0,75 * 0,5 |  | 16.8 | [12 empty] | VV | 2 | 2 | True | 0 | ROZPOCET
| VV |  | "znovuobnovení rozebraného záhozu z původního kamene včetně vyplnění mezer štěrkopískem, včetně dodávky štěrku" | [14 empty] | VV | 2 | 1 | True | 0 | ROZPOCET
| VV |  | 6,4 * 7,0 * 0,75 * 0,5 |  | 16.8 | [12 empty] | VV | 2 | 2 | True | 0 | ROZPOCET
| VV |  | Součet |  | 44.352 | [12 empty] | VV | 2 | 4 | True | 1 | ROZPOCET
11 | K | 462519003 | Příplatek za urovnání ploch záhozu z lomového kamene hmotnost přes 200 do 500 kg | m2 | 64 |  | 0 |  |  | základní |  | 0 | 0 | 0 | 0 | 0 | 4 | K | 2 |  |  |  | ROZPOCET | 0 | 0 | 0 | 0 | 0 | 1 | 0 | 4 | -1773852777
| PP |  | Zához z lomového kamene neupraveného záhozového Příplatek k cenám za urovnání viditelných ploch záhozu z kamene, hmotnosti jednotlivých kamenů přes 200 do 500 kg | [14 empty] | PP | 2
| VV |  | "oprava pod zakončovacím prahem vývaru" | [14 empty] | VV | 2 | 1 | True | 0 | ROZPOCET
| VV |  | "dno" 6,4*7,0 |  | 44.8 | [12 empty] | VV | 2 | 2 | True | 0 | ROZPOCET
| VV |  | "oprava nad zakončovacím prahem vývaru" | [14 empty] | VV | 2 | 1 | True | 0 | ROZPOCET
| VV |  | "dno" 6,4 * 3,0 |  | 19.2 | [12 empty] | VV | 2 | 2 | True | 0 | ROZPOCET
| VV |  | Součet |  | 64 | [12 empty] | VV | 2 | 4 | True | 1 | ROZPOCET
| D | 6 | Úpravy povrchů, podlahy a osazování výplní |  |  |  | 0 |  |  |  |  | 0 |  | 10.2516 |  | 0 | 1 | D | 1 |  |  |  | ROZPOCET | [6 empty] | 0
12 | K | 628635552 | Vyplnění spár zdiva z lomového kamene maltou cementovou na hl přes 70 do 120 mm s vyspárováním | m2 | 11.028 |  | 0 |  |  | základní |  | 0 | 0.13076 | 1.442 | 0 | 0 | 4 | K | 2 |  |  |  | ROZPOCET | 0 | 0 | 0 | 0 | 0 | 1 | 0 | 4 | -276476936
| PP |  | Vyplnění spár dosavadních konstrukcí zdiva cementovou maltou s vyčištěním spár hloubky přes 70 do 120 mm, zdiva z lomového kamene s vyspárováním | [14 empty] | PP | 2
| VV |  | "vysekání spár na stěně strojovny včetně spáry kolem prostupů potrubí DN 800 ze strojovny" | [14 empty] | VV | 2 | 1 | True | 0 | ROZPOCET
| VV |  | "předpoklad plochy k vyspárování 50%" | [14 empty] | VV | 2 | 1 | True | 0 | ROZPOCET
| VV |  | "odpočet plochy potrubí DN 800 - 2ks" (4,0 * 3,4 - 0,4 * 0,4 * 3,14 * 2) * 0,5 |  | 6.298 | [12 empty] | VV | 2 | 2 | True | 0 | ROZPOCET
| VV |  | "čelo strojovny ve vývaru" (19,46 - 10,0) * 0,5 |  | 4.73 | [12 empty] | VV | 2 | 2 | True | 0 | ROZPOCET
| VV |  | Součet |  | 11.028 | [12 empty] | VV | 2 | 4 | True | 1 | ROZPOCET
13 | K | 636195212 | Vyplnění spár dlažby z lomového kamene maltou cementovou na hl do 70 mm s vyspárováním | m2 | 160 |  | 0 |  |  | základní |  | 0 | 0.05506 | 8.8096 | 0 | 0 | 4 | K | 2 |  |  |  | ROZPOCET | 0 | 0 | 0 | 0 | 0 | 1 | 0 | 4 | -1694450130
| PP |  | Vyplnění spár dosavadních dlažeb cementovou maltou s vyčištěním spár na hloubky do 70 mm dlažby z lomového kamene s vyspárováním | [14 empty] | PP | 2
| VV |  | "oprava spárování na dlažbách břehů vývaru - předpoklad 50 % plochy" | [14 empty] | VV | 2 | 1 | True | 0 | ROZPOCET
| VV |  | "LB dlažba břehu vývaru - do betonu" (3,7+6,3)/2*32,0 * 0,5 |  | 80 | [12 empty] | VV | 2 | 2 | True | 0 | ROZPOCET
| VV |  | "PB dlažba břehu vývaru - do betonu" (3,7+6,3)/2*32,0 * 0,5 |  | 80 | [12 empty] | VV | 2 | 2 | True | 0 | ROZPOCET
| VV |  | Součet |  | 160 | [12 empty] | VV | 2 | 4 | True | 1 | ROZPOCET
| D | 9 | Ostatní konstrukce a práce, bourání |  |  |  | 0 |  |  |  |  | 0 |  | 4.755 |  | 13.7476 | 1 | D | 1 |  |  |  | ROZPOCET | [6 empty] | 0
14 | K | 0300-R10 | Příplatek za ztížené podmínky sekání a následného spárování na březích vývaru s proměnlivým sklonem | kompl | 320 |  | 0 |  |  | základní |  | 0 | 0 | 0 | 0 | 0 | 4 | K | 2 |  |  |  | ROZPOCET | 0 | 0 | 0 | 0 | 0 | 1 | 0 | 4 | -1488311126
| PP |  | Příplatek za ztížené podmínky sekání a následného spárování na březích vývaru s proměnlivým sklonem | [14 empty] | PP | 2
| VV |  | "příplatek za zajištění bezpečnosti při pracech na vysekání spár a následném novém vyspárování v opevnění břehů vývaru" | [14 empty] | VV | 2 | 1 | True | 0 | ROZPOCET
| VV |  | "jedná se o ukotvení dřevěných lávek uložených na ocelových trnech zavrtaných do spár v dlažbě, cca 1,0 m od sebe a současně kotvených lany" | [14 empty] | VV | 2 | 1 | True | 0 | ROZPOCET
| VV |  | "k ocelovému zábradlí, lávky budou osazeny na celou plochu opevnění, každý pracovník musí být rovněž jištěn upoutáním na lano připevněné k zábradlí" | [14 empty] | VV | 2 | 1 | True | 0 | ROZPOCET
| VV |  | "cena včetně dodání VŠECH potřebných materiálů, montáže a následné demontáže, ocelových trnů, včetně dodání lan na jištění jednotlivých pracovníků" | [14 empty] | VV | 2 | 1 | True | 0 | ROZPOCET
| VV |  | "po dokončení budou trny vyjmuty a otvory zaplněny MC, sklon opevnění břehů vývaru je proměnlivý 3:1- 1:1,5" | [14 empty] | VV | 2 | 1 | True | 0 | ROZPOCET
| VV |  | "LB" (3,7+6,3)/2*32,0 |  | 160 | [12 empty] | VV | 2 | 2 | True | 0 | ROZPOCET
| VV |  | "PB" (3,7+6,3)/2*32,0 |  | 160 | [12 empty] | VV | 2 | 2 | True | 0 | ROZPOCET
| VV |  | Součet |  | 320 | [12 empty] | VV | 2 | 4 | True | 1 | ROZPOCET
15 | K | 938901101 | Očištění dlažby z lomového kamene nebo z betonových desek od porostu | m2 | 384.8 |  | 0 |  |  | základní |  | 0 | 0 | 0 | 0 | 0 | 4 | K | 2 |  |  |  | ROZPOCET | 0 | 0 | 0 | 0 | 0 | 1 | 0 | 4 | -1477457349
| PP |  | Dokončovací práce na dosavadních konstrukcích očištění dlažby od travního a divokého porostu, s vytrháním kořenů ze spár, s naložením odstraněného porostu na dopravní prostředek nebo s odklizením na hromady do vzdálenosti 50 m z lomového kamene nebo betonových desek | [14 empty] | PP | 2
| VV |  | "očištění veškerých dlážděných ploch vývaru – oba břehy dlažby - předpoklad 100% plochy" | [14 empty] | VV | 2 | 1 | True | 0 | ROZPOCET
| VV |  | "LB" (3,7+6,3)/2*32,0 |  | 160 | [12 empty] | VV | 2 | 2 | True | 0 | ROZPOCET
| VV |  | "PB" (3,7+6,3)/2*32,0 |  | 160 | [12 empty] | VV | 2 | 2 | True | 0 | ROZPOCET
| VV |  | "PB a LB - horní hrana dlažeb" 32,4 * 1,0 * 2 |  | 64.8 | [12 empty] | VV | 2 | 2 | True | 0 | ROZPOCET
| VV |  | Součet |  | 384.8 | [12 empty] | VV | 2 | 4 | True | 1 | ROZPOCET
16 | K | 938902122 | Čištění ploch betonových konstrukcí tlakovou vodou | m2 | 406.855 |  | 0 |  |  | základní |  | 0 | 0 | 0 | 0 | 0 | 4 | K | 2 |  |  |  | ROZPOCET | 0 | 0 | 0 | 0 | 0 | 1 | 0 | 4 | -1327495439
| PP |  | Čištění nádrží, ploch dřevěných nebo betonových konstrukcí, potrubí ploch betonových konstrukcí tlakovou vodou | [14 empty] | PP | 2
| VV |  | "očištění veškerých dlážděných ploch vývaru – oba břehy dlažby - předpoklad 100% plochy" | [14 empty] | VV | 2 | 1 | True | 0 | ROZPOCET
| VV |  | "LB" (3,7+6,3)/2*32,0 |  | 160 | [12 empty] | VV | 2 | 2 | True | 0 | ROZPOCET
| VV |  | "PB" (3,7+6,3)/2*32,0 |  | 160 | [12 empty] | VV | 2 | 2 | True | 0 | ROZPOCET
| VV |  | "PB a LB - horní hrana dlažeb" 32,4 * 1,0 * 2 |  | 64.8 | [12 empty] | VV | 2 | 2 | True | 0 | ROZPOCET
| VV |  | "čelo strojovny nad vývarem" 4,0 * 3,4 - 0,4 * 0,4 * 3,14 * 2 |  | 12.595 | [12 empty] | VV | 2 | 2 | True | 0 | ROZPOCET
| VV |  | "čelo strojovny ve vývaru" 19,46 - 10,0 |  | 9.46 | [12 empty] | VV | 2 | 2 | True | 0 | ROZPOCET
| VV |  | Součet |  | 406.855 | [12 empty] | VV | 2 | 4 | True | 1 | ROZPOCET
17 | K | 938903111 | Vysekání spár hl do 70 mm v dlažbě z lomového kamene | m2 | 160 |  | 0 |  |  | základní |  | 0 | 0 | 0 | 0.018 | 2.88 | 4 | K | 2 |  |  |  | ROZPOCET | 0 | 0 | 0 | 0 | 0 | 1 | 0 | 4 | -223460044
| PP |  | Dokončovací práce na dosavadních konstrukcích vysekání spár s očištěním zdiva nebo dlažby, s naložením suti na dopravní prostředek nebo s odklizením na hromady do vzdálenosti 50 m při hloubce spáry do 70 mm v dlažbě z lomového kamene | [14 empty] | PP | 2
| VV |  | "oprava spárování na dlažbách břehů vývaru - předpoklad 50 % plochy" | [14 empty] | VV | 2 | 1 | True | 0 | ROZPOCET
| VV |  | "LB dlažba břehu vývaru - do betonu" (3,7+6,3)/2*32,0 * 0,5 |  | 80 | [12 empty] | VV | 2 | 2 | True | 0 | ROZPOCET
| VV |  | "PB dlažba břehu vývaru - do betonu" (3,7+6,3)/2*32,0 * 0,5 |  | 80 | [12 empty] | VV | 2 | 2 | True | 0 | ROZPOCET
| VV |  | Součet |  | 160 | [12 empty] | VV | 2 | 4 | True | 1 | ROZPOCET
18 | K | 938903211 | Vysekání spár hl nad 70 do 120 mm ve zdivu z lomového kamene | m2 | 11.028 |  | 0 |  |  | základní |  | 0 | 0 | 0 | 0.023 | 0.25364 | 4 | K | 2 |  |  |  | ROZPOCET | 0 | 0 | 0 | 0 | 0 | 1 | 0 | 4 | 1309230172
| PP |  | Dokončovací práce na dosavadních konstrukcích vysekání spár s očištěním zdiva nebo dlažby, s naložením suti na dopravní prostředek nebo s odklizením na hromady do vzdálenosti 50 m při hloubce spáry přes 70 do 120 mm ve zdivu z lomového kamene | [14 empty] | PP | 2
| VV |  | "vysekání spár na stěně strojovny včetně spáry kolem prostupů potrubí DN 800 ze strojovny" | [14 empty] | VV | 2 | 1 | True | 0 | ROZPOCET
| VV |  | "předpoklad plochy k vyspárování 50%" | [14 empty] | VV | 2 | 1 | True | 0 | ROZPOCET
| VV |  | "potrubí DN 800 - 2ks" (4,0 * 3,4 - 0,4 * 0,4 * 3,14 * 2) * 0,5 |  | 6.298 | [12 empty] | VV | 2 | 2 | True | 0 | ROZPOCET
| VV |  | "čelo strojovny nad vývarem" (19,46 - 10,0) * 0,5 |  | 4.73 | [12 empty] | VV | 2 | 2 | True | 0 | ROZPOCET
| VV |  | Součet |  | 11.028 | [12 empty] | VV | 2 | 4 | True | 1 | ROZPOCET
19 | K | 941211111 | Montáž lešení řadového rámového lehkého zatížení do 200 kg/m2 š od 0,6 do 0,9 m v do 10 m | m2 | 134.24 |  | 0 |  |  | základní |  | 0 | 0 | 0 | 0 | 0 | 4 | K | 2 |  |  |  | ROZPOCET | 0 | 0 | 0 | 0 | 0 | 1 | 0 | 4 | 1129317926
| PP |  | Montáž lešení řadového rámového lehkého pracovního s podlahami s provozním zatížením tř. 3 do 200 kg/m2 šířky tř. SW06 od 0,6 do 0,9 m, výšky do 10 m | [14 empty] | PP | 2
| VV |  | "čelo strojovny nad vývarem a podél vývaru na obou březích - dolní část dlažeb" | [14 empty] | VV | 2 | 1 | True | 0 | ROZPOCET
| VV |  | "čelo ve vývaru" 19,46 |  | 19.46 | [12 empty] | VV | 2 | 2 | True | 0 | ROZPOCET
| VV |  | "čelo nad vývarem" 6,7 * 3,4 |  | 22.78 | [12 empty] | VV | 2 | 2 | True | 0 | ROZPOCET
| VV |  | "stěna podle vývaru, LB +PB" (7,9+7,9+7,2)*2*2 |  | 92 | [12 empty] | VV | 2 | 2 | True | 0 | ROZPOCET
| VV |  | Součet |  | 134.24 | [12 empty] | VV | 2 | 4 | True | 1 | ROZPOCET
20 | K | 941211211 | Příplatek k lešení řadovému rámovému lehkému š 0,9 m v přes 10 do 25 m za první a ZKD den použití | m2 | 1182.72 |  | 0 |  |  | základní |  | 0 | 0 | 0 | 0 | 0 | 4 | K | 2 |  |  |  | ROZPOCET | 0 | 0 | 0 | 0 | 0 | 1 | 0 | 4 | 2186123
| PP |  | Montáž lešení řadového rámového lehkého pracovního s podlahami s provozním zatížením tř. 3 do 200 kg/m2 Příplatek za první a každý další den použití lešení k ceně -1111 nebo -1112 | [14 empty] | PP | 2
| VV |  | "celkem na 28 dnů" 28 * 42,24 |  | 1182.72 | [12 empty] | VV | 2 | 2 | True | 1 | ROZPOCET
21 | K | 941211811 | Demontáž lešení řadového rámového lehkého zatížení do 200 kg/m2 š od 0,6 do 0,9 m v do 10 m | m2 | 134.24 |  | 0 |  |  | základní |  | 0 | 0 | 0 | 0 | 0 | 4 | K | 2 |  |  |  | ROZPOCET | 0 | 0 | 0 | 0 | 0 | 1 | 0 | 4 | -2105523076
| PP |  | Demontáž lešení řadového rámového lehkého pracovního s provozním zatížením tř. 3 do 200 kg/m2 šířky tř. SW06 od 0,6 do 0,9 m, výšky do 10 m | [14 empty] | PP | 2
| VV |  | "čelo strojovny nad vývarem a podél vývaru na obou březích - dolní část dlažeb" | [14 empty] | VV | 2 | 1 | True | 0 | ROZPOCET
| VV |  | "čelo ve vývaru" 19,46 |  | 19.46 | [12 empty] | VV | 2 | 2 | True | 0 | ROZPOCET
| VV |  | "čelo nad vývarem" 6,7 * 3,4 |  | 22.78 | [12 empty] | VV | 2 | 2 | True | 0 | ROZPOCET
| VV |  | "stěna podle vývaru, LB +PB" (7,9+7,9+7,2)*2*2 |  | 92 | [12 empty] | VV | 2 | 2 | True | 0 | ROZPOCET
| VV |  | Součet |  | 134.24 | [12 empty] | VV | 2 | 4 | True | 1 | ROZPOCET
39 | K | 960211251R | Bourání vodních staveb zděných z kamene nebo z cihel, z vodní hladiny | m3 | 0.264 |  | 0 |  |  | základní |  | 0 | 0 | 0 | 2.65 | 0.6996 | 4 | K | 2 |  |  |  | ROZPOCET | 0 | 0 | 0 | 0 | 0 | 1 | 0 | 4 | -828168132
| PP |  | Bourání konstrukcí vodních staveb z hladiny, s naložením vybouraných hmot a suti na dopravní prostředek nebo s odklizením na hromady do vzdálenosti 20 m zděných z kamene nebo z cihel | [14 empty] | PP | 2
| VV |  | "vybourání poškozeného betonu, očištění kamene a příprava místa na zpětné uložení obkladního kamene" | [14 empty] | VV | 2 | 1 | True | 0 | ROZPOCET
| VV |  | 4,4*0,40*0,15 |  | 0.264 | [12 empty] | VV | 2 | 2 | True | 1 | ROZPOCET
40 | K | 985112112 | Odsekání degradovaného betonu stěn tl přes 10 do 30 mm | m2 | 32.4 |  | 0 |  |  | základní |  | 0 | 0 | 0 | 0.066 | 2.1384 | 4 | K | 2 |  |  |  | ROZPOCET | 0 | 0 | 0 | 0 | 0 | 1 | 0 | 4 | -714064685
| PP |  | Odsekání degradovaného betonu stěn, tloušťky přes 10 do 30 mm | [14 empty] | PP | 2
| VV |  | "PB a LB - horní hrana dlažeb" 32,4 * 1,0 * 2 * 0,5 |  | 32.4 | [12 empty] | VV | 2 | 2 | True | 1 | ROZPOCET
22 | K | 985112113 | Odsekání degradovaného betonu stěn tl přes 30 do 50 mm | m2 | 32.4 |  | 0 |  |  | základní |  | 0 | 0 | 0 | 0.11 | 3.564 | 4 | K | 2 |  |  |  | ROZPOCET | 0 | 0 | 0 | 0 | 0 | 1 | 0 | 4 | -43156364
| PP |  | Odsekání degradovaného betonu stěn, tloušťky přes 30 do 50 mm | [14 empty] | PP | 2
| VV |  | "PB a LB - horní hrana dlažeb" 32,4 * 1,0 * 2 * 0,5 |  | 32.4 | [12 empty] | VV | 2 | 2 | True | 1 | ROZPOCET
23 | K | 985121121 | Tryskání degradovaného betonu stěn a rubu kleneb vodou pod tlakem do 300 barů | m2 | 64.8 |  | 0 |  |  | základní |  | 0 | 0 | 0 | 0.065 | 4.212 | 4 | K | 2 |  |  |  | ROZPOCET | 0 | 0 | 0 | 0 | 0 | 1 | 0 | 4 | 2132013122
| PP |  | Tryskání degradovaného betonu stěn, rubu kleneb a podlah vodou pod tlakem do 300 barů | [14 empty] | PP | 2
| VV |  | "otryskání poškozené plochy betonu" | [14 empty] | VV | 2 | 1 | True | 0 | ROZPOCET
| VV |  | "PB a LB - horní hrana dlažeb" 32,4 * 1,0 * 2 |  | 64.8 | [12 empty] | VV | 2 | 2 | True | 1 | ROZPOCET
35 | K | 985311112 | Reprofilace stěn cementovou sanační maltou tl přes 10 do 20 mm | m2 | 16.2 |  | 0 |  |  | základní |  | 0 | 0.03885 | 0.62937 | 0 | 0 | 4 | K | 2 |  |  |  | ROZPOCET | 0 | 0 | 0 | 0 | 0 | 1 | 0 | 4 | 138919471
| PP |  | Reprofilace betonu sanačními maltami na cementové bázi ručně stěn, tloušťky přes 10 do 20 mm | [14 empty] | PP | 2
| VV |  | "předpoklad 25% plochy" | [14 empty] | VV | 2 | 1 | True | 0 | ROZPOCET
| VV |  | "PB a LB - horní hrana dlažeb" 32,4 * 1,0 * 2 * 0,25 |  | 16.2 | [12 empty] | VV | 2 | 2 | True | 1 | ROZPOCET
34 | K | 985311113 | Reprofilace stěn cementovou sanační maltou tl přes 20 do 30 mm | m2 | 16.2 |  | 0 |  |  | základní |  | 0 | 0.06043 | 0.97897 | 0 | 0 | 4 | K | 2 |  |  |  | ROZPOCET | 0 | 0 | 0 | 0 | 0 | 1 | 0 | 4 | -1998149251
| PP |  | Reprofilace betonu sanačními maltami na cementové bázi ručně stěn, tloušťky přes 20 do 30 mm | [14 empty] | PP | 2
| VV |  | "předpoklad 25% plochy" | [14 empty] | VV | 2 | 1 | True | 0 | ROZPOCET
| VV |  | "PB a LB - horní hrana dlažeb" 32,4 * 1,0 * 2 * 0,25 |  | 16.2 | [12 empty] | VV | 2 | 2 | True | 1 | ROZPOCET
24 | K | 985311114 | Reprofilace stěn cementovou sanační maltou tl přes 30 do 40 mm | m2 | 16.2 |  | 0 |  |  | základní |  | 0 | 0.08057 | 1.3052 | 0 | 0 | 4 | K | 2 |  |  |  | ROZPOCET | 0 | 0 | 0 | 0 | 0 | 1 | 0 | 4 | -1713258229
| PP |  | Reprofilace betonu sanačními maltami na cementové bázi ručně stěn, tloušťky přes 30 do 40 mm | [14 empty] | PP | 2
| VV |  | "předpoklad 25% plochy" | [14 empty] | VV | 2 | 1 | True | 0 | ROZPOCET
| VV |  | "PB a LB - horní hrana dlažeb" 32,4 * 1,0 * 2 * 0,25 |  | 16.2 | [12 empty] | VV | 2 | 2 | True | 1 | ROZPOCET
25 | K | 985311115 | Reprofilace stěn cementovou sanační maltou tl přes 40 do 50 mm | m2 | 16.2 |  | 0 |  |  | základní |  | 0 | 0.10007 | 1.6211 | 0 | 0 | 4 | K | 2 |  |  |  | ROZPOCET | 0 | 0 | 0 | 0 | 0 | 1 | 0 | 4 | 1064596660
| PP |  | Reprofilace betonu sanačními maltami na cementové bázi ručně stěn, tloušťky přes 40 do 50 mm | [14 empty] | PP | 2
| VV |  | "předpoklad 25% plochy" | [14 empty] | VV | 2 | 1 | True | 0 | ROZPOCET
| VV |  | "PB a LB - horní hrana dlažeb" 32,4 * 1,0 * 2 * 0,25 |  | 16.2 | [12 empty] | VV | 2 | 2 | True | 1 | ROZPOCET
26 | K | 985323111.SKA | Spojovací můstek Sika MonoTop 111 reprofilovaného betonu na cementové bázi tl 1 mm | m2 | 64.8 |  | 0 |  |  | základní |  | 0 | 0.0034 | 0.22032 | 0 | 0 | 4 | K | 2 |  |  |  | ROZPOCET | 0 | 0 | 0 | 0 | 0 | 1 | 0 | 4 | 504494785
| PP |  | Spojovací můstek Sika MonoTop 111 reprofilovaného betonu na cementové bázi tl 1 mm | [14 empty] | PP | 2
| VV |  | "PB a LB - horní hrana dlažeb" 32,4 * 1,0 * 2 |  | 64.8 | [12 empty] | VV | 2 | 2 | True | 1 | ROZPOCET
27 | K | 985-R1 | Oprava ocelového zábradlí včetně nového nátěru | kompl.pole | 30 |  | 0 |  |  | základní |  | 0 | 0 | 0 | 0 | 0 | 4 | K | 2 |  |  |  | ROZPOCET | 0 | 0 | 0 | 0 | 0 | 1 | 0 | 4 | 913423864
| PP |  | Oprava ocelového zábradlí včetně nového nátěru (demontáž, vyrovnání, očištění od barev, odrezivění, základní nátěr a dva vrchní nátěry, zpětné osazení na původní místo) | [14 empty] | PP | 2
| VV |  | Oprava stávajícího ocelového zábradlí včetně nového nátěru (případná demontáž nejvíce poškozených polí, jejich vyrovnání a vrácení zpět" | [14 empty] | VV | 2 | 1 | True | 0 | ROZPOCET
| VV |  | "po dobu demontáže některých polí zajistit mezeru provizorním hrazením" | [14 empty] | VV | 2 | 1 | True | 0 | ROZPOCET
| VV |  | "důkladné odrezivění, zbavení nátěrů, základní a dva svrchní nátěry, zpětné osazení na původní místo demontovaných částí" | [14 empty] | VV | 2 | 1 | True | 0 | ROZPOCET
| VV |  | "celkem polí 30 ks - 2100 * 1100mm, rám z potrubí 5/4 - 6/4", vnitřní přepážky z ocelové pásoviny 30*6 mm" | [14 empty] | VV | 2 | 1 | True | 0 | ROZPOCET
| VV |  | "odstín barvy bude určen při zahájení stavby TDI a zástupcem provozu - předpoklad odstín modré, počet polí" | [14 empty] | VV | 2 | 1 | True | 0 | ROZPOCET
| VV |  | 30 |  | 30 | [12 empty] | VV | 2 | 2 | True | 1 | ROZPOCET
| D | 997 | Přesun sutě |  |  |  | 0 |  |  |  |  | 0 |  | 0 |  | 0 | 1 | D | 1 |  |  |  | ROZPOCET | [6 empty] | 0
28 | K | 997002511 | Vodorovné přemístění suti a vybouraných hmot bez naložení ale se složením a urovnáním do 1 km | t | 13.748 |  | 0 |  |  | základní |  | 0 | 0 | 0 | 0 | 0 | 4 | K | 2 |  |  |  | ROZPOCET | 0 | 0 | 0 | 0 | 0 | 1 | 0 | 4 | 313028488
| PP |  | Vodorovné přemístění suti a vybouraných hmot bez naložení, se složením a hrubým urovnáním na vzdálenost do 1 km | [14 empty] | PP | 2
29 | K | 997002519 | Příplatek ZKD 1 km přemístění suti a vybouraných hmot | t | 275.006 |  | 0 |  |  | základní |  | 0 | 0 | 0 | 0 | 0 | 4 | K | 2 |  |  |  | ROZPOCET | 0 | 0 | 0 | 0 | 0 | 1 | 0 | 4 | 181623797
| PP |  | Vodorovné přemístění suti a vybouraných hmot bez naložení, se složením a hrubým urovnáním Příplatek k ceně za každý další i započatý 1 km přes 1 km | [14 empty] | PP | 2
| VV |  | "odvoz suti na skládku do vzdálenosti 20 km" | [14 empty] | VV | 2 | 1 | True | 0 | ROZPOCET
| VV |  | 19*14,474 |  | 275.006 | [12 empty] | VV | 2 | 2 | True | 1 | ROZPOCET
30 | K | 997013601 | Poplatek za uložení na skládce (skládkovné) stavebního odpadu betonového kód odpadu 17 01 01 | t | 13.748 |  | 0 |  |  | základní |  | 0 | 0 | 0 | 0 | 0 | 4 | K | 2 |  |  |  | ROZPOCET | 0 | 0 | 0 | 0 | 0 | 1 | 0 | 4 | 1686605514
| PP |  | Poplatek za uložení stavebního odpadu na skládce (skládkovné) z prostého betonu zatříděného do Katalogu odpadů pod kódem 17 01 01 | [14 empty] | PP | 2
| D | 998 | Přesun hmot |  |  |  | 0 |  |  |  |  | 0 |  | 0 |  | 0 | 1 | D | 1 |  |  |  | ROZPOCET | [6 empty] | 0
31 | K | 998323011 | Přesun hmot pro jezy a stupně | t | 143.751 |  | 0 |  |  | základní |  | 0 | 0 | 0 | 0 | 0 | 4 | K | 2 |  |  |  | ROZPOCET | 0 | 0 | 0 | 0 | 0 | 1 | 0 | 4 | 99844319
| PP |  | Přesun hmot pro jezy a stupně dopravní vzdálenost do 500 m | [14 empty] | PP | 2

## SO 5 - Drenážní pero nad ...
{27531c67-f7c3-4b28-8ebc-90b0c808159b}
2
| KRYCÍ LIST SOUPISU PRACÍ | [7 empty] | v --- níže se nacházejí doplnkové a pomocné údaje k sestavám --- v | [8 empty] | False
Stavba:
VD Karolinka - oprava dlažeb a vývaru u LG
Objekt:
SO 5 - Drenážní pero nad dolní bermou vzdušného líce
| KSO: |  |  |  |  | CC-CZ:
| Místo: |  | k.ú. Karolinka |  |  | Datum: | 24. 1. 2023
| Zadavatel: |  |  |  |  | IČ:
|  | Povodí Moravy, s.p. |  |  |  | DIČ:
| Uchazeč: |  |  |  |  | IČ: | Vyplň údaj
|  | Vyplň údaj |  |  |  | DIČ: | Vyplň údaj
| Projektant: |  |  |  |  | IČ:
|  | Vodní díla - TBD a.s. |  |  |  | DIČ:
| Zpracovatel: |  |  |  |  | IČ:
|  | Ing. Kauer Miroslav |  |  |  | DIČ:
Poznámka:
| Cena bez DPH | [5 empty] | 0
|  |  | Základ daně |  |  | Sazba daně | Výše daně
| DPH | základní | 0 |  |  | 21% | 0
|  | snížená | 0 |  |  | 15% | 0
|  | zákl. přenesená | 0 |  |  | 21% | 0
|  | sníž. přenesená | 0 |  |  | 15% | 0
|  | nulová | 0 |  |  | 0% | 0
| Cena s DPH |  |  | v | CZK |  | 0
| Projektant |  |  | Zpracovatel
| Datum a podpis: |  | Razítko | Datum a podpis: |  |  | Razítko
| Objednavatel |  |  | Uchazeč
| Datum a podpis: |  | Razítko | Datum a podpis: |  |  | Razítko
REKAPITULACE ČLENĚNÍ SOUPISU PRACÍ
Stavba:
VD Karolinka - oprava dlažeb a vývaru u LG
Objekt:
SO 5 - Drenážní pero nad dolní bermou vzdušného líce
Místo: |  |  | k.ú. Karolinka |  |  | Datum: | 24. 1. 2023
Zadavatel: |  |  | Povodí Moravy, s.p. |  |  | Projektant: | Vodní díla - TBD a.s.
Uchazeč: |  |  | Vyplň údaj |  |  | Zpracovatel: | Ing. Kauer Miroslav
Kód dílu - Popis | [6 empty] | Cena celkem [CZK]
Náklady ze soupisu prací | [6 empty] | 0 | [11 empty] | -1
| HSV - Práce a dodávky HSV | [5 empty] | 0
| 1 - Zemní práce | [5 empty] | 0
| 3 - Svislé a kompletní konstrukce | [5 empty] | 0
| 8 - Trubní vedení | [5 empty] | 0
| 9 - Ostatní konstrukce a práce, bourání | [5 empty] | 0
| 998 - Přesun hmot | [5 empty] | 0
SOUPIS PRACÍ
Stavba:
VD Karolinka - oprava dlažeb a vývaru u LG
Objekt:
SO 5 - Drenážní pero nad dolní bermou vzdušného líce
Místo: |  |  | k.ú. Karolinka |  |  | Datum: | 24. 1. 2023
Zadavatel: |  |  | Povodí Moravy, s.p. |  |  | Projektant: | Vodní díla - TBD a.s.
Uchazeč: |  |  | Vyplň údaj |  |  | Zpracovatel: | Ing. Kauer Miroslav
PČ | Typ | Kód | Popis | MJ | Množství | J.cena [CZK] | Cena celkem [CZK] | Cenová soustava |  | DPH | J. Nh [h] | Nh celkem [h] | J. hmotnost [t] | Hmotnost celkem [t] | J. suť [t] | Suť Celkem [t]
Náklady soupisu celkem | [6 empty] | 0 |  |  |  |  | 0 |  | 32.1725 |  | 0.00696 |  | D | -1 | [10 empty] | 0
| D | HSV | Práce a dodávky HSV |  |  |  | 0 |  |  |  |  | 0 |  | 32.1725 |  | 0.00696 | 1 | D | 0 |  |  |  | ROZPOCET | [6 empty] | 0
| D | 1 | Zemní práce |  |  |  | 0 |  |  |  |  | 0 |  | 32.1184 |  | 0 | 1 | D | 1 |  |  |  | ROZPOCET | [6 empty] | 0
1 | K | 121151103 | Sejmutí ornice plochy do 100 m2 tl vrstvy do 200 mm strojně | m2 | 40 |  | 0 |  |  | základní |  | 0 | 0 | 0 | 0 | 0 | 4 | K | 2 |  |  |  | ROZPOCET | 0 | 0 | 0 | 0 | 0 | 1 | 0 | 4 | 1323391731
| PP |  | Sejmutí ornice strojně při souvislé ploše do 100 m2, tl. vrstvy do 200 mm | [14 empty] | PP | 2
| VV |  | "př.1, TZ" 40 |  | 40 | [12 empty] | VV | 2 | 2 | True | 1 | ROZPOCET
2 | K | 132254103 | Hloubení rýh zapažených š do 800 mm v hornině třídy těžitelnosti I skupiny 3 objem do 100 m3 strojně | m3 | 57.6 |  | 0 |  |  | základní |  | 0 | 0 | 0 | 0 | 0 | 4 | K | 2 |  |  |  | ROZPOCET | 0 | 0 | 0 | 0 | 0 | 1 | 0 | 4 | -1268736716
| PP |  | Hloubení zapažených rýh šířky do 800 mm strojně s urovnáním dna do předepsaného profilu a spádu v hornině třídy těžitelnosti I skupiny 3 přes 50 do 100 m3 | [14 empty] | PP | 2
| VV |  | "př.1, př.4, TZ" 40*0,8*1,8 |  | 57.6 | [12 empty] | VV | 2 | 2 | True | 1 | ROZPOCET
3 | K | 151101101 | Zřízení příložného pažení a rozepření stěn rýh hl do 2 m | m2 | 140 |  | 0 |  |  | základní |  | 0 | 0.00084 | 0.1176 | 0 | 0 | 4 | K | 2 |  |  |  | ROZPOCET | 0 | 0 | 0 | 0 | 0 | 1 | 0 | 4 | 224296016
| PP |  | Zřízení pažení a rozepření stěn rýh pro podzemní vedení příložné pro jakoukoliv mezerovitost, hloubky do 2 m | [14 empty] | PP | 2
| VV |  | "př.1, př.4" 140 |  | 140 | [12 empty] | VV | 2 | 2 | True | 1 | ROZPOCET
4 | K | 151101111 | Odstranění příložného pažení a rozepření stěn rýh hl do 2 m | m2 | 140 |  | 0 |  |  | základní |  | 0 | 0 | 0 | 0 | 0 | 4 | K | 2 |  |  |  | ROZPOCET | 0 | 0 | 0 | 0 | 0 | 1 | 0 | 4 | -1272360412
| PP |  | Odstranění pažení a rozepření stěn rýh pro podzemní vedení s uložením materiálu na vzdálenost do 3 m od kraje výkopu příložné, hloubky do 2 m | [14 empty] | PP | 2
| VV |  | "př.1, př.4" 140 |  | 140 | [12 empty] | VV | 2 | 2 | True | 1 | ROZPOCET
5 | K | 174151101 | Zásyp jam, šachet rýh nebo kolem objektů sypaninou se zhutněním | m3 | 53.4 |  | 0 |  |  | základní |  | 0 | 0 | 0 | 0 | 0 | 4 | K | 2 |  |  |  | ROZPOCET | 0 | 0 | 0 | 0 | 0 | 1 | 0 | 4 | 2025324977
| PP |  | Zásyp sypaninou z jakékoliv horniny strojně s uložením výkopku ve vrstvách se zhutněním jam, šachet, rýh nebo kolem objektů v těchto vykopávkách | [14 empty] | PP | 2
| VV |  | "př.4, podsyp frakce 0-22" 0,8*0,1*40 |  | 3.2 | [12 empty] | VV | 2 | 2 | True | 0 | ROZPOCET
| VV |  | "př.4, zásyp frakce 4-8" 0,8*0,3*40 |  | 9.6 | [12 empty] | VV | 2 | 2 | True | 0 | ROZPOCET
| VV |  | "př.4, zpětný zásyp zeminou" 40,6 |  | 40.6 | [12 empty] | VV | 2 | 2 | True | 0 | ROZPOCET
| VV |  | Součet |  | 53.4 | [12 empty] | VV | 2 | 4 | True | 1 | ROZPOCET
6 | M | 58344155 | štěrkodrť frakce 0/22 | t | 6.4 |  | 0 |  |  | základní |  | 0 | 1 | 6.4 | 0 | 0 | 8 | M | 2 |  |  |  | ROZPOCET | 0 | 0 | 0 | 0 | 0 | 1 | 0 | 4 | -880746749
| PP |  | štěrkodrť frakce 0/22 | [14 empty] | PP | 2
| VV |  | "př.4, podsyp" 3,2 |  | 3.2 | [12 empty] | VV | 2 | 2 | True | 0 | ROZPOCET
| VV |  | 3,2*2 "Přepočtené koeficientem množství |  | 6.4 | [12 empty] | VV | 2 | 2 | True | 1 | ROZPOCET
7 | K | 175151101 | Obsypání potrubí strojně sypaninou bez prohození, uloženou do 3 m | m3 | 3.2 |  | 0 |  |  | základní |  | 0 | 0 | 0 | 0 | 0 | 4 | K | 2 |  |  |  | ROZPOCET | 0 | 0 | 0 | 0 | 0 | 1 | 0 | 4 | 1049086404
| PP |  | Obsypání potrubí strojně sypaninou z vhodných třídy těžitelnosti I a II, skupiny 1 až 4 nebo materiálem připraveným podél výkopu ve vzdálenosti do 3 m od jeho kraje, pro jakoukoliv hloubku výkopu a míru zhutnění bez prohození sypaniny | [14 empty] | PP | 2
| VV |  | "př.4" 3,2 |  | 3.2 | [12 empty] | VV | 2 | 2 | True | 1 | ROZPOCET
8 | M | 58343810 | kamenivo drcené hrubé frakce 4/8 | t | 25.6 |  | 0 |  |  | základní |  | 0 | 1 | 25.6 | 0 | 0 | 8 | M | 2 |  |  |  | ROZPOCET | 0 | 0 | 0 | 0 | 0 | 1 | 0 | 4 | 1343770348
| PP |  | kamenivo drcené hrubé frakce 4/8 | [14 empty] | PP | 2
| VV |  | "obsyp hutněný" 3,2 |  | 3.2 | [12 empty] | VV | 2 | 2 | True | 0 | ROZPOCET
| VV |  | "zásyp hutněný" 9,6 |  | 9.6 | [12 empty] | VV | 2 | 2 | True | 0 | ROZPOCET
| VV |  | 12,8*2 "Přepočtené koeficientem množství |  | 25.6 | [12 empty] | VV | 2 | 2 | True | 1 | ROZPOCET
9 | K | 181411122 | Založení lučního trávníku výsevem pl do 1000 m2 ve svahu přes 1:5 do 1:2 | m2 | 40 |  | 0 |  |  | základní |  | 0 | 0 | 0 | 0 | 0 | 4 | K | 2 |  |  |  | ROZPOCET | 0 | 0 | 0 | 0 | 0 | 1 | 0 | 4 | -972510901
| PP |  | Založení trávníku na půdě předem připravené plochy do 1000 m2 výsevem včetně utažení lučního na svahu přes 1:5 do 1:2 | [14 empty] | PP | 2
10 | M | 00572470 | osivo směs travní univerzál | kg | 0.8 |  | 0 |  |  | základní |  | 0 | 0.001 | 0.0008 | 0 | 0 | 8 | M | 2 |  |  |  | ROZPOCET | 0 | 0 | 0 | 0 | 0 | 1 | 0 | 4 | 1281242371
| PP |  | osivo směs travní univerzál | [14 empty] | PP | 2
| VV |  | 40*0,02 'Přepočtené koeficientem množství |  | 0.8 | [12 empty] | VV | 2 | 2 | False | 1 | ROZPOCET
11 | K | 181951111 | Úprava pláně v hornině třídy těžitelnosti I skupiny 1 až 3 bez zhutnění strojně | m2 | 40 |  | 0 |  |  | základní |  | 0 | 0 | 0 | 0 | 0 | 4 | K | 2 |  |  |  | ROZPOCET | 0 | 0 | 0 | 0 | 0 | 1 | 0 | 4 | -1939835462
| PP |  | Úprava pláně vyrovnáním výškových rozdílů strojně v hornině třídy těžitelnosti I, skupiny 1 až 3 bez zhutnění | [14 empty] | PP | 2
12 | K | 182351023 | Rozprostření ornice pl do 100 m2 ve svahu přes 1:5 tl vrstvy do 200 mm strojně | m2 | 40 |  | 0 |  |  | základní |  | 0 | 0 | 0 | 0 | 0 | 4 | K | 2 |  |  |  | ROZPOCET | 0 | 0 | 0 | 0 | 0 | 1 | 0 | 4 | 835299560
| PP |  | Rozprostření a urovnání ornice ve svahu sklonu přes 1:5 strojně při souvislé ploše do 100 m2, tl. vrstvy do 200 mm | [14 empty] | PP | 2
13 | K | 100R3 | Likvidace přebytků zeminy v souladu se zákonem č.541/2020 Sb., o odpadech - předpoklad odvoz na skládku |  | 17 |  | 0 |  |  | základní |  | 0 | 0 | 0 | 0 | 0 | 4 | K | 2 |  |  |  | ROZPOCET | 0 | 0 | 0 | 0 | 0 | 1 | 0 | 4 | -419426339
| PP |  | Likvidace přebytků zeminy v souladu se zákonem č.541/2020 Sb., o odpadech - předpoklad odvoz na skládku | [14 empty] | PP | 2
| VV |  | "odvoz přebytečné zeminy" 57,6-40,6 |  | 17 | [12 empty] | VV | 2 | 2 | True | 1 | ROZPOCET
| D | 3 | Svislé a kompletní konstrukce |  |  |  | 0 |  |  |  |  | 0 |  | 0 |  | 0 | 1 | D | 1 |  |  |  | ROZPOCET | [6 empty] | 0
14 | K | 321311116 | Konstrukce vodních staveb z betonu prostého mrazuvzdorného tř. C 30/37 | m3 | 0.1 |  | 0 |  |  | základní |  | 0 | 0 | 0 | 0 | 0 | 4 | K | 2 |  |  |  | ROZPOCET | 0 | 0 | 0 | 0 | 0 | 1 | 0 | 4 | -1768323526
| PP |  | Konstrukce vodních staveb z betonu přehrad, jezů a plavebních komor, spodní stavby vodních elektráren, jader přehrad, odběrných věží a výpustných zařízení, opěrných zdí, šachet, šachtic a ostatních konstrukcí prostého pro prostředí s mrazovými cykly tř. C 30/37 | [14 empty] | PP | 2
| VV |  | "př.3, zpětné zabetonování prostupu" 0,1 |  | 0.1 | [12 empty] | VV | 2 | 2 | True | 1 | ROZPOCET
| D | 8 | Trubní vedení |  |  |  | 0 |  |  |  |  | 0 |  | 0.05378 |  | 0 | 1 | D | 1 |  |  |  | ROZPOCET | [6 empty] | 0
15 | K | 800R1 | Dodatečná perforace potrubí z tvrdého PVC DN 110 |  | 40 |  | 0 |  |  | základní |  | 0 | 0 | 0 | 0 | 0 | 4 | K | 2 |  |  |  | ROZPOCET | 0 | 0 | 0 | 0 | 0 | 1 | 0 | 4 | -1401333504
| PP |  | Dodatečná perforace potrubí z tvrdého PVC DN 110 | [14 empty] | PP | 2
| VV |  | "př.1, větev 1-2" 24 |  | 24 | [12 empty] | VV | 2 | 2 | True | 0 | ROZPOCET
| VV |  | "př.1, větev 3-4" 16 |  | 16 | [12 empty] | VV | 2 | 2 | True | 0 | ROZPOCET
| VV |  | Součet |  | 40 | [12 empty] | VV | 2 | 4 | True | 1 | ROZPOCET
16 | K | 871265211 | Kanalizační potrubí z tvrdého PVC jednovrstvé tuhost třídy SN4 DN 110 | m | 40 |  | 0 |  |  | základní |  | 0 | 0.00131 | 0.0524 | 0 | 0 | 4 | K | 2 |  |  |  | ROZPOCET | 0 | 0 | 0 | 0 | 0 | 1 | 0 | 4 | -1598071685
| PP |  | Kanalizační potrubí z tvrdého PVC v otevřeném výkopu ve sklonu do 20 %, hladkého plnostěnného jednovrstvého, tuhost třídy SN 4 DN 110 | [14 empty] | PP | 2
| VV |  | "př.1, větev 1-2" 24 |  | 24 | [12 empty] | VV | 2 | 2 | True | 0 | ROZPOCET
| VV |  | "př.1, větev 3-4"16 |  | 16 | [12 empty] | VV | 2 | 2 | True | 0 | ROZPOCET
| VV |  | Součet |  | 40 | [12 empty] | VV | 2 | 4 | True | 1 | ROZPOCET
17 | K | 877265211 | Montáž tvarovek z tvrdého PVC-systém KG nebo z polypropylenu-systém KG 2000 jednoosé DN 110 | kus | 2 |  | 0 |  |  | základní |  | 0 | 0 | 0 | 0 | 0 | 4 | K | 2 |  |  |  | ROZPOCET | 0 | 0 | 0 | 0 | 0 | 1 | 0 | 4 | -112231483
| PP |  | Montáž tvarovek na kanalizačním potrubí z trub z plastu z tvrdého PVC nebo z polypropylenu v otevřeném výkopu jednoosých DN 110 | [14 empty] | PP | 2
| VV |  | "koleno 45" 2 |  | 2 | [12 empty] | VV | 2 | 2 | True | 1 | ROZPOCET
18 | M | 28611351 | koleno kanalizační PVC KG 110x45° | kus | 2 |  | 0 |  |  | základní |  | 0 | 0.00028 | 0.00056 | 0 | 0 | 8 | M | 2 |  |  |  | ROZPOCET | 0 | 0 | 0 | 0 | 0 | 1 | 0 | 4 | -905685998
| PP |  | koleno kanalizační PVC KG 110x45° | [14 empty] | PP | 2
19 | K | 877265221 | Montáž tvarovek z tvrdého PVC-systém KG nebo z polypropylenu-systém KG 2000 dvouosé DN 110 | kus | 1 |  | 0 |  |  | základní |  | 0 | 0 | 0 | 0 | 0 | 4 | K | 2 |  |  |  | ROZPOCET | 0 | 0 | 0 | 0 | 0 | 1 | 0 | 4 | 1023220141
| PP |  | Montáž tvarovek na kanalizačním potrubí z trub z plastu z tvrdého PVC nebo z polypropylenu v otevřeném výkopu dvouosých DN 110 | [14 empty] | PP | 2
20 | M | WVN.SF660000W | Odbočka kanalizační plastová KGEA-110/110/45° | kus | 1 |  | 0 |  |  | základní |  | 0 | 0.00062 | 0.00062 | 0 | 0 | 8 | M | 2 |  |  |  | ROZPOCET | 0 | 0 | 0 | 0 | 0 | 1 | 0 | 4 | -307910277
| PP |  | Odbočka kanalizační plastová KGEA-110/110/45° | [14 empty] | PP | 2
21 | K | 877265231 | Montáž víčka z tvrdého PVC-systém KG DN 110 | kus | 2 |  | 0 |  |  | základní |  | 0 | 0 | 0 | 0 | 0 | 4 | K | 2 |  |  |  | ROZPOCET | 0 | 0 | 0 | 0 | 0 | 1 | 0 | 4 | -705693874
| PP |  | Montáž tvarovek na kanalizačním potrubí z trub z plastu z tvrdého PVC nebo z polypropylenu v otevřeném výkopu víček DN 110 | [14 empty] | PP | 2
22 | M | 28611718 | víčko kanalizace plastové KG DN 110 | kus | 2 |  | 0 |  |  | základní |  | 0 | 0.0001 | 0.0002 | 0 | 0 | 8 | M | 2 |  |  |  | ROZPOCET | 0 | 0 | 0 | 0 | 0 | 1 | 0 | 4 | 911959971
| PP |  | víčko kanalizace plastové KG DN 110 | [14 empty] | PP | 2
| D | 9 | Ostatní konstrukce a práce, bourání |  |  |  | 0 |  |  |  |  | 0 |  | 0.000276 |  | 0.00696 | 1 | D | 1 |  |  |  | ROZPOCET | [6 empty] | 0
23 | K | 977151126 | Jádrové vrty diamantovými korunkami do stavebních materiálů D přes 200 do 225 mm | m | 0.08 |  | 0 |  |  | základní |  | 0 | 0.00345 | 0.000276 | 0.087 | 0.00696 | 4 | K | 2 |  |  |  | ROZPOCET | 0 | 0 | 0 | 0 | 0 | 1 | 0 | 4 | 362730307
| PP |  | Jádrové vrty diamantovými korunkami do stavebních materiálů (železobetonu, betonu, cihel, obkladů, dlažeb, kamene) průměru přes 200 do 225 mm | [14 empty] | PP | 2
| VV |  | "př.3, prostup pro vyústění drénu" 0,08 |  | 0.08 | [12 empty] | VV | 2 | 2 | True | 1 | ROZPOCET
| D | 998 | Přesun hmot |  |  |  | 0 |  |  |  |  | 0 |  | 0 |  | 0 | 1 | D | 1 |  |  |  | ROZPOCET | [6 empty] | 0
24 | K | 998324011 | Přesun hmot pro objekty související se sypanými hrázemi a vodní elektrárny | t | 32.172 |  | 0 |  |  | základní |  | 0 | 0 | 0 | 0 | 0 | 4 | K | 2 |  |  |  | ROZPOCET | 0 | 0 | 0 | 0 | 0 | 1 | 0 | 4 | -1679782377
| PP |  | Přesun hmot pro objekty budované v souvislosti se sypanými hrázemi a vodní elektrárny dopravní vzdálenost do 500 m | [14 empty] | PP | 2

## 6 - Vedlejší rozpočtové n...
{5bfb496f-fc8e-4a62-83d2-6fa55faabce9}
2
| KRYCÍ LIST SOUPISU PRACÍ | [7 empty] | v --- níže se nacházejí doplnkové a pomocné údaje k sestavám --- v | [8 empty] | False
Stavba:
VD Karolinka - oprava dlažeb a vývaru u LG
Objekt:
6 - Vedlejší rozpočtové náklady
| KSO: |  |  |  |  | CC-CZ:
| Místo: |  | k.ú. Karolinka |  |  | Datum: | 24. 1. 2023
| Zadavatel: |  |  |  |  | IČ:
|  | Povodí Moravy, s.p. |  |  |  | DIČ:
| Uchazeč: |  |  |  |  | IČ: | Vyplň údaj
|  | Vyplň údaj |  |  |  | DIČ: | Vyplň údaj
| Projektant: |  |  |  |  | IČ:
|  | Povodí Moravy, s.p. |  |  |  | DIČ:
| Zpracovatel: |  |  |  |  | IČ:
|  | Ing. Kauer Miroslav |  |  |  | DIČ:
Poznámka:
| Cena bez DPH | [5 empty] | 0
|  |  | Základ daně |  |  | Sazba daně | Výše daně
| DPH | základní | 0 |  |  | 21% | 0
|  | snížená | 0 |  |  | 15% | 0
|  | zákl. přenesená | 0 |  |  | 21% | 0
|  | sníž. přenesená | 0 |  |  | 15% | 0
|  | nulová | 0 |  |  | 0% | 0
| Cena s DPH |  |  | v | CZK |  | 0
| Projektant |  |  | Zpracovatel
| Datum a podpis: |  | Razítko | Datum a podpis: |  |  | Razítko
| Objednavatel |  |  | Uchazeč
| Datum a podpis: |  | Razítko | Datum a podpis: |  |  | Razítko
REKAPITULACE ČLENĚNÍ SOUPISU PRACÍ
Stavba:
VD Karolinka - oprava dlažeb a vývaru u LG
Objekt:
6 - Vedlejší rozpočtové náklady
Místo: |  |  | k.ú. Karolinka |  |  | Datum: | 24. 1. 2023
Zadavatel: |  |  | Povodí Moravy, s.p. |  |  | Projektant: | Povodí Moravy, s.p.
Uchazeč: |  |  | Vyplň údaj |  |  | Zpracovatel: | Ing. Kauer Miroslav
Kód dílu - Popis | [6 empty] | Cena celkem [CZK]
Náklady ze soupisu prací | [6 empty] | 0 | [11 empty] | -1
| VRN - Vedlejší rozpočtové náklady | [5 empty] | 0
| VRN1 - Průzkumné, geodetické a projektové práce | [5 empty] | 0
| VRN3 - Zařízení staveniště | [5 empty] | 0
SOUPIS PRACÍ
Stavba:
VD Karolinka - oprava dlažeb a vývaru u LG
Objekt:
6 - Vedlejší rozpočtové náklady
Místo: |  |  | k.ú. Karolinka |  |  | Datum: | 24. 1. 2023
Zadavatel: |  |  | Povodí Moravy, s.p. |  |  | Projektant: | Povodí Moravy, s.p.
Uchazeč: |  |  | Vyplň údaj |  |  | Zpracovatel: | Ing. Kauer Miroslav
PČ | Typ | Kód | Popis | MJ | Množství | J.cena [CZK] | Cena celkem [CZK] | Cenová soustava |  | DPH | J. Nh [h] | Nh celkem [h] | J. hmotnost [t] | Hmotnost celkem [t] | J. suť [t] | Suť Celkem [t]
Náklady soupisu celkem | [6 empty] | 0 |  |  |  |  | 0 |  | 0 |  | 0 |  | D | -1 | [10 empty] | 0
| D | VRN | Vedlejší rozpočtové náklady |  |  |  | 0 |  |  |  |  | 0 |  | 0 |  | 0 | 5 | D | 0 |  |  |  | ROZPOCET | [6 empty] | 0
| D | VRN1 | Průzkumné, geodetické a projektové práce |  |  |  | 0 |  |  |  |  | 0 |  | 0 |  | 0 | 5 | D | 1 |  |  |  | ROZPOCET | [6 empty] | 0
1 | K | 013254000 | Dokumentace skutečného provedení stavby | kompl | 1 |  | 0 |  |  | základní |  | 0 | 0 | 0 | 0 | 0 | 1024 | K | 2 |  |  |  | ROZPOCET | 0 | 0 | 0 | 0 | 0 | 1 | 0 | 1024 | -1443460831
| PP |  | Dokumentace skutečného provedení stavby | [14 empty] | PP | 2
| VV |  | "SO 5"1 |  | 1 | [12 empty] | VV | 2 | 2 | True | 1 | ROZPOCET
2 | K | R01 | Ochrana stávajícího drénu DR1 | kompl | 1 |  | 0 |  |  | základní |  | 0 | 0 | 0 | 0 | 0 | 1024 | K | 2 |  |  |  | ROZPOCET | 0 | 0 | 0 | 0 | 0 | 1 | 0 | 1024 | 1968171477
| PP |  | Ochrana stávajícího drénu DR1 | [14 empty] | PP | 2
| VV |  | "SO 5"1 |  | 1 | [12 empty] | VV | 2 | 2 | True | 1 | ROZPOCET
3 | K | R03 | Fotodokumentace postupu prací při provádění díla | kompl | 1 |  | 0 |  |  | základní |  | 0 | 0 | 0 | 0 | 0 | 1024 | K | 2 |  |  |  | ROZPOCET | 0 | 0 | 0 | 0 | 0 | 1 | 0 | 1024 | -756800781
| PP |  | Fotodokumentace postupu prací při provádění díla | [14 empty] | PP | 2
| VV |  | "SO 5"1 |  | 1 | [12 empty] | VV | 2 | 2 | True | 1 | ROZPOCET
4 | K | R04 | Zpracování a předání geodetického zaměření skutečného provedení stavby | kompl | 1 |  | 0 |  |  | základní |  | 0 | 0 | 0 | 0 | 0 | 1024 | K | 2 |  |  |  | ROZPOCET | 0 | 0 | 0 | 0 | 0 | 1 | 0 | 1024 | -1144141506
| PP |  | Zpracování a předání geodetického zaměření skutečného provedení stavby | [14 empty] | PP | 2
| VV |  | "SO 5"1 |  | 1 | [12 empty] | VV | 2 | 2 | True | 1 | ROZPOCET
| D | VRN3 | Zařízení staveniště |  |  |  | 0 |  |  |  |  | 0 |  | 0 |  | 0 | 5 | D | 1 |  |  |  | ROZPOCET | [6 empty] | 0
5 | K | 030001000 | Zařízení staveniště | kompl | 1 |  | 0 |  |  | základní |  | 0 | 0 | 0 | 0 | 0 | 1024 | K | 2 |  |  |  | ROZPOCET | 0 | 0 | 0 | 0 | 0 | 1 | 0 | 1024 | 91062819
| PP |  | Zařízení staveniště | [14 empty] | PP | 2
| VV |  | "vybavení staveniště buňkou, oplocením, mobilním WC atd., přemístění zařízení dle postupu stavby po pozemcích investora - dle dohody s TDI" | [14 empty] | VV | 2 | 1 | True | 0 | ROZPOCET
| VV |  | "předpoklad přesunu na 2 pozice" | [14 empty] | VV | 2 | 1 | True | 0 | ROZPOCET
| VV |  | "SO 1, SO 4 a SO 5" 0,65 |  | 0.65 | [12 empty] | VV | 2 | 2 | True | 0 | ROZPOCET
| VV |  | "SO 2 a SO 3" 0,35 |  | 0.35 | [12 empty] | VV | 2 | 2 | True | 0 | ROZPOCET
| VV |  | Součet |  | 1 | [12 empty] | VV | 2 | 4 | True | 1 | ROZPOCET
9 | K | 0300-R10 | Biologický dozor po dobu stavby | Soubor | 4 |  | 0 |  |  | základní |  | 0 | 0 | 0 | 0 | 0 | 1024 | K | 2 |  |  |  | ROZPOCET | 0 | 0 | 0 | 0 | 0 | 1 | 0 | 1024 | -64039161
| PP |  | Biologický dozor | [14 empty] | PP | 2
| VV |  | "na stavbením objektu SO 1, SO 2, SO 3 a SO 4" | [14 empty] | VV | 2 | 1 | True | 0 | ROZPOCET
| VV |  | "včetně biologického průzkumu na možný výskyt chráněných živočichů - viz. dokladová část "Výjimka ZCHDŽ ze dne 8.2.2023 - č.j.:SR/0528/BE/2022-3" | [14 empty] | VV | 2 | 1 | True | 0 | ROZPOCET
| VV |  | "dle výjimky - vranka pruhoploutvá, rak říční" | [14 empty] | VV | 2 | 1 | True | 0 | ROZPOCET
| VV |  | "prováděný odpovědnou a oprávněnou osobou po celou dobu stavby, nahlášení této osoby na AOPK Beskydy minimálně 14 dnů předem" 4 |  | 4 | [12 empty] | VV | 2 | 2 | True | 1 | ROZPOCET
6 | K | 034002000 | Zabezpečení staveniště | Kompl | 1 |  | 0 |  |  | základní |  | 0 | 0 | 0 | 0 | 0 | 1024 | K | 2 |  |  |  | ROZPOCET | 0 | 0 | 0 | 0 | 0 | 1 | 0 | 1024 | -1399865484
| PP |  | Zabezpečení staveniště | [14 empty] | PP | 2
| VV |  | "SO 5" 1 |  | 1 | [12 empty] | VV | 2 | 2 | True | 1 | ROZPOCET
7 | K | 039002000 | Zrušení zařízení staveniště | Kompl | 1 |  | 0 |  |  | základní |  | 0 | 0 | 0 | 0 | 0 | 1024 | K | 2 |  |  |  | ROZPOCET | 0 | 0 | 0 | 0 | 0 | 1 | 0 | 1024 | -932733223
| PP |  | Zrušení zařízení staveniště | [14 empty] | PP | 2
| VV |  | "odstranění staveniště, oplocení, mobilního WC atd., uvedení pozemku do původního stavu" | [14 empty] | VV | 2 | 1 | True | 0 | ROZPOCET
| VV |  | "úklid na 2 pozicích zařízení staveniště" | [14 empty] | VV | 2 | 1 | True | 0 | ROZPOCET
| VV |  | "SO 1, SO 4 a SO 5" 0,65 |  | 0.65 | [12 empty] | VV | 2 | 2 | True | 0 | ROZPOCET
| VV |  | "SO 2 a SO 3" 0,35 |  | 0.35 | [12 empty] | VV | 2 | 2 | True | 0 | ROZPOCET
| VV |  | Součet |  | 1 | [12 empty] | VV | 2 | 4 | True | 1 | ROZPOCET
10 | K | R-10 | Havarijní a povodňový plán | Soubor | 1 |  | 0 |  |  | základní |  | 0 | 0 | 0 | 0 | 0 | 1024 | K | 2 |  |  |  | ROZPOCET | 0 | 0 | 0 | 0 | 0 | 1 | 0 | 1024 | 1402423591
| PP |  | Havarijní a povodňový plán | [14 empty] | PP | 2
| VV |  | "vypracování plánů zhotovitelem a jejich schválení" 1 |  | 1 | [12 empty] | VV | 2 | 2 | True | 1 | ROZPOCET
11 | K | R-11 | Přechodné dopravní značení | Soubor | 1 |  | 0 |  |  | základní |  | 0 | 0 | 0 | 0 | 0 | 1024 | K | 2 |  |  |  | ROZPOCET | 0 | 0 | 0 | 0 | 0 | 1 | 0 | 1024 | 1619615565
| PP |  | Přechodné dopravní značení | [14 empty] | PP | 2
| VV |  | "SO 2 a SO 3, zhotovitel zpracuje a odsouhlasí PDZ a následně rozmístí značky, např. v místech výjezdu vozidel stavby na silnici"1 |  | 1 | [12 empty] | VV | 2 | 2 | True | 1 | ROZPOCET
12 | K | R-12 | Instalace migračních zábran v toku nad a pod místem stavby | Soubor | 4 |  | 0 |  |  | základní |  | 0 | 0 | 0 | 0 | 0 | 1024 | K | 2 |  |  |  | ROZPOCET | 0 | 0 | 0 | 0 | 0 | 1 | 0 | 1024 | 105498249
| PP |  | Instalace migračních zábran nad a pod stavbou | [14 empty] | PP | 2
| VV |  | "SO 1, SO 2, SO 3 a SO 4" | [14 empty] | VV | 2 | 1 | True | 0 | ROZPOCET
| VV |  | "včetně dodání, osazení, udržování jejich průchodnosti během stavby a nakonec odstranění z toku"4 |  | 4 | [12 empty] | VV | 2 | 2 | True | 1 | ROZPOCET
| VV |  | "ve vzdálenosi min. 25 m od staveniště, pomocí roxorů (cca 3ks /bm) s délkou 1 m pr.20mm, ocelové pletivo "bažantnice" s výškou 1 m, stahovací drát" | [14 empty] | VV | 2 | 1 | True | 0 | ROZPOCET
| VV |  | "o tloušťce 1,4 mm, štěrk a větší kameny - návod na vybudování je součástí výjimky vydané AOPK Beskydy" | [14 empty] | VV | 2 | 1 | True | 0 | ROZPOCET
| VV |  | "případné úpravy ve způsobu umístění projednat před zahájením stavby s AOPK Beskydy" | [14 empty] | VV | 2 | 1 | True | 0 | ROZPOCET
13 | K | R-13 | Eko-profilace dna po dokončení prací | Soubor | 4 |  | 0 |  |  | základní |  | 0 | 0 | 0 | 0 | 0 | 1024 | K | 2 |  |  |  | ROZPOCET | 0 | 0 | 0 | 0 | 0 | 1 | 0 | 1024 | 709775353
| PP |  | Eko-profilace dna po dokončení prací | [14 empty] | PP | 2
| VV |  | "So 1, SO 2, SO 3 a SO 4" | [14 empty] | VV | 2 | 1 | True | 0 | ROZPOCET
| VV |  | "Eko-profilace (uložení solitérních kamenů v úseku s pojezdem techniky mimo opevněnou část) dna po dokončení prací dle AOPK Beskydy - výjimka ZCHDŽ" 4 |  | 4 | [12 empty] | VV | 2 | 2 | True | 1 | ROZPOCET
22 | K | R-14 | Desinfekce techniky po ukončení prací | Soubor | 1 |  | 0 |  |  | základní |  | 0 | 0 | 0 | 0 | 0 | 1024 | K | 2 |  |  |  | ROZPOCET | 0 | 0 | 0 | 0 | 0 | 1 | 0 | 1024 | 633279174
| PP |  | Desinfekce techniky po ukončení prací | [14 empty] | PP | 2
| VV |  | "dle podmínky AOPK - z důvodu zamezení šíření račího moru, musí být veškerý materiál před prvním vstupem do vodního toku sterilní-naprosto vysušený" | [14 empty] | VV | 2 | 1 | True | 0 | ROZPOCET
| VV |  | "na slunci či očištěný roztokem Sava. Tose týka jak těžké techniky - bagry, nákladní vozy tak i drobného vybavení - lopaty, gumáky, apod." 1 |  | 1 | [12 empty] | VV | 2 | 2 | True | 1 | ROZPOCET
15 | K | R-3 | Jímkování v místech potřeby stavby bez vody (stavba po částech) | kompl | 3 |  | 0 |  |  | základní |  | 0 | 0 | 0 | 0 | 0 | 1024 | K | 2 |  |  |  | ROZPOCET | 0 | 0 | 0 | 0 | 0 | 1 | 0 | 1024 | -1998908808
| PP |  | Jímkování a převádění průtoku (stavba po částech) | [14 empty] | PP | 2
| VV |  | "v úsecích před a pod LG, v místech prováděných oprav - oprava opevnění dna" | [14 empty] | VV | 2 | 1 | True | 0 | ROZPOCET
| VV |  | "provedeno převádění vody po polovinách toku, včetně dodání materiálu na hrázky jímky a následně jeho odvezení z toku po dokončení stavby" | [14 empty] | VV | 2 | 1 | True | 0 | ROZPOCET
| VV |  | "provede zhotovitel dle vlastních potřeb a zkušeností, zajištění staveniště bez vody pro čištění a spárování dlažeb dna" | [14 empty] | VV | 2 | 1 | True | 0 | ROZPOCET
| VV |  | "stavba realizována po částech (předpoklad po 1/2), ohrazení a převedení vody mimo staveniště" | [14 empty] | VV | 2 | 1 | True | 0 | ROZPOCET
| VV |  | "SO 1 - SO 3" 3 |  | 3 | [12 empty] | VV | 2 | 2 | True | 1 | ROZPOCET
16 | K | R-4 | Vytýčení inž. sítí před stavbou a ochrana inž. sítí před poškozením v průběhu stavby | soubor | 1 |  | 0 |  |  | základní |  | 0 | 0 | 0 | 0 | 0 | 1024 | K | 2 |  |  |  | ROZPOCET | 0 | 0 | 0 | 0 | 0 | 1 | 0 | 1024 | -1092890152
| PP |  | Vytýčení inž. sítí před stavbou a ochrana inž. sítí před poškozením v průběhu stavby | [14 empty] | PP | 2
| VV |  | "vytýčení všech inženýrských sítí ve staveništích před zahájením prací" | [14 empty] | VV | 2 | 1 | True | 0 | ROZPOCET
| VV |  | "SO 2 a SO 3" 0,25 |  | 0.25 | [12 empty] | VV | 2 | 2 | True | 0 | ROZPOCET
| VV |  | "SO 1, SO 4 a SO 5" 0,75 |  | 0.75 | [12 empty] | VV | 2 | 2 | True | 0 | ROZPOCET
| VV |  | Součet |  | 1 | [12 empty] | VV | 2 | 4 | True | 1 | ROZPOCET
17 | K | R-5 | Zřízení sjezdu do koryta úpravou svahu, s násypem nezávadného materiálu ve sklonu dle použité mechanizace a následně uvedení do původního stavu | komplet | 1 |  | 0 |  |  | základní |  | 0 | 0 | 0 | 0 | 0 | 1024 | K | 2 |  |  |  | ROZPOCET | 0 | 0 | 0 | 0 | 0 | 1 | 0 | 1024 | -790362679
| PP |  | Zřízení sjezdu do koryta úpravou svahu, případně násypem nezávadného materiálu ve sklonu dle použité mechanizace a následně uvedení do původního stavu | [14 empty] | PP | 2
| VV |  | "SO 4" | [14 empty] | VV | 2 | 1 | True | 0 | ROZPOCET
| VV |  | "zřízení sjezdu do toku z plochy na PB pod vývarem" | [14 empty] | VV | 2 | 1 | True | 0 | ROZPOCET
| VV |  | "vybudování provizorní příjezdové rampy do toku z PB, včetně zhutnění a zpevnění silničními panely " | [14 empty] | VV | 2 | 1 | True | 0 | ROZPOCET
| VV |  | "odstranění příjezdové rampy z toku po dokončení stavby " | [14 empty] | VV | 2 | 1 | True | 0 | ROZPOCET
| VV |  | "zpětné uvedení pozemků pod příjezdem do původního stavu včetně případného osetí" 1 |  | 1 | [12 empty] | VV | 2 | 2 | True | 1 | ROZPOCET
18 | K | R-6 | Čištění komunkací - mechanicky | Soubor | 1 |  | 0 |  |  | základní |  | 0 | 0 | 0 | 0 | 0 | 1024 | K | 2 |  |  |  | ROZPOCET | 0 | 0 | 0 | 0 | 0 | 1 | 0 | 1024 | -432145239
| PP |  | Čištění komunkací - mechanicky | [14 empty] | PP | 2
| VV |  | "vždy po výjezdu znečištěného vozidla ze stavby na asfaltovou silnici"1 |  | 1 | [12 empty] | VV | 2 | 2 | True | 1 | ROZPOCET
19 | K | R-7 | Čištění komunikací - vodou | Soubor | 1 |  | 0 |  |  | základní |  | 0 | 0 | 0 | 0 | 0 | 1024 | K | 2 |  |  |  | ROZPOCET | 0 | 0 | 0 | 0 | 0 | 1 | 0 | 1024 | -899498916
| PP |  | Čištění komunikací - vodou | [14 empty] | PP | 2
| VV |  | "vždy po výjezdu znečištěného vozidla ze stavby na asfaltovou silnici"1 |  | 1 | [12 empty] | VV | 2 | 2 | True | 1 | ROZPOCET
20 | K | R-8 | Uvedení využívaných ploch do původního stavu | Soubor | 1 |  | 0 |  |  | základní |  | 0 | 0 | 0 | 0 | 0 | 1024 | K | 2 |  |  |  | ROZPOCET | 0 | 0 | 0 | 0 | 0 | 1 | 0 | 1024 | 336186190
| PP |  | Uvedení využívaných ploch do původního stavu | [14 empty] | PP | 2
| VV |  | "týká se to všech pozemků dotčených stavbou nebo příjezdem na stavbu, travnatých ploch i ploch asfaltových" | [14 empty] | VV | 2 | 1 | True | 0 | ROZPOCET
| VV |  | "na sjezdu ze silnice III/48711 bude upraven nájezd uložením silničních panelů k hraně asfaltu a po dokončení stavby uvedení do původního stavu" | [14 empty] | VV | 2 | 1 | True | 0 | ROZPOCET
| VV |  | "provedení fotodokumentace jednotlivých pozemků a staveb dotčených stavbou před zahájením stavby" 1 |  | 1 | [12 empty] | VV | 2 | 2 | True | 1 | ROZPOCET
21 | K | R-9 | Odlov a transfer ryb a živočichů, dle požadavku ČRS | Soubor | 4 |  | 0 |  |  | základní |  | 0 | 0 | 0 | 0 | 0 | 1024 | K | 2 |  |  |  | ROZPOCET | 0 | 0 | 0 | 0 | 0 | 1 | 0 | 1024 | 122773750
| PP |  | Odlov a transfer ryb a živočichů, dle požadavku MRS | [14 empty] | PP | 2
| VV |  | "několikanásobný záchranný odlov a transfer ryb provedený MO ČRS Vsetín postupně na jednotlivých objektech " 4 |  | 4 | [12 empty] | VV | 2 | 2 | True | 1 | ROZPOCET
| VV |  | "při odlovu splnit podmínky uvedené ve vyjádření ČRS a vydané ve výjimce ZCHDŽ AOPK Beskydy" | [14 empty] | VV | 2 | 1 | True | 0 | ROZPOCET