## Rekapitulace stavby
Export Komplet | [25 empty] | VZ | 2.0 | [5 empty] | False | False | {62b2bb1e-e622-4e54-8d15-c6d336bd8af4}
[18 empty] | >> skryté sloupce << | [13 empty] | 0,01 | 21
[32 empty] | 0,01 | 15
|  | REKAPITULACE STAVBY | [16 empty] | v --- níže se nacházejí doplnkové a pomocné údaje k sestavám --- v | [11 empty] | Návod na vyplnění | 0,001
|  | Kód: |  |  |  |  | 12-2021 | [23 empty] | Měnit lze pouze buňky se žlutým podbarvením! 1) v Rekapitulaci stavby vyplňte údaje o Uchazeči (přenesou se do ostatních sestav i v jiných listech) 2) na vybraných listech vyplňte v sestavě Soupis prací ceny u položek | 0,01
|  | Stavba: |  |  |  |  | MORAVA, VNOROVY - ZARAZICE - OPRAVA ZPEVNĚNÍ L.B. HRÁZE | [24 empty] | 0,01
|  | KSO: | [11 empty] | CC-CZ: | [17 empty] | 0,01
|  | Místo: |  |  |  |  | VNOROVY - ZARAZICE | [6 empty] | Datum: |  | 7. 12. 2021 | [15 empty] | 0,01
0,01
|  | Zadavatel: | [11 empty] | IČ: |  | 708 90 013 | [15 empty] | 0,01
|  |  | Povodí Moravy, s.p. | [10 empty] | DIČ: | [17 empty] | 0,01
0,01
|  | Uchazeč: | [11 empty] | IČ: |  | Vyplň údaj | [15 empty] | 0,01
|  |  | Vyplň údaj | [10 empty] | DIČ: |  | Vyplň údaj | [15 empty] | 0,01
False
|  | Projektant: | [11 empty] | IČ: |  | 25589679 | [15 empty] | False
|  |  | KOINVEST, s.r.o. | [10 empty] | DIČ: | [17 empty] | True
0,01
|  | Zpracovatel: | [11 empty] | IČ: |  | 25589679 | [15 empty] | 0,01
|  |  | KOINVEST, s.r.o. | [10 empty] | DIČ: | [17 empty] | False
Poznámka:
Soupis prací je sestaven s využitím Cenové soustavy ÚRS. Položky, které pochází z této cenové soustavy, jsou ve sloupci 'Cenová soustava' označeny popisem 'CS ÚRS' a úrovní příslušného kalendářního pololetí. Veškeré další informace vymezující popis a podmínky použití těchto položek z Cenové soustavy, které nejsou uvedeny přímo v soupisu prací, jsou neomezeně dálkově k dispozici na webu podminky.urs.cz.
|  | Cena bez DPH | [11 empty] | 0
[8 empty] | Sazba daně |  | Základ daně |  |  |  | Výše daně
|  | DPH |  | základní |  |  |  | 21% |  | 0 |  |  |  | 0
|  |  |  | snížená |  |  |  | 15% |  | 0 |  |  |  | 0
|  |  |  | zákl. přenesená |  |  |  | 21% |  | 0 |  |  |  | 0
|  |  |  | sníž. přenesená |  |  |  | 15% |  | 0 |  |  |  | 0
|  |  |  | nulová |  |  |  | 0% |  | 0 |  |  |  | 0
|  | Cena s DPH | [6 empty] | v |  | CZK |  |  | 0
REKAPITULACE OBJEKTŮ STAVBY A SOUPISŮ PRACÍ
| Kód: | [6 empty] | 12-2021
| Stavba: | [6 empty] | MORAVA, VNOROVY - ZARAZICE - OPRAVA ZPEVNĚNÍ L.B. HRÁZE
| Místo: | [6 empty] | VNOROVY - ZARAZICE |  |  |  |  | Datum: |  | 7. 12. 2021
| Zadavatel: | [6 empty] | Povodí Moravy, s.p. |  |  |  |  | Projektant: |  | KOINVEST, s.r.o. |  |  |  | Informatívní údaje z listů zakázek
| Uchazeč: | [11 empty] | Zpracovatel: |  | KOINVEST, s.r.o.
| Kód |  |  |  | Popis | [6 empty] | Cena bez DPH [CZK] |  |  |  | Cena s DPH [CZK] | Typ |  | z toho Ostat. náklady [CZK] | DPH [CZK] | Normohodiny [h] | DPH základní [CZK] | DPH snížená [CZK] | DPH základní přenesená [CZK] | DPH snížená přenesená [CZK] | Základna DPH základní | Základna DPH snížená | Základna DPH zákl. přenesená | Základna DPH sníž. přenesená | Základna DPH nulová
| Náklady stavby celkem | [10 empty] | 0 |  |  |  | 0 |  |  | 0 | 0 | 0 | 0 | 0 | 0 | 0 | 0 | 0 | 0 | 0 | 0 |  | D | 0 | ###NOIMPORT### | IMPORT | {62b2bb1e-e622-4e54-8d15-c6d336bd8af4} | {00000000-0000-0000-0000-000000000000}
/ |  | 001 |  |  |  | So-01 - Oprava zpevnění koruny hráze levého břehu VT Morava | [5 empty] | 0 |  |  |  | 0 | STA |  | 0 | 0 | 0 | 0 | 0 | 0 | 0 | 0 | 0 | 0 | 0 | 0 |  |  | 1 |  | IMPORT | {1c88d311-e636-4909-aeda-8f0ae83b05e5} | {62b2bb1e-e622-4e54-8d15-c6d336bd8af4} | 2
/ |  | 002 |  |  |  | Vedlejší a ostatní rozpočtové náklady | [5 empty] | 0 |  |  |  | 0 | STA |  | 0 | 0 | 0 | 0 | 0 | 0 | 0 | 0 | 0 | 0 | 0 | 0 |  |  | 1 |  | IMPORT | {b1e892a0-f66d-4bcc-b50e-f1a67531a8ed} | {62b2bb1e-e622-4e54-8d15-c6d336bd8af4} | 2

## 001 - So-01 - Oprava zpev...
[9 empty] | >> skryté sloupce << | [9 empty] | {1c88d311-e636-4909-aeda-8f0ae83b05e5}
2
| KRYCÍ LIST SOUPISU PRACÍ | [8 empty] | v --- níže se nacházejí doplnkové a pomocné údaje k sestavám --- v | [8 empty] | False
Stavba:
MORAVA, VNOROVY - ZARAZICE - OPRAVA ZPEVNĚNÍ L.B. HRÁZE
Objekt:
001 - So-01 - Oprava zpevnění koruny hráze levého břehu VT Morava
| KSO: |  |  |  |  | CC-CZ:
| Místo: |  | VNOROVY - ZARAZICE |  |  | Datum: | 7. 12. 2021
| Zadavatel: |  |  |  |  | IČ: | 708 90 013
|  | Povodí Moravy, s.p. |  |  |  | DIČ:
| Uchazeč: |  |  |  |  | IČ: | Vyplň údaj
|  | Vyplň údaj |  |  |  | DIČ: | Vyplň údaj
| Projektant: |  |  |  |  | IČ: | 25589679
|  | KOINVEST, s.r.o. |  |  |  | DIČ:
| Zpracovatel: |  |  |  |  | IČ: | 25589679
|  | KOINVEST, s.r.o. |  |  |  | DIČ:
Poznámka:
| Cena bez DPH | [5 empty] | 0
|  |  | Základ daně |  |  | Sazba daně | Výše daně
| DPH | základní | 0 |  |  | 21% | 0
|  | snížená | 0 |  |  | 15% | 0
|  | zákl. přenesená | 0 |  |  | 21% | 0
|  | sníž. přenesená | 0 |  |  | 15% | 0
|  | nulová | 0 |  |  | 0% | 0
| Cena s DPH |  |  | v | CZK |  | 0
REKAPITULACE ČLENĚNÍ SOUPISU PRACÍ
Stavba:
MORAVA, VNOROVY - ZARAZICE - OPRAVA ZPEVNĚNÍ L.B. HRÁZE
Objekt:
001 - So-01 - Oprava zpevnění koruny hráze levého břehu VT Morava
Místo: |  |  | VNOROVY - ZARAZICE |  |  | Datum: | 7. 12. 2021
Zadavatel: |  |  | Povodí Moravy, s.p. |  |  | Projektant: | KOINVEST, s.r.o.
Uchazeč: |  |  | Vyplň údaj |  |  | Zpracovatel: | KOINVEST, s.r.o.
Kód dílu - Popis | [6 empty] | Cena celkem [CZK]
Náklady stavby celkem | [6 empty] | 0 | [12 empty] | -1
| HSV - Práce a dodávky HSV | [5 empty] | 0
| 1 - Zemní práce | [5 empty] | 0
| 2 - Zakládání | [5 empty] | 0
| 3 - Svislé a kompletní konstrukce | [5 empty] | 0
| 5 - Komunikace pozemní | [5 empty] | 0
| 9 - Ostatní konstrukce a práce, bourání | [5 empty] | 0
| 997 - Přesun sutě | [5 empty] | 0
| 998 - Přesun hmot | [5 empty] | 0
SOUPIS PRACÍ
Stavba:
MORAVA, VNOROVY - ZARAZICE - OPRAVA ZPEVNĚNÍ L.B. HRÁZE
Objekt:
001 - So-01 - Oprava zpevnění koruny hráze levého břehu VT Morava
Místo: |  |  | VNOROVY - ZARAZICE |  |  | Datum: | 7. 12. 2021
Zadavatel: |  |  | Povodí Moravy, s.p. |  |  | Projektant: | KOINVEST, s.r.o.
Uchazeč: |  |  | Vyplň údaj |  |  | Zpracovatel: | KOINVEST, s.r.o.
PČ | Typ | Kód | Popis | MJ | Množství | J.cena [CZK] | Cena celkem [CZK] | Cenová soustava |  |  | DPH | J. Nh [h] | Nh celkem [h] | J. hmotnost [t] | Hmotnost celkem [t] | J. suť [t] | Suť Celkem [t]
Náklady soupisu celkem | [6 empty] | 0 | [5 empty] | 0 |  | 472.1283 |  | 0 |  | D | -1 | [7 empty] | 0
| D | HSV | Práce a dodávky HSV |  |  |  | 0 | [5 empty] | 0 |  | 472.1283 |  | 0 | 1 | D | 0 | ROZPOCET | [6 empty] | 0
| D | 1 | Zemní práce |  |  |  | 0 | [5 empty] | 0 |  | 0.083588 |  | 0 | 1 | D | 1 | ROZPOCET | [6 empty] | 0
1 | K | 122351106 | Odkopávky a prokopávky nezapažené strojně v hornině třídy těžitelnosti II skupiny 4 přes 1 000 do 5 000 m3 | m3 | 1124 |  | 0 | CS ÚRS 2021 02 |  |  | základní |  | 0 | 0 | 0 | 0 | 0 | 4 | K | 2 | ROZPOCET | 0 | 0 | 0 | 0 | 0 | 1 | 0 | 4 | 1820089719
| Online PSC |  | https://podminky.urs.cz/item/CS_URS_2021_02/122351106 | [15 empty] | Online PSC | 2
2 | K | 162306112 | Vodorovné přemístění výkopku bez naložení, avšak se složením zemin schopných zúrodnění, na vzdálenost přes 500 do 1000 m | m3 | 1483 |  | 0 | CS ÚRS 2021 02 |  |  | základní |  | 0 | 0 | 0 | 0 | 0 | 4 | K | 2 | ROZPOCET | 0 | 0 | 0 | 0 | 0 | 1 | 0 | 4 | -22940890
| Online PSC |  | https://podminky.urs.cz/item/CS_URS_2021_02/162306112 | [15 empty] | Online PSC | 2
| P |  | Poznámka k položce: uložení na mezideponii a část 359m3 zpět do hráze | [15 empty] | P | 2
3 | K | 162606112R | Naložení a odvoz zeminy, odvoz na vzdálenost do 5000 m | m3 | 765 |  | 0 |  |  |  | základní |  | 0 | 0 | 0 | 0 | 0 | 4 | K | 2 | ROZPOCET | 0 | 0 | 0 | 0 | 0 | 1 | 0 | 4 | 255072397
| P |  | Poznámka k položce: Odvoz na protřídění vytěženého materiálu pro další použití (recyklace), STZ str.8 | [15 empty] | P | 2
4 | K | 167151111 | Nakládání, skládání a překládání neulehlého výkopku nebo sypaniny strojně nakládání, množství přes 100 m3, z hornin třídy těžitelnosti I, skupiny 1 až 3 | m3 | 359 |  | 0 | CS ÚRS 2021 02 |  |  | základní |  | 0 | 0 | 0 | 0 | 0 | 4 | K | 2 | ROZPOCET | 0 | 0 | 0 | 0 | 0 | 1 | 0 | 4 | 558227095
| Online PSC |  | https://podminky.urs.cz/item/CS_URS_2021_02/167151111 | [15 empty] | Online PSC | 2
5 | K | 171151103 | Uložení sypanin do násypů strojně s rozprostřením sypaniny ve vrstvách a s hrubým urovnáním zhutněných z hornin soudržných jakékoliv třídy těžitelnosti | m3 | 1656 |  | 0 | CS ÚRS 2021 02 |  |  | základní |  | 0 | 0 | 0 | 0 | 0 | 4 | K | 2 | ROZPOCET | 0 | 0 | 0 | 0 | 0 | 1 | 0 | 4 | 2043282927
| Online PSC |  | https://podminky.urs.cz/item/CS_URS_2021_02/171151103 | [15 empty] | Online PSC | 2
| P |  | Poznámka k položce: kubaturový list TZ | [15 empty] | P | 2
6 | K | 171251101 | Uložení sypanin do násypů strojně s rozprostřením sypaniny ve vrstvách a s hrubým urovnáním nezhutněných jakékoliv třídy těžitelnosti | m3 | 1124 |  | 0 | CS ÚRS 2021 02 |  |  | základní |  | 0 | 0 | 0 | 0 | 0 | 4 | K | 2 | ROZPOCET | 0 | 0 | 0 | 0 | 0 | 1 | 0 | 4 | 972933305
| Online PSC |  | https://podminky.urs.cz/item/CS_URS_2021_02/171251101 | [15 empty] | Online PSC | 2
| P |  | Poznámka k položce: celkový objem vytěžené zeminy určený na mezideponii | [15 empty] | P | 2
7 | K | 181411122 | Založení trávníku na půdě předem připravené plochy do 1000 m2 výsevem včetně utažení lučního na svahu přes 1:5 do 1:2 | m2 | 3744.4 |  | 0 | CS ÚRS 2021 02 |  |  | základní |  | 0 | 0 | 0 | 0 | 0 | 4 | K | 2 | ROZPOCET | 0 | 0 | 0 | 0 | 0 | 1 | 0 | 4 | 483500672
| Online PSC |  | https://podminky.urs.cz/item/CS_URS_2021_02/181411122 | [15 empty] | Online PSC | 2
8 | M | 00572100 | osivo jetelotráva intenzivní víceletá | kg | 74.888 |  | 0 | CS ÚRS 2021 02 |  |  | základní |  | 0 | 0.001 | 0.074888 | 0 | 0 | 8 | M | 2 | ROZPOCET | 0 | 0 | 0 | 0 | 0 | 1 | 0 | 4 | -1471208428
| Online PSC |  | https://podminky.urs.cz/item/CS_URS_2021_02/00572100 | [15 empty] | Online PSC | 2
9 | M | 40445165R | sloupek sklápěcí silniční ocelový, D + M | kus | 6 |  | 0 |  |  |  | základní |  | 0 | 0.00145 | 0.0087 | 0 | 0 | 8 | M | 2 | ROZPOCET | 0 | 0 | 0 | 0 | 0 | 1 | 0 | 4 | -697301876
10 | K | 181951112 | Úprava pláně vyrovnáním výškových rozdílů strojně v hornině třídy těžitelnosti I, skupiny 1 až 3 se zhutněním | m2 | 3198 |  | 0 | CS ÚRS 2021 02 |  |  | základní |  | 0 | 0 | 0 | 0 | 0 | 4 | K | 2 | ROZPOCET | 0 | 0 | 0 | 0 | 0 | 1 | 0 | 4 | -1887334460
| Online PSC |  | https://podminky.urs.cz/item/CS_URS_2021_02/181951112 | [15 empty] | Online PSC | 2
11 | K | R.01 | Zkoušky zhutnění pláně | kpl | 1 |  | 0 |  |  |  | základní |  | 0 | 0 | 0 | 0 | 0 | 4 | K | 2 | ROZPOCET | 0 | 0 | 0 | 0 | 0 | 1 | 0 | 4 | 1897847380
| P |  | Poznámka k položce: zkoušky zhutnění - celkem 6x - 3x sypání hráze, zkoušky zhutnění dle normy ČSN 73 6133 (min. 1 zkouška / 500 m3). - 3x kontrolní zkoušky, zhutnění specializovanou laboratoří, TZ str.4,5 | [15 empty] | P | 2
12 | K | R.02 | Potřebná těsnící zemina do hráze | m3 | 1297 |  | 0 |  |  |  | základní |  | 0 | 0 | 0 | 0 | 0 | 4 | K | 2 | ROZPOCET | 0 | 0 | 0 | 0 | 0 | 1 | 0 | 4 | 1255255113
| P |  | Poznámka k položce: vhodná těsnící zemina do hráze dle ČSN 75 2410 (GM, GM, SC, MG, CG, CS), nákup zemního materiálu včetně dopravy, STZ str.9 | [15 empty] | P | 2
13 | K | R.02.1 | Potřebná zemina na úpravu povrchu | m3 | 401 |  | 0 |  |  |  | základní |  | 0 | 0 | 0 | 0 | 0 | 4 | K | 2 | ROZPOCET | 0 | 0 | 0 | 0 | 0 | 1 | 0 | 4 | -743236034
| P |  | Poznámka k položce: nákup zemního materiálu včetně dopravy, pro ohumusování, STZ str.9 | [15 empty] | P | 2
14 | K | R.00 | Uložení sypaniny s hrubým rozprostřením | m3 | 401 |  | 0 |  |  |  | základní |  | 0 | 0 | 0 | 0 | 0 | 4 | K | 2 | ROZPOCET | 0 | 0 | 0 | 0 | 0 | 1 | 0 | 4 | 129020806
| P |  | Poznámka k položce: část pro ohumusování | [15 empty] | P | 2
15 | K | R.03 | Napojení na stávající komunikaci | kpl | 1 |  | 0 |  |  |  | základní |  | 0 | 0 | 0 | 0 | 0 | 4 | K | 2 | ROZPOCET | 0 | 0 | 0 | 0 | 0 | 1 | 0 | 4 | -2023671986
16 | K | R.06 | Třídění stavební suti mobilní třídící jednotkou | t | 1530 |  | 0 |  |  |  | základní |  | 0 | 0 | 0 | 0 | 0 | 4 | K | 2 | ROZPOCET | 0 | 0 | 0 | 0 | 0 | 1 | 0 | 4 | -1345442859
| P |  | Poznámka k položce: protříděný materiál určený k recyklaci, 1m3=2,0t, celkem 383m3, TZ str.13, 20 | [15 empty] | P | 2
17 | K | R.06.0 | Drcení stavební suti mobilní drtící jednotkou | t | 766 |  | 0 |  |  |  | základní |  | 0 | 0 | 0 | 0 | 0 | 4 | K | 2 | ROZPOCET | 0 | 0 | 0 | 0 | 0 | 1 | 0 | 4 | 1451638579
| P |  | Poznámka k položce: včetně dovozu a odvozu drtící jednotky | [15 empty] | P | 2
18 | K | R.06.1 | Provápnění pláně (Ca) | ha | 0.366 |  | 0 |  |  |  | základní |  | 0 | 0 | 0 | 0 | 0 | 4 | K | 2 | ROZPOCET | 0 | 0 | 0 | 0 | 0 | 1 | 0 | 4 | -135596982
| P |  | Poznámka k položce: vydatnost 6t/ha | [15 empty] | P | 2
19 | K | R.06.2 | Přesun hmot zpět na stavbu, pozemní komunikace, kryt z kameniva | t | 766 |  | 0 |  |  |  | základní |  | 0 | 0 | 0 | 0 | 0 | 4 | K | 2 | ROZPOCET | 0 | 0 | 0 | 0 | 0 | 1 | 0 | 4 | 1550545933
| D | 2 | Zakládání |  |  |  | 0 | [5 empty] | 0 |  | 2.4959 |  | 0 | 1 | D | 1 | ROZPOCET | [6 empty] | 0
20 | K | 213141121 | Zřízení vrstvy z geotextilie filtrační, separační, odvodňovací, ochranné, výztužné nebo protierozní ve sklonu přes 1:5 do 1:2, šířky do 3 m | m2 | 3198 |  | 0 | CS ÚRS 2021 02 |  |  | základní |  | 0 | 0.0001 | 0.3198 | 0 | 0 | 4 | K | 2 | ROZPOCET | 0 | 0 | 0 | 0 | 0 | 1 | 0 | 4 | 1887181231
| Online PSC |  | https://podminky.urs.cz/item/CS_URS_2021_02/213141121 | [15 empty] | Online PSC | 2
21 | M | 69311228 | geotextilie netkaná separační, ochranná, filtrační, drenážní PES 250g/m2 | m2 | 3788.031 |  | 0 | CS ÚRS 2021 02 |  |  | základní |  | 0 | 0.00025 | 0.94701 | 0 | 0 | 8 | M | 2 | ROZPOCET | 0 | 0 | 0 | 0 | 0 | 1 | 0 | 4 | 1741967642
| Online PSC |  | https://podminky.urs.cz/item/CS_URS_2021_02/69311228 | [15 empty] | Online PSC | 2
22 | K | 275313711 | Základy z betonu prostého patky a bloky z betonu kamenem neprokládaného tř. C 20/25 | m3 | 0.501 |  | 0 | CS ÚRS 2021 02 |  |  | základní |  | 0 | 2.4533 | 1.2291 | 0 | 0 | 4 | K | 2 | ROZPOCET | 0 | 0 | 0 | 0 | 0 | 1 | 0 | 4 | 2004334554
| Online PSC |  | https://podminky.urs.cz/item/CS_URS_2021_02/275313711 | [15 empty] | Online PSC | 2
| D | 3 | Svislé a kompletní konstrukce |  |  |  | 0 | [5 empty] | 0 |  | 0.046771 |  | 0 | 1 | D | 1 | ROZPOCET | [6 empty] | 0
23 | K | 321351010 | Bednění konstrukcí z betonu prostého nebo železového vodních staveb přehrad, jezů a plavebních komor, spodní stavby vodních elektráren, jader přehrad, odběrných věží a výpustných zařízení, opěrných zdí, šachet, šachtic a ostatních konstrukcí zřízení ploch rovinných | m2 | 5.76 |  | 0 | CS ÚRS 2021 02 |  |  | základní |  | 0 | 0.00726 | 0.041818 | 0 | 0 | 4 | K | 2 | ROZPOCET | 0 | 0 | 0 | 0 | 0 | 1 | 0 | 4 | -1770123334
| Online PSC |  | https://podminky.urs.cz/item/CS_URS_2021_02/321351010 | [15 empty] | Online PSC | 2
| P |  | Poznámka k položce: betonové patky, STZ str.9 | [15 empty] | P | 2
24 | K | 321352010 | Bednění konstrukcí z betonu prostého nebo železového vodních staveb přehrad, jezů a plavebních komor, spodní stavby vodních elektráren, jader přehrad, odběrných věží a výpustných zařízení, opěrných zdí, šachet, šachtic a ostatních konstrukcí odstranění ploch rovinných | m2 | 5.76 |  | 0 | CS ÚRS 2021 02 |  |  | základní |  | 0 | 0.00086 | 0.0049536 | 0 | 0 | 4 | K | 2 | ROZPOCET | 0 | 0 | 0 | 0 | 0 | 1 | 0 | 4 | -2033624315
| Online PSC |  | https://podminky.urs.cz/item/CS_URS_2021_02/321352010 | [15 empty] | Online PSC | 2
| D | 5 | Komunikace pozemní |  |  |  | 0 | [5 empty] | 0 |  | 469.502 |  | 0 | 1 | D | 1 | ROZPOCET | [6 empty] | 0
25 | K | 564710011R.1 | Podklad nebo kryt z kameniva drceného vel. 8-16 mm s rozprostřením a zhutněním, po zhutnění tl. 30 mm | m2 | 2500 |  | 0 |  |  |  | základní |  | 0 | 0 | 0 | 0 | 0 | 4 | K | 2 | ROZPOCET | 0 | 0 | 0 | 0 | 0 | 1 | 0 | 4 | 1638502439
| P |  | Poznámka k položce: 1.vrstva drc.kameniva - válcování, (75m3), kubaturový list TZ, str.20 | [15 empty] | P | 2
26 | K | 564710011R | Podklad nebo kryt z kameniva drceného vel. 8-16 mm s rozprostřením a zhutněním, po zhutnění tl. 40 mm | m2 | 2550 |  | 0 |  |  |  | základní |  | 0 | 0 | 0 | 0 | 0 | 4 | K | 2 | ROZPOCET | 0 | 0 | 0 | 0 | 0 | 1 | 0 | 4 | 62035318
| P |  | Poznámka k položce: 2.vrstva kameniva určená na prolití asfaltem, (102m3), kubaturový list TZ, str.20 | [15 empty] | P | 2
27 | K | 564710111 | Podklad nebo kryt z kameniva hrubého drceného vel. 16-32 mm s rozprostřením a zhutněním, po zhutnění tl. 50 mm | m2 | 2700 |  | 0 | CS ÚRS 2021 02 |  |  | základní |  | 0 | 0 | 0 | 0 | 0 | 4 | K | 2 | ROZPOCET | 0 | 0 | 0 | 0 | 0 | 1 | 0 | 4 | -668204494
| Online PSC |  | https://podminky.urs.cz/item/CS_URS_2021_02/564710111 | [15 empty] | Online PSC | 2
| P |  | Poznámka k položce: krycí vrstva - objem 135m3, kubaturový list TZ, str.20 | [15 empty] | P | 2
28 | K | 564761111R | Podkladová vrstrva ze štěrkopísku 0-63mm rozprostření a zhutnění | m3 | 181 |  | 0 |  |  |  | základní |  | 0 | 0 | 0 | 0 | 0 | 4 | K | 2 | ROZPOCET | 0 | 0 | 0 | 0 | 0 | 1 | 0 | 4 | -1793047818
| P |  | Poznámka k položce: drcené kamenivo pro výplň geobuněk, nákup materiálu, (tl.0,2m, fr.0-63 mm), kubaturový list TZ | [15 empty] | P | 2
29 | K | 564761111R.1 | Podkladová vrstrva z vytříděného materiálu 0-63mm, rozprostření a zhutnění | m2 | 383 |  | 0 |  |  |  | základní |  | 0 | 0 | 0 | 0 | 0 | 4 | K | 2 | ROZPOCET | 0 | 0 | 0 | 0 | 0 | 1 | 0 | 4 | 177951147
| P |  | Poznámka k položce: drcené kamenivo pro výplň geobuněk, montáž materiálu - získaný recyklovaný materiál, kubaturový list TZ | [15 empty] | P | 2
30 | K | 573312411 | Prolití podkladu nebo krytu z kameniva asfaltem, v množství 5,00 kg/m2 | m2 | 5035 |  | 0 | CS ÚRS 2021 02 |  |  | základní |  | 0 | 0 | 0 | 0 | 0 | 4 | K | 2 | ROZPOCET | 0 | 0 | 0 | 0 | 0 | 1 | 0 | 4 | 1967649939
| Online PSC |  | https://podminky.urs.cz/item/CS_URS_2021_02/573312411 | [15 empty] | Online PSC | 2
| P |  | Poznámka k položce: kubatrurový list TZ str.20, STZ str.9 | [15 empty] | P | 2
31 | M | 69321043 | geobuňky z perforovaných pásů HDPE počet buněk 21-30/m2 v 200mm | m2 | 2829 |  | 0 | CS ÚRS 2021 02 |  |  | základní |  | 0 | 0.038 | 107.502 | 0 | 0 | 8 | M | 2 | ROZPOCET | 0 | 0 | 0 | 0 | 0 | 1 | 0 | 4 | 320202700
| Online PSC |  | https://podminky.urs.cz/item/CS_URS_2021_02/69321043 | [15 empty] | Online PSC | 2
32 | M | 58331200 | štěrkopísek netříděný zásypový | t | 362 |  | 0 | CS ÚRS 2021 02 |  |  | základní |  | 0 | 1 | 362 | 0 | 0 | 8 | M | 2 | ROZPOCET | 0 | 0 | 0 | 0 | 0 | 1 | 0 | 4 | -370720885
| Online PSC |  | https://podminky.urs.cz/item/CS_URS_2021_02/58331200 | [15 empty] | Online PSC | 2
| P |  | Poznámka k položce: výplň geobuňky, nákup drceného kamenitého materiálu vč. dovozu, 181m3, TZ str.20 | [15 empty] | P | 2
| D | 9 | Ostatní konstrukce a práce, bourání |  |  |  | 0 | [5 empty] | 0 |  | 0 |  | 0 | 1 | D | 1 | ROZPOCET | [6 empty] | 0
33 | K | 919741111R | Ošetření plochy kropením vodou | m2 | 2829 |  | 0 |  |  |  | základní |  | 0 | 0 | 0 | 0 | 0 | 4 | K | 2 | ROZPOCET | 0 | 0 | 0 | 0 | 0 | 1 | 0 | 4 | -1126416669
| D | 997 | Přesun sutě |  |  |  | 0 | [5 empty] | 0 |  | 0 |  | 0 | 1 | D | 1 | ROZPOCET | [6 empty] | 0
34 | K | 997006512R | Uložení vytříděné zeminy s příměsí asfaltu na skládku | t | 764 |  | 0 |  |  |  | základní |  | 0 | 0 | 0 | 0 | 0 | 4 | K | 2 | ROZPOCET | 0 | 0 | 0 | 0 | 0 | 1 | 0 | 4 | 798716420
| P |  | Poznámka k položce: nevhodný materiál, kubaturový list TZ | [15 empty] | P | 2
35 | K | R.07 | Poplatek za uložení na skládku horniny 1 - 4 | m3 | 382 |  | 0 |  |  |  | základní |  | 0 | 0 | 0 | 0 | 0 | 4 | K | 2 | ROZPOCET | 0 | 0 | 0 | 0 | 0 | 1 | 0 | 4 | 754099428
| D | 998 | Přesun hmot |  |  |  | 0 | [5 empty] | 0 |  | 0 |  | 0 | 1 | D | 1 | ROZPOCET | [6 empty] | 0
36 | K | 998225111 | Přesun hmot pro komunikace s krytem z kameniva, monolitickým betonovým nebo živičným dopravní vzdálenost do 200 m jakékoliv délky objektu | t | 472.128 |  | 0 | CS ÚRS 2021 02 |  |  | základní |  | 0 | 0 | 0 | 0 | 0 | 4 | K | 2 | ROZPOCET | 0 | 0 | 0 | 0 | 0 | 1 | 0 | 4 | 725737955
| Online PSC |  | https://podminky.urs.cz/item/CS_URS_2021_02/998225111 | [15 empty] | Online PSC | 2
37 | K | 998225191 | Přesun hmot pro komunikace s krytem z kameniva, monolitickým betonovým nebo živičným Příplatek k ceně za zvětšený přesun přes vymezenou největší dopravní vzdálenost do 1000 m | t | 472.128 |  | 0 | CS ÚRS 2021 02 |  |  | základní |  | 0 | 0 | 0 | 0 | 0 | 4 | K | 2 | ROZPOCET | 0 | 0 | 0 | 0 | 0 | 1 | 0 | 4 | -1981526189
| Online PSC |  | https://podminky.urs.cz/item/CS_URS_2021_02/998225191 | [15 empty] | Online PSC | 2

## 002 - Vedlejší a ostatní ...
[9 empty] | >> skryté sloupce << | [9 empty] | {b1e892a0-f66d-4bcc-b50e-f1a67531a8ed}
2
| KRYCÍ LIST SOUPISU PRACÍ | [8 empty] | v --- níže se nacházejí doplnkové a pomocné údaje k sestavám --- v | [8 empty] | False
Stavba:
MORAVA, VNOROVY - ZARAZICE - OPRAVA ZPEVNĚNÍ L.B. HRÁZE
Objekt:
002 - Vedlejší a ostatní rozpočtové náklady
| KSO: |  |  |  |  | CC-CZ:
| Místo: |  | VNOROVY - ZARAZICE |  |  | Datum: | 7. 12. 2021
| Zadavatel: |  |  |  |  | IČ: | 708 90 013
|  | Povodí Moravy, s.p. |  |  |  | DIČ:
| Uchazeč: |  |  |  |  | IČ: | Vyplň údaj
|  | Vyplň údaj |  |  |  | DIČ: | Vyplň údaj
| Projektant: |  |  |  |  | IČ: | 25589679
|  | KOINVEST, s.r.o. |  |  |  | DIČ:
| Zpracovatel: |  |  |  |  | IČ: | 25589679
|  | KOINVEST, s.r.o. |  |  |  | DIČ:
Poznámka:
| Cena bez DPH | [5 empty] | 0
|  |  | Základ daně |  |  | Sazba daně | Výše daně
| DPH | základní | 0 |  |  | 21% | 0
|  | snížená | 0 |  |  | 15% | 0
|  | zákl. přenesená | 0 |  |  | 21% | 0
|  | sníž. přenesená | 0 |  |  | 15% | 0
|  | nulová | 0 |  |  | 0% | 0
| Cena s DPH |  |  | v | CZK |  | 0
REKAPITULACE ČLENĚNÍ SOUPISU PRACÍ
Stavba:
MORAVA, VNOROVY - ZARAZICE - OPRAVA ZPEVNĚNÍ L.B. HRÁZE
Objekt:
002 - Vedlejší a ostatní rozpočtové náklady
Místo: |  |  | VNOROVY - ZARAZICE |  |  | Datum: | 7. 12. 2021
Zadavatel: |  |  | Povodí Moravy, s.p. |  |  | Projektant: | KOINVEST, s.r.o.
Uchazeč: |  |  | Vyplň údaj |  |  | Zpracovatel: | KOINVEST, s.r.o.
Kód dílu - Popis | [6 empty] | Cena celkem [CZK]
Náklady stavby celkem | [6 empty] | 0 | [12 empty] | -1
| VRN - Vedlejší rozpočtové náklady | [5 empty] | 0
| VRN1 - Průzkumné, geodetické a projektové práce | [5 empty] | 0
| VRN3 - Zařízení staveniště | [5 empty] | 0
SOUPIS PRACÍ
Stavba:
MORAVA, VNOROVY - ZARAZICE - OPRAVA ZPEVNĚNÍ L.B. HRÁZE
Objekt:
002 - Vedlejší a ostatní rozpočtové náklady
Místo: |  |  | VNOROVY - ZARAZICE |  |  | Datum: | 7. 12. 2021
Zadavatel: |  |  | Povodí Moravy, s.p. |  |  | Projektant: | KOINVEST, s.r.o.
Uchazeč: |  |  | Vyplň údaj |  |  | Zpracovatel: | KOINVEST, s.r.o.
PČ | Typ | Kód | Popis | MJ | Množství | J.cena [CZK] | Cena celkem [CZK] | Cenová soustava |  |  | DPH | J. Nh [h] | Nh celkem [h] | J. hmotnost [t] | Hmotnost celkem [t] | J. suť [t] | Suť Celkem [t]
Náklady soupisu celkem | [6 empty] | 0 | [5 empty] | 0 |  | 0 |  | 0 |  | D | -1 | [7 empty] | 0
| D | VRN | Vedlejší rozpočtové náklady |  |  |  | 0 | [5 empty] | 0 |  | 0 |  | 0 | 5 | D | 0 | ROZPOCET | [6 empty] | 0
| D | VRN1 | Průzkumné, geodetické a projektové práce |  |  |  | 0 | [5 empty] | 0 |  | 0 |  | 0 | 5 | D | 1 | ROZPOCET | [6 empty] | 0
1 | K | R.00 | Zpracování a předání dokumentace skutečného provedení stavby (3 paré + 1x v elektronické formě) objednateli v rozsahu odpovídajícím příslušným právním předpisům. | soub | 1 |  | 0 |  |  |  | základní |  | 0 | 0 | 0 | 0 | 0 | 1024 | K | 2 | ROZPOCET | 0 | 0 | 0 | 0 | 0 | 1 | 0 | 1024 | 1850278764
| D | VRN3 | Zařízení staveniště |  |  |  | 0 | [5 empty] | 0 |  | 0 |  | 0 | 5 | D | 1 | ROZPOCET | [6 empty] | 0
2 | K | R.01 | Vytýčení stavby před zahájením odborně způsobilou osobou v oboru zeměměřičství. | soub | 1 |  | 0 |  |  |  | základní |  | 0 | 0 | 0 | 0 | 0 | 1024 | K | 2 | ROZPOCET | 0 | 0 | 0 | 0 | 0 | 1 | 0 | 1024 | 1569293361
| P |  | Poznámka k položce: vytýčení dle vytyčovacího výkresu č. C.6 | [15 empty] | P | 2
3 | K | R.01.1 | Zařízení staveniště - zřízení, provoz, odstranění zřízení, provoz a likvidace zařízení staveniště, včetně případných přípojek, přístupů, deponií, zajištění staveniště apod. | soub | 1 |  | 0 |  |  |  | základní |  | 0 | 0 | 0 | 0 | 0 | 1024 | K | 2 | ROZPOCET | 0 | 0 | 0 | 0 | 0 | 1 | 0 | 1024 | -750890780
4 | K | R.02 | Informační tabule | soub | 1 |  | 0 |  |  |  | základní |  | 0 | 0 | 0 | 0 | 0 | 1024 | K | 2 | ROZPOCET | 0 | 0 | 0 | 0 | 0 | 1 | 0 | 1024 | -650401402
| P |  | Poznámka k položce: Informace o povolení a umístění stavby | [15 empty] | P | 2
5 | K | R.02.1 | Vytýčení inženýrských sítí a zařízení odborně způsobilou osobou | soub | 1 |  | 0 |  |  |  | základní |  | 0 | 0 | 0 | 0 | 0 | 1024 | K | 2 | ROZPOCET | 0 | 0 | 0 | 0 | 0 | 1 | 0 | 1024 | 1942620911
| P |  | Poznámka k položce: Vytýčení inženýrských sítí a zařízení, včetně zajištění případné aktualizace vyjádření správců sítí, která pozbudou platnosti. Zajištění všech nezbytných opatření, jimiž bude předejito porušení jakékoliv inženýrské sítě během výstavby | [15 empty] | P | 2
6 | K | R.02.2 | Geodetické zaměření skutečného provedení stavby, oprávněnou osobou (3x) | soub | 1 |  | 0 |  |  |  | základní |  | 0 | 0 | 0 | 0 | 0 | 1024 | K | 2 | ROZPOCET | 0 | 0 | 0 | 0 | 0 | 1 | 0 | 1024 | 1733706519
| P |  | Poznámka k položce: zaměření včetně pláně před provedením zpevnění | [15 empty] | P | 2
7 | K | R.04 | Fotodokumentace | soub | 1 |  | 0 |  |  |  | základní |  | 0 | 0 | 0 | 0 | 0 | 1024 | K | 2 | ROZPOCET | 0 | 0 | 0 | 0 | 0 | 1 | 0 | 1024 | -164409298
8 | K | R.05 | Bezpečnostní opatření při výstavbě | soub | 1 |  | 0 |  |  |  | základní |  | 0 | 0 | 0 | 0 | 0 | 1024 | K | 2 | ROZPOCET | 0 | 0 | 0 | 0 | 0 | 1 | 0 | 1024 | -2115312057
| P |  | Poznámka k položce: Zajištění plnění povinností dle zákona č. 309/2006 Sb. a nařízení vlády č. 591/2006 Sb. | [15 empty] | P | 2
9 | K | R.06 | Čistění komunikace, uvedení příj. komunikací do původního stavu | soub | 1 |  | 0 |  |  |  | základní |  | 0 | 0 | 0 | 0 | 0 | 1024 | K | 2 | ROZPOCET | 0 | 0 | 0 | 0 | 0 | 1 | 0 | 1024 | -1474421928
10 | K | R.07 | Provizorní dopravní značení vč. povolení PČR a správního orgánu | soub | 1 |  | 0 |  |  |  | základní |  | 0 | 0 | 0 | 0 | 0 | 1024 | K | 2 | ROZPOCET | 0 | 0 | 0 | 0 | 0 | 1 | 0 | 1024 | -1802539139
11 | K | R.08 | Pasport dotčených komunikací vč. předání vlastníkům po realizaci | soub | 1 |  | 0 |  |  |  | základní |  | 0 | 0 | 0 | 0 | 0 | 1024 | K | 2 | ROZPOCET | 0 | 0 | 0 | 0 | 0 | 1 | 0 | 1024 | -842723356
12 | K | R.08.1 | Pronájem plochy mezideponie | soub | 1 |  | 0 |  |  |  | základní |  | 0 | 0 | 0 | 0 | 0 | 1024 | K | 2 | ROZPOCET | 0 | 0 | 0 | 0 | 0 | 1 | 0 | 1024 | 1555833343
| P |  | Poznámka k položce: Pronájem pozemku mezideponie od společnosti TJ KEN Veselí nad Moravou za cenu obvyklou (1000 m2*22 Kč* 0,5 roku) | [15 empty] | P | 2
13 | K | R.08.2 | Zpracování povodňového a havarijního plánu vč.schválení úřady | soub | 1 |  | 0 |  |  |  | základní |  | 0 | 0 | 0 | 0 | 0 | 1024 | K | 2 | ROZPOCET | 0 | 0 | 0 | 0 | 0 | 1 | 0 | 1024 | -994784828
14 | K | R.09 | Územní vlivy – ztížené dopr. podmínky | soub | 1 |  | 0 |  |  |  | základní |  | 0 | 0 | 0 | 0 | 0 | 1024 | K | 2 | ROZPOCET | 0 | 0 | 0 | 0 | 0 | 1 | 0 | 1024 | -131610797
| P |  | Poznámka k položce: nutno couvat až 820 m po hrázi | [15 empty] | P | 2