## TRAKTOR-2.část
Příloha č. 1-2 - Technické podmínky dodávky - 2. část
Název dodavatele:
1. | 1 ks kolový traktor s čelním nakladačem a lesnickou nástavbou - VHP Opava | Požadavek zadavatele | Nabídka dodavatele
1.1 | Střední výkonová a hmotnostní kategorie, pohon 4 x 4 | ano
1.2 | Minimální hmotnost samostatného traktoru: 4 200 kg | ano
1.3 | Rozvor min. 2 550 mm | ano
2. | Motor
2.1 | Výkon motoru min. 100 kW / 136 k, kroutící moment min. 550 Nm | ano
2.2 | Objem motoru min. 4,0 l | ano
2.3 | Plnění aktuálního emisního limitu | ano
2.4 | Mechanicky či elektronicky řízená vstřikovací soustava | ano
2.5 | Servisní interval min. 500 mth | ano
3. | Převodové ústrojí, hydraulika
3.1 | Převodovka mechanická min. 5 st, automatické řazení pod zatížením min. 3 st. | ano
3.2 | Vícelamelová mokrá spojka, možný rozjezd pomocí reverzační páky | ano
3.3 | Možnost ovládání spojky tlačítkem | ano
3.4 | Reverzace řazená pod zatížením | ano
4. | Vnější výbava
4.1 | Odpružená přední náprava | ano
4.2 | Uzávěrky diferenciálů obou náprav | ano
4.3 | Bržděná přední náprava | ano
4.4 | Palivová nádrž min. 180 l | ano
4.5 | Zadní blatníky přes šířku kol | ano
4.6 | Zadní vývododvý hřídel min. 2 rychlostní (540 + 1000 ot./min) | ano
4.7 | Čerpadlo hydrauliky min. 70 l/min | ano
4.8 | Zadní hydraulické okruhy mechanicky ovládané, min. 3 samostatné sekce | ano
4.9 | Zadní tříbodový závěs s rychloupínáky, zvedací síla min. 60 kN | ano
4.10 | Ovládání zadního tříbodového závěsu a vývodového hřídele na obou zadních blatnících | ano
4.11 | Závěsy zadní: horní závěs s automatickou hubicí + spodní závěs piton fix nebo agrohák | ano
4.12 | Brzdy přívěsu: vzduchové, dvouhadicové | ano
4.13 | Vnější box na nářadí | ano
5. | Kabina a vnitřní výbava
5.1 | Bezpečnostní kabina s klimatizací a topením | ano
5.2 | Sedačka řidiče vzduchem odpružená. Sedačka spolujezdce | ano
5.3 | Stěrače předního a zadního okna | ano
5.4 | Kabinová sada zásuvek 12 V, min. 3 ks | ano
5.5 | Střešní okno - výhled na čelní nakladač | ano
5.6 | Odnímatelný výstražný maják | ano
5.7 | Pracovní světla: min. 2 x přední, 2 x zadní | ano
5.8 | Autorádio, vestavěné reproduktory | ano
5.9 | Otevíratelné zadní okno | ano
5.10 | Možnost nastavení polohy volantu | ano
5.11 | Datová sběrnice pro montáž GPS jednotky dle požadavků dodavatele jednotek (ONI systém) | ano
6. | Kola, pneumatiky
6.1 | Disková kola přední i zadní plná s ochranou ventilků a vyztužením disků - lesnické provedení | min. 60 kN
6.2 | Závaží zadních kol min. 150 kg/ kolo | ano
6.3 | Pneu radiální na všech kolech, zadní šířka min. 500 mm, přední min. 400 mm | ano
7. | Čelní nakladač
7.1 | Čelní nakladač s paralerogramem, joystickové ovládání z kabiny, společné rychloupínání hadic, třetí funkce, tlumič rázů | ano
7.2 | Rám nakladače upevněn až do zadního mostu traktoru | ano
7.3 | Nosnost samostatného čelního nakladače min. 2 100 kg | ano
7.4 | VIN traktoru viditelně vyražen na konzole čelního nakladače | ano
7.5 | Pracovní nářadí nakladače: rampovací lopata se dvěma pohyblivými prsty (manipulace s kulatinou) | ano
8. | Lesnická nástavba
8.1 | Profesionální lesnická nástavba od autorizovaného výrobce, certifikát - schválený výrobcem / importérem traktoru. | ano
8.2 | Demontovatelné spodní vyztužení - plochý spodek traktoru se zakrytovanými servisními otvory. Ochrana nádrží na provozní kapaliny, ochrana vzduchových a brzdových rozvodů. | ano
8.3 | Ochrana kabiny traktoru vč. síťování bočních skel (umožňuje-li to konstrukce kabiny) a zadního skla s možností demontáže sít, ochrana všech světel vč. směrových, ochrana čelní masky | ano
8.4 | Polyuretanový dvousložkový lak nástavby | ano
9. | Další parametry, výbava
9.1 | Agregace stávajícího navijáku (Igland Maxo 9002TLP, r.v. 2023) s dálkovým ovládáním. Možnost regulace otáček motoru dálkovým ovládáním navijáku. | ano
9.2 | Výbava dle vyhl. č. 153/2023 Sb: výstražný trojúhelník, lékárnička, reflexní vesta, sada žárovek | ano
9.3 | Záruční doba na všechny komponenty min. 24 měsíců | ano
9.4 | Autorizované servisní středisko dodavatele do 100 km od místa plnění (VHP Opava, Kolofíkovo nábřeží 54, Opava, PSČ 747 05) | ano
Legenda:
* Účastník vyplní pouze žlutě podbarvené pole
* Uvedené parametry a výbava jsou minimálními požadavky zadavatele, jejich nesplnění (nižší hodnota nebo odpověď NE) je nesplněním zadávacích podmínek.