## střecha a světlík
VÝKAZ VÝMĚR
Stavba : |  |  | MVE Mladá Boleslav, oprava střechy |  | Nabídka č.
Objekt :
Objednavatel : |  |  | POVODÍ LABE, státní podnik |  | Zpracoval :
Vypracoval : |  |  |  |  | Datum :
P.Č. | KCN | Kód položky | Popis | MJ | Množství celkem | Cena jednotková | Cena celkem
1 | 2 | 3 | 4 | 5 | 6 | 7 | 8
Demontáže
1 | . |  | Demontáž stáv. asfaltových pásů - z atiky | m2 | 27.326 |  | 0
2 | . |  | Přesun hmot ze střechy, naložení, odvoz na skládku | kpl | 1 |  | 0
3 | . |  | Poplatek za uložení odpadu asf. pásy , předp. bez dehtu | t | 0.13663 |  | 0
4 | . |  | Poplatek za provedení rozboru odpadu | kpl | 1 |  | 0
|  |  | Demontáže |  |  |  | 0
Povlaková krytina střech
5 |  |  | Očištění povrchu | m2 | 107.4325 |  | 0
6 |  |  | Montáž hydroizolace střech parotěs. asf. pásu | m2 | 107.4325 |  | 0 | bez parotěsné zábrany
7 |  |  | Dodávka - parotěs. asf. pásu tl. 4mm, Al + G200 vložka | m2 | 128.919 |  | 0 | bez parotěsné zábrany |  | plocha |  |  | celkem
8 | . | M | Montáž hydroizolace střech spodní vrstva - asf. pás plocha | m2 | 107.4325 |  | 0 |  |  | m | m | m2 | m2
9 | . |  | Montáž vytažení - spodní vrstva samolepící pás ,pouze výška 150mm, přesah na vodorovnou 200mm | m | 64.04 |  | 0 |  | střecha | 12.25 | 8.77 | 107.4325
10 | . |  | Dodávka - spodní asf. pás samolepící, tl. 3mm SBS -30 např. VEDATOP SU | m2 | 176.8916 |  | 0 |  | světlík | 3.75 | 7.25 | -27.1875 | 80.245
11 |  |  | Montáž liniového kotvení - hydroizolace | ks | 192 |  | 0
12 |  |  | Dodávka kotvení hydroizolace, rektifikační šrouby | ks | 192 |  | 0
13 | . |  | Montáž hydroizolace střech - vrchní asf. pás - plocha | m2 | 107.4325 |  | 0
14 | . | M | Montáž vytažení, obvodové detaily - vrchní asf. pás | m | 64.04 |  | 0 |  |  | světlík
15 |  |  | Dodávka - vrchní asf. pás např. PVS5 SBS -25 např. EUROFLEX | m2 | 196.744 |  | 0 |  |  | m | m | m2 | bm
16 | . | D | Montáž atikových klínů | m | 64.04 |  | 0 |  |  | 3.75 | 7.25 | 27.1875 | 22
17 | . |  | Dodávka atikových klínů 50/50mm | m | 70.444 |  | 0 |  |  | celkem |  | 27.1875 | 22
18 |  |  | Opracování prostupů 1000/1200mm | ks | 1 |  | 0
19 | . |  | Opracování u PŘEPADU | kpl | 1 |  | 0 | předp. zrušení vpusti |  | atiky
20 | . |  | Svislá doprava materiálu, autojeřáb/ plošina/ ruční přesun | kpl | 1 |  | 0 |  |  | 42.04
|  |  | Povlaková krytina střech |  |  |  | 0
|  |  | Tepelné izolace | [6 empty] | 42.04 | bm
21 | . |  | Montáž izolace tepelné střech - spádové klíny 1 až 3 vrstvy | m2 | 107.4325 |  | 0
22 | . |  | Dodávka EPS 100S tl.40 - 280mm | m2 | 107.4325 |  | 0
23 |  |  | Dodávka EPS 100S oboustraně spádovaný tl.10 - 80mm za světlík | m | 3.75 |  | 0
24 |  |  | Dodávka EPS 100S oboustraně spádovaný tl.10 - 80mm u výlezu | m | 2 |  | 0
25 |  |  | Dodávka EPS 100S oboustraně spádovaný tl.10 - 80mm spodní roh stř. | m | 2 |  | 0
26 |  |  | Montáž EPS - lepení 1-3vrstvy | m2 | 107.4325 |  | 0
27 |  |  | Dodávka lepidla např. PUK 1-3vrstvy | m2 | 107.4325 |  | 0
28 |  |  | Dopěnění EPS desek PUR, přebroušení | kpl | 1 |  | 0
29 | . |  | Svislá doprava materiálu, autojeřáb/ plošina/ ruční přesun | kpl | 1 |  | 0
|  |  | Tepelné izolace |  |  |  | 0
Konstrukce klempířské
30 | . | M | D+M oplech.atiky PZN r.š. 330mm, bez spádování | m | 42.04 |  | 0
31 |  |  | D+M ukončující lišta vč. zatmelení | m | 25 |  | 0
32 | . | M | Svislá doprava materiálu, autojeřáb/ plošina/ ruční přesun | kpl | 1 |  | 0
|  |  | Konstrukce klempířské |  |  |  | 0
Elektromontáže
33 | . |  | demontáž hromosvodu | kpl | 1 |  | 0
34 | . |  | Montáž a dodávka nového hromosvodu,Al vodič. Vedení v původním rozsahu a geometrii, napojení na svislé svody, bez řešení uzemnění | kpl | 1 |  | 0
35 | . |  | revize hormosvodu | kpl | 1 |  | 0
|  |  | Elektromontáže |  |  |  | 0
Ostatní
36 | . | M | Úklid | kpl | 1 |  | 0
37 | . | M | Likvidace odpadu, obaly, odřezky | kpl | 1 |  | 0
|  |  | Ostatní |  |  |  | 0
NUS
38 | . | . | Mimostaveništní doprava materiálu , osob | kpl | 1 |  | 0
39 | . | . | Zařízení stěveniště TOI, OPLOCENÍ | kpl | 1 |  | 0
| . |  | NUS |  |  |  | 0
| . |  | Celkem střecha 1 bez DPH |  |  |  | 0
přesklení světlíku
41 | . | . | Montáž a dodávka přesklení světlíku - plocha PC 10mm opál | m2 | 16.8925 |  | 0
42 | . | . | Montáž a dodávka přesklení světlíku - čela | ks | 2 |  | 0
43 |  |  | Montáž a dodávka oplechování hřeben r.š. do 400mm | m | 7.25 |  | 0
44 | . | . | likvidace hmot, doprava, přesuny | kpl | 1 |  | 0
|  |  | Celkem světlík 2 bez DPH |  |  |  | 0
ostatní
| . | . | nátěry - odrezení a dvojnásobný nátěr poklopu | kpl | 1 |  | 0
| . | . | zařízení staveniště | kpl | 1 |  | 0
|  |  | ostatní |  |  |  | 0
|  |  | Celkem komplet bez DPH |  |  |  | 0

## výměry (hidden)
šířka haly | 6.1 | 6.28 | 5.9 | 5.8 | 6.28 | 5.9 | 5.9 | 6.28 | 6.2 | 54.64 | m
světlík dle dok.
délka haly | 73 | 6.2 | 6.35 | [6 empty] | 85.55 | m
[7 empty] | 3světlíky | obvod 3sv
světlík obruba | 73 | 6.28 |  |  | obvod | 158.56 | 3 | 475.68
| L | š
[5 empty] | plocha půdorysná |  |  | plocha 3sv
[6 empty] | 458.44 | 3 | 1375.32
|  | 3299.132 | (zahrnuje i plochu žlabů)
nezahrnuje plochu u podélné atiky - do svislého vytažení
plocha střechy | celkem | 3333.352 | 34.22 |  |  | předp.cca 100mm zateplení fasády
| plocha |  | zahruje plochu kratší atiky |  |  | 16.392
|  |  |  | technolog. napojeni - folie | [5 empty] | délka | profil | profil | záv. Lišta
svislé vytažení |  |  | výška cm |  |  | celkem | délka | plocha vyt. |  | viplanyl | L | I
| světlíky |  | 24 |  | 28 | 52 | 475.68 | 247.3536 |  |  | 951.36
| stěna k vyšší střeše |  | 20 |  | 40 | 60 | 85.4 | 51.24 |  |  | 85.4 | 85.4
| stěna k přístavku |  |  | 55 | 20 | 95 | 109.28 | 103.816 |  |  | 327.84 | 109.28
| v proměnná min. 33, max. 75 |  |  | zalomenáx2
vytažení na atiku
| atika podélná |  | 12 |  | 20 | 32 | 85.4 | 27.328 |  |  | 170.8 |  | 85.4
(bude se zvyšovat10cm)
| atika příčná |  | 10 |  | 20 | 30 | 54.64 | 16.392 |  |  | 109.28 |  | 54.64
| dilatační atika - 2str. |  | 20 |  | 20 | 40 | 35.8 | 14.32 |  | lišty | 71.6
žlab krajní
žlab středový
[10 empty] | 1910.96 | 1716.28 | 194.68 | 140.04
[7 empty] | 846.2 | 460.4496
šířka
žlaby | délka | 85.55 | 3x | 256.65 | m | [5 empty] | 0.1 | 0.05 | 0.1
[8 empty] | 538.726 |  |  | 171.628 | 9.734 | 14.004
[8 empty] | vč. Prořezu 1,17 |  |  | celkem natavení na viplanyl
195.366
Note on D34: 2x10
Note on N23: podvaření