## Rekapitulace stavby
Export Komplet | [28 empty] | 2.0 |  |  |  |  | False | False | {03963270-d0ac-4f20-8e3c-8a8dc481f1fa}
[20 empty] | >> skryté sloupce << | [12 empty] | 0,01 | 21
[33 empty] | 0,01 | 15
|  | REKAPITULACE STAVBY | [18 empty] | v --- níže se nacházejí doplnkové a pomocné údaje k sestavám --- v | [11 empty] | 0,001
|  | Kód: |  |  |  |  | 2023-10 | [25 empty] | 0,01
|  | Stavba: |  |  |  |  | VD Štvanice - oprava povrchových ochran a těsnění hradících trámců PK | [25 empty] | 0,01
|  | KSO: |  |  |  |  | 832 59 | [8 empty] | CC-CZ: | [16 empty] | 0,01
|  | Místo: |  |  |  |  | VD Štvanice - oprava povrchových ochran a těsnění hradících trámců PK | [8 empty] | Datum: |  | 7. 9. 2023 | [14 empty] | 0,01
0,01
|  | Zadavatel: | [13 empty] | IČ: |  | 70889953 | [14 empty] | 0,01
|  |  | Povodí Vltavy státní podnik | [12 empty] | DIČ: | [16 empty] | 0,01
0,01
|  | Uchazeč: | [13 empty] | IČ: | [16 empty] | 0,01
|  |  | Vyplň údaj | [12 empty] | DIČ: |  | Vyplň údaj | [14 empty] | 0,01
False
|  | Projektant: | [13 empty] | IČ: |  | 05645328 | [14 empty] | False
|  |  | Ing. M. Klimešová | [12 empty] | DIČ: | [16 empty] | True
0,01
|  | Zpracovatel: | [13 empty] | IČ: |  | 05645328 | [14 empty] | 0,01
|  |  | Ing. M. Klimešová | [12 empty] | DIČ: | [16 empty] | True
Poznámka:
|  | Cena bez DPH | [13 empty] | 0
[8 empty] | Sazba daně |  |  | Základ daně |  |  |  |  | Výše daně
|  | DPH |  | základní |  |  |  | 21% |  |  | 0 |  |  |  |  | 0
|  |  |  | snížená |  |  |  | 15% |  |  | 0 |  |  |  |  | 0
|  |  |  | zákl. přenesená |  |  |  | 21% |  |  | 0 |  |  |  |  | 0
|  |  |  | sníž. přenesená |  |  |  | 15% |  |  | 0 |  |  |  |  | 0
|  |  |  | nulová |  |  |  | 0% |  |  | 0 |  |  |  |  | 0
|  | Cena s DPH | [6 empty] | v |  |  | CZK |  |  |  | 0
|  | Projektant | [11 empty] | Zpracovatel
|  | Datum a podpis: | [7 empty] | Razítko |  |  |  | Datum a podpis: |  |  | Razítko
|  | Objednavatel | [11 empty] | Zhotovitel
|  | Datum a podpis: | [7 empty] | Razítko |  |  |  | Datum a podpis: |  |  | Razítko
REKAPITULACE OBJEKTŮ STAVBY A SOUPISŮ PRACÍ
| Kód: | [6 empty] | 2023-10
| Stavba: | [6 empty] | VD Štvanice - oprava povrchových ochran a těsnění hradících trámců PK
| Místo: | [6 empty] | VD Štvanice - oprava povrchových ochran a těsnění hradících trámců PK | [6 empty] | Datum: |  | 7. 9. 2023
| Zadavatel: | [6 empty] | Povodí Vltavy státní podnik | [6 empty] | Projektant: |  | Ing. M. Klimešová |  |  |  | Informatívní údaje z listů zakázek
| Zhotovitel: | [6 empty] | Vyplň údaj | [6 empty] | Zpracovatel: |  | Ing. M. Klimešová
| Kód |  |  |  | Popis | [7 empty] | Cena bez DPH [CZK] |  |  |  |  | Cena s DPH [CZK] | Typ |  | z toho Ostat. náklady [CZK] | DPH [CZK] | Normohodiny [h] | DPH základní [CZK] | DPH snížená [CZK] | DPH základní přenesená [CZK] | DPH snížená přenesená [CZK] | Základna DPH základní | Základna DPH snížená | Základna DPH zákl. přenesená | Základna DPH sníž. přenesená | Základna DPH nulová
| Náklady z rozpočtů | [11 empty] | 0 |  |  |  |  | 0 |  |  | 0 | 0 | 982.072 | 0 | 0 | 0 | 0 | 0 | 0 | 0 | 0 | 0 | D | 0 | ###NOIMPORT### | IMPORT | {03963270-d0ac-4f20-8e3c-8a8dc481f1fa} | {00000000-0000-0000-0000-000000000000} | 832 59
/ |  | 01 |  |  |  | Oprava provizorního hrazení PK | [6 empty] | 0 |  |  |  |  | 0 | PRO |  | 0 | 0 | 982.072 | 0 | 0 | 0 | 0 | 0 | 0 | 0 | 0 | 0 |  | 1 |  | IMPORT | {a4fbc278-715b-47e3-a5ed-1284b282d6d6} | {03963270-d0ac-4f20-8e3c-8a8dc481f1fa} | 832 51 | 2
/ |  | 02 |  |  |  | VON | [6 empty] | 0 |  |  |  |  | 0 | VON |  | 0 | 0 | 0 | 0 | 0 | 0 | 0 | 0 | 0 | 0 | 0 | 0 |  | 1 |  | IMPORT | {f85b7afc-ab67-41a2-82d9-caee4312f916} | {03963270-d0ac-4f20-8e3c-8a8dc481f1fa} |  | 2

## 01 - Oprava provizorního ...
[9 empty] | >> skryté sloupce << | [9 empty] | {a4fbc278-715b-47e3-a5ed-1284b282d6d6}
2
| KRYCÍ LIST SOUPISU PRACÍ | [8 empty] | v --- níže se nacházejí doplnkové a pomocné údaje k sestavám --- v | [8 empty] | False
Stavba:
VD Štvanice - oprava povrchových ochran a těsnění hradících trámců PK
Objekt:
01 - Oprava provizorního hrazení PK
| KSO: |  | 832 51 |  |  | CC-CZ:
| Místo: |  | PK Hořín |  |  | Datum: | 7. 9. 2023
| Zadavatel: |  |  |  |  | IČ: | 70889953
|  | Povodí Vltavy státní podnik |  |  |  | DIČ:
| Zhotovitel: |  |  |  |  | IČ: | 0
|  | Vyplň údaj |  |  |  | DIČ: | Vyplň údaj
| Projektant: |  |  |  |  | IČ: | 05645328
|  | Ing. M. Klimešová |  |  |  | DIČ:
| Zpracovatel: |  |  |  |  | IČ: | 05645328
|  | Ing. M. Klimešová |  |  |  | DIČ:
Poznámka:
| Cena bez DPH | [5 empty] | 0
|  |  | Základ daně |  |  | Sazba daně | Výše daně
| DPH | základní | 0 |  |  | 21% | 0
|  | snížená | 0 |  |  | 15% | 0
|  | zákl. přenesená | 0 |  |  | 21% | 0
|  | sníž. přenesená | 0 |  |  | 15% | 0
|  | nulová | 0 |  |  | 0% | 0
| Cena s DPH |  |  | v | CZK |  | 0
| Projektant |  |  | Zpracovatel
| Datum a podpis: |  | Razítko | Datum a podpis: |  |  | Razítko
| Objednavatel |  |  | Zhotovitel
| Datum a podpis: |  | Razítko | Datum a podpis: |  |  | Razítko
REKAPITULACE ČLENĚNÍ SOUPISU PRACÍ
Stavba:
VD Štvanice - oprava povrchových ochran a těsnění hradících trámců PK
Objekt:
01 - Oprava provizorního hrazení PK
Místo: |  |  | PK Hořín |  |  | Datum: | 7. 9. 2023
Zadavatel: |  |  | Povodí Vltavy státní podnik |  |  | Projektant: | Ing. M. Klimešová
Zhotovitel: |  |  | Vyplň údaj |  |  | Zpracovatel: | Ing. M. Klimešová
Kód dílu - Popis | [6 empty] | Cena celkem [CZK]
Náklady ze soupisu prací | [6 empty] | 0 | [12 empty] | -1
| PSV - Práce a dodávky PSV | [5 empty] | 0
| 767 - Konstrukce zámečnické | [5 empty] | 0
| 789 - Povrchové úpravy ocelových konstrukcí a technologických zařízení | [5 empty] | 0
SOUPIS PRACÍ
Stavba:
VD Štvanice - oprava povrchových ochran a těsnění hradících trámců PK
Objekt:
01 - Oprava provizorního hrazení PK
Místo: |  |  | PK Hořín |  |  | Datum: | 7. 9. 2023
Zadavatel: |  |  | Povodí Vltavy státní podnik |  |  | Projektant: | Ing. M. Klimešová
Zhotovitel: |  |  | Vyplň údaj |  |  | Zpracovatel: | Ing. M. Klimešová
PČ | Typ | Kód | Popis | MJ | Množství | J.cena [CZK] | Cena celkem [CZK] | Cenová soustava |  |  | DPH | J. Nh [h] | Nh celkem [h] | J. hmotnost [t] | Hmotnost celkem [t] | J. suť [t] | Suť Celkem [t]
Náklady soupisu celkem | [6 empty] | 0 | [5 empty] | 982.072 |  | 21.9715 |  | 19.88 |  | D | -1 | [10 empty] | 0
| D | PSV | Práce a dodávky PSV |  |  |  | 0 | [5 empty] | 0 |  | 0.18302 |  | 0 | 2 | D | 0 |  |  |  | ROZPOCET | [6 empty] | 0
1 | K | 001_R | Transport hradidel do a z dílen zhotovitele, včetně naložení, složení, dopravy a veškeré manipulace | kpl | 1 |  | 0 |  |  |  | základní | 0 | 0 | 0 | 0 | 0 | 0 | 1 | K | 1 |  |  |  | ROZPOCET | 0 | 0 | 0 | 0 | 0 | 1 | 0 | 1 | 897468558
| PP |  | Transport hradidel do a z dílen zhotovitele, včetně naložení, složení dopravy a veškeré manipulace | [15 empty] | PP | 1
| P |  | Poznámka k položce: Viz B. Sozhrnná technická zpráva, kap. 2.5. - včetně naložení a složení hradidel v areálu Mlazice - včetně dopravy tam a zpět do dílen zhotovitele - včetně pronájmu jeřábu typu AC 80 a podobné pro manipulace s hradidly - včetně veškeré manipulace | [15 empty] | P | 1
| D | 767 | Konstrukce zámečnické |  |  |  | 0 | [5 empty] | 0 |  | 0.18302 |  | 0 | 2 | D | 1 |  |  |  | ROZPOCET | [6 empty] | 0
2 | K | 002_R | Demontáž a montáž konstrukce těsnění vrchního a spodního | m | 323.06 |  | 0 |  |  |  | základní | 0 | 0 | 0 | 0 | 0 | 0 | 1 | K | 2 |  |  |  | ROZPOCET | 0 | 0 | 0 | 0 | 0 | 1 | 0 | 1 | 1513248562
| PP |  | Výroba, dodávka a montáž konstrukce těsnění vrchního a spodního | [15 empty] | PP | 2
| P |  | Poznámka k položce: Viz B. technická zpráva, kap. 2.5. - včetně nákladů na seřízení těsnění - včetně nákladů na manipulaci s ocel. prvky pro potřeby nátěrů - cnea obsahuje náklady na instalaci pryžových prvků a jejich případnou rozměrovou úpravu | [15 empty] | P | 2
| VV |  | 29*11,14 |  | 323.06 | [13 empty] | VV | 2 | 2 | True | 1 | ROZPOCET
3 | M | 001_M | Pryžové těsnění profil "U" typ 26x70/45 mm, SBR, 65°Sh | m | 323.06 |  | 0 |  |  |  | základní | 0 | 0 | 0.00055 | 0.17768 | 0 | 0 | 2 | M | 2 |  |  |  | ROZPOCET | 0 | 0 | 0 | 0 | 0 | 1 | 0 | 1 | 1485986265
| PP |  | Pryžové těsnění profil nota A typ 130 x 65 mm, SBR 60°ShA | [15 empty] | PP | 2
| P |  | Poznámka k položce: - pryž. těsnění dnové a korunní – rozměry ověřit při demontáži ! Viz B. zpráva, kap. 2.5.2. | [15 empty] | P | 2
| VV |  | 11,14*29 |  | 323.06 | [13 empty] | VV | 2 | 2 | True | 0 | ROZPOCET
4 | M | 31148132_R | Šroub mosazný se zápustnou hlavou | 100 kus | 23.2 |  | 0 |  |  |  | základní | 0 | 0 | 0.00023 | 0.005336 | 0 | 0 | 2 | M | 2 |  |  |  | ROZPOCET | 0 | 0 | 0 | 0 | 0 | 1 | 0 | 1 | 2095906023
| PP |  | šroub mosazný se zápustnou hlavou | [15 empty] | PP | 2
| P |  | Poznámka k položce: spojovací materiál pro přítlačnou lištu těsnění, viz výkres D.1. | [15 empty] | P | 2
5 | K | 003_R | Výměna stávajících matic přítlačné lišty za navařovací matice M8 | 100 ks | 23.2 |  | 0 |  |  |  | základní | 0 | 0 | 0 | 0 | 0 | 0 | 1 | K | 2 |  |  |  | ROZPOCET | 0 | 0 | 0 | 0 | 0 | 1 | 0 | 1 | -1626628911
| PP |  | Výměna stávajících matic přítlačné lišty za navařovací matice M8 | [15 empty] | PP | 2
| P |  | Poznámka k položce: Viz B. technická zpráva, včetně materiálu a včetně odstranění původních a přivaření nových matic | [15 empty] | P | 2
6 | K | 004_R | Nerez - spojovací materiál A2-70 | ks | 60 |  | 0 |  |  |  | základní | 0 | 0 | 0 | 0 | 0 | 0 | 1 | K | 2 |  |  |  | ROZPOCET | 0 | 0 | 0 | 0 | 0 | 1 | 0 | 1 | 225684060
| PP |  | Nerez - spojovací materiál, materiál A2-70 | [15 empty] | PP | 2
| P |  | Poznámka k položce: Viz B. zpráva, kap.2.5.2. - zahrnuje nerez spojovací materiál, cca 60 ks šroubovací zátky - včetně odstranění původníí zátky - včetně montáže, dodávky | [15 empty] | P | 2
7 | K | 005_R | Výroba, dodávka a montáž nerezových prvků, včetně materiálu 1.4301 | kg | 762.422 |  | 0 |  |  |  | základní | 0 | 0 | 0 | 0 | 0 | 0 | 1 | K | 2 |  |  |  | ROZPOCET | 0 | 0 | 0 | 0 | 0 | 1 | 0 | 1 | -1722629064
| PP |  | Výroba, dodávka a montáž nerezových prvků, včetně materiálu nerez 1.4301 | [15 empty] | PP | 2
| P |  | Poznámka k položce: Viz B. technická zpráva, materiál nerez dle ČSN 10088-1 1.4301 ( X5CrNi 18-10 ) - přítlačné lišty těsnění (výkres D.1.). | [15 empty] | P | 2
| VV |  | 11,14 "m"*29 "ks"*2,36 "přítlačná lišta, výkres D.1." |  | 762.422 | [13 empty] | VV | 2 | 2 | True | 1 | ROZPOCET
| D | 789 | Povrchové úpravy ocelových konstrukcí a technologických zařízení |  |  |  | 0 | [5 empty] | 982.072 |  | 21.7885 |  | 19.88 | 2 | D | 0 |  |  |  | ROZPOCET | [6 empty] | 0
8 | K | 007_R | Ošetření dutin konzervačním a vytěsňovacím olejem | m2 | 377 |  | 0 |  |  |  | základní | 0 | 0 | 0 | 0 | 0 | 0 | 16 | K | 1 |  |  |  | ROZPOCET | 0 | 0 | 0 | 0 | 0 | 1 | 0 | 16 | -1315253223
| PP |  | Ošetření dutin konzervačním a vytěsňovacím olejem | [15 empty] | PP | 1
| P |  | Poznámka k položce: Viz B. zpráva, kap. 2.5.2. ošetření dutin hradidel. - cena včetně materiálu a práce. | [15 empty] | P | 1
9 | K | 789221512_R | Otryskání abrazivem ze strusky ocelových kcí pro všechny stupně zrezavění, stupeň přípravy Sa 2 1/2 | m2 | 568 |  | 0 |  |  |  | základní | 0.705 | 400.44 | 0.035 | 19.88 | 0.035 | 19.88 | 16 | K | 1 |  |  |  | ROZPOCET | 0 | 0 | 0 | 0 | 0 | 1 | 0 | 16 | 1171186117
| PP |  | Otryskání abrazivem ze strusky ocelových kcí pro všechny stupně zrezavění, stupeň přípravy Sa 2½ | [15 empty] | PP | 1
| P |  | Poznámka k položce: Práce v dílnách zhotovitele, viz výkres D.1. | [15 empty] | P | 1
10 | K | 789325216_R | Zhotovení nátěru ocelových konstrukcí dvousložkového | m2 | 568 |  | 0 |  |  |  | základní | 0.353 | 200.504 | 0 | 0 | 0 | 0 | 16 | K | 1 |  |  |  | ROZPOCET | 0 | 0 | 0 | 0 | 0 | 1 | 0 | 16 | -1034945231
| PP |  | Zhotovení nátěru ocelových konstrukcí dvousložkového epoxidového. Cena obsahuje náklady na práci a veškerý materiál včetně spotřeby nátěrových hmot. | [15 empty] | PP | 1
| P |  | Poznámka k položce: Specifikace nátěru viz B. zpráva, kap.2.5.2. Práce v dílnách zhotovitele, viz výkres D.1. Nátěr dvousložkovou epoxidovou barvou, položka obsahuje náklady na zhotovení nátěru, včetně spotřeby nátěrových hmot. Nátěr veškerých ocelových ploch vrat včetně nově dodaných prvků. kategorie „klasifikace vnějšího prostředí“ (dle ČSN ISO 12 944-2) - C5-I, –velmi vysoká (průmyslová). „stupeň korozní agresivity“ vody (ČSN ISO 12 944-2) – Im1 – ponor do sladké vody. doporučené skladby systému a minimální tloušťky jednotlivých vrstev PKO (dle ČSN ISO 12 944-5) s požadovanou životností dle ČSN ISO 12 944-1 kategorie H – vysoká (více než 15 let). Cena obsahuje i náklady na přesun hmot v rámci stavby. | [15 empty] | P | 1
11 | K | 789421542 | Žárové stříkání ocelových konstrukcí třídy II ZnAl 150 μm | m2 | 568 |  | 0 |  |  |  | základní | 0.671 | 381.128 | 0.00336 | 1.9085 | 0 | 0 | 1 | K | 1 |  |  |  | ROZPOCET | 0 | 0 | 0 | 0 | 0 | 1 | 0 | 1 | 1380403754
| PP |  | Žárové stříkání ocelových konstrukcí slitinou zinacor ZnAl, tloušťky 150 μm, třídy II | [15 empty] | PP | 1
| P |  | Poznámka k položce: Viz B. zpráva, kap. 2.5.2. metalizace tl. 120 um (žárové stříkání slitinou ZnAl15). | [15 empty] | P | 1
12 | K | 99878910_R | Přesun hmot PSV | t | 21.989 |  | 0 |  |  |  | základní | 0 | 0 | 0 | 0 | 0 | 0 | 16 | K | 1 |  |  |  | ROZPOCET | 0 | 0 | 0 | 0 | 0 | 1 | 0 | 16 | -20825949
| PP |  | Přesun hmot PSV | [15 empty] | PP | 1

## 02 - VON
[9 empty] | >> skryté sloupce << | [9 empty] | {f85b7afc-ab67-41a2-82d9-caee4312f916}
2
| KRYCÍ LIST SOUPISU PRACÍ | [8 empty] | v --- níže se nacházejí doplnkové a pomocné údaje k sestavám --- v | [8 empty] | False
Stavba:
VD Štvanice - oprava povrchových ochran a těsnění hradících trámců PK
Objekt:
02 - VON
| KSO: |  |  |  |  | CC-CZ:
| Místo: |  | PK Hořín |  |  | Datum: | 7. 9. 2023
| Zadavatel: |  |  |  |  | IČ: | 70889953
|  | Povodí Vltavy státní podnik |  |  |  | DIČ:
| Zhotovitel: |  |  |  |  | IČ: | 0
|  | Vyplň údaj |  |  |  | DIČ: | Vyplň údaj
| Projektant: |  |  |  |  | IČ: | 05645328
|  | Ing. M. Klimešová |  |  |  | DIČ:
| Zpracovatel: |  |  |  |  | IČ: | 05645328
|  | Ing. M. Klimešová |  |  |  | DIČ:
Poznámka:
| Cena bez DPH | [5 empty] | 0
|  |  | Základ daně |  |  | Sazba daně | Výše daně
| DPH | základní | 0 |  |  | 21% | 0
|  | snížená | 0 |  |  | 15% | 0
|  | zákl. přenesená | 0 |  |  | 21% | 0
|  | sníž. přenesená | 0 |  |  | 15% | 0
|  | nulová | 0 |  |  | 0% | 0
| Cena s DPH |  |  | v | CZK |  | 0
| Projektant |  |  | Zpracovatel
| Datum a podpis: |  | Razítko | Datum a podpis: |  |  | Razítko
| Objednavatel |  |  | Zhotovitel
| Datum a podpis: |  | Razítko | Datum a podpis: |  |  | Razítko
REKAPITULACE ČLENĚNÍ SOUPISU PRACÍ
Stavba:
VD Štvanice - oprava povrchových ochran a těsnění hradících trámců PK
Objekt:
02 - VON
Místo: |  |  | PK Hořín |  |  | Datum: | 7. 9. 2023
Zadavatel: |  |  | Povodí Vltavy státní podnik |  |  | Projektant: | Ing. M. Klimešová
Zhotovitel: |  |  | Vyplň údaj |  |  | Zpracovatel: | Ing. M. Klimešová
Kód dílu - Popis | [6 empty] | Cena celkem [CZK]
Náklady ze soupisu prací | [6 empty] | 0 | [12 empty] | -1
| VRN - Vedlejší rozpočtové náklady | [5 empty] | 0
| VRN4 - Inženýrská činnost | [5 empty] | 0
SOUPIS PRACÍ
Stavba:
VD Štvanice - oprava povrchových ochran a těsnění hradících trámců PK
Objekt:
02 - VON
Místo: |  |  | PK Hořín |  |  | Datum: | 7. 9. 2023
Zadavatel: |  |  | Povodí Vltavy státní podnik |  |  | Projektant: | Ing. M. Klimešová
Zhotovitel: |  |  | Vyplň údaj |  |  | Zpracovatel: | Ing. M. Klimešová
PČ | Typ | Kód | Popis | MJ | Množství | J.cena [CZK] | Cena celkem [CZK] | Cenová soustava |  |  | DPH | J. Nh [h] | Nh celkem [h] | J. hmotnost [t] | Hmotnost celkem [t] | J. suť [t] | Suť Celkem [t]
Náklady soupisu celkem | [6 empty] | 0 | [5 empty] | 0 |  | 0 |  | 0 |  | D | -1 | [7 empty] | 0
| D | VRN | Vedlejší rozpočtové náklady |  |  |  | 0 | [5 empty] | 0 |  | 0 |  | 0 | 5 | D | 0 | ROZPOCET | [6 empty] | 0
| D | VRN4 | Inženýrská činnost |  |  |  | 0 | [5 empty] | 0 |  | 0 |  | 0 | 5 | D | 1 | ROZPOCET | [6 empty] | 0
1 | K | 043002001 | Zkoušky a ostatní měření - měření tloušťky nátěru | kpl | 1 |  | 0 |  |  |  | základní | 0 | 0 | 0 | 0 | 0 | 0 | 1024 | K | 2 | ROZPOCET | 0 | 0 | 0 | 0 | 0 | 1 | 0 | 1024 | 930662437
| PP |  | Měření tloušťky nátěrů | [15 empty] | PP | 2
| P |  | Poznámka k položce: rozsah viz B. zpráva kap.2.5.3. - měřeníi, vyhodnocení a záznam zkoušek - cena obsahuje veškeré náklady na provedení uvedených zkoušek a jejich vyhodnocení | [15 empty] | P | 2