## Rekapitulace stavby
Export Komplet | [24 empty] | VZ | 2.0 | ZAMOK |  |  |  |  | False | False | {65406f05-b8b4-4825-9cf7-44dccb4a78e7}
[31 empty] | 0,01 | 21
[31 empty] | 0,01 | 15
|  | REKAPITULACE STAVBY | [15 empty] | v --- níže se nacházejí doplnkové a pomocné údaje k sestavám --- v | [11 empty] | Návod na vyplnění | 0,001
|  | Kód: |  |  |  |  | 22-19 | [22 empty] | Měnit lze pouze buňky se žlutým podbarvením! 1) v Rekapitulaci stavby vyplňte údaje o Uchazeči (přenesou se do ostatních sestav i v jiných listech) 2) na vybraných listech vyplňte v sestavě Soupis prací ceny u položek | 0,01
|  | Stavba: |  |  |  |  | Vsetínská Bečva, Pržno - Vsetín - Huslenky, oprava toku | [23 empty] | 0,01
|  | KSO: | [11 empty] | CC-CZ: | [16 empty] | 0,01
|  | Místo: | [11 empty] | Datum: |  | 17. 7. 2023 | [14 empty] | 0,01
0,01
|  | Zadavatel: | [11 empty] | IČ: |  | 70890013 | [14 empty] | 0,01
|  |  | Povodí Moravy, s.p. | [10 empty] | DIČ: |  | CZ70890013 | [14 empty] | 0,01
0,01
|  | Uchazeč: | [11 empty] | IČ: |  | Vyplň údaj | [14 empty] | 0,01
|  |  | Vyplň údaj | [10 empty] | DIČ: |  | Vyplň údaj | [14 empty] | 0,01
False
|  | Projektant: | [11 empty] | IČ: |  | 04373863 | [14 empty] | False
|  |  | Ing. Vít Pučálek | [10 empty] | DIČ: |  | CZ8208233528 | [14 empty] | True
0,01
|  | Zpracovatel: | [11 empty] | IČ: |  | 04373863 | [14 empty] | 0,01
|  |  | Ing. Vít Pučálek | [10 empty] | DIČ: | [16 empty] | False
Poznámka:
Soupis prací je sestaven s využitím Cenové soustavy ÚRS. Položky, které pochází z této cenové soustavy, jsou ve sloupci 'Cenová soustava' označeny popisem 'CS ÚRS' a úrovní příslušného kalendářního pololetí. Veškeré další informace vymezující popis a podmínky použití těchto položek z Cenové soustavy, které nejsou uvedeny přímo v soupisu prací, jsou neomezeně dálkově k dispozici na webu podminky.urs.cz.
|  | Cena bez DPH | [11 empty] | #REF!
[8 empty] | Sazba daně |  | Základ daně |  |  |  | Výše daně
|  | DPH |  | základní |  |  |  | 21% |  | #REF! |  |  |  | #REF!
|  |  |  | snížená |  |  |  | 15% |  | #REF! |  |  |  | #REF!
|  |  |  | zákl. přenesená |  |  |  | 21% |  | #REF! |  |  |  | 0
|  |  |  | sníž. přenesená |  |  |  | 15% |  | #REF! |  |  |  | 0
|  |  |  | nulová |  |  |  | 0% |  | #REF! |  |  |  | 0
|  | Cena s DPH | [6 empty] | v |  | CZK |  |  | #REF!
REKAPITULACE OBJEKTŮ STAVBY A SOUPISŮ PRACÍ
| Kód: | [6 empty] | 22-19
| Stavba: | [6 empty] | Vsetínská Bečva, Pržno - Vsetín - Huslenky, oprava toku
| Místo: | [11 empty] | Datum: |  | 17. 7. 2023
| Zadavatel: | [6 empty] | Povodí Moravy, s.p. |  |  |  |  | Projektant: |  | Ing. Vít Pučálek |  |  | Informatívní údaje z listů zakázek
| Uchazeč: | [11 empty] | Zpracovatel: |  | Ing. Vít Pučálek
| Kód |  |  |  | Popis | [6 empty] | Cena bez DPH [CZK] |  |  |  | Cena s DPH [CZK] | Typ | z toho Ostat. náklady [CZK] | DPH [CZK] | Normohodiny [h] | DPH základní [CZK] | DPH snížená [CZK] | DPH základní přenesená [CZK] | DPH snížená přenesená [CZK] | Základna DPH základní | Základna DPH snížená | Základna DPH zákl. přenesená | Základna DPH sníž. přenesená | Základna DPH nulová
| Náklady stavby celkem | [10 empty] | #REF! |  |  |  | #REF! |  | 0 | #REF! | #REF! | #REF! | #REF! | #REF! | #REF! | #REF! | #REF! | #REF! | #REF! | #REF! |  | D | 0 | ###NOIMPORT### | IMPORT | {65406f05-b8b4-4825-9cf7-44dccb4a78e7} | {00000000-0000-0000-0000-000000000000}
/ |  | 00 |  |  |  | SO VRN - vedlejší rozpočtové náklady | [5 empty] | 0 |  |  |  | 0 | STA | 0 | 0 | 0 | 0 | 0 | 0 | 0 | 0 | 0 | 0 | 0 | 0 |  |  | 1 |  | IMPORT | {2a4ad588-b182-42e2-a148-6eb9c5e4d3ba} | {65406f05-b8b4-4825-9cf7-44dccb4a78e7} | 2
/ |  | 01 |  |  |  | SO 011 - Ř.KM 12,251 - OPRAVA SKLUZU | [5 empty] | 0 |  |  |  | 0 | STA | 0 | 0 | 0 | 0 | 0 | 0 | 0 | 0 | 0 | 0 | 0 | 0 |  |  | 1 |  | IMPORT | {74c92f3c-52c0-4d76-907d-be6343d7f2a2} | {65406f05-b8b4-4825-9cf7-44dccb4a78e7} | 2
/ |  | 02 |  |  |  | SO 012 - Ř.KM 12,868 - OPRAVA SKLUZU | [5 empty] | 0 |  |  |  | 0 | STA | 0 | 0 | 0 | 0 | 0 | 0 | 0 | 0 | 0 | 0 | 0 | 0 |  |  | 1 |  | IMPORT | {00552b48-aa9a-407a-8b28-4a702701171c} | {65406f05-b8b4-4825-9cf7-44dccb4a78e7} | 2
/ |  | 03 |  |  |  | SO 013 - Ř.KM 23,812 - OPRAVA SKLUZU | [5 empty] | 0 |  |  |  | 0 | STA | 0 | 0 | 0 | 0 | 0 | 0 | 0 | 0 | 0 | 0 | 0 | 0 |  |  | 1 |  | IMPORT | {564a1b24-3cb1-4d30-8c41-2af43fdd231f} | {65406f05-b8b4-4825-9cf7-44dccb4a78e7} | 2
/ |  | 04 |  |  |  | SO 014 - Ř.KM 30,308 - OPRAVA SKLUZU | [5 empty] | #REF! |  |  |  | #REF! | STA | 0 | #REF! | #REF! | #REF! | #REF! | #REF! | #REF! | #REF! | #REF! | #REF! | #REF! | #REF! |  |  | 1 |  | IMPORT | {04a3f217-3fb0-40f9-ab0b-933fa2bb9934} | {65406f05-b8b4-4825-9cf7-44dccb4a78e7} | 2
/ |  | 05a |  |  |  | SO 015a - Ř.KM 31,351 - OPRAVA SKLUZU | [5 empty] | #REF! |  |  |  | #REF! | STA | 0 | #REF! | #REF! | #REF! | #REF! | #REF! | #REF! | #REF! | #REF! | #REF! | #REF! | #REF! |  |  | 1 |  | IMPORT | {65e8f020-ee06-4e98-8b8e-5fc38a19e548} | {65406f05-b8b4-4825-9cf7-44dccb4a78e7} | 2
/ |  | 05b |  |  |  | SO 015b - Ř.KM 31,420 - OPRAVA SKLUZU | [5 empty] | #REF! |  |  |  | #REF! | STA | 0 | #REF! | #REF! | #REF! | #REF! | #REF! | #REF! | #REF! | #REF! | #REF! | #REF! | #REF! |  |  | 1 |  | IMPORT | {ccdd9896-01c8-4b7e-a96b-a3ea3fa62961} | {65406f05-b8b4-4825-9cf7-44dccb4a78e7} | 2
/ |  | 06 |  |  |  | SO 016 - Ř.KM 32,590 - OPRAVA SKLUZU | [5 empty] | #REF! |  |  |  | #REF! | STA | 0 | #REF! | #REF! | #REF! | #REF! | #REF! | #REF! | #REF! | #REF! | #REF! | #REF! | #REF! |  |  | 1 |  | IMPORT | {068b7e3c-be6b-497c-a955-f0126cec37fa} | {65406f05-b8b4-4825-9cf7-44dccb4a78e7} | 2
/ |  | 07 |  |  |  | SO 017 - Ř.KM 32,847 - OPRAVA SKLUZU | [5 empty] | #REF! |  |  |  | #REF! | STA | 0 | #REF! | #REF! | #REF! | #REF! | #REF! | #REF! | #REF! | #REF! | #REF! | #REF! | #REF! |  |  | 1 |  | IMPORT | {8adadea4-5548-4388-b687-e18cc01d9e86} | {65406f05-b8b4-4825-9cf7-44dccb4a78e7} | 2
/ |  | 08 |  |  |  | SO 018 - Ř.KM 34,847 - OPRAVA SKLUZU | [5 empty] | #REF! |  |  |  | #REF! | STA | 0 | #REF! | #REF! | #REF! | #REF! | #REF! | #REF! | #REF! | #REF! | #REF! | #REF! | #REF! |  |  | 1 |  | IMPORT | {4ece3af1-d348-4055-a970-bbd918f7ba79} | {65406f05-b8b4-4825-9cf7-44dccb4a78e7} | 2
/ |  | 09 |  |  |  | SO 019 - Ř.KM 35,143 - OPRAVA NÁTRŽE | [5 empty] | #REF! |  |  |  | #REF! | STA | 0 | #REF! | #REF! | #REF! | #REF! | #REF! | #REF! | #REF! | #REF! | #REF! | #REF! | #REF! |  |  | 1 |  | IMPORT | {7772d96f-19bb-476d-97f0-9db96ee14e39} | {65406f05-b8b4-4825-9cf7-44dccb4a78e7} | 2
/ |  | 10 |  |  |  | SO 0110 - Ř.KM 35,273 - OPRAVA SKLUZU | [5 empty] | #REF! |  |  |  | #REF! | STA | 0 | #REF! | #REF! | #REF! | #REF! | #REF! | #REF! | #REF! | #REF! | #REF! | #REF! | #REF! |  |  | 1 |  | IMPORT | {cc06c2c4-8ec6-4572-bafa-46d683fc1039} | {65406f05-b8b4-4825-9cf7-44dccb4a78e7} | 2
/ |  | 11 |  |  |  | SO 021 - Ř.KM 12,491 - OPRAVA SKLUZU | [5 empty] | 0 |  |  |  | 0 | STA | 0 | 0 | 0 | 0 | 0 | 0 | 0 | 0 | 0 | 0 | 0 | 0 |  |  | 1 |  | IMPORT | {82f01aa3-752f-4d78-891c-a3f839bbc781} | {65406f05-b8b4-4825-9cf7-44dccb4a78e7} | 2
/ |  | 12 |  |  |  | SO 022 - Ř.KM 19,340 - OPRAVA OPĚRNÉ ZDI | [5 empty] | #REF! |  |  |  | #REF! | STA | 0 | #REF! | #REF! | #REF! | #REF! | #REF! | #REF! | #REF! | #REF! | #REF! | #REF! | #REF! |  |  | 1 |  | IMPORT | {cbcf4430-ed07-4104-a400-bcd1b25b7c0f} | {65406f05-b8b4-4825-9cf7-44dccb4a78e7} | 2
/ |  | 13 |  |  |  | SO 023 - Ř.KM 19,340 - OPRAVA BETONOVÉHO PRAHU | [5 empty] | #REF! |  |  |  | #REF! | STA | 0 | #REF! | #REF! | #REF! | #REF! | #REF! | #REF! | #REF! | #REF! | #REF! | #REF! | #REF! |  |  | 1 |  | IMPORT | {9349be7f-19d3-4258-ae8a-3bc8770374d9} | {65406f05-b8b4-4825-9cf7-44dccb4a78e7} | 2
/ |  | 14 |  |  |  | SO 024 - Ř.KM 19,838 - OPRAVA PRAHU | [5 empty] | #REF! |  |  |  | #REF! | STA | 0 | #REF! | #REF! | #REF! | #REF! | #REF! | #REF! | #REF! | #REF! | #REF! | #REF! | #REF! |  |  | 1 |  | IMPORT | {da3461d5-40fd-4d05-b48d-030248adfaaf} | {65406f05-b8b4-4825-9cf7-44dccb4a78e7} | 2
/ |  | 15 |  |  |  | SO 025 - Ř.KM 20,055 - OPRAVA PRAHU | [5 empty] | #REF! |  |  |  | #REF! | STA | 0 | #REF! | #REF! | #REF! | #REF! | #REF! | #REF! | #REF! | #REF! | #REF! | #REF! | #REF! |  |  | 1 |  | IMPORT | {7e9c6e1e-d8d0-44cf-aa0e-8417b9c3c7ad} | {65406f05-b8b4-4825-9cf7-44dccb4a78e7} | 2
/ |  | 16 |  |  |  | SO 026 - Ř.KM 32,990 - OPRAVA NÁTRŽE | [5 empty] | #REF! |  |  |  | #REF! | STA | 0 | #REF! | #REF! | #REF! | #REF! | #REF! | #REF! | #REF! | #REF! | #REF! | #REF! | #REF! |  |  | 1 |  | IMPORT | {754f0881-0587-45d9-a9bb-6b7460f2c2fe} | {65406f05-b8b4-4825-9cf7-44dccb4a78e7} | 2
/ |  | 17 |  |  |  | SO 027 - Ř.KM 34,114 - OPRAVA SKLUZU | [5 empty] | #REF! |  |  |  | #REF! | STA | 0 | #REF! | #REF! | #REF! | #REF! | #REF! | #REF! | #REF! | #REF! | #REF! | #REF! | #REF! |  |  | 1 |  | IMPORT | {f0f38ce3-7bf1-4a72-b539-3b87bcf92b8c} | {65406f05-b8b4-4825-9cf7-44dccb4a78e7} | 2

## 00 - SO VRN - vedlejší ro...
{2a4ad588-b182-42e2-a148-6eb9c5e4d3ba}
2
| KRYCÍ LIST SOUPISU PRACÍ | [7 empty] | v --- níže se nacházejí doplnkové a pomocné údaje k sestavám --- v | [8 empty] | False
Stavba:
Vsetínská Bečva, Pržno - Vsetín - Huslenky, oprava toku
Objekt:
00 - SO VRN - vedlejší rozpočtové náklady
| KSO: |  |  |  |  | CC-CZ:
| Místo: |  |  |  |  | Datum: | 17. 7. 2023
| Zadavatel: |  |  |  |  | IČ: | 70890013
|  | Povodí Moravy, s.p. |  |  |  | DIČ: | CZ70890013
| Uchazeč: |  |  |  |  | IČ: | Vyplň údaj
|  | Vyplň údaj |  |  |  | DIČ: | Vyplň údaj
| Projektant: |  |  |  |  | IČ: | 04373863
|  | Ing. Vít Pučálek |  |  |  | DIČ: | CZ8208233528
| Zpracovatel: |  |  |  |  | IČ: | 04373863
|  | Ing. Vít Pučálek |  |  |  | DIČ:
Poznámka:
| Cena bez DPH | [5 empty] | 0
|  |  | Základ daně |  |  | Sazba daně | Výše daně
| DPH | základní | 0 |  |  | 21% | 0
|  | snížená | 0 |  |  | 15% | 0
|  | zákl. přenesená | 0 |  |  | 21% | 0
|  | sníž. přenesená | 0 |  |  | 15% | 0
|  | nulová | 0 |  |  | 0% | 0
| Cena s DPH |  |  | v | CZK |  | 0
REKAPITULACE ČLENĚNÍ SOUPISU PRACÍ
Stavba:
Vsetínská Bečva, Pržno - Vsetín - Huslenky, oprava toku
Objekt:
00 - SO VRN - vedlejší rozpočtové náklady
Místo: | [5 empty] | Datum: | 17. 7. 2023
Zadavatel: |  |  | Povodí Moravy, s.p. |  |  | Projektant: | Ing. Vít Pučálek
Uchazeč: |  |  | Vyplň údaj |  |  | Zpracovatel: | Ing. Vít Pučálek
Kód dílu - Popis | [6 empty] | Cena celkem [CZK]
Náklady stavby celkem | [6 empty] | 0 | [11 empty] | -1
| VRN - Vedlejší rozpočtové náklady | [5 empty] | 0
SOUPIS PRACÍ
Stavba:
Vsetínská Bečva, Pržno - Vsetín - Huslenky, oprava toku
Objekt:
00 - SO VRN - vedlejší rozpočtové náklady
Místo: | [5 empty] | Datum: | 17. 7. 2023
Zadavatel: |  |  | Povodí Moravy, s.p. |  |  | Projektant: | Ing. Vít Pučálek
Uchazeč: |  |  | Vyplň údaj |  |  | Zpracovatel: | Ing. Vít Pučálek
PČ | Typ | Kód | Popis | MJ | Množství | J.cena [CZK] | Cena celkem [CZK] | Cenová soustava |  | DPH | J. Nh [h] | Nh celkem [h] | J. hmotnost [t] | Hmotnost celkem [t] | J. suť [t] | Suť Celkem [t]
Náklady soupisu celkem | [6 empty] | 0 |  |  |  |  | 0 |  | 0 |  | 0 |  | D | -1 | [7 empty] | 0
| D | VRN | Vedlejší rozpočtové náklady |  |  |  | 0 |  |  |  |  | 0 |  | 0 |  | 0 | 5 | D | 0 | ROZPOCET | [6 empty] | 0
1 | K | R01 | Vytyčení stavby | soubor | 1 |  | 0 |  |  | základní |  | 0 | 0 | 0 | 0 | 0 | 4 | K | 1 | ROZPOCET | 0 | 0 | 0 | 0 | 0 | 1 | 0 | 4 | -460768584
| P |  | Poznámka k položce: - případně pozemků nebo provedení jiných geodetických prací odborně způsobilou osobou v oboru zeměměřičství v rámci navržených objektů, konstrukcí a oprav v rámci stavby budou vytýčeny (umístění) všechny navrhované a opravované objekty. Dále budou vytýčeny hranice dotčených pozemků. - vytýčení bude provedeno geodetickou firmou na základě předané digitální formy situace stavby v JTSK a BPV. - detailní vytýčení jednotlivých prvků stavebních objektů bude provedeno na základě předané projektové dokumentace k provádění stavby (rozměry prvků, výškové osazení). | [14 empty] | P | 1
2 | K | R02 | Zajištění a zabezpečení zařízení staveniště | soubor | 1 |  | 0 |  |  | základní |  | 0 | 0 | 0 | 0 | 0 | 4 | K | 1 | ROZPOCET | 0 | 0 | 0 | 0 | 0 | 1 | 0 | 4 | 725342193
| P |  | Poznámka k položce: - zřízení, provoz a likvidace zařízení staveniště, včetně případných přípojek, přístupů, deponií apod. - zajištění umístění štítku o povolení stavby | [14 empty] | P | 1
3 | K | R05 | Protokolární předání stavbou dotčených pozemků | soubor | 1 |  | 0 |  |  | základní |  | 0 | 0 | 0 | 0 | 0 | 4 | K | 1 | ROZPOCET | 0 | 0 | 0 | 0 | 0 | 1 | 0 | 4 | 1076543145
| P |  | Poznámka k položce: - včetně komunikací, uvedených do původního stavu, zpět jejich vlastníkům | [14 empty] | P | 1
4 | K | R06 | Zpracování a předání dokumentace skutečného provedení | soubor | 1 |  | 0 |  |  | základní |  | 0 | 0 | 0 | 0 | 0 | 4 | K | 1 | ROZPOCET | 0 | 0 | 0 | 0 | 0 | 1 | 0 | 4 | 486771305
| P |  | Poznámka k položce: včetně kompletní fotodokumentace | [14 empty] | P | 1
5 | K | R07 | Zajištění všech nezbytných průzkumů nutných pro řádné provádění a dokončení díla | soubor | 1 |  | 0 |  |  | základní |  | 0 | 0 | 0 | 0 | 0 | 512 | K | 1 | ROZPOCET | 0 | 0 | 0 | 0 | 0 | 1 | 0 | 512 | 1994135219
6 | K | R08 | 2 x zkoušky pevnosti, mrazuvzdornosti a průsaků vod u betonových konstrukcí | soubor | 1 |  | 0 |  |  | základní |  | 0 | 0 | 0 | 0 | 0 | 4 | K | 1 | ROZPOCET | 0 | 0 | 0 | 0 | 0 | 1 | 0 | 4 | -1135421616
| P |  | Poznámka k položce: - odběr vzorku pro stanovení a zajištění zkoušky krychelné pevnosti - přizvat TDS - odběr na místě na stavbě - zkoušky provedeny akreditovanou laboratoří | [14 empty] | P | 1
7 | K | R10 | Záchranný transfer živočichů | soubor | 1 |  | 0 |  |  | základní |  | 0 | 0 | 0 | 0 | 0 | 4 | K | 1 | ROZPOCET | 0 | 0 | 0 | 0 | 0 | 1 | 0 | 4 | 781507653
| P |  | Poznámka k položce: - viz biologické hodnocení záměru | [14 empty] | P | 1
8 | K | R12 | Zpracování dílenské dokumentace | soubor | 1 |  | 0 |  |  | základní |  | 0 | 0 | 0 | 0 | 0 | 4 | K | 1 | ROZPOCET | 0 | 0 | 0 | 0 | 0 | 1 | 0 | 4 | 1463457229
| P |  | Poznámka k položce: - výztuže betonových konstrukcí | [14 empty] | P | 1
9 | K | R13 | Vytyčení inženýrských sítí | soubor | 1 |  | 0 |  |  | základní |  | 0 | 0 | 0 | 0 | 0 | 4 | K | 1 | ROZPOCET | 0 | 0 | 0 | 0 | 0 | 1 | 0 | 4 | 1453720002
| P |  | Poznámka k položce: - vytýčení, zajištění, předání stávajícího vedení včetně veškerých předávacíh protokolů | [14 empty] | P | 1
10 | K | R15 | Dočasná dopravní opatření | soubor | 1 |  | 0 |  |  | základní |  | 0 | 0 | 0 | 0 | 0 | 4 | K | 1 | ROZPOCET | 0 | 0 | 0 | 0 | 0 | 1 | 0 | 4 | -404168338
| P |  | Poznámka k položce: - náklady na vyhotovení návrhu dočasného dopravního značení, jeho projednání s dotčenými orgány a organizacemi vč. zajištění rozhodnutí o zvláštním užívání komunikace, dodání dopravních značek a světelné signalizace, jejich rozmístění a přemísťování a jejich údržba v průběhu výstavby včetně následného odstranění po ukončení stavebních prací. - v rozsahu nezbytném pro řádné a bezpečné provádění prací na stavbě | [14 empty] | P | 1
11 | K | R16 | Zajištění plnění povinností dle zák. č. 309/2006 Sb. | soubor | 1 |  | 0 |  |  | základní |  | 0 | 0 | 0 | 0 | 0 | 4 | K | 1 | ROZPOCET | 0 | 0 | 0 | 0 | 0 | 1 | 0 | 4 | -611184623
| P |  | Poznámka k položce: - včetně aktualizace plánu BOZP - především opatření vyplívající z plánu BOZP, havarijního a povodňového plánu | [14 empty] | P | 1
12 | K | R17 | Aktualizace havarijního a povodňového plánu pro celou stavbu | soubor | 1 |  | 0 |  |  | základní |  | 0 | 0 | 0 | 0 | 0 | 4 | K | 1 | ROZPOCET | 0 | 0 | 0 | 0 | 0 | 1 | 0 | 4 | 369604116
| P |  | Poznámka k položce: - včetně zajištění provádění opatření vyplívajících z tohoto plánu | [14 empty] | P | 1
13 | K | R18 | Kompletní pasportizace okolních pozemků, komunikací a budov před zahájením stavby | soubor | 1 |  | 0 |  |  | základní |  | 0 | 0 | 0 | 0 | 0 | 4 | K | 1 | ROZPOCET | 0 | 0 | 0 | 0 | 0 | 1 | 0 | 4 | -1464698279
14 | K | R21 | Zajištění biologického dozoru při výstavbě odborně způsobilou osobou | soubor | 1 |  | 0 |  |  | základní |  | 0 | 0 | 0 | 0 | 0 | 4 | K | 1 | ROZPOCET | 0 | 0 | 0 | 0 | 0 | 1 | 0 | 4 | 1232945018
| P |  | Poznámka k položce: - včetně zajištění všech nezbytných průzkumů nutných pro řádné provádění a dokončení díla | [14 empty] | P | 1
15 | K | R24 | Odlov ryb | soubor | 1 |  | 0 |  |  | základní |  | 0 | 0 | 0 | 0 | 0 | 512 | K | 1 | ROZPOCET | 0 | 0 | 0 | 0 | 0 | 1 | 0 | 512 | 1474304726
| P |  | Poznámka k položce: - v opravovaných úsecích toku - předpokládaná cena za slovení jednoho stavebního objektu je 30 000,- Kč | [14 empty] | P | 1
16 | K | R26 | Zajištění rozborů pro výkopek dle platné legislativy pro jeho následnou manipulaci | soubor | 1 |  | 0 |  |  | základní |  | 0 | 0 | 0 | 0 | 0 | 4 | K | 1 | ROZPOCET | 0 | 0 | 0 | 0 | 0 | 1 | 0 | 4 | -26760837

## 01 - SO 011 - Ř.KM 12,251...
{74c92f3c-52c0-4d76-907d-be6343d7f2a2}
2
| KRYCÍ LIST SOUPISU PRACÍ | [7 empty] | v --- níže se nacházejí doplnkové a pomocné údaje k sestavám --- v | [8 empty] | False
Stavba:
Vsetínská Bečva, Pržno - Vsetín - Huslenky, oprava toku
Objekt:
01 - SO 011 - Ř.KM 12,251 - OPRAVA SKLUZU
| KSO: |  |  |  |  | CC-CZ:
| Místo: |  |  |  |  | Datum: | 17. 7. 2023
| Zadavatel: |  |  |  |  | IČ: | 70890013
|  | Povodí Moravy, s.p. |  |  |  | DIČ: | CZ70890013
| Uchazeč: |  |  |  |  | IČ: | Vyplň údaj
|  | Vyplň údaj |  |  |  | DIČ: | Vyplň údaj
| Projektant: |  |  |  |  | IČ: | 04373863
|  | Ing. Vít Pučálek |  |  |  | DIČ: | CZ8208233528
| Zpracovatel: |  |  |  |  | IČ: | 04373863
|  | Ing. Vít Pučálek |  |  |  | DIČ:
Poznámka:
| Cena bez DPH | [5 empty] | 0
|  |  | Základ daně |  |  | Sazba daně | Výše daně
| DPH | základní | 0 |  |  | 21% | 0
|  | snížená | 0 |  |  | 15% | 0
|  | zákl. přenesená | 0 |  |  | 21% | 0
|  | sníž. přenesená | 0 |  |  | 15% | 0
|  | nulová | 0 |  |  | 0% | 0
| Cena s DPH |  |  | v | CZK |  | 0
REKAPITULACE ČLENĚNÍ SOUPISU PRACÍ
Stavba:
Vsetínská Bečva, Pržno - Vsetín - Huslenky, oprava toku
Objekt:
01 - SO 011 - Ř.KM 12,251 - OPRAVA SKLUZU
Místo: | [5 empty] | Datum: | 17. 7. 2023
Zadavatel: |  |  | Povodí Moravy, s.p. |  |  | Projektant: | Ing. Vít Pučálek
Uchazeč: |  |  | Vyplň údaj |  |  | Zpracovatel: | Ing. Vít Pučálek
Kód dílu - Popis | [6 empty] | Cena celkem [CZK]
Náklady stavby celkem | [6 empty] | 0 | [11 empty] | -1
| HSV - Práce a dodávky HSV | [5 empty] | 0
| VRN - Vedlejší rozpočtové náklady | [5 empty] | 0
| 1 - Zemní práce | [5 empty] | 0
| 4 - Vodorovné konstrukce | [5 empty] | 0
| 998 - Přesun hmot | [5 empty] | 0
SOUPIS PRACÍ
Stavba:
Vsetínská Bečva, Pržno - Vsetín - Huslenky, oprava toku
Objekt:
01 - SO 011 - Ř.KM 12,251 - OPRAVA SKLUZU
Místo: | [5 empty] | Datum: | 17. 7. 2023
Zadavatel: |  |  | Povodí Moravy, s.p. |  |  | Projektant: | Ing. Vít Pučálek
Uchazeč: |  |  | Vyplň údaj |  |  | Zpracovatel: | Ing. Vít Pučálek
PČ | Typ | Kód | Popis | MJ | Množství | J.cena [CZK] | Cena celkem [CZK] | Cenová soustava |  | DPH | J. Nh [h] | Nh celkem [h] | J. hmotnost [t] | Hmotnost celkem [t] | J. suť [t] | Suť Celkem [t]
Náklady soupisu celkem | [6 empty] | 0 |  |  |  |  | 0 |  | 564.087 |  | 0 |  | D | -1 | [10 empty] | 0
| D | HSV | Práce a dodávky HSV |  |  |  | 0 |  |  |  |  | 0 |  | 564.087 |  | 0 | 1 | D | 0 |  |  |  | ROZPOCET | [6 empty] | 0
| D | VRN | Vedlejší rozpočtové náklady |  |  |  | 0 |  |  |  |  | 0 |  | 0 |  | 0 | 5 | D | 1 |  |  |  | ROZPOCET | [6 empty] | 0
1 | K | R04 | Zřízení přístupu na stavební objekt, včetně jeho likvidace a navrácení dotčených ploch do původního stavu | soubor | 1 |  | 0 |  |  | základní |  | 0 | 0 | 0 | 0 | 0 | 4 | K | 2 |  |  |  | ROZPOCET | 0 | 0 | 0 | 0 | 0 | 1 | 0 | 4 | 1555158861
| P |  | Poznámka k položce: - rozebrání silničního svodidla v délce 6 m - odstranění vegetace v místě sjezdu a kompletní likvidace dle platné legislativy - zřízení sjezdu 20 x 4 m - geotextílie 300 g/m2 - štd fr. 0-63 mm, tl. 0,3 m | [14 empty] | P | 2
| D | 1 | Zemní práce |  |  |  | 0 |  |  |  |  | 0 |  | 0 |  | 0 | 1 | D | 1 |  |  |  | ROZPOCET | [6 empty] | 0
2 | K | R11004 | Převedení vody během stavebních prací po celou dobu stavby - dle zvolené technologie zhotovitele - kompletní dodávka + montáž/demontáž | soubor | 1 |  | 0 |  |  | základní |  | 0 | 0 | 0 | 0 | 0 | 4 | K | 2 |  |  |  | ROZPOCET | 0 | 0 | 0 | 0 | 0 | 1 | 0 | 4 | 1394886788
| P |  | Poznámka k položce: - včetně potřebného čerpání vody ve stavební jámě - včetně případného dodání chybějící zeminy pro hrázky a jejího odvozu | [14 empty] | P | 2
3 | K | 122351105 | Odkopávky a prokopávky nezapažené strojně v hornině třídy těžitelnosti II skupiny 4 přes 500 do 1 000 m3 | m3 | 68.5 |  | 0 |  |  | základní |  | 0 | 0 | 0 | 0 | 0 | 4 | K | 2 |  |  |  | ROZPOCET | 0 | 0 | 0 | 0 | 0 | 1 | 0 | 4 | 2059681149
| Online PSC |  | https://podminky.urs.cz/item/CS_URS_2023_02/122351105 | [14 empty] | Online PSC | 2
| VV |  | "opevnění břehů - 40%"(28,5*1,25+28,5*1,25)*0,4 |  | 28.5 | [12 empty] | VV | 2 | 2 | True | 0 | ROZPOCET
| VV |  | "tůně ve dně"20*1+20*1 |  | 40 | [12 empty] | VV | 2 | 2 | True | 0 | ROZPOCET
| VV |  | Součet |  | 68.5 | [12 empty] | VV | 2 | 4 | True | 1 | ROZPOCET
4 | K | 132351104 | Hloubení nezapažených rýh šířky do 800 mm strojně s urovnáním dna do předepsaného profilu a spádu v hornině třídy těžitelnosti II skupiny 4 přes 100 m3 | m3 | 57 |  | 0 |  |  | základní |  | 0 | 0 | 0 | 0 | 0 | 4 | K | 2 |  |  |  | ROZPOCET | 0 | 0 | 0 | 0 | 0 | 1 | 0 | 4 | -1085064832
| Online PSC |  | https://podminky.urs.cz/item/CS_URS_2023_02/132351104 | [14 empty] | Online PSC | 2
| VV |  | "zapuštěná patka"28,5*1+28,5*1 |  | 57 | [12 empty] | VV | 2 | 2 | True | 0 | ROZPOCET
| VV |  | Součet |  | 57 | [12 empty] | VV | 2 | 4 | True | 1 | ROZPOCET
5 | K | 162751137 | Vodorovné přemístění výkopku nebo sypaniny po suchu na obvyklém dopravním prostředku, bez naložení výkopku, avšak se složením bez rozhrnutí z horniny třídy těžitelnosti II skupiny 4 a 5 na vzdálenost přes 9 000 do 10 000 m | m3 | 125.5 |  | 0 |  |  | základní |  | 0 | 0 | 0 | 0 | 0 | 4 | K | 2 |  |  |  | ROZPOCET | 0 | 0 | 0 | 0 | 0 | 1 | 0 | 4 | -1276874326
| Online PSC |  | https://podminky.urs.cz/item/CS_URS_2023_02/162751137 | [14 empty] | Online PSC | 2
| VV |  | "opevnění břehů - 40%"(28,5*1,25+28,5*1,25)*0,4 |  | 28.5 | [12 empty] | VV | 2 | 2 | True | 0 | ROZPOCET
| VV |  | "tůně ve dně"20*1+20*1 |  | 40 | [12 empty] | VV | 2 | 2 | True | 0 | ROZPOCET
| VV |  | "zapuštěná patka"28,5*1+28,5*1 |  | 57 | [12 empty] | VV | 2 | 2 | True | 0 | ROZPOCET
| VV |  | Součet |  | 125.5 | [12 empty] | VV | 2 | 4 | True | 1 | ROZPOCET
6 | K | 162751139 | Vodorovné přemístění výkopku nebo sypaniny po suchu na obvyklém dopravním prostředku, bez naložení výkopku, avšak se složením bez rozhrnutí z horniny třídy těžitelnosti II skupiny 4 a 5 na vzdálenost Příplatek k ceně za každých dalších i započatých 1 000 m | m3 | 3765 |  | 0 |  |  | základní |  | 0 | 0 | 0 | 0 | 0 | 4 | K | 2 |  |  |  | ROZPOCET | 0 | 0 | 0 | 0 | 0 | 1 | 0 | 4 | 268677429
| Online PSC |  | https://podminky.urs.cz/item/CS_URS_2023_02/162751139 | [14 empty] | Online PSC | 2
| VV |  | "opevnění břehů - 40%"(28,5*1,25+28,5*1,25)*0,4 |  | 28.5 | [12 empty] | VV | 2 | 2 | True | 0 | ROZPOCET
| VV |  | "tůně ve dně"20*1+20*1 |  | 40 | [12 empty] | VV | 2 | 2 | True | 0 | ROZPOCET
| VV |  | "zapuštěná patka"28,5*1+28,5*1 |  | 57 | [12 empty] | VV | 2 | 2 | True | 0 | ROZPOCET
| VV |  | Součet |  | 125.5 | [12 empty] | VV | 2 | 4 | True | 1 | ROZPOCET
| VV |  | 125,5*30 'Přepočtené koeficientem množství |  | 3765 | [12 empty] | VV | 2 | 2 | False | 1 | ROZPOCET
7 | K | 167151112 | Nakládání, skládání a překládání neulehlého výkopku nebo sypaniny strojně nakládání, množství přes 100 m3, z hornin třídy těžitelnosti II, skupiny 4 a 5 | m3 | 251 |  | 0 |  |  | základní |  | 0 | 0 | 0 | 0 | 0 | 4 | K | 2 |  |  |  | ROZPOCET | 0 | 0 | 0 | 0 | 0 | 1 | 0 | 4 | -216272441
| Online PSC |  | https://podminky.urs.cz/item/CS_URS_2023_02/167151112 | [14 empty] | Online PSC | 2
| P |  | Poznámka k položce: - ohrázkování stavebního prostoru - použito 2 x - provádění na dvě etapy | [14 empty] | P | 2
| VV |  | "opevnění břehů - 40%"(28,5*1,25+28,5*1,25)*0,4 |  | 28.5 | [12 empty] | VV | 2 | 2 | True | 0 | ROZPOCET
| VV |  | "tůně ve dně"20*1+20*1 |  | 40 | [12 empty] | VV | 2 | 2 | True | 0 | ROZPOCET
| VV |  | "zapuštěná patka"28,5*1+28,5*1 |  | 57 | [12 empty] | VV | 2 | 2 | True | 0 | ROZPOCET
| VV |  | Součet |  | 125.5 | [12 empty] | VV | 2 | 4 | True | 1 | ROZPOCET
| VV |  | 125,5*2 'Přepočtené koeficientem množství |  | 251 | [12 empty] | VV | 2 | 2 | False | 1 | ROZPOCET
8 | K | 171151112 | Uložení sypanin do násypů strojně s rozprostřením sypaniny ve vrstvách a s hrubým urovnáním zhutněných z hornin nesoudržných kamenitých | m3 | 251 |  | 0 |  |  | základní |  | 0 | 0 | 0 | 0 | 0 | 4 | K | 2 |  |  |  | ROZPOCET | 0 | 0 | 0 | 0 | 0 | 1 | 0 | 4 | 306102078
| Online PSC |  | https://podminky.urs.cz/item/CS_URS_2023_02/171151112 | [14 empty] | Online PSC | 2
| P |  | Poznámka k položce: - ohrázkování stavebního prostoru - použito 2 x - provádění na dvě etapy | [14 empty] | P | 2
| VV |  | "opevnění břehů - 40%"(28,5*1,25+28,5*1,25)*0,4 |  | 28.5 | [12 empty] | VV | 2 | 2 | True | 0 | ROZPOCET
| VV |  | "tůně ve dně"20*1+20*1 |  | 40 | [12 empty] | VV | 2 | 2 | True | 0 | ROZPOCET
| VV |  | "zapuštěná patka"28,5*1+28,5*1 |  | 57 | [12 empty] | VV | 2 | 2 | True | 0 | ROZPOCET
| VV |  | Součet |  | 125.5 | [12 empty] | VV | 2 | 4 | True | 1 | ROZPOCET
| VV |  | 125,5*2 'Přepočtené koeficientem množství |  | 251 | [12 empty] | VV | 2 | 2 | False | 1 | ROZPOCET
9 | K | 171251201 | Uložení sypaniny na skládky nebo meziskládky bez hutnění s upravením uložené sypaniny do předepsaného tvaru | m3 | 125.5 |  | 0 |  |  | základní |  | 0 | 0 | 0 | 0 | 0 | 4 | K | 2 |  |  |  | ROZPOCET | 0 | 0 | 0 | 0 | 0 | 1 | 0 | 4 | 1589230716
| Online PSC |  | https://podminky.urs.cz/item/CS_URS_2023_02/171251201 | [14 empty] | Online PSC | 2
| VV |  | "opevnění břehů - 40%"(28,5*1,25+28,5*1,25)*0,4 |  | 28.5 | [12 empty] | VV | 2 | 2 | True | 0 | ROZPOCET
| VV |  | "tůně ve dně"20*1+20*1 |  | 40 | [12 empty] | VV | 2 | 2 | True | 0 | ROZPOCET
| VV |  | "zapuštěná patka"28,5*1+28,5*1 |  | 57 | [12 empty] | VV | 2 | 2 | True | 0 | ROZPOCET
| VV |  | Součet |  | 125.5 | [12 empty] | VV | 2 | 4 | True | 1 | ROZPOCET
10 | K | 171201221 | Poplatek za uložení stavebního odpadu na skládce (skládkovné) zeminy a kamení zatříděného do Katalogu odpadů pod kódem 17 05 04 | t | 263.55 |  | 0 |  |  | základní |  | 0 | 0 | 0 | 0 | 0 | 4 | K | 2 |  |  |  | ROZPOCET | 0 | 0 | 0 | 0 | 0 | 1 | 0 | 4 | 110816211
| Online PSC |  | https://podminky.urs.cz/item/CS_URS_2023_02/171201221 | [14 empty] | Online PSC | 2
| VV |  | "opevnění břehů - 40%"(28,5*1,25+28,5*1,25)*0,4 |  | 28.5 | [12 empty] | VV | 2 | 2 | True | 0 | ROZPOCET
| VV |  | "tůně ve dně"20*1+20*1 |  | 40 | [12 empty] | VV | 2 | 2 | True | 0 | ROZPOCET
| VV |  | "zapuštěná patka"28,5*1+28,5*1 |  | 57 | [12 empty] | VV | 2 | 2 | True | 0 | ROZPOCET
| VV |  | Součet |  | 125.5 | [12 empty] | VV | 2 | 4 | True | 1 | ROZPOCET
| VV |  | 125,5*2,1 'Přepočtené koeficientem množství |  | 263.55 | [12 empty] | VV | 2 | 2 | False | 1 | ROZPOCET
11 | K | 182151112 | Svahování trvalých svahů do projektovaných profilů strojně s potřebným přemístěním výkopku při svahování v zářezech v hornině třídy těžitelnosti II, skupiny 4 a 5 | m2 | 142.5 |  | 0 |  |  | základní |  | 0 | 0 | 0 | 0 | 0 | 4 | K | 2 |  |  |  | ROZPOCET | 0 | 0 | 0 | 0 | 0 | 1 | 0 | 4 | 333166609
| Online PSC |  | https://podminky.urs.cz/item/CS_URS_2023_02/182151112 | [14 empty] | Online PSC | 2
| VV |  | "pod opevnění břehů"28,5*2,5+28,5*2,5 |  | 142.5 | [12 empty] | VV | 2 | 2 | True | 0 | ROZPOCET
| VV |  | Součet |  | 142.5 | [12 empty] | VV | 2 | 4 | True | 1 | ROZPOCET
| D | 4 | Vodorovné konstrukce |  |  |  | 0 |  |  |  |  | 0 |  | 564.087 |  | 0 | 1 | D | 1 |  |  |  | ROZPOCET | [6 empty] | 0
12 | K | 462513169 | Zához z lomového kamene neupraveného provedený ze břehu nebo z lešení, do sucha nebo do vody záhozového, hmotnost jednotlivých kamenů přes 200 do 500 kg Příplatek k ceně za urovnání líce záhozu | m2 | 149 |  | 0 |  |  | základní |  | 0 | 0 | 0 | 0 | 0 | 4 | K | 2 |  |  |  | ROZPOCET | 0 | 0 | 0 | 0 | 0 | 1 | 0 | 4 | -1121769997
| Online PSC |  | https://podminky.urs.cz/item/CS_URS_2023_02/462513169 | [14 empty] | Online PSC | 2
| VV |  | "zapuštěná patka"28,5*1+28,5*1 |  | 57 | [12 empty] | VV | 2 | 2 | True | 0 | ROZPOCET
| VV |  | "opevnění ve dně"23*3+23*1 |  | 92 | [12 empty] | VV | 2 | 2 | True | 0 | ROZPOCET
| VV |  | Součet |  | 149 | [12 empty] | VV | 2 | 4 | True | 1 | ROZPOCET
13 | K | 462514161 | Zához z lomového kamene neupraveného provedený ze břehu nebo z lešení, do sucha nebo do vody záhozového, hmotnost jednotlivých kamenů přes 500 kg bez výplně mezer | m3 | 103 |  | 0 |  |  | základní |  | 0 | 2.002 | 206.206 | 0 | 0 | 4 | K | 2 |  |  |  | ROZPOCET | 0 | 0 | 0 | 0 | 0 | 1 | 0 | 4 | -452412599
| Online PSC |  | https://podminky.urs.cz/item/CS_URS_2023_02/462514161 | [14 empty] | Online PSC | 2
| VV |  | "zapuštěná patka"28,5*1+28,5*1 |  | 57 | [12 empty] | VV | 2 | 2 | True | 0 | ROZPOCET
| VV |  | "opevnění ve dně - 50%"(23*3+23*1)*0,5 |  | 46 | [12 empty] | VV | 2 | 2 | True | 0 | ROZPOCET
| VV |  | Součet |  | 103 | [12 empty] | VV | 2 | 4 | True | 1 | ROZPOCET
14 | K | R46001 | Zához z lomového kamene neupraveného provedený ze břehu | m3 | 46 |  | 0 |  |  | základní |  | 0 | 2 | 92 | 0 | 0 | 4 | K | 2 |  |  |  | ROZPOCET | 0 | 0 | 0 | 0 | 0 | 1 | 0 | 4 | -637375704
| P |  | Poznámka k položce: - vychází z položky 462514161 - bez dodání kamene, použití stávajícího kamene z konstrukce - včetně manipulace s kamenem na stavebním objektu a umístění do nové konstrukce - po odkopávkách provedení třídění vhodného lomového kamene - velikost a tvar kamene bude odsouhlasen TDS stavby - provedení konstrukce dle TP investora | [14 empty] | P | 2
| VV |  | "opevnění ve dně - 50%"(23*3+23*1)*0,5 |  | 46 | [12 empty] | VV | 2 | 2 | True | 0 | ROZPOCET
| VV |  | Součet |  | 46 | [12 empty] | VV | 2 | 4 | True | 1 | ROZPOCET
15 | K | 463211158 | Rovnanina z lomového kamene neupraveného pro podélné i příčné objekty objemu přes 3 m3 z kamene tříděného, s urovnáním líce a vyklínováním spár úlomky kamene hmotnost jednotlivých kamenů přes 500 kg | m3 | 76.185 |  | 0 |  |  | základní |  | 0 | 1.54 | 117.3249 | 0 | 0 | 4 | K | 2 |  |  |  | ROZPOCET | 0 | 0 | 0 | 0 | 0 | 1 | 0 | 4 | 1370959940
| Online PSC |  | https://podminky.urs.cz/item/CS_URS_2023_02/463211158 | [14 empty] | Online PSC | 2
| VV |  | "opevnění břehů - 50%"(28,5*1,25+28,5*1,25)*0,5 |  | 35.625 | [12 empty] | VV | 2 | 2 | True | 0 | ROZPOCET
| VV |  | "těleso skluzu - 40%"(169*0,6)*0,4 |  | 40.56 | [12 empty] | VV | 2 | 2 | True | 0 | ROZPOCET
| VV |  | Součet |  | 76.185 | [12 empty] | VV | 2 | 4 | True | 1 | ROZPOCET
16 | K | R46002 | Rovnanina z lomového kamene neupraveného pro podélné i příčné objekty | m3 | 96.465 |  | 0 |  |  | základní |  | 0 | 1.54 | 148.5561 | 0 | 0 | 4 | K | 2 |  |  |  | ROZPOCET | 0 | 0 | 0 | 0 | 0 | 1 | 0 | 4 | -1934034474
| P |  | Poznámka k položce: - vychází z položky 463211158 - bez dodání kamene, použití stávajcího kamene z opevnění - včetně manipulace s kamenem v rámci stavebního objektu a umístění do nové konstrukce - po odkopávkách provedení třídění vhodného lomového kamene - velikost a tvar kamene bude odsouhlasen TDS stavby - provedení konstrukce dle TP investora | [14 empty] | P | 2
| VV |  | "opevnění břehů - 50%"(28,5*1,25+28,5*1,25)*0,5 |  | 35.625 | [12 empty] | VV | 2 | 2 | True | 0 | ROZPOCET
| VV |  | "těleso skluzu - 60%"(169*0,6)*0,6 |  | 60.84 | [12 empty] | VV | 2 | 2 | True | 0 | ROZPOCET
| VV |  | Součet |  | 96.465 | [12 empty] | VV | 2 | 4 | True | 1 | ROZPOCET
| D | 998 | Přesun hmot |  |  |  | 0 |  |  |  |  | 0 |  | 0 |  | 0 | 1 | D | 1 |  |  |  | ROZPOCET | [6 empty] | 0
17 | K | 998332011 | Přesun hmot pro úpravy vodních toků a kanály, hráze rybníků apod. dopravní vzdálenost do 500 m | t | 564.087 |  | 0 |  |  | základní |  | 0 | 0 | 0 | 0 | 0 | 4 | K | 2 |  |  |  | ROZPOCET | 0 | 0 | 0 | 0 | 0 | 1 | 0 | 4 | 593279330
| Online PSC |  | https://podminky.urs.cz/item/CS_URS_2023_02/998332011 | [14 empty] | Online PSC | 2

## 02 - SO 012 - Ř.KM 12,868...
{00552b48-aa9a-407a-8b28-4a702701171c}
2
| KRYCÍ LIST SOUPISU PRACÍ | [7 empty] | v --- níže se nacházejí doplnkové a pomocné údaje k sestavám --- v | [8 empty] | False
Stavba:
Vsetínská Bečva, Pržno - Vsetín - Huslenky, oprava toku
Objekt:
02 - SO 012 - Ř.KM 12,868 - OPRAVA SKLUZU
| KSO: |  |  |  |  | CC-CZ:
| Místo: |  |  |  |  | Datum: | 17. 7. 2023
| Zadavatel: |  |  |  |  | IČ: | 70890013
|  | Povodí Moravy, s.p. |  |  |  | DIČ: | CZ70890013
| Uchazeč: |  |  |  |  | IČ: | Vyplň údaj
|  | Vyplň údaj |  |  |  | DIČ: | Vyplň údaj
| Projektant: |  |  |  |  | IČ: | 04373863
|  | Ing. Vít Pučálek |  |  |  | DIČ: | CZ8208233528
| Zpracovatel: |  |  |  |  | IČ: | 04373863
|  | Ing. Vít Pučálek |  |  |  | DIČ:
Poznámka:
| Cena bez DPH | [5 empty] | 0
|  |  | Základ daně |  |  | Sazba daně | Výše daně
| DPH | základní | 0 |  |  | 21% | 0
|  | snížená | 0 |  |  | 15% | 0
|  | zákl. přenesená | 0 |  |  | 21% | 0
|  | sníž. přenesená | 0 |  |  | 15% | 0
|  | nulová | 0 |  |  | 0% | 0
| Cena s DPH |  |  | v | CZK |  | 0
REKAPITULACE ČLENĚNÍ SOUPISU PRACÍ
Stavba:
Vsetínská Bečva, Pržno - Vsetín - Huslenky, oprava toku
Objekt:
02 - SO 012 - Ř.KM 12,868 - OPRAVA SKLUZU
Místo: | [5 empty] | Datum: | 17. 7. 2023
Zadavatel: |  |  | Povodí Moravy, s.p. |  |  | Projektant: | Ing. Vít Pučálek
Uchazeč: |  |  | Vyplň údaj |  |  | Zpracovatel: | Ing. Vít Pučálek
Kód dílu - Popis | [6 empty] | Cena celkem [CZK]
Náklady stavby celkem | [6 empty] | 0 | [11 empty] | -1
| HSV - Práce a dodávky HSV | [5 empty] | 0
| VRN - Vedlejší rozpočtové náklady | [5 empty] | 0
| 1 - Zemní práce | [5 empty] | 0
| 4 - Vodorovné konstrukce | [5 empty] | 0
| 998 - Přesun hmot | [5 empty] | 0
SOUPIS PRACÍ
Stavba:
Vsetínská Bečva, Pržno - Vsetín - Huslenky, oprava toku
Objekt:
02 - SO 012 - Ř.KM 12,868 - OPRAVA SKLUZU
Místo: | [5 empty] | Datum: | 17. 7. 2023
Zadavatel: |  |  | Povodí Moravy, s.p. |  |  | Projektant: | Ing. Vít Pučálek
Uchazeč: |  |  | Vyplň údaj |  |  | Zpracovatel: | Ing. Vít Pučálek
PČ | Typ | Kód | Popis | MJ | Množství | J.cena [CZK] | Cena celkem [CZK] | Cenová soustava |  | DPH | J. Nh [h] | Nh celkem [h] | J. hmotnost [t] | Hmotnost celkem [t] | J. suť [t] | Suť Celkem [t]
Náklady soupisu celkem | [6 empty] | 0 |  |  |  |  | 0 |  | 461.5444 |  | 0 |  | D | -1 | [10 empty] | 0
| D | HSV | Práce a dodávky HSV |  |  |  | 0 |  |  |  |  | 0 |  | 461.5444 |  | 0 | 5 | D | 0 |  |  |  | ROZPOCET | [6 empty] | 0
| D | VRN | Vedlejší rozpočtové náklady |  |  |  | 0 |  |  |  |  | 0 |  | 0 |  | 0 | 5 | D | 1 |  |  |  | ROZPOCET | [6 empty] | 0
1 | K | R04 | Zřízení přístupu na stavební objekt, včetně jeho likvidace a navrácení dotčených ploch do původního stavu | soubor | 1 |  | 0 |  |  | základní |  | 0 | 0 | 0 | 0 | 0 | 4 | K | 2 |  |  |  | ROZPOCET | 0 | 0 | 0 | 0 | 0 | 1 | 0 | 4 | -2111779454
| P |  | Poznámka k položce: - rozebrání silničního svodidla v délce 6 m - odstranění vegetace v místě sjezdu - zřízení sjezdu 20 x 3 m - geotextílie 300 g/m2 - štd fr. 0-63 mm, tl. 0,3 m | [14 empty] | P | 2
| D | 1 | Zemní práce |  |  |  | 0 |  |  |  |  | 0 |  | 0 |  | 0 | 1 | D | 1 |  |  |  | ROZPOCET | [6 empty] | 0
2 | K | R11004 | Převedení vody během stavebních prací po celou dobu stavby - dle zvolené technologie zhotovitele - kompletní dodávka + montáž/demontáž | soubor | 1 |  | 0 |  |  | základní |  | 0 | 0 | 0 | 0 | 0 | 4 | K | 2 |  |  |  | ROZPOCET | 0 | 0 | 0 | 0 | 0 | 1 | 0 | 4 | -1150850554
| P |  | Poznámka k položce: - včetně potřebného čerpání vody ve stavební jámě - včetně případného dodání chybějící zeminy pro hrázky a jejího odvozu | [14 empty] | P | 2
3 | K | 122351105 | Odkopávky a prokopávky nezapažené strojně v hornině třídy těžitelnosti II skupiny 4 přes 500 do 1 000 m3 | m3 | 73.125 |  | 0 |  |  | základní |  | 0 | 0 | 0 | 0 | 0 | 4 | K | 2 |  |  |  | ROZPOCET | 0 | 0 | 0 | 0 | 0 | 1 | 0 | 4 | -624471607
| Online PSC |  | https://podminky.urs.cz/item/CS_URS_2023_02/122351105 | [14 empty] | Online PSC | 2
| VV |  | "opevnění břehů - 50%"(26,5*1,25+26,5*1,25)*0,5 |  | 33.125 | [12 empty] | VV | 2 | 2 | True | 0 | ROZPOCET
| VV |  | "tůně ve dně"20*1+20*1 |  | 40 | [12 empty] | VV | 2 | 2 | True | 0 | ROZPOCET
| VV |  | Součet |  | 73.125 | [12 empty] | VV | 2 | 4 | True | 1 | ROZPOCET
4 | K | 132351104 | Hloubení nezapažených rýh šířky do 800 mm strojně s urovnáním dna do předepsaného profilu a spádu v hornině třídy těžitelnosti II skupiny 4 přes 100 m3 | m3 | 53 |  | 0 |  |  | základní |  | 0 | 0 | 0 | 0 | 0 | 4 | K | 2 |  |  |  | ROZPOCET | 0 | 0 | 0 | 0 | 0 | 1 | 0 | 4 | -556881286
| Online PSC |  | https://podminky.urs.cz/item/CS_URS_2023_02/132351104 | [14 empty] | Online PSC | 2
| VV |  | "zapuštěná patka"26,5*1+26,5*1 |  | 53 | [12 empty] | VV | 2 | 2 | True | 0 | ROZPOCET
| VV |  | Součet |  | 53 | [12 empty] | VV | 2 | 4 | True | 1 | ROZPOCET
5 | K | 162751137 | Vodorovné přemístění výkopku nebo sypaniny po suchu na obvyklém dopravním prostředku, bez naložení výkopku, avšak se složením bez rozhrnutí z horniny třídy těžitelnosti II skupiny 4 a 5 na vzdálenost přes 9 000 do 10 000 m | m3 | 126.125 |  | 0 |  |  | základní |  | 0 | 0 | 0 | 0 | 0 | 4 | K | 2 |  |  |  | ROZPOCET | 0 | 0 | 0 | 0 | 0 | 1 | 0 | 4 | 229211484
| Online PSC |  | https://podminky.urs.cz/item/CS_URS_2023_02/162751137 | [14 empty] | Online PSC | 2
| VV |  | "opevnění břehů - 50%"(26,5*1,25+26,5*1,25)*0,5 |  | 33.125 | [12 empty] | VV | 2 | 2 | True | 0 | ROZPOCET
| VV |  | "tůně ve dně"20*1+20*1 |  | 40 | [12 empty] | VV | 2 | 2 | True | 0 | ROZPOCET
| VV |  | "zapuštěná patka"26,5*1+26,5*1 |  | 53 | [12 empty] | VV | 2 | 2 | True | 0 | ROZPOCET
| VV |  | Součet |  | 126.125 | [12 empty] | VV | 2 | 4 | True | 1 | ROZPOCET
6 | K | 162751139 | Vodorovné přemístění výkopku nebo sypaniny po suchu na obvyklém dopravním prostředku, bez naložení výkopku, avšak se složením bez rozhrnutí z horniny třídy těžitelnosti II skupiny 4 a 5 na vzdálenost Příplatek k ceně za každých dalších i započatých 1 000 m | m3 | 3783.75 |  | 0 |  |  | základní |  | 0 | 0 | 0 | 0 | 0 | 4 | K | 2 |  |  |  | ROZPOCET | 0 | 0 | 0 | 0 | 0 | 1 | 0 | 4 | -1250529857
| Online PSC |  | https://podminky.urs.cz/item/CS_URS_2023_02/162751139 | [14 empty] | Online PSC | 2
| VV |  | "opevnění břehů - 50%"(26,5*1,25+26,5*1,25)*0,5 |  | 33.125 | [12 empty] | VV | 2 | 2 | True | 0 | ROZPOCET
| VV |  | "tůně ve dně"20*1+20*1 |  | 40 | [12 empty] | VV | 2 | 2 | True | 0 | ROZPOCET
| VV |  | "zapuštěná patka"26,5*1+26,5*1 |  | 53 | [12 empty] | VV | 2 | 2 | True | 0 | ROZPOCET
| VV |  | Součet |  | 126.125 | [12 empty] | VV | 2 | 4 | True | 1 | ROZPOCET
| VV |  | 126,125*30 'Přepočtené koeficientem množství |  | 3783.75 | [12 empty] | VV | 2 | 2 | False | 1 | ROZPOCET
7 | K | 167151112 | Nakládání, skládání a překládání neulehlého výkopku nebo sypaniny strojně nakládání, množství přes 100 m3, z hornin třídy těžitelnosti II, skupiny 4 a 5 | m3 | 252.25 |  | 0 |  |  | základní |  | 0 | 0 | 0 | 0 | 0 | 4 | K | 2 |  |  |  | ROZPOCET | 0 | 0 | 0 | 0 | 0 | 1 | 0 | 4 | -1727290172
| Online PSC |  | https://podminky.urs.cz/item/CS_URS_2023_02/167151112 | [14 empty] | Online PSC | 2
| P |  | Poznámka k položce: - ohrázkování stavebního prostoru - použito 2 x - provádění na dvě etapy | [14 empty] | P | 2
| VV |  | "opevnění břehů - 50%"(26,5*1,25+26,5*1,25)*0,5 |  | 33.125 | [12 empty] | VV | 2 | 2 | True | 0 | ROZPOCET
| VV |  | "tůně ve dně"20*1+20*1 |  | 40 | [12 empty] | VV | 2 | 2 | True | 0 | ROZPOCET
| VV |  | "zapuštěná patka"26,5*1+26,5*1 |  | 53 | [12 empty] | VV | 2 | 2 | True | 0 | ROZPOCET
| VV |  | Součet |  | 126.125 | [12 empty] | VV | 2 | 4 | True | 1 | ROZPOCET
| VV |  | 126,125*2 'Přepočtené koeficientem množství |  | 252.25 | [12 empty] | VV | 2 | 2 | False | 1 | ROZPOCET
8 | K | 171151112 | Uložení sypanin do násypů strojně s rozprostřením sypaniny ve vrstvách a s hrubým urovnáním zhutněných z hornin nesoudržných kamenitých | m3 | 252.25 |  | 0 |  |  | základní |  | 0 | 0 | 0 | 0 | 0 | 4 | K | 2 |  |  |  | ROZPOCET | 0 | 0 | 0 | 0 | 0 | 1 | 0 | 4 | -1745074961
| Online PSC |  | https://podminky.urs.cz/item/CS_URS_2023_02/171151112 | [14 empty] | Online PSC | 2
| P |  | Poznámka k položce: - ohrázkování stavebního prostoru - použito 2 x - provádění na dvě etapy | [14 empty] | P | 2
| VV |  | "opevnění břehů - 50%"(26,5*1,25+26,5*1,25)*0,5 |  | 33.125 | [12 empty] | VV | 2 | 2 | True | 0 | ROZPOCET
| VV |  | "tůně ve dně"20*1+20*1 |  | 40 | [12 empty] | VV | 2 | 2 | True | 0 | ROZPOCET
| VV |  | "zapuštěná patka"26,5*1+26,5*1 |  | 53 | [12 empty] | VV | 2 | 2 | True | 0 | ROZPOCET
| VV |  | Součet |  | 126.125 | [12 empty] | VV | 2 | 4 | True | 1 | ROZPOCET
| VV |  | 126,125*2 'Přepočtené koeficientem množství |  | 252.25 | [12 empty] | VV | 2 | 2 | False | 1 | ROZPOCET
9 | K | 171251201 | Uložení sypaniny na skládky nebo meziskládky bez hutnění s upravením uložené sypaniny do předepsaného tvaru | m3 | 126.125 |  | 0 |  |  | základní |  | 0 | 0 | 0 | 0 | 0 | 4 | K | 2 |  |  |  | ROZPOCET | 0 | 0 | 0 | 0 | 0 | 1 | 0 | 4 | -1885614904
| Online PSC |  | https://podminky.urs.cz/item/CS_URS_2023_02/171251201 | [14 empty] | Online PSC | 2
| VV |  | "opevnění břehů - 50%"(26,5*1,25+26,5*1,25)*0,5 |  | 33.125 | [12 empty] | VV | 2 | 2 | True | 0 | ROZPOCET
| VV |  | "tůně ve dně"20*1+20*1 |  | 40 | [12 empty] | VV | 2 | 2 | True | 0 | ROZPOCET
| VV |  | "zapuštěná patka"26,5*1+26,5*1 |  | 53 | [12 empty] | VV | 2 | 2 | True | 0 | ROZPOCET
| VV |  | Součet |  | 126.125 | [12 empty] | VV | 2 | 4 | True | 1 | ROZPOCET
10 | K | 171201221 | Poplatek za uložení stavebního odpadu na skládce (skládkovné) zeminy a kamení zatříděného do Katalogu odpadů pod kódem 17 05 04 | t | 264.863 |  | 0 |  |  | základní |  | 0 | 0 | 0 | 0 | 0 | 4 | K | 2 |  |  |  | ROZPOCET | 0 | 0 | 0 | 0 | 0 | 1 | 0 | 4 | -1864788544
| Online PSC |  | https://podminky.urs.cz/item/CS_URS_2023_02/171201221 | [14 empty] | Online PSC | 2
| VV |  | "opevnění břehů - 50%"(26,5*1,25+26,5*1,25)*0,5 |  | 33.125 | [12 empty] | VV | 2 | 2 | True | 0 | ROZPOCET
| VV |  | "tůně ve dně"20*1+20*1 |  | 40 | [12 empty] | VV | 2 | 2 | True | 0 | ROZPOCET
| VV |  | "zapuštěná patka"26,5*1+26,5*1 |  | 53 | [12 empty] | VV | 2 | 2 | True | 0 | ROZPOCET
| VV |  | Součet |  | 126.125 | [12 empty] | VV | 2 | 4 | True | 1 | ROZPOCET
| VV |  | 126,125*2,1 'Přepočtené koeficientem množství |  | 264.863 | [12 empty] | VV | 2 | 2 | False | 1 | ROZPOCET
11 | K | 182151112 | Svahování trvalých svahů do projektovaných profilů strojně s potřebným přemístěním výkopku při svahování v zářezech v hornině třídy těžitelnosti II, skupiny 4 a 5 | m2 | 132.5 |  | 0 |  |  | základní |  | 0 | 0 | 0 | 0 | 0 | 4 | K | 2 |  |  |  | ROZPOCET | 0 | 0 | 0 | 0 | 0 | 1 | 0 | 4 | 514925888
| Online PSC |  | https://podminky.urs.cz/item/CS_URS_2023_02/182151112 | [14 empty] | Online PSC | 2
| VV |  | "pod opevnění břehů"26,5*2,5+26,5*2,5 |  | 132.5 | [12 empty] | VV | 2 | 2 | True | 0 | ROZPOCET
| VV |  | Součet |  | 132.5 | [12 empty] | VV | 2 | 4 | True | 1 | ROZPOCET
| D | 4 | Vodorovné konstrukce |  |  |  | 0 |  |  |  |  | 0 |  | 461.5444 |  | 0 | 1 | D | 1 |  |  |  | ROZPOCET | [6 empty] | 0
12 | K | 462513169 | Zához z lomového kamene neupraveného provedený ze břehu nebo z lešení, do sucha nebo do vody záhozového, hmotnost jednotlivých kamenů přes 200 do 500 kg Příplatek k ceně za urovnání líce záhozu | m2 | 125.84 |  | 0 |  |  | základní |  | 0 | 0 | 0 | 0 | 0 | 4 | K | 2 |  |  |  | ROZPOCET | 0 | 0 | 0 | 0 | 0 | 1 | 0 | 4 | 1386863491
| Online PSC |  | https://podminky.urs.cz/item/CS_URS_2023_02/462513169 | [14 empty] | Online PSC | 2
| VV |  | "zapuštěná patka"26,5*1+26,5*1 |  | 53 | [12 empty] | VV | 2 | 2 | True | 0 | ROZPOCET
| VV |  | "opevnění ve dně"19,4*2,6+22,4*1 |  | 72.84 | [12 empty] | VV | 2 | 2 | True | 0 | ROZPOCET
| VV |  | Součet |  | 125.84 | [12 empty] | VV | 2 | 4 | True | 1 | ROZPOCET
13 | K | 462514161 | Zához z lomového kamene neupraveného provedený ze břehu nebo z lešení, do sucha nebo do vody záhozového, hmotnost jednotlivých kamenů přes 500 kg bez výplně mezer | m3 | 96.704 |  | 0 |  |  | základní |  | 0 | 2.002 | 193.6014 | 0 | 0 | 4 | K | 2 |  |  |  | ROZPOCET | 0 | 0 | 0 | 0 | 0 | 1 | 0 | 4 | -2021901982
| Online PSC |  | https://podminky.urs.cz/item/CS_URS_2023_02/462514161 | [14 empty] | Online PSC | 2
| VV |  | "zapuštěná patka"26,5*1+26,5*1 |  | 53 | [12 empty] | VV | 2 | 2 | True | 0 | ROZPOCET
| VV |  | "opevnění ve dně - 60%"(19,4*2,6+22,4*1)*0,6 |  | 43.704 | [12 empty] | VV | 2 | 2 | True | 0 | ROZPOCET
| VV |  | Součet |  | 96.704 | [12 empty] | VV | 2 | 4 | True | 1 | ROZPOCET
14 | K | R46001 | Zához z lomového kamene neupraveného provedený ze břehu | m3 | 29.136 |  | 0 |  |  | základní |  | 0 | 2 | 58.272 | 0 | 0 | 4 | K | 2 |  |  |  | ROZPOCET | 0 | 0 | 0 | 0 | 0 | 1 | 0 | 4 | 1585319135
| P |  | Poznámka k položce: - vychází z položky 462514161 - bez dodání kamene, použití stávajícího kamene z konstrukce - včetně manipulace s kamenem na stavebním objektu a umístění do nové konstrukce - po odkopávkách provedení třídění vhodného lomového kamene - velikost a tvar kamene bude odsouhlasen TDS stavby - provedení konstrukce dle TP investora | [14 empty] | P | 2
| VV |  | "opevnění ve dně - 40%"(19,4*2,6+22,4*1)*0,4 |  | 29.136 | [12 empty] | VV | 2 | 2 | True | 0 | ROZPOCET
| VV |  | Součet |  | 29.136 | [12 empty] | VV | 2 | 4 | True | 1 | ROZPOCET
15 | K | 463211158 | Rovnanina z lomového kamene neupraveného pro podélné i příčné objekty objemu přes 3 m3 z kamene tříděného, s urovnáním líce a vyklínováním spár úlomky kamene hmotnost jednotlivých kamenů přes 500 kg | m3 | 75.065 |  | 0 |  |  | základní |  | 0 | 1.54 | 115.6001 | 0 | 0 | 4 | K | 2 |  |  |  | ROZPOCET | 0 | 0 | 0 | 0 | 0 | 1 | 0 | 4 | 1690061534
| Online PSC |  | https://podminky.urs.cz/item/CS_URS_2023_02/463211158 | [14 empty] | Online PSC | 2
| VV |  | "opevnění břehů - 50%"(26,5*1,25+26,5*1,25)*0,5 |  | 33.125 | [12 empty] | VV | 2 | 2 | True | 0 | ROZPOCET
| VV |  | "těleso skluzu - 60%"(116,5*0,6)*0,6 |  | 41.94 | [12 empty] | VV | 2 | 2 | True | 0 | ROZPOCET
| VV |  | Součet |  | 75.065 | [12 empty] | VV | 2 | 4 | True | 1 | ROZPOCET
16 | K | R46002 | Rovnanina z lomového kamene neupraveného pro podélné i příčné objekty | m3 | 61.085 |  | 0 |  |  | základní |  | 0 | 1.54 | 94.0709 | 0 | 0 | 4 | K | 2 |  |  |  | ROZPOCET | 0 | 0 | 0 | 0 | 0 | 1 | 0 | 4 | -1200356846
| P |  | Poznámka k položce: - vychází z položky 463211158 - bez dodání kamene, použití stávajcího kamene z opevnění - včetně manipulace s kamenem v rámci stavebního objektu a umístění do nové konstrukce - po odkopávkách provedení třídění vhodného lomového kamene - velikost a tvar kamene bude odsouhlasen TDS stavby - provedení konstrukce dle TP investora | [14 empty] | P | 2
| VV |  | "opevnění břehů - 50%"(26,5*1,25+26,5*1,25)*0,5 |  | 33.125 | [12 empty] | VV | 2 | 2 | True | 0 | ROZPOCET
| VV |  | "těleso skluzu - 40%"(116,5*0,6)*0,4 |  | 27.96 | [12 empty] | VV | 2 | 2 | True | 0 | ROZPOCET
| VV |  | Součet |  | 61.085 | [12 empty] | VV | 2 | 4 | True | 1 | ROZPOCET
| D | 998 | Přesun hmot |  |  |  | 0 |  |  |  |  | 0 |  | 0 |  | 0 | 1 | D | 1 |  |  |  | ROZPOCET | [6 empty] | 0
17 | K | 998332011 | Přesun hmot pro úpravy vodních toků a kanály, hráze rybníků apod. dopravní vzdálenost do 500 m | t | 461.544 |  | 0 |  |  | základní |  | 0 | 0 | 0 | 0 | 0 | 4 | K | 2 |  |  |  | ROZPOCET | 0 | 0 | 0 | 0 | 0 | 1 | 0 | 4 | -2103795269
| Online PSC |  | https://podminky.urs.cz/item/CS_URS_2023_02/998332011 | [14 empty] | Online PSC | 2

## 03 - SO 013 - Ř.KM 23,812...
{564a1b24-3cb1-4d30-8c41-2af43fdd231f}
2
| KRYCÍ LIST SOUPISU PRACÍ | [7 empty] | v --- níže se nacházejí doplnkové a pomocné údaje k sestavám --- v | [8 empty] | False
Stavba:
Vsetínská Bečva, Pržno - Vsetín - Huslenky, oprava toku
Objekt:
03 - SO 013 - Ř.KM 23,812 - OPRAVA SKLUZU
| KSO: |  |  |  |  | CC-CZ:
| Místo: |  |  |  |  | Datum: | 17. 7. 2023
| Zadavatel: |  |  |  |  | IČ: | 70890013
|  | Povodí Moravy, s.p. |  |  |  | DIČ: | CZ70890013
| Uchazeč: |  |  |  |  | IČ: | Vyplň údaj
|  | Vyplň údaj |  |  |  | DIČ: | Vyplň údaj
| Projektant: |  |  |  |  | IČ: | 04373863
|  | Ing. Vít Pučálek |  |  |  | DIČ: | CZ8208233528
| Zpracovatel: |  |  |  |  | IČ: | 04373863
|  | Ing. Vít Pučálek |  |  |  | DIČ:
Poznámka:
| Cena bez DPH | [5 empty] | 0
|  |  | Základ daně |  |  | Sazba daně | Výše daně
| DPH | základní | 0 |  |  | 21% | 0
|  | snížená | 0 |  |  | 15% | 0
|  | zákl. přenesená | 0 |  |  | 21% | 0
|  | sníž. přenesená | 0 |  |  | 15% | 0
|  | nulová | 0 |  |  | 0% | 0
| Cena s DPH |  |  | v | CZK |  | 0
REKAPITULACE ČLENĚNÍ SOUPISU PRACÍ
Stavba:
Vsetínská Bečva, Pržno - Vsetín - Huslenky, oprava toku
Objekt:
03 - SO 013 - Ř.KM 23,812 - OPRAVA SKLUZU
Místo: | [5 empty] | Datum: | 17. 7. 2023
Zadavatel: |  |  | Povodí Moravy, s.p. |  |  | Projektant: | Ing. Vít Pučálek
Uchazeč: |  |  | Vyplň údaj |  |  | Zpracovatel: | Ing. Vít Pučálek
Kód dílu - Popis | [6 empty] | Cena celkem [CZK]
Náklady stavby celkem | [6 empty] | 0 | [11 empty] | -1
| HSV - Práce a dodávky HSV | [5 empty] | 0
| VRN - Vedlejší rozpočtové náklady | [5 empty] | 0
| 1 - Zemní práce | [5 empty] | 0
| 4 - Vodorovné konstrukce | [5 empty] | 0
| 9 - Ostatní konstrukce a práce, bourání | [5 empty] | 0
| 997 - Přesun sutě | [5 empty] | 0
| 998 - Přesun hmot | [5 empty] | 0
SOUPIS PRACÍ
Stavba:
Vsetínská Bečva, Pržno - Vsetín - Huslenky, oprava toku
Objekt:
03 - SO 013 - Ř.KM 23,812 - OPRAVA SKLUZU
Místo: | [5 empty] | Datum: | 17. 7. 2023
Zadavatel: |  |  | Povodí Moravy, s.p. |  |  | Projektant: | Ing. Vít Pučálek
Uchazeč: |  |  | Vyplň údaj |  |  | Zpracovatel: | Ing. Vít Pučálek
PČ | Typ | Kód | Popis | MJ | Množství | J.cena [CZK] | Cena celkem [CZK] | Cenová soustava |  | DPH | J. Nh [h] | Nh celkem [h] | J. hmotnost [t] | Hmotnost celkem [t] | J. suť [t] | Suť Celkem [t]
Náklady soupisu celkem | [6 empty] | 0 |  |  |  |  | 0 |  | 885.0123 |  | 1.9278 |  | D | -1 | [10 empty] | 0
| D | HSV | Práce a dodávky HSV |  |  |  | 0 |  |  |  |  | 0 |  | 885.0123 |  | 1.9278 | 5 | D | 0 |  |  |  | ROZPOCET | [6 empty] | 0
| D | VRN | Vedlejší rozpočtové náklady |  |  |  | 0 |  |  |  |  | 0 |  | 0 |  | 0 | 5 | D | 1 |  |  |  | ROZPOCET | [6 empty] | 0
1 | K | R04 | Zřízení přístupu na stavební objekt, včetně jeho likvidace a navrácení dotčených ploch do původního stavu | soubor | 1 |  | 0 |  |  | základní |  | 0 | 0 | 0 | 0 | 0 | 4 | K | 2 |  |  |  | ROZPOCET | 0 | 0 | 0 | 0 | 0 | 1 | 0 | 4 | 999533832
| P |  | Poznámka k položce: - přístup veden po stávající komunikaci investora dl. 135 m - pomístná oprava komunikace dosypáním výmolů - ochrana povrchu stávající cyklostezky v délce 10 m, použití ocelových nebo betonových panelů - odstranění vegetace v místě sjezdu - zřízení sjezdu 100 x 3 m - geotextílie 300 g/m2 - štd fr. 0-63 mm, tl. 0,3 m | [14 empty] | P | 2
| D | 1 | Zemní práce |  |  |  | 0 |  |  |  |  | 0 |  | 0 |  | 0 | 1 | D | 1 |  |  |  | ROZPOCET | [6 empty] | 0
2 | K | R11004 | Převedení vody během stavebních prací po celou dobu stavby - dle zvolené technologie zhotovitele - kompletní dodávka + montáž/demontáž | soubor | 1 |  | 0 |  |  | základní |  | 0 | 0 | 0 | 0 | 0 | 4 | K | 2 |  |  |  | ROZPOCET | 0 | 0 | 0 | 0 | 0 | 1 | 0 | 4 | 490084997
| P |  | Poznámka k položce: - včetně potřebného čerpání vody ve stavební jámě - včetně případného dodání chybějící zeminy pro hrázky a jejího odvozu | [14 empty] | P | 2
3 | K | 112152311 | Odkorňování kmenů škrabákem jehličnatých smrk, jedle do hněda v době mízy průměrná hmotnatost do 0,09 m3 | m3 | 3.024 |  | 0 |  |  | základní |  | 0 | 0 | 0 | 0 | 0 | 4 | K | 2 |  |  |  | ROZPOCET | 0 | 0 | 0 | 0 | 0 | 1 | 0 | 4 | 34706317
| Online PSC |  | https://podminky.urs.cz/item/CS_URS_2023_02/112152311 | [14 empty] | Online PSC | 2
| VV |  | "práh"2*3,14*0,15*0,15*21,4 |  | 3.024 | [12 empty] | VV | 2 | 2 | True | 0 | ROZPOCET
| VV |  | Součet |  | 3.024 | [12 empty] | VV | 2 | 4 | True | 1 | ROZPOCET
4 | K | 122351105 | Odkopávky a prokopávky nezapažené strojně v hornině třídy těžitelnosti II skupiny 4 přes 500 do 1 000 m3 | m3 | 78.288 |  | 0 |  |  | základní |  | 0 | 0 | 0 | 0 | 0 | 4 | K | 2 |  |  |  | ROZPOCET | 0 | 0 | 0 | 0 | 0 | 1 | 0 | 4 | 1436913974
| Online PSC |  | https://podminky.urs.cz/item/CS_URS_2023_02/122351105 | [14 empty] | Online PSC | 2
| VV |  | "opevnění břehů - 50%"(36,3*1,25+52*0,6)*0,5 |  | 38.288 | [12 empty] | VV | 2 | 2 | True | 0 | ROZPOCET
| VV |  | "tůně ve dně"20*1+20*1 |  | 40 | [12 empty] | VV | 2 | 2 | True | 0 | ROZPOCET
| VV |  | Součet |  | 78.288 | [12 empty] | VV | 2 | 4 | True | 1 | ROZPOCET
5 | K | 132351104 | Hloubení nezapažených rýh šířky do 800 mm strojně s urovnáním dna do předepsaného profilu a spádu v hornině třídy těžitelnosti II skupiny 4 přes 100 m3 | m3 | 72.6 |  | 0 |  |  | základní |  | 0 | 0 | 0 | 0 | 0 | 4 | K | 2 |  |  |  | ROZPOCET | 0 | 0 | 0 | 0 | 0 | 1 | 0 | 4 | 1403448607
| Online PSC |  | https://podminky.urs.cz/item/CS_URS_2023_02/132351104 | [14 empty] | Online PSC | 2
| VV |  | "zapuštěná patka"36,3*1+36,3*1 |  | 72.6 | [12 empty] | VV | 2 | 2 | True | 0 | ROZPOCET
| VV |  | Součet |  | 72.6 | [12 empty] | VV | 2 | 4 | True | 1 | ROZPOCET
6 | K | 162751137 | Vodorovné přemístění výkopku nebo sypaniny po suchu na obvyklém dopravním prostředku, bez naložení výkopku, avšak se složením bez rozhrnutí z horniny třídy těžitelnosti II skupiny 4 a 5 na vzdálenost přes 9 000 do 10 000 m | m3 | 150.888 |  | 0 |  |  | základní |  | 0 | 0 | 0 | 0 | 0 | 4 | K | 2 |  |  |  | ROZPOCET | 0 | 0 | 0 | 0 | 0 | 1 | 0 | 4 | 1045720094
| Online PSC |  | https://podminky.urs.cz/item/CS_URS_2023_02/162751137 | [14 empty] | Online PSC | 2
| VV |  | "opevnění břehů - 50%"(36,3*1,25+52*0,6)*0,5 |  | 38.288 | [12 empty] | VV | 2 | 2 | True | 0 | ROZPOCET
| VV |  | "zapuštěná patka"36,3*1+36,3*1 |  | 72.6 | [12 empty] | VV | 2 | 2 | True | 0 | ROZPOCET
| VV |  | "tůně ve dně"20*1+20*1 |  | 40 | [12 empty] | VV | 2 | 2 | True | 0 | ROZPOCET
| VV |  | Součet |  | 150.888 | [12 empty] | VV | 2 | 4 | True | 1 | ROZPOCET
7 | K | 162751139 | Vodorovné přemístění výkopku nebo sypaniny po suchu na obvyklém dopravním prostředku, bez naložení výkopku, avšak se složením bez rozhrnutí z horniny třídy těžitelnosti II skupiny 4 a 5 na vzdálenost Příplatek k ceně za každých dalších i započatých 1 000 m | m3 | 4526.64 |  | 0 |  |  | základní |  | 0 | 0 | 0 | 0 | 0 | 4 | K | 2 |  |  |  | ROZPOCET | 0 | 0 | 0 | 0 | 0 | 1 | 0 | 4 | 591762411
| Online PSC |  | https://podminky.urs.cz/item/CS_URS_2023_02/162751139 | [14 empty] | Online PSC | 2
| VV |  | "opevnění břehů - 50%"(36,3*1,25+52*0,6)*0,5 |  | 38.288 | [12 empty] | VV | 2 | 2 | True | 0 | ROZPOCET
| VV |  | "zapuštěná patka"36,3*1+36,3*1 |  | 72.6 | [12 empty] | VV | 2 | 2 | True | 0 | ROZPOCET
| VV |  | "tůně ve dně"20*1+20*1 |  | 40 | [12 empty] | VV | 2 | 2 | True | 0 | ROZPOCET
| VV |  | Součet |  | 150.888 | [12 empty] | VV | 2 | 4 | True | 1 | ROZPOCET
| VV |  | 150,888*30 'Přepočtené koeficientem množství |  | 4526.64 | [12 empty] | VV | 2 | 2 | False | 1 | ROZPOCET
8 | K | 167151112 | Nakládání, skládání a překládání neulehlého výkopku nebo sypaniny strojně nakládání, množství přes 100 m3, z hornin třídy těžitelnosti II, skupiny 4 a 5 | m3 | 301.776 |  | 0 |  |  | základní |  | 0 | 0 | 0 | 0 | 0 | 4 | K | 2 |  |  |  | ROZPOCET | 0 | 0 | 0 | 0 | 0 | 1 | 0 | 4 | -2142006065
| Online PSC |  | https://podminky.urs.cz/item/CS_URS_2023_02/167151112 | [14 empty] | Online PSC | 2
| P |  | Poznámka k položce: - ohrázkování stavebního prostoru - použito 2 x - provádění na dvě etapy | [14 empty] | P | 2
| VV |  | "opevnění břehů - 50%"(36,3*1,25+52*0,6)*0,5 |  | 38.288 | [12 empty] | VV | 2 | 2 | True | 0 | ROZPOCET
| VV |  | "zapuštěná patka"36,3*1+36,3*1 |  | 72.6 | [12 empty] | VV | 2 | 2 | True | 0 | ROZPOCET
| VV |  | "tůně ve dně"20*1+20*1 |  | 40 | [12 empty] | VV | 2 | 2 | True | 0 | ROZPOCET
| VV |  | Součet |  | 150.888 | [12 empty] | VV | 2 | 4 | True | 1 | ROZPOCET
| VV |  | 150,888*2 'Přepočtené koeficientem množství |  | 301.776 | [12 empty] | VV | 2 | 2 | False | 1 | ROZPOCET
9 | K | 171151112 | Uložení sypanin do násypů strojně s rozprostřením sypaniny ve vrstvách a s hrubým urovnáním zhutněných z hornin nesoudržných kamenitých | m3 | 301.776 |  | 0 |  |  | základní |  | 0 | 0 | 0 | 0 | 0 | 4 | K | 2 |  |  |  | ROZPOCET | 0 | 0 | 0 | 0 | 0 | 1 | 0 | 4 | -2083950119
| Online PSC |  | https://podminky.urs.cz/item/CS_URS_2023_02/171151112 | [14 empty] | Online PSC | 2
| P |  | Poznámka k položce: - ohrázkování stavebního prostoru - použito 2 x - provádění na dvě etapy | [14 empty] | P | 2
| VV |  | "opevnění břehů - 50%"(36,3*1,25+52*0,6)*0,5 |  | 38.288 | [12 empty] | VV | 2 | 2 | True | 0 | ROZPOCET
| VV |  | "zapuštěná patka"36,3*1+36,3*1 |  | 72.6 | [12 empty] | VV | 2 | 2 | True | 0 | ROZPOCET
| VV |  | "tůně ve dně"20*1+20*1 |  | 40 | [12 empty] | VV | 2 | 2 | True | 0 | ROZPOCET
| VV |  | Součet |  | 150.888 | [12 empty] | VV | 2 | 4 | True | 1 | ROZPOCET
| VV |  | 150,888*2 'Přepočtené koeficientem množství |  | 301.776 | [12 empty] | VV | 2 | 2 | False | 1 | ROZPOCET
10 | K | 171201221 | Poplatek za uložení stavebního odpadu na skládce (skládkovné) zeminy a kamení zatříděného do Katalogu odpadů pod kódem 17 05 04 | t | 316.865 |  | 0 |  |  | základní |  | 0 | 0 | 0 | 0 | 0 | 4 | K | 2 |  |  |  | ROZPOCET | 0 | 0 | 0 | 0 | 0 | 1 | 0 | 4 | -571990890
| Online PSC |  | https://podminky.urs.cz/item/CS_URS_2023_02/171201221 | [14 empty] | Online PSC | 2
| VV |  | "opevnění břehů - 50%"(36,3*1,25+52*0,6)*0,5 |  | 38.288 | [12 empty] | VV | 2 | 2 | True | 0 | ROZPOCET
| VV |  | "zapuštěná patka"36,3*1+36,3*1 |  | 72.6 | [12 empty] | VV | 2 | 2 | True | 0 | ROZPOCET
| VV |  | "tůně ve dně"20*1+20*1 |  | 40 | [12 empty] | VV | 2 | 2 | True | 0 | ROZPOCET
| VV |  | Součet |  | 150.888 | [12 empty] | VV | 2 | 4 | True | 1 | ROZPOCET
| VV |  | 150,888*2,1 'Přepočtené koeficientem množství |  | 316.865 | [12 empty] | VV | 2 | 2 | False | 1 | ROZPOCET
11 | K | 171251201 | Uložení sypaniny na skládky nebo meziskládky bez hutnění s upravením uložené sypaniny do předepsaného tvaru | m3 | 150.888 |  | 0 |  |  | základní |  | 0 | 0 | 0 | 0 | 0 | 4 | K | 2 |  |  |  | ROZPOCET | 0 | 0 | 0 | 0 | 0 | 1 | 0 | 4 | 1571416142
| Online PSC |  | https://podminky.urs.cz/item/CS_URS_2023_02/171251201 | [14 empty] | Online PSC | 2
| VV |  | "opevnění břehů - 50%"(36,3*1,25+52*0,6)*0,5 |  | 38.288 | [12 empty] | VV | 2 | 2 | True | 0 | ROZPOCET
| VV |  | "zapuštěná patka"36,3*1+36,3*1 |  | 72.6 | [12 empty] | VV | 2 | 2 | True | 0 | ROZPOCET
| VV |  | "tůně ve dně"20*1+20*1 |  | 40 | [12 empty] | VV | 2 | 2 | True | 0 | ROZPOCET
| VV |  | Součet |  | 150.888 | [12 empty] | VV | 2 | 4 | True | 1 | ROZPOCET
12 | K | 182151112 | Svahování trvalých svahů do projektovaných profilů strojně s potřebným přemístěním výkopku při svahování v zářezech v hornině třídy těžitelnosti II, skupiny 4 a 5 | m2 | 153.15 |  | 0 |  |  | základní |  | 0 | 0 | 0 | 0 | 0 | 4 | K | 2 |  |  |  | ROZPOCET | 0 | 0 | 0 | 0 | 0 | 1 | 0 | 4 | -399900775
| Online PSC |  | https://podminky.urs.cz/item/CS_URS_2023_02/182151112 | [14 empty] | Online PSC | 2
| VV |  | "pod opevnění břehů"36,3*2,5+52*1,2 |  | 153.15 | [12 empty] | VV | 2 | 2 | True | 0 | ROZPOCET
| VV |  | Součet |  | 153.15 | [12 empty] | VV | 2 | 4 | True | 1 | ROZPOCET
| D | 4 | Vodorovné konstrukce |  |  |  | 0 |  |  |  |  | 0 |  | 880.088 |  | 0 | 1 | D | 1 |  |  |  | ROZPOCET | [6 empty] | 0
13 | K | 451317123 | Podklad pod dlažbu z betonu prostého pro prostředí s mrazovými cykly tř. C 30/37 tl. přes 150 do 200 mm | m2 | 18.9 |  | 0 |  |  | základní |  | 0 | 0 | 0 | 0 | 0 | 4 | K | 2 |  |  |  | ROZPOCET | 0 | 0 | 0 | 0 | 0 | 1 | 0 | 4 | 1339818949
| Online PSC |  | https://podminky.urs.cz/item/CS_URS_2023_02/451317123 | [14 empty] | Online PSC | 2
| VV |  | "oprava stávající dlažby - 15%"126*0,15 |  | 18.9 | [12 empty] | VV | 2 | 2 | True | 0 | ROZPOCET
| VV |  | Součet |  | 18.9 | [12 empty] | VV | 2 | 4 | True | 1 | ROZPOCET
14 | K | 462513169 | Zához z lomového kamene neupraveného provedený ze břehu nebo z lešení, do sucha nebo do vody záhozového, hmotnost jednotlivých kamenů přes 200 do 500 kg Příplatek k ceně za urovnání líce záhozu | m2 | 189.1 |  | 0 |  |  | základní |  | 0 | 0 | 0 | 0 | 0 | 4 | K | 2 |  |  |  | ROZPOCET | 0 | 0 | 0 | 0 | 0 | 1 | 0 | 4 | 182576157
| Online PSC |  | https://podminky.urs.cz/item/CS_URS_2023_02/462513169 | [14 empty] | Online PSC | 2
| VV |  | "zapuštěná patka"36,3*1+36,3*1 |  | 72.6 | [12 empty] | VV | 2 | 2 | True | 0 | ROZPOCET
| VV |  | "opevnění ve dně"85*1+15,7*1+15,8*1 |  | 116.5 | [12 empty] | VV | 2 | 2 | True | 0 | ROZPOCET
| VV |  | Součet |  | 189.1 | [12 empty] | VV | 2 | 4 | True | 1 | ROZPOCET
15 | K | 462514161 | Zához z lomového kamene neupraveného provedený ze břehu nebo z lešení, do sucha nebo do vody záhozového, hmotnost jednotlivých kamenů přes 500 kg bez výplně mezer | m3 | 205.21 |  | 0 |  |  | základní |  | 0 | 2.002 | 410.8304 | 0 | 0 | 4 | K | 2 |  |  |  | ROZPOCET | 0 | 0 | 0 | 0 | 0 | 1 | 0 | 4 | 79527925
| Online PSC |  | https://podminky.urs.cz/item/CS_URS_2023_02/462514161 | [14 empty] | Online PSC | 2
| VV |  | "zapuštěná patka"36,3*1+36,3*1 |  | 72.6 | [12 empty] | VV | 2 | 2 | True | 0 | ROZPOCET
| VV |  | "opevnění ve dně"85*0,8+15,7*1,7+15,8*2,4 |  | 132.61 | [12 empty] | VV | 2 | 2 | True | 0 | ROZPOCET
| VV |  | Součet |  | 205.21 | [12 empty] | VV | 2 | 4 | True | 1 | ROZPOCET
16 | K | 465511514 | Dlažba z lomového kamene upraveného vodorovná nebo plocha ve sklonu do 1:2 s dodáním hmot do cementové malty, s vyplněním spár a s vyspárováním cementovou maltou v ploše do 20 m2, tl. 400 mm | m2 | 18.9 |  | 0 |  |  | základní |  | 0 | 1.3148 | 24.8505 | 0 | 0 | 4 | K | 2 |  |  |  | ROZPOCET | 0 | 0 | 0 | 0 | 0 | 1 | 0 | 4 | 533514419
| Online PSC |  | https://podminky.urs.cz/item/CS_URS_2023_02/465511514 | [14 empty] | Online PSC | 2
| VV |  | "oprava stávající dlažby - 15%"126*0,15 |  | 18.9 | [12 empty] | VV | 2 | 2 | True | 0 | ROZPOCET
| VV |  | Součet |  | 18.9 | [12 empty] | VV | 2 | 4 | True | 1 | ROZPOCET
17 | K | 463211158 | Rovnanina z lomového kamene neupraveného pro podélné i příčné objekty objemu přes 3 m3 z kamene tříděného, s urovnáním líce a vyklínováním spár úlomky kamene hmotnost jednotlivých kamenů přes 500 kg | m3 | 165.488 |  | 0 |  |  | základní |  | 0 | 1.54 | 254.8515 | 0 | 0 | 4 | K | 2 |  |  |  | ROZPOCET | 0 | 0 | 0 | 0 | 0 | 1 | 0 | 4 | 111796155
| Online PSC |  | https://podminky.urs.cz/item/CS_URS_2023_02/463211158 | [14 empty] | Online PSC | 2
| VV |  | "opevnění břehů - 50%"(36,3*1,25+52*0,6)*0,5 |  | 38.288 | [12 empty] | VV | 2 | 2 | True | 0 | ROZPOCET
| VV |  | "těleso skluzu - 60%"212*0,6 |  | 127.2 | [12 empty] | VV | 2 | 2 | True | 0 | ROZPOCET
| VV |  | Součet |  | 165.488 | [12 empty] | VV | 2 | 4 | True | 1 | ROZPOCET
18 | K | R46002 | Rovnanina z lomového kamene neupraveného pro podélné i příčné objekty | m3 | 123.088 |  | 0 |  |  | základní |  | 0 | 1.54 | 189.5555 | 0 | 0 | 4 | K | 2 |  |  |  | ROZPOCET | 0 | 0 | 0 | 0 | 0 | 1 | 0 | 4 | 1739719882
| P |  | Poznámka k položce: - vychází z položky 463211158 - bez dodání kamene, použití stávajcího kamene z opevnění - včetně manipulace s kamenem v rámci stavebního objektu a umístění do nové konstrukce - po odkopávkách provedení třídění vhodného lomového kamene - velikost a tvar kamene bude odsouhlasen TDS stavby - provedení konstrukce dle TP investora | [14 empty] | P | 2
| VV |  | "opevnění břehů - 50%"(36,3*1,25+52*0,6)*0,5 |  | 38.288 | [12 empty] | VV | 2 | 2 | True | 0 | ROZPOCET
| VV |  | "těleso skluzu - 40%"212*0,4 |  | 84.8 | [12 empty] | VV | 2 | 2 | True | 0 | ROZPOCET
| VV |  | Součet |  | 123.088 | [12 empty] | VV | 2 | 4 | True | 1 | ROZPOCET
19 | K | R46003 | Dřevěný stupeň z výřezů stavebních Ø 300 mm, upevněných svorníky, kovanými hřeby a závitovými tyčemi, na důlní kolejničky délky 2,5 m v osové vzdálenosti 2,0 m s přitesáním ložních ploch | m2 | 12.84 |  | 0 |  |  | základní |  | 0 | 0 | 0 | 0 | 0 | 4 | K | 2 |  |  |  | ROZPOCET | 0 | 0 | 0 | 0 | 0 | 1 | 0 | 4 | -63930247
| P |  | Poznámka k položce: - vychází z položky 467953111 | [14 empty] | P | 2
| VV |  | "práh z kulatiny"21,4*0,6 |  | 12.84 | [12 empty] | VV | 2 | 2 | True | 0 | ROZPOCET
| VV |  | Součet |  | 12.84 | [12 empty] | VV | 2 | 4 | True | 1 | ROZPOCET
| D | 9 | Ostatní konstrukce a práce, bourání |  |  |  | 0 |  |  |  |  | 0 |  | 4.9243 |  | 1.9278 | 1 | D | 1 |  |  |  | ROZPOCET | [6 empty] | 0
20 | K | 938903111 | Dokončovací práce na dosavadních konstrukcích vysekání spár s očištěním zdiva nebo dlažby, s naložením suti na dopravní prostředek nebo s odklizením na hromady do vzdálenosti 50 m při hloubce spáry do 70 mm v dlažbě z lomového kamene | m2 | 107.1 |  | 0 |  |  | základní |  | 0 | 0 | 0 | 0.018 | 1.9278 | 4 | K | 2 |  |  |  | ROZPOCET | 0 | 0 | 0 | 0 | 0 | 1 | 0 | 4 | -1971838591
| Online PSC |  | https://podminky.urs.cz/item/CS_URS_2023_02/938903111 | [14 empty] | Online PSC | 2
| VV |  | "oprava stávající dlažby - 85%"0,85*126 |  | 107.1 | [12 empty] | VV | 2 | 2 | True | 0 | ROZPOCET
| VV |  | Součet |  | 107.1 | [12 empty] | VV | 2 | 4 | True | 1 | ROZPOCET
21 | K | 985131111 | Očištění ploch stěn, rubu kleneb a podlah tlakovou vodou | m2 | 252 |  | 0 |  |  | základní |  | 0 | 0 | 0 | 0 | 0 | 4 | K | 2 |  |  |  | ROZPOCET | 0 | 0 | 0 | 0 | 0 | 1 | 0 | 4 | -758886265
| Online PSC |  | https://podminky.urs.cz/item/CS_URS_2023_02/985131111 | [14 empty] | Online PSC | 2
| P |  | Poznámka k položce: - očištění před zahájením opravy dlažby - očištění po provedeném vyškrábání spár | [14 empty] | P | 2
| VV |  | "oprava stávající dlažby"2*126 |  | 252 | [12 empty] | VV | 2 | 2 | True | 0 | ROZPOCET
| VV |  | Součet |  | 252 | [12 empty] | VV | 2 | 4 | True | 1 | ROZPOCET
22 | K | 985232111 | Hloubkové spárování zdiva hloubky přes 40 do 80 mm aktivovanou maltou délky spáry na 1 m2 upravované plochy do 6 m | m2 | 126 |  | 0 |  |  | základní |  | 0 | 0.039082 | 4.9243 | 0 | 0 | 4 | K | 2 |  |  |  | ROZPOCET | 0 | 0 | 0 | 0 | 0 | 1 | 0 | 4 | 1232123335
| Online PSC |  | https://podminky.urs.cz/item/CS_URS_2023_02/985232111 | [14 empty] | Online PSC | 2
| VV |  | "oprava stávající dlažby"126 |  | 126 | [12 empty] | VV | 2 | 2 | True | 0 | ROZPOCET
| VV |  | Součet |  | 126 | [12 empty] | VV | 2 | 4 | True | 1 | ROZPOCET
23 | K | 985233111 | Úprava spár po spárování zdiva kamenného nebo cihelného délky spáry na 1 m2 upravované plochy do 6 m uhlazením | m2 | 126 |  | 0 |  |  | základní |  | 0 | 0 | 0 | 0 | 0 | 4 | K | 2 |  |  |  | ROZPOCET | 0 | 0 | 0 | 0 | 0 | 1 | 0 | 4 | -114015122
| Online PSC |  | https://podminky.urs.cz/item/CS_URS_2023_02/985233111 | [14 empty] | Online PSC | 2
| VV |  | "oprava stávající dlažby"126 |  | 126 | [12 empty] | VV | 2 | 2 | True | 0 | ROZPOCET
| VV |  | Součet |  | 126 | [12 empty] | VV | 2 | 4 | True | 1 | ROZPOCET
24 | K | R98001 | Příplatek za použití spárovací hmoty | m2 | 126 |  | 0 |  |  | základní |  | 0 | 0 | 0 | 0 | 0 | 4 | K | 2 |  |  |  | ROZPOCET | 0 | 0 | 0 | 0 | 0 | 1 | 0 | 4 | 846846386
| P |  | Poznámka k položce: - spárovací hmota pro vrchní 3 cm výplně spár - 1-komponentní reprofilační malta s cementovým pojivem, zušlechtěná úmělými vlákny, splňující požadavky ČSN EN 1504-03 třídy R4 | [14 empty] | P | 2
| VV |  | "oprava stávající dlažby"126 |  | 126 | [12 empty] | VV | 2 | 2 | True | 0 | ROZPOCET
| VV |  | Součet |  | 126 | [12 empty] | VV | 2 | 4 | True | 1 | ROZPOCET
| D | 997 | Přesun sutě |  |  |  | 0 |  |  |  |  | 0 |  | 0 |  | 0 | 1 | D | 1 |  |  |  | ROZPOCET | [6 empty] | 0
25 | K | 997002511 | Vodorovné přemístění suti a vybouraných hmot bez naložení, se složením a hrubým urovnáním na vzdálenost do 1 km | t | 1.928 |  | 0 |  |  | základní |  | 0 | 0 | 0 | 0 | 0 | 4 | K | 2 |  |  |  | ROZPOCET | 0 | 0 | 0 | 0 | 0 | 1 | 0 | 4 | 1014196588
| Online PSC |  | https://podminky.urs.cz/item/CS_URS_2023_02/997002511 | [14 empty] | Online PSC | 2
26 | K | 997002519 | Vodorovné přemístění suti a vybouraných hmot bez naložení, se složením a hrubým urovnáním Příplatek k ceně za každý další i započatý 1 km přes 1 km | t | 75.192 |  | 0 |  |  | základní |  | 0 | 0 | 0 | 0 | 0 | 4 | K | 2 |  |  |  | ROZPOCET | 0 | 0 | 0 | 0 | 0 | 1 | 0 | 4 | 1445084930
| Online PSC |  | https://podminky.urs.cz/item/CS_URS_2023_02/997002519 | [14 empty] | Online PSC | 2
| VV |  | 1,928*39 'Přepočtené koeficientem množství |  | 75.192 | [12 empty] | VV | 2 | 2 | False | 1 | ROZPOCET
27 | K | 997013601 | Poplatek za uložení stavebního odpadu na skládce (skládkovné) z prostého betonu zatříděného do Katalogu odpadů pod kódem 17 01 01 | t | 36.632 |  | 0 |  |  | základní |  | 0 | 0 | 0 | 0 | 0 | 4 | K | 2 |  |  |  | ROZPOCET | 0 | 0 | 0 | 0 | 0 | 1 | 0 | 4 | 642558846
| Online PSC |  | https://podminky.urs.cz/item/CS_URS_2023_02/997013601 | [14 empty] | Online PSC | 2
| VV |  | 1,928*19 'Přepočtené koeficientem množství |  | 36.632 | [12 empty] | VV | 2 | 2 | False | 1 | ROZPOCET
| D | 998 | Přesun hmot |  |  |  | 0 |  |  |  |  | 0 |  | 0 |  | 0 | 1 | D | 1 |  |  |  | ROZPOCET | [6 empty] | 0
28 | K | 998332011 | Přesun hmot pro úpravy vodních toků a kanály, hráze rybníků apod. dopravní vzdálenost do 500 m | t | 885.012 |  | 0 |  |  | základní |  | 0 | 0 | 0 | 0 | 0 | 4 | K | 2 |  |  |  | ROZPOCET | 0 | 0 | 0 | 0 | 0 | 1 | 0 | 4 | -1826442941
| Online PSC |  | https://podminky.urs.cz/item/CS_URS_2023_02/998332011 | [14 empty] | Online PSC | 2

## 11 - SO 021 - Ř.KM 12,491...
{82f01aa3-752f-4d78-891c-a3f839bbc781}
2
| KRYCÍ LIST SOUPISU PRACÍ | [7 empty] | v --- níže se nacházejí doplnkové a pomocné údaje k sestavám --- v | [8 empty] | False
Stavba:
Vsetínská Bečva, Pržno - Vsetín - Huslenky, oprava toku
Objekt:
11 - SO 021 - Ř.KM 12,491 - OPRAVA SKLUZU
| KSO: |  |  |  |  | CC-CZ:
| Místo: |  |  |  |  | Datum: | 17. 7. 2023
| Zadavatel: |  |  |  |  | IČ: | 70890013
|  | Povodí Moravy, s.p. |  |  |  | DIČ: | CZ70890013
| Uchazeč: |  |  |  |  | IČ: | Vyplň údaj
|  | Vyplň údaj |  |  |  | DIČ: | Vyplň údaj
| Projektant: |  |  |  |  | IČ: | 04373863
|  | Ing. Vít Pučálek |  |  |  | DIČ: | CZ8208233528
| Zpracovatel: |  |  |  |  | IČ: | 04373863
|  | Ing. Vít Pučálek |  |  |  | DIČ:
Poznámka:
| Cena bez DPH | [5 empty] | 0
|  |  | Základ daně |  |  | Sazba daně | Výše daně
| DPH | základní | 0 |  |  | 21% | 0
|  | snížená | 0 |  |  | 15% | 0
|  | zákl. přenesená | 0 |  |  | 21% | 0
|  | sníž. přenesená | 0 |  |  | 15% | 0
|  | nulová | 0 |  |  | 0% | 0
| Cena s DPH |  |  | v | CZK |  | 0
REKAPITULACE ČLENĚNÍ SOUPISU PRACÍ
Stavba:
Vsetínská Bečva, Pržno - Vsetín - Huslenky, oprava toku
Objekt:
11 - SO 021 - Ř.KM 12,491 - OPRAVA SKLUZU
Místo: | [5 empty] | Datum: | 17. 7. 2023
Zadavatel: |  |  | Povodí Moravy, s.p. |  |  | Projektant: | Ing. Vít Pučálek
Uchazeč: |  |  | Vyplň údaj |  |  | Zpracovatel: | Ing. Vít Pučálek
Kód dílu - Popis | [6 empty] | Cena celkem [CZK]
Náklady stavby celkem | [6 empty] | 0 | [11 empty] | -1
| HSV - Práce a dodávky HSV | [5 empty] | 0
| VRN - Vedlejší rozpočtové náklady | [5 empty] | 0
| 1 - Zemní práce | [5 empty] | 0
| 3 - Svislé a kompletní konstrukce | [5 empty] | 0
| 4 - Vodorovné konstrukce | [5 empty] | 0
| 9 - Ostatní konstrukce a práce, bourání | [5 empty] | 0
| 997 - Přesun sutě | [5 empty] | 0
| 998 - Přesun hmot | [5 empty] | 0
SOUPIS PRACÍ
Stavba:
Vsetínská Bečva, Pržno - Vsetín - Huslenky, oprava toku
Objekt:
11 - SO 021 - Ř.KM 12,491 - OPRAVA SKLUZU
Místo: | [5 empty] | Datum: | 17. 7. 2023
Zadavatel: |  |  | Povodí Moravy, s.p. |  |  | Projektant: | Ing. Vít Pučálek
Uchazeč: |  |  | Vyplň údaj |  |  | Zpracovatel: | Ing. Vít Pučálek
PČ | Typ | Kód | Popis | MJ | Množství | J.cena [CZK] | Cena celkem [CZK] | Cenová soustava |  | DPH | J. Nh [h] | Nh celkem [h] | J. hmotnost [t] | Hmotnost celkem [t] | J. suť [t] | Suť Celkem [t]
Náklady soupisu celkem | [6 empty] | 0 |  |  |  |  | 0 |  | 516.1564 |  | 1.6006 |  | D | -1 | [10 empty] | 0
| D | HSV | Práce a dodávky HSV |  |  |  | 0 |  |  |  |  | 0 |  | 516.1564 |  | 1.6006 | 5 | D | 0 |  |  |  | ROZPOCET | [6 empty] | 0
| D | VRN | Vedlejší rozpočtové náklady |  |  |  | 0 |  |  |  |  | 0 |  | 0 |  | 0 | 5 | D | 1 |  |  |  | ROZPOCET | [6 empty] | 0
1 | K | R04 | Zřízení přístupu na stavební objekt, včetně jeho likvidace a navrácení dotčených ploch do původního stavu | soubor | 1 |  | 0 |  |  | základní |  | 0 | 0 | 0 | 0 | 0 | 4 | K | 2 |  |  |  | ROZPOCET | 0 | 0 | 0 | 0 | 0 | 1 | 0 | 4 | -183551373
| P |  | Poznámka k položce: - rozebrání silničního svodidla v délce 6 m - odstranění vegetace v místě sjezdu a kompletní likvidace dle platné legislativy - zřízení sjezdu 20 x 4 m - geotextílie 300 g/m2 - štd fr. 0-63 mm, tl. 0,3 m | [14 empty] | P | 2
| D | 1 | Zemní práce |  |  |  | 0 |  |  |  |  | 0 |  | 0 |  | 0 | 1 | D | 1 |  |  |  | ROZPOCET | [6 empty] | 0
2 | K | R11004 | Převedení vody během stavebních prací po celou dobu stavby - dle zvolené technologie zhotovitele - kompletní dodávka + montáž/demontáž | soubor | 1 |  | 0 |  |  | základní |  | 0 | 0 | 0 | 0 | 0 | 4 | K | 2 |  |  |  | ROZPOCET | 0 | 0 | 0 | 0 | 0 | 1 | 0 | 4 | 2019125459
| P |  | Poznámka k položce: - včetně potřebného čerpání vody ve stavební jámě - včetně případného dodání chybějící zeminy pro hrázky a jejího odvozu | [14 empty] | P | 2
3 | K | 122351105 | Odkopávky a prokopávky nezapažené strojně v hornině třídy těžitelnosti II skupiny 4 přes 500 do 1 000 m3 | m3 | 87.65 |  | 0 |  |  | základní |  | 0 | 0 | 0 | 0 | 0 | 4 | K | 2 |  |  |  | ROZPOCET | 0 | 0 | 0 | 0 | 0 | 1 | 0 | 4 | 2054207725
| Online PSC |  | https://podminky.urs.cz/item/CS_URS_2023_02/122351105 | [14 empty] | Online PSC | 2
| VV |  | "opevnění břehů - 70%"36,3*0,5+59*0,5 |  | 47.65 | [12 empty] | VV | 2 | 2 | True | 0 | ROZPOCET
| VV |  | "tůně ve dně"20*1+20*1 |  | 40 | [12 empty] | VV | 2 | 2 | True | 0 | ROZPOCET
| VV |  | Součet |  | 87.65 | [12 empty] | VV | 2 | 4 | True | 1 | ROZPOCET
4 | K | 132351104 | Hloubení nezapažených rýh šířky do 800 mm strojně s urovnáním dna do předepsaného profilu a spádu v hornině třídy těžitelnosti II skupiny 4 přes 100 m3 | m3 | 27.15 |  | 0 |  |  | základní |  | 0 | 0 | 0 | 0 | 0 | 4 | K | 2 |  |  |  | ROZPOCET | 0 | 0 | 0 | 0 | 0 | 1 | 0 | 4 | -530456541
| Online PSC |  | https://podminky.urs.cz/item/CS_URS_2023_02/132351104 | [14 empty] | Online PSC | 2
| VV |  | "zapuštěná patka"10*1+17,15*1 |  | 27.15 | [12 empty] | VV | 2 | 2 | True | 0 | ROZPOCET
| VV |  | Součet |  | 27.15 | [12 empty] | VV | 2 | 4 | True | 1 | ROZPOCET
5 | K | 162751137 | Vodorovné přemístění výkopku nebo sypaniny po suchu na obvyklém dopravním prostředku, bez naložení výkopku, avšak se složením bez rozhrnutí z horniny třídy těžitelnosti II skupiny 4 a 5 na vzdálenost přes 9 000 do 10 000 m | m3 | 114.8 |  | 0 |  |  | základní |  | 0 | 0 | 0 | 0 | 0 | 4 | K | 2 |  |  |  | ROZPOCET | 0 | 0 | 0 | 0 | 0 | 1 | 0 | 4 | 1334671386
| Online PSC |  | https://podminky.urs.cz/item/CS_URS_2023_02/162751137 | [14 empty] | Online PSC | 2
| VV |  | "opevnění břehů - 70%"36,3*0,5+59*0,5 |  | 47.65 | [12 empty] | VV | 2 | 2 | True | 0 | ROZPOCET
| VV |  | "tůně ve dně"20*1+20*1 |  | 40 | [12 empty] | VV | 2 | 2 | True | 0 | ROZPOCET
| VV |  | "zapuštěná patka"10*1+17,15*1 |  | 27.15 | [12 empty] | VV | 2 | 2 | True | 0 | ROZPOCET
| VV |  | Součet |  | 114.8 | [12 empty] | VV | 2 | 4 | True | 1 | ROZPOCET
6 | K | 162751139 | Vodorovné přemístění výkopku nebo sypaniny po suchu na obvyklém dopravním prostředku, bez naložení výkopku, avšak se složením bez rozhrnutí z horniny třídy těžitelnosti II skupiny 4 a 5 na vzdálenost Příplatek k ceně za každých dalších i započatých 1 000 m | m3 | 3444 |  | 0 |  |  | základní |  | 0 | 0 | 0 | 0 | 0 | 4 | K | 2 |  |  |  | ROZPOCET | 0 | 0 | 0 | 0 | 0 | 1 | 0 | 4 | 224725365
| Online PSC |  | https://podminky.urs.cz/item/CS_URS_2023_02/162751139 | [14 empty] | Online PSC | 2
| VV |  | "opevnění břehů - 70%"36,3*0,5+59*0,5 |  | 47.65 | [12 empty] | VV | 2 | 2 | True | 0 | ROZPOCET
| VV |  | "tůně ve dně"20*1+20*1 |  | 40 | [12 empty] | VV | 2 | 2 | True | 0 | ROZPOCET
| VV |  | "zapuštěná patka"10*1+17,15*1 |  | 27.15 | [12 empty] | VV | 2 | 2 | True | 0 | ROZPOCET
| VV |  | Součet |  | 114.8 | [12 empty] | VV | 2 | 4 | True | 1 | ROZPOCET
| VV |  | 114,8*30 'Přepočtené koeficientem množství |  | 3444 | [12 empty] | VV | 2 | 2 | False | 1 | ROZPOCET
7 | K | 167151112 | Nakládání, skládání a překládání neulehlého výkopku nebo sypaniny strojně nakládání, množství přes 100 m3, z hornin třídy těžitelnosti II, skupiny 4 a 5 | m3 | 229.6 |  | 0 |  |  | základní |  | 0 | 0 | 0 | 0 | 0 | 4 | K | 2 |  |  |  | ROZPOCET | 0 | 0 | 0 | 0 | 0 | 1 | 0 | 4 | -573336274
| Online PSC |  | https://podminky.urs.cz/item/CS_URS_2023_02/167151112 | [14 empty] | Online PSC | 2
| P |  | Poznámka k položce: - ohrázkování stavebního prostoru - použito 2 x - provádění na dvě etapy | [14 empty] | P | 2
| VV |  | "opevnění břehů - 70%"36,3*0,5+59*0,5 |  | 47.65 | [12 empty] | VV | 2 | 2 | True | 0 | ROZPOCET
| VV |  | "tůně ve dně"20*1+20*1 |  | 40 | [12 empty] | VV | 2 | 2 | True | 0 | ROZPOCET
| VV |  | "zapuštěná patka"10*1+17,15*1 |  | 27.15 | [12 empty] | VV | 2 | 2 | True | 0 | ROZPOCET
| VV |  | Součet |  | 114.8 | [12 empty] | VV | 2 | 4 | True | 1 | ROZPOCET
| VV |  | 114,8*2 'Přepočtené koeficientem množství |  | 229.6 | [12 empty] | VV | 2 | 2 | False | 1 | ROZPOCET
8 | K | 171151112 | Uložení sypanin do násypů strojně s rozprostřením sypaniny ve vrstvách a s hrubým urovnáním zhutněných z hornin nesoudržných kamenitých | m3 | 114.8 |  | 0 |  |  | základní |  | 0 | 0 | 0 | 0 | 0 | 4 | K | 2 |  |  |  | ROZPOCET | 0 | 0 | 0 | 0 | 0 | 1 | 0 | 4 | 1943992899
| Online PSC |  | https://podminky.urs.cz/item/CS_URS_2023_02/171151112 | [14 empty] | Online PSC | 2
| P |  | Poznámka k položce: - ohrázkování stavebního prostoru - použito 2 x - provádění na dvě etapy | [14 empty] | P | 2
| VV |  | "opevnění břehů - 70%"36,3*0,5+59*0,5 |  | 47.65 | [12 empty] | VV | 2 | 2 | True | 0 | ROZPOCET
| VV |  | "tůně ve dně"20*1+20*1 |  | 40 | [12 empty] | VV | 2 | 2 | True | 0 | ROZPOCET
| VV |  | "zapuštěná patka"10*1+17,15*1 |  | 27.15 | [12 empty] | VV | 2 | 2 | True | 0 | ROZPOCET
| VV |  | Součet |  | 114.8 | [12 empty] | VV | 2 | 4 | True | 1 | ROZPOCET
9 | K | 171201221 | Poplatek za uložení stavebního odpadu na skládce (skládkovné) zeminy a kamení zatříděného do Katalogu odpadů pod kódem 17 05 04 | t | 241.08 |  | 0 |  |  | základní |  | 0 | 0 | 0 | 0 | 0 | 4 | K | 2 |  |  |  | ROZPOCET | 0 | 0 | 0 | 0 | 0 | 1 | 0 | 4 | 1485554439
| Online PSC |  | https://podminky.urs.cz/item/CS_URS_2023_02/171201221 | [14 empty] | Online PSC | 2
| VV |  | "opevnění břehů - 70%"36,3*0,5+59*0,5 |  | 47.65 | [12 empty] | VV | 2 | 2 | True | 0 | ROZPOCET
| VV |  | "tůně ve dně"20*1+20*1 |  | 40 | [12 empty] | VV | 2 | 2 | True | 0 | ROZPOCET
| VV |  | "zapuštěná patka"10*1+17,15*1 |  | 27.15 | [12 empty] | VV | 2 | 2 | True | 0 | ROZPOCET
| VV |  | Součet |  | 114.8 | [12 empty] | VV | 2 | 4 | True | 1 | ROZPOCET
| VV |  | 114,8*2,1 'Přepočtené koeficientem množství |  | 241.08 | [12 empty] | VV | 2 | 2 | False | 1 | ROZPOCET
10 | K | 171251201 | Uložení sypaniny na skládky nebo meziskládky bez hutnění s upravením uložené sypaniny do předepsaného tvaru | m3 | 114.8 |  | 0 |  |  | základní |  | 0 | 0 | 0 | 0 | 0 | 4 | K | 2 |  |  |  | ROZPOCET | 0 | 0 | 0 | 0 | 0 | 1 | 0 | 4 | -437970297
| Online PSC |  | https://podminky.urs.cz/item/CS_URS_2023_02/171251201 | [14 empty] | Online PSC | 2
| VV |  | "opevnění břehů - 70%"36,3*0,5+59*0,5 |  | 47.65 | [12 empty] | VV | 2 | 2 | True | 0 | ROZPOCET
| VV |  | "tůně ve dně"20*1+20*1 |  | 40 | [12 empty] | VV | 2 | 2 | True | 0 | ROZPOCET
| VV |  | "zapuštěná patka"10*1+17,15*1 |  | 27.15 | [12 empty] | VV | 2 | 2 | True | 0 | ROZPOCET
| VV |  | Součet |  | 114.8 | [12 empty] | VV | 2 | 4 | True | 1 | ROZPOCET
11 | K | 182151112 | Svahování trvalých svahů do projektovaných profilů strojně s potřebným přemístěním výkopku při svahování v zářezech v hornině třídy těžitelnosti II, skupiny 4 a 5 | m2 | 95.3 |  | 0 |  |  | základní |  | 0 | 0 | 0 | 0 | 0 | 4 | K | 2 |  |  |  | ROZPOCET | 0 | 0 | 0 | 0 | 0 | 1 | 0 | 4 | 1806769425
| Online PSC |  | https://podminky.urs.cz/item/CS_URS_2023_02/182151112 | [14 empty] | Online PSC | 2
| VV |  | "pod opevnění břehů"36,3+59 |  | 95.3 | [12 empty] | VV | 2 | 2 | True | 0 | ROZPOCET
| VV |  | Součet |  | 95.3 | [12 empty] | VV | 2 | 4 | True | 1 | ROZPOCET
| D | 3 | Svislé a kompletní konstrukce |  |  |  | 0 |  |  |  |  | 0 |  | 27.5267 |  | 0 | 1 | D | 1 |  |  |  | ROZPOCET | [6 empty] | 0
12 | K | 321213345 | Zdivo nadzákladové z lomového kamene vodních staveb přehrad, jezů a plavebních komor, spodní stavby vodních elektráren, odběrných věží a výpustných zařízení, opěrných zdí, šachet, šachtic a ostatních konstrukcí obkladní z lomového kamene lomařsky upraveného s vyspárováním, na cementovou maltu | m3 | 8.84 |  | 0 |  |  | základní |  | 0 | 3.1139 | 27.5267 | 0 | 0 | 4 | K | 2 |  |  |  | ROZPOCET | 0 | 0 | 0 | 0 | 0 | 1 | 0 | 4 | -419363325
| Online PSC |  | https://podminky.urs.cz/item/CS_URS_2023_02/321213345 | [14 empty] | Online PSC | 2
| VV |  | "kamenná patka - 40%"(2*13*1,7*0,5)*0,4 |  | 8.84 | [12 empty] | VV | 2 | 2 | True | 0 | ROZPOCET
| VV |  | Součet |  | 8.84 | [12 empty] | VV | 2 | 4 | True | 1 | ROZPOCET
| D | 4 | Vodorovné konstrukce |  |  |  | 0 |  |  |  |  | 0 |  | 485.1545 |  | 0 | 1 | D | 1 |  |  |  | ROZPOCET | [6 empty] | 0
13 | K | 451317123 | Podklad pod dlažbu z betonu prostého pro prostředí s mrazovými cykly tř. C 30/37 tl. přes 150 do 200 mm | m2 | 15.6 |  | 0 |  |  | základní |  | 0 | 0 | 0 | 0 | 0 | 4 | K | 2 |  |  |  | ROZPOCET | 0 | 0 | 0 | 0 | 0 | 1 | 0 | 4 | -2100162241
| Online PSC |  | https://podminky.urs.cz/item/CS_URS_2023_02/451317123 | [14 empty] | Online PSC | 2
| VV |  | "dlažba - 20%"(2*13*3)*0,2 |  | 15.6 | [12 empty] | VV | 2 | 2 | True | 0 | ROZPOCET
| VV |  | Součet |  | 15.6 | [12 empty] | VV | 2 | 4 | True | 1 | ROZPOCET
14 | K | 462513169 | Zához z lomového kamene neupraveného provedený ze břehu nebo z lešení, do sucha nebo do vody záhozového, hmotnost jednotlivých kamenů přes 200 do 500 kg Příplatek k ceně za urovnání líce záhozu | m2 | 116.55 |  | 0 |  |  | základní |  | 0 | 0 | 0 | 0 | 0 | 4 | K | 2 |  |  |  | ROZPOCET | 0 | 0 | 0 | 0 | 0 | 1 | 0 | 4 | 288201827
| Online PSC |  | https://podminky.urs.cz/item/CS_URS_2023_02/462513169 | [14 empty] | Online PSC | 2
| VV |  | "zapuštěná patka"10*1+17,15*1 |  | 27.15 | [12 empty] | VV | 2 | 2 | True | 0 | ROZPOCET
| VV |  | "opevnění ve dně"22,35*1+22,35*3 |  | 89.4 | [12 empty] | VV | 2 | 2 | True | 0 | ROZPOCET
| VV |  | Součet |  | 116.55 | [12 empty] | VV | 2 | 4 | True | 1 | ROZPOCET
15 | K | 462514161 | Zához z lomového kamene neupraveného provedený ze břehu nebo z lešení, do sucha nebo do vody záhozového, hmotnost jednotlivých kamenů přes 500 kg bez výplně mezer | m3 | 89.73 |  | 0 |  |  | základní |  | 0 | 2.002 | 179.6395 | 0 | 0 | 4 | K | 2 |  |  |  | ROZPOCET | 0 | 0 | 0 | 0 | 0 | 1 | 0 | 4 | 1352391383
| Online PSC |  | https://podminky.urs.cz/item/CS_URS_2023_02/462514161 | [14 empty] | Online PSC | 2
| VV |  | "zapuštěná patka"10*1+17,15*1 |  | 27.15 | [12 empty] | VV | 2 | 2 | True | 0 | ROZPOCET
| VV |  | "opevnění ve dně - 70%"(22,35*1+22,35*3)*0,7 |  | 62.58 | [12 empty] | VV | 2 | 2 | True | 0 | ROZPOCET
| VV |  | Součet |  | 89.73 | [12 empty] | VV | 2 | 4 | True | 1 | ROZPOCET
16 | K | R46001 | Zához z lomového kamene neupraveného provedený ze břehu | m3 | 26.82 |  | 0 |  |  | základní |  | 0 | 2 | 53.64 | 0 | 0 | 4 | K | 2 |  |  |  | ROZPOCET | 0 | 0 | 0 | 0 | 0 | 1 | 0 | 4 | -937404809
| P |  | Poznámka k položce: - vychází z položky 462514161 - bez dodání kamene, použití stávajícího kamene z konstrukce - včetně manipulace s kamenem na stavebním objektu a umístění do nové konstrukce - po odkopávkách provedení třídění vhodného lomového kamene - velikost a tvar kamene bude odsouhlasen TDS stavby - provedení konstrukce dle TP investora | [14 empty] | P | 2
| VV |  | "opevnění ve dne - 30%"(22,35*1+22,35*3)*0,3 |  | 26.82 | [12 empty] | VV | 2 | 2 | True | 0 | ROZPOCET
| VV |  | Součet |  | 26.82 | [12 empty] | VV | 2 | 4 | True | 1 | ROZPOCET
17 | K | 463211158 | Rovnanina z lomového kamene neupraveného pro podélné i příčné objekty objemu přes 3 m3 z kamene tříděného, s urovnáním líce a vyklínováním spár úlomky kamene hmotnost jednotlivých kamenů přes 500 kg | m3 | 84.648 |  | 0 |  |  | základní |  | 0 | 1.54 | 130.3579 | 0 | 0 | 4 | K | 2 |  |  |  | ROZPOCET | 0 | 0 | 0 | 0 | 0 | 1 | 0 | 4 | -1086700946
| Online PSC |  | https://podminky.urs.cz/item/CS_URS_2023_02/463211158 | [14 empty] | Online PSC | 2
| VV |  | "opevnění břehů - 70%"(36,3*0,5+59*0,5)*0,7 |  | 33.355 | [12 empty] | VV | 2 | 2 | True | 0 | ROZPOCET
| VV |  | "těleso skluzu - 50%"(22,35*7,65*0,6)*0,5 |  | 51.293 | [12 empty] | VV | 2 | 2 | True | 0 | ROZPOCET
| VV |  | Součet |  | 84.648 | [12 empty] | VV | 2 | 4 | True | 1 | ROZPOCET
18 | K | R46002 | Rovnanina z lomového kamene neupraveného pro podélné i příčné objekty | m3 | 65.588 |  | 0 |  |  | základní |  | 0 | 1.54 | 101.0055 | 0 | 0 | 4 | K | 2 |  |  |  | ROZPOCET | 0 | 0 | 0 | 0 | 0 | 1 | 0 | 4 | 1319149006
| P |  | Poznámka k položce: - vychází z položky 463211158 - bez dodání kamene, použití stávajcího kamene z opevnění - včetně manipulace s kamenem v rámci stavebního objektu a umístění do nové konstrukce - po odkopávkách provedení třídění vhodného lomového kamene - velikost a tvar kamene bude odsouhlasen TDS stavby - provedení konstrukce dle TP investora | [14 empty] | P | 2
| VV |  | "opevnění břehů - 30%"(36,3*0,5+59*0,5)*0,3 |  | 14.295 | [12 empty] | VV | 2 | 2 | True | 0 | ROZPOCET
| VV |  | "těleso skluzu - 50%"(22,35*7,65*0,6)*0,5 |  | 51.293 | [12 empty] | VV | 2 | 2 | True | 0 | ROZPOCET
| VV |  | Součet |  | 65.588 | [12 empty] | VV | 2 | 4 | True | 1 | ROZPOCET
19 | K | 465511514 | Dlažba z lomového kamene upraveného vodorovná nebo plocha ve sklonu do 1:2 s dodáním hmot do cementové malty, s vyplněním spár a s vyspárováním cementovou maltou v ploše do 20 m2, tl. 400 mm | m2 | 15.6 |  | 0 |  |  | základní |  | 0 | 1.3148 | 20.5116 | 0 | 0 | 4 | K | 2 |  |  |  | ROZPOCET | 0 | 0 | 0 | 0 | 0 | 1 | 0 | 4 | 1290894731
| Online PSC |  | https://podminky.urs.cz/item/CS_URS_2023_02/465511514 | [14 empty] | Online PSC | 2
| VV |  | "dlažba - 20%"(2*13*3)*0,2 |  | 15.6 | [12 empty] | VV | 2 | 2 | True | 0 | ROZPOCET
| VV |  | Součet |  | 15.6 | [12 empty] | VV | 2 | 4 | True | 1 | ROZPOCET
| D | 9 | Ostatní konstrukce a práce, bourání |  |  |  | 0 |  |  |  |  | 0 |  | 3.4752 |  | 1.6006 | 1 | D | 1 |  |  |  | ROZPOCET | [6 empty] | 0
20 | K | 938903111 | Dokončovací práce na dosavadních konstrukcích vysekání spár s očištěním zdiva nebo dlažby, s naložením suti na dopravní prostředek nebo s odklizením na hromady do vzdálenosti 50 m při hloubce spáry do 70 mm v dlažbě z lomového kamene | m2 | 88.92 |  | 0 |  |  | základní |  | 0 | 0 | 0 | 0.018 | 1.6006 | 4 | K | 2 |  |  |  | ROZPOCET | 0 | 0 | 0 | 0 | 0 | 1 | 0 | 4 | -2127686496
| Online PSC |  | https://podminky.urs.cz/item/CS_URS_2023_02/938903111 | [14 empty] | Online PSC | 2
| VV |  | "dlažba na břehu - 80%"(2*13*3)*0,8 |  | 62.4 | [12 empty] | VV | 2 | 2 | True | 0 | ROZPOCET
| VV |  | "kamenná patka - 60%"(2*13*1,7)*0,6 |  | 26.52 | [12 empty] | VV | 2 | 2 | True | 0 | ROZPOCET
| VV |  | Součet |  | 88.92 | [12 empty] | VV | 2 | 4 | True | 1 | ROZPOCET
21 | K | 985131111 | Očištění ploch stěn, rubu kleneb a podlah tlakovou vodou | m2 | 122.2 |  | 0 |  |  | základní |  | 0 | 0 | 0 | 0 | 0 | 4 | K | 2 |  |  |  | ROZPOCET | 0 | 0 | 0 | 0 | 0 | 1 | 0 | 4 | 1720282162
| Online PSC |  | https://podminky.urs.cz/item/CS_URS_2023_02/985131111 | [14 empty] | Online PSC | 2
| P |  | Poznámka k položce: - očištění před zahájením opravy dlažby - očištění po provedeném vyškrábání spár | [14 empty] | P | 2
| VV |  | "dlažba na břehu"2*13*3 |  | 78 | [12 empty] | VV | 2 | 2 | True | 0 | ROZPOCET
| VV |  | "kamenná patka"2*13*1,7 |  | 44.2 | [12 empty] | VV | 2 | 2 | True | 0 | ROZPOCET
| VV |  | Součet |  | 122.2 | [12 empty] | VV | 2 | 4 | True | 1 | ROZPOCET
22 | K | 985232111 | Hloubkové spárování zdiva hloubky přes 40 do 80 mm aktivovanou maltou délky spáry na 1 m2 upravované plochy do 6 m | m2 | 88.92 |  | 0 |  |  | základní |  | 0 | 0.039082 | 3.4752 | 0 | 0 | 4 | K | 2 |  |  |  | ROZPOCET | 0 | 0 | 0 | 0 | 0 | 1 | 0 | 4 | -1849842313
| Online PSC |  | https://podminky.urs.cz/item/CS_URS_2023_02/985232111 | [14 empty] | Online PSC | 2
| VV |  | "dlažba na břehu - 80%"(2*13*3)*0,8 |  | 62.4 | [12 empty] | VV | 2 | 2 | True | 0 | ROZPOCET
| VV |  | "kamenná patka - 60%"(2*13*1,7)*0,6 |  | 26.52 | [12 empty] | VV | 2 | 2 | True | 0 | ROZPOCET
| VV |  | Součet |  | 88.92 | [12 empty] | VV | 2 | 4 | True | 1 | ROZPOCET
23 | K | 985233111 | Úprava spár po spárování zdiva kamenného nebo cihelného délky spáry na 1 m2 upravované plochy do 6 m uhlazením | m2 | 88.92 |  | 0 |  |  | základní |  | 0 | 0 | 0 | 0 | 0 | 4 | K | 2 |  |  |  | ROZPOCET | 0 | 0 | 0 | 0 | 0 | 1 | 0 | 4 | 1880654258
| Online PSC |  | https://podminky.urs.cz/item/CS_URS_2023_02/985233111 | [14 empty] | Online PSC | 2
| VV |  | "dlažba na břehu - 80%"(2*13*3)*0,8 |  | 62.4 | [12 empty] | VV | 2 | 2 | True | 0 | ROZPOCET
| VV |  | "kamenná patka - 60%"(2*13*1,7)*0,6 |  | 26.52 | [12 empty] | VV | 2 | 2 | True | 0 | ROZPOCET
| VV |  | Součet |  | 88.92 | [12 empty] | VV | 2 | 4 | True | 1 | ROZPOCET
24 | K | R98001 | Příplatek za použití spárovací hmoty | m2 | 122.2 |  | 0 |  |  | základní |  | 0 | 0 | 0 | 0 | 0 | 4 | K | 2 |  |  |  | ROZPOCET | 0 | 0 | 0 | 0 | 0 | 1 | 0 | 4 | -945432323
| P |  | Poznámka k položce: - spárovací hmota pro vrchní 3 cm výplně spár - 1-komponentní reprofilační malta s cementovým pojivem, zušlechtěná úmělými vlákny, splňující požadavky ČSN EN 1504-03 třídy R4 | [14 empty] | P | 2
| VV |  | "dlažba na břehu"2*13*3 |  | 78 | [12 empty] | VV | 2 | 2 | True | 0 | ROZPOCET
| VV |  | "kamenná patka"2*13*1,7 |  | 44.2 | [12 empty] | VV | 2 | 2 | True | 0 | ROZPOCET
| VV |  | Součet |  | 122.2 | [12 empty] | VV | 2 | 4 | True | 1 | ROZPOCET
| D | 997 | Přesun sutě |  |  |  | 0 |  |  |  |  | 0 |  | 0 |  | 0 | 1 | D | 1 |  |  |  | ROZPOCET | [6 empty] | 0
25 | K | 997002511 | Vodorovné přemístění suti a vybouraných hmot bez naložení, se složením a hrubým urovnáním na vzdálenost do 1 km | t | 1.601 |  | 0 |  |  | základní |  | 0 | 0 | 0 | 0 | 0 | 4 | K | 2 |  |  |  | ROZPOCET | 0 | 0 | 0 | 0 | 0 | 1 | 0 | 4 | -410191613
| Online PSC |  | https://podminky.urs.cz/item/CS_URS_2023_02/997002511 | [14 empty] | Online PSC | 2
26 | K | 997002519 | Vodorovné přemístění suti a vybouraných hmot bez naložení, se složením a hrubým urovnáním Příplatek k ceně za každý další i započatý 1 km přes 1 km | t | 62.439 |  | 0 |  |  | základní |  | 0 | 0 | 0 | 0 | 0 | 4 | K | 2 |  |  |  | ROZPOCET | 0 | 0 | 0 | 0 | 0 | 1 | 0 | 4 | 920886063
| Online PSC |  | https://podminky.urs.cz/item/CS_URS_2023_02/997002519 | [14 empty] | Online PSC | 2
| VV |  | 1,601*39 'Přepočtené koeficientem množství |  | 62.439 | [12 empty] | VV | 2 | 2 | False | 1 | ROZPOCET
27 | K | 997013601 | Poplatek za uložení stavebního odpadu na skládce (skládkovné) z prostého betonu zatříděného do Katalogu odpadů pod kódem 17 01 01 | t | 1.601 |  | 0 |  |  | základní |  | 0 | 0 | 0 | 0 | 0 | 4 | K | 2 |  |  |  | ROZPOCET | 0 | 0 | 0 | 0 | 0 | 1 | 0 | 4 | -1867615042
| Online PSC |  | https://podminky.urs.cz/item/CS_URS_2023_02/997013601 | [14 empty] | Online PSC | 2
| D | 998 | Přesun hmot |  |  |  | 0 |  |  |  |  | 0 |  | 0 |  | 0 | 1 | D | 1 |  |  |  | ROZPOCET | [6 empty] | 0
28 | K | 998332011 | Přesun hmot pro úpravy vodních toků a kanály, hráze rybníků apod. dopravní vzdálenost do 500 m | t | 516.156 |  | 0 |  |  | základní |  | 0 | 0 | 0 | 0 | 0 | 4 | K | 2 |  |  |  | ROZPOCET | 0 | 0 | 0 | 0 | 0 | 1 | 0 | 4 | -1923395124
| Online PSC |  | https://podminky.urs.cz/item/CS_URS_2023_02/998332011 | [14 empty] | Online PSC | 2