## Rekapitulace stavby
Export Komplet | [27 empty] | 2.0 | ZAMOK |  |  |  |  | False | False | {76baf76b-dd15-4584-ae6a-0f6bd23b264c}
[33 empty] | 0,01 | 21
[33 empty] | 0,01 | 15
|  | REKAPITULACE STAVBY | [17 empty] | v --- níže se nacházejí doplnkové a pomocné údaje k sestavám --- v | [11 empty] | Návod na vyplnění | 0,001
|  | Kód: |  |  |  |  | 2023-13 | [24 empty] | Měnit lze pouze buňky se žlutým podbarvením! 1) na prvním listu Rekapitulace stavby vyplňte v sestavě a) Souhrnný list - údaje o Uchazeči (přenesou se do ostatních sestav i v jiných listech) b) Rekapitulace objektů - potřebné Ostatní náklady 2) na vybraných listech vyplňte v sestavě a) Krycí list - údaje o Uchazeči, pokud se liší od údajů o Uchazeči na Souhrnném listu (údaje se přenesou do ostatních sestav v daném listu) b) Rekapitulace rozpočtu - potřebné Ostatní náklady c) Celkové náklady za stavbu - ceny u položek - množství, pokud má žluté podbarvení - a v případě potřeby poznámku (ta je ve skrytém sloupci) | 0,01
|  | Stavba: |  |  |  |  | VD Vrané - oprava povrchových ochran a těsnění dolních vrat MPK | [25 empty] | 0,01
|  | KSO: |  |  |  |  | 832 51 | [8 empty] | CC-CZ: | [16 empty] | 0,01
|  | Místo: | [13 empty] | Datum: |  | 27. 11. 2023 | [14 empty] | 0,01
0,01
|  | Zadavatel: | [13 empty] | IČ: |  | 70889953 | [14 empty] | 0,01
|  |  | Povodí Vltavy státní podnik | [12 empty] | DIČ: | [16 empty] | 0,01
0,01
|  | Uchazeč: | [13 empty] | IČ: |  | Vyplň údaj | [14 empty] | 0,01
|  |  | Vyplň údaj | [12 empty] | DIČ: |  | Vyplň údaj | [14 empty] | 0,01
False
|  | Projektant: | [13 empty] | IČ: |  | 05645328 | [14 empty] | False
|  |  | Ing. M. Klimešová | [12 empty] | DIČ: | [16 empty] | True
0,01
|  | Zpracovatel: | [13 empty] | IČ: | [16 empty] | 0,01
|  |  | Ing. M. Klimešová | [12 empty] | DIČ: | [16 empty] | True
Poznámka:
|  | Cena bez DPH | [13 empty] | 0
[8 empty] | Sazba daně |  |  | Základ daně |  |  |  |  | Výše daně
|  | DPH |  | základní |  |  |  | 21% |  |  | 0 |  |  |  |  | 0
|  |  |  | snížená |  |  |  | 15% |  |  | 0 |  |  |  |  | 0
|  |  |  | zákl. přenesená |  |  |  | 21% |  |  | 0 |  |  |  |  | 0
|  |  |  | sníž. přenesená |  |  |  | 15% |  |  | 0 |  |  |  |  | 0
|  |  |  | nulová |  |  |  | 0% |  |  | 0 |  |  |  |  | 0
|  | Cena s DPH | [6 empty] | v |  |  | CZK |  |  |  | 0
|  | Projektant | [11 empty] | Zpracovatel
|  | Datum a podpis: | [7 empty] | Razítko |  |  |  | Datum a podpis: |  |  | Razítko
|  | Objednavatel | [11 empty] | Uchazeč
|  | Datum a podpis: | [7 empty] | Razítko |  |  |  | Datum a podpis: |  |  | Razítko
REKAPITULACE OBJEKTŮ STAVBY A SOUPISŮ PRACÍ
| Kód: | [6 empty] | 2023-13
| Stavba: | [6 empty] | VD Vrané - oprava povrchových ochran a těsnění dolních vrat MPK
| Místo: | [13 empty] | Datum: |  | 27. 11. 2023
| Zadavatel: | [6 empty] | Povodí Vltavy státní podnik | [6 empty] | Projektant: |  | Ing. M. Klimešová |  |  | Informatívní údaje z listů zakázek
| Uchazeč: | [13 empty] | Zpracovatel: |  | Ing. M. Klimešová
| Kód |  |  |  | Popis | [7 empty] | Cena bez DPH [CZK] |  |  |  |  | Cena s DPH [CZK] | Typ | z toho Ostat. náklady [CZK] | DPH [CZK] | Normohodiny [h] | DPH základní [CZK] | DPH snížená [CZK] | DPH základní přenesená [CZK] | DPH snížená přenesená [CZK] | Základna DPH základní | Základna DPH snížená | Základna DPH zákl. přenesená | Základna DPH sníž. přenesená | Základna DPH nulová
| Náklady z rozpočtů | [11 empty] | 0 |  |  |  |  | 0 |  | 0 | 0 | 0 | 0 | 0 | 0 | 0 | 0 | 0 | 0 | 0 | 0 |  | D | 0 | ###NOIMPORT### | IMPORT | {76baf76b-dd15-4584-ae6a-0f6bd23b264c} | {00000000-0000-0000-0000-000000000000} | 832 51
/ |  | 01 |  |  |  | Oprava povrchových ochran | [6 empty] | 0 |  |  |  |  | 0 | STA | 0 | 0 | 0 | 0 | 0 | 0 | 0 | 0 | 0 | 0 | 0 | 0 |  |  | 1 |  | IMPORT | {e1cabc6a-6df1-45bb-9835-cce8b4278b8a} | {76baf76b-dd15-4584-ae6a-0f6bd23b264c} | 832 51 | 2
/ |  | 02 |  |  |  | Oprava těsnění | [6 empty] | 0 |  |  |  |  | 0 | STA | 0 | 0 | 0 | 0 | 0 | 0 | 0 | 0 | 0 | 0 | 0 | 0 |  |  | 1 |  | IMPORT | {93b0a764-5680-4aaf-8127-c8ba50c0700e} | {76baf76b-dd15-4584-ae6a-0f6bd23b264c} | 832 51 | 2
/ |  | 03 |  |  |  | VON | [6 empty] | 0 |  |  |  |  | 0 | STA | 0 | 0 | 0 | 0 | 0 | 0 | 0 | 0 | 0 | 0 | 0 | 0 |  |  | 1 |  | IMPORT | {f02c8895-aa2f-4215-a0e0-c3e92972954f} | {76baf76b-dd15-4584-ae6a-0f6bd23b264c} |  | 2

## 01 - Oprava povrchových o...
{e1cabc6a-6df1-45bb-9835-cce8b4278b8a}
2
| KRYCÍ LIST SOUPISU PRACÍ | [7 empty] | v --- níže se nacházejí doplnkové a pomocné údaje k sestavám --- v | [8 empty] | False
Stavba:
VD Vrané - oprava povrchových ochran a těsnění dolních vrat MPK
Objekt:
01 - Oprava povrchových ochran
| KSO: |  | 832 51 |  |  | CC-CZ:
| Místo: |  |  |  |  | Datum: | 27. 11. 2023
| Zadavatel: |  |  |  |  | IČ: | 70889953
|  | Povodí Vltavy státní podnik |  |  |  | DIČ:
| Uchazeč: |  |  |  |  | IČ: | Vyplň údaj
|  | Vyplň údaj |  |  |  | DIČ: | Vyplň údaj
| Projektant: |  |  |  |  | IČ: | 05645328
|  | Ing. M. Klimešová |  |  |  | DIČ:
| Zpracovatel: |  |  |  |  | IČ:
|  | Ing. M. Klimešová |  |  |  | DIČ:
Poznámka:
| Cena bez DPH | [5 empty] | 0
|  |  | Základ daně |  |  | Sazba daně | Výše daně
| DPH | základní | 0 |  |  | 21% | 0
|  | snížená | 0 |  |  | 15% | 0
|  | zákl. přenesená | 0 |  |  | 21% | 0
|  | sníž. přenesená | 0 |  |  | 15% | 0
|  | nulová | 0 |  |  | 0% | 0
| Cena s DPH |  |  | v | CZK |  | 0
| Projektant |  |  | Zpracovatel
| Datum a podpis: |  | Razítko | Datum a podpis: |  |  | Razítko
| Objednavatel |  |  | Uchazeč
| Datum a podpis: |  | Razítko | Datum a podpis: |  |  | Razítko
REKAPITULACE ČLENĚNÍ SOUPISU PRACÍ
Stavba:
VD Vrané - oprava povrchových ochran a těsnění dolních vrat MPK
Objekt:
01 - Oprava povrchových ochran
Místo: | [5 empty] | Datum: | 27. 11. 2023
Zadavatel: |  |  | Povodí Vltavy státní podnik |  |  | Projektant: | Ing. M. Klimešová
Uchazeč: |  |  | Vyplň údaj |  |  | Zpracovatel: | Ing. M. Klimešová
Kód dílu - Popis | [6 empty] | Cena celkem [CZK]
Náklady ze soupisu prací | [6 empty] | 0 | [11 empty] | -1
| HSV - Práce a dodávky HSV | [5 empty] | 0
| 1 - Zemní práce | [5 empty] | 0
| 9 - Ostatní konstrukce a práce, bourání | [5 empty] | 0
| PSV - Práce a dodávky PSV | [5 empty] | 0
| 789 - Povrchové úpravy ocelových konstrukcí a technologických zařízení | [5 empty] | 0
SOUPIS PRACÍ
Stavba:
VD Vrané - oprava povrchových ochran a těsnění dolních vrat MPK
Objekt:
01 - Oprava povrchových ochran
Místo: | [5 empty] | Datum: | 27. 11. 2023
Zadavatel: |  |  | Povodí Vltavy státní podnik |  |  | Projektant: | Ing. M. Klimešová
Uchazeč: |  |  | Vyplň údaj |  |  | Zpracovatel: | Ing. M. Klimešová
PČ | Typ | Kód | Popis | MJ | Množství | J.cena [CZK] | Cena celkem [CZK] | Cenová soustava |  | DPH | J. Nh [h] | Nh celkem [h] | J. hmotnost [t] | Hmotnost celkem [t] | J. suť [t] | Suť Celkem [t]
Náklady soupisu celkem | [6 empty] | 0 |  |  |  |  | 0 |  | 0 |  | 0 |  | D | -1 | [10 empty] | 0
| D | HSV | Práce a dodávky HSV |  |  |  | 0 |  |  |  |  | 0 |  | 0 |  | 0 | 1 | D | 0 |  |  |  | ROZPOCET | [6 empty] | 0
1 | K | 10000001R | Dovoz a osazení provizorního hrazení | kpl | 1 |  | 0 |  |  | základní |  | 0 | 0 | 0 | 0 | 0 | 4 | K | 1 |  |  |  | ROZPOCET | 0 | 0 | 0 | 0 | 0 | 1 | 0 | 4 | 897468558
| PP |  | Dovoz a osazení provizorního hrazení | [14 empty] | PP | 1
| P |  | Poznámka k položce: Viz D.1. TZ kap3 - Zahrazení a vyčerpání PK - včetně vyskladnění hrazení ze skladu u horního ohlaví VPK - včetně pronájmu malého vodního plavidla pro naplavení hradidel - včetně pronájmu jeřábu typu AT20 a podobné - manipulace z hradidly - včetně veškeré obsluhy | [14 empty] | P | 1
2 | K | 100000015R | Dotěsnění provizorního hrazení | kpl | 1 |  | 0 |  |  | základní |  | 0 | 0 | 0 | 0 | 0 | 4 | K | 1 |  |  |  | ROZPOCET | 0 | 0 | 0 | 0 | 0 | 1 | 0 | 4 | 901431678
| PP |  | Dotěsnění provizorního hrazení | [14 empty] | PP | 1
| P |  | Poznámka k položce: Viz D.1. TZ kap.3 - Zahrazení a vyčerpání PK - dotěsnění hrazení - včetně těsnících a aplikačních materiálů - včetně všech přesunů | [14 empty] | P | 1
3 | K | 100000011R | Vyhrazení provizorního hrazení | kpl | 1 |  | 0 |  |  | základní |  | 0 | 0 | 0 | 0 | 0 | 4 | K | 1 |  |  |  | ROZPOCET | 0 | 0 | 0 | 0 | 0 | 1 | 0 | 4 | 1941780145
| PP |  | Odstranění provizorního hrazení | [14 empty] | PP | 1
| P |  | Poznámka k položce: Viz D.1. TZ kap.9 - Vyhrazení PK - včetně uskladnění hrazení do skladu u horního ohlaví VPK - včetně pronájmu malého vodního plavidla pro plavení hradidel - včetně pronájmu jeřábu typu AT 20 a podobné - manipulace s hradidly - včetně veškeré obsluhy | [14 empty] | P | 1
| D | 1 | Zemní práce |  |  |  | 0 |  |  |  |  | 0 |  | 0 |  | 0 | 1 | D | 1 |  |  |  | ROZPOCET | [6 empty] | 0
4 | K | 115101204R | Zajištění čerpání po celou dobu stavby, včetně dopravy čerpadel | kpl | 1 |  | 0 |  |  | základní |  | 0 | 0 | 0 | 0 | 0 | 4 | K | 2 |  |  |  | ROZPOCET | 0 | 0 | 0 | 0 | 0 | 1 | 0 | 4 | -1915189237
| PP |  | Zajištěí čerpání po celou dobu stavby, včetně dopravy čerpadel | [14 empty] | PP | 2
| P |  | Poznámka k položce: Viz D.1. TZ kap.3 - Zahrazení a čerpání a kap. 7 - Oprava PO - zahrnuje čerpání po celou dobu stavby, odvedení vody do filtrační jednotky. - nezahrnuje pronájem čerpací techniky - čerpací techniku zdarma zapůjčí Povodí Vltavy NUTNO ZAJISTIT VČETNĚ ZÁLOŽNÍ ČERPACÍ TECHNIKY - zahrnuje dopravu čerpadel na VD a zpět po zapůjčení Povodím Vltavy, včetně vodní dopravy a osazení čerpadel do plavební komory (předpokládá se ponton s jeřábem). | [14 empty] | P | 2
| D | 9 | Ostatní konstrukce a práce, bourání |  |  |  | 0 |  |  |  |  | 0 |  | 0 |  | 0 | 1 | D | 1 |  |  |  | ROZPOCET | [6 empty] | 0
5 | K | 941111111_R | Montáž, demontáž a pronájem lešení včetně stanu | kpl | 1 |  | 0 |  |  | základní |  | 0 | 0 | 0 | 0 | 0 | 4 | K | 2 |  |  |  | ROZPOCET | 0 | 0 | 0 | 0 | 0 | 1 | 0 | 4 | -156340720
| PP |  | Montáž, demontáž a pronájem lešení včetně stanu pro provedení tryskání a nátěrů. | [14 empty] | PP | 2
| P |  | Poznámka k položce: Viz D.1. TZ, kap.7. - zahrnuje montáž a demontáž lešení z obou stran obou vrátní - komplet představuje lešení a stan (opláštění-zastřešení) na celou stavbu (obě vrátně) Cena zahrnuje všechny náklady na dopravu, materiál, nájemné a práci spojené s instalací a demontáží lešení, stanu, včetně nákladů na kotvení konstrukcí a odstranění kotvení po skončení stavby, včetně zapravení otvorů po kotvách. Cena obsahuje i náklady na přesun hmot v rámci stavby. | [14 empty] | P | 2
6 | K | 985121123_R | Tryskání konstrukce ultravysokotlakým vodním paprskem pod tlakem 2500 barů s kontinuelním odsáváním, včetně ručního dočištění, včetně filtrace vody | m2 | 1920 |  | 0 |  |  | základní |  | 0 | 0 | 0 | 0 | 0 | 4 | K | 2 |  |  |  | ROZPOCET | 0 | 0 | 0 | 0 | 0 | 1 | 0 | 4 | 1563163551
| PP |  | Tryskání konstrukce ultravysokotlakým vodním paprskem pod tlakem 2500 barů s kontinuelním odsáváním, včetně ručního dočištění, včetně filtrace vody | [14 empty] | PP | 2
| P |  | Poznámka k položce: Viz D.1. TZ, kap.7 Položka zahrnuje náklady na odstranění nátěrů z celé plochy konstrukce ultravysokotlakým čištěním s odsáváním, s ručním dočištěním na stupeň St3. Položka zahrnuje vyčištění veškeré použité vody 2 až 3 stupňovou filtrací, včetně všeho nutného čerpání vody, včetně odvodu vyčištěné vody do toku. Vyčištěna bude všechna voda ze záchytné jímky. Cena je včetně uložení odfiltrované hmoty do přistavených nádob na odpad (přistavení nádob zajišťuje objednatel). Cena obsahuje i náklady na přesun hmot v rámci stavby. | [14 empty] | P | 2
| D | PSV | Práce a dodávky PSV |  |  |  | 0 |  |  |  |  | 0 |  | 0 |  | 0 | 2 | D | 0 |  |  |  | ROZPOCET | [6 empty] | 0
| D | 789 | Povrchové úpravy ocelových konstrukcí a technologických zařízení |  |  |  | 0 |  |  |  |  | 0 |  | 0 |  | 0 | 2 | D | 1 |  |  |  | ROZPOCET | [6 empty] | 0
7 | K | 789221142_R | Provedení otryskání ocelových konstrukcí, stupeň přípravy Sa 2 1/2 | m2 | 1950 |  | 0 |  |  | základní |  | 0 | 0 | 0 | 0 | 0 | 16 | K | 2 |  |  |  | ROZPOCET | 0 | 0 | 0 | 0 | 0 | 1 | 0 | 16 | 436663922
| PP |  | Provedení otryskání ocelových konstrukcí, stupeň přípravy Sa 2 1/2, pomocí ocelové drtě | [14 empty] | PP | 2
| P |  | Poznámka k položce: Viz D.1. TZ kap.7 Otryskání ke zdrsnění povrchu konstrukce před aplikací PKO. Včetně všech nákladů na odstranění špon z vody. Cena obsahuje i náklady na přesun hmot v rámci stavby. | [14 empty] | P | 2
| VV |  | 1920 "konstrukce vrat" |  | 1920 | [12 empty] | VV | 2 | 2 | True | 0 | ROZPOCET
| VV |  | 30 "nové části lišt, opěr a klínů, mazacího zařízení, úchytů" |  | 30 | [12 empty] | VV | 2 | 2 | True | 0 | ROZPOCET
| VV |  | Součet |  | 1950 | [12 empty] | VV | 2 | 4 | True | 1 | ROZPOCET
8 | K | 789327216_R | Zhotovení nátěru ocelových konstrukcí dvousložkového | m2 | 1950 |  | 0 |  |  | základní |  | 0 | 0 | 0 | 0 | 0 | 16 | K | 2 |  |  |  | ROZPOCET | 0 | 0 | 0 | 0 | 0 | 1 | 0 | 16 | -1034945231
| PP |  | Zhotovení nátěru ocelových konstrukcí dvousložkového epoxidového. Cena obsahuje náklady na práci a veškerý materiál včetně spotřeby nátěrových hmot. | [14 empty] | PP | 2
| P |  | Poznámka k položce: Specifikace nátěru viz D.1. TZ, kap.7 Nátěr dvousložkovou epoxidovou barvou, položka obsahuje náklady na zhotovení nátěru, včetně spotřeby nátěrových hmot. Nátěr veškerých ocelových ploch vrat včetně nově dodaných prvků. kategorie „klasifikace vnějšího prostředí“ (dle ČSN ISO 12 944-2) - C5-I, –velmi vysoká (průmyslová). „stupeň korozní agresivity“ vody (ČSN ISO 12 944-2) – Im1 – ponor do sladké vody. doporučené skladby systému a minimální tloušťky jednotlivých vrstev PKO (dle ČSN ISO 12 944-5) s požadovanou životností dle ČSN ISO 12 944-1 kategorie H – vysoká (více než 15 let). Cena obsahuje i náklady na přesun hmot v rámci stavby. | [14 empty] | P | 2

## 02 - Oprava těsnění
{93b0a764-5680-4aaf-8127-c8ba50c0700e}
2
| KRYCÍ LIST SOUPISU PRACÍ | [7 empty] | v --- níže se nacházejí doplnkové a pomocné údaje k sestavám --- v | [8 empty] | False
Stavba:
VD Vrané - oprava povrchových ochran a těsnění dolních vrat MPK
Objekt:
02 - Oprava těsnění
| KSO: |  | 832 51 |  |  | CC-CZ:
| Místo: |  |  |  |  | Datum: | 27. 11. 2023
| Zadavatel: |  |  |  |  | IČ: | 70889953
|  | Povodí Vltavy státní podnik |  |  |  | DIČ:
| Uchazeč: |  |  |  |  | IČ: | Vyplň údaj
|  | Vyplň údaj |  |  |  | DIČ: | Vyplň údaj
| Projektant: |  |  |  |  | IČ: | 05645328
|  | Ing. M. Klimešová |  |  |  | DIČ:
| Zpracovatel: |  |  |  |  | IČ:
|  | Ing. M. Klimešová |  |  |  | DIČ:
Poznámka:
| Cena bez DPH | [5 empty] | 0
|  |  | Základ daně |  |  | Sazba daně | Výše daně
| DPH | základní | 0 |  |  | 21% | 0
|  | snížená | 0 |  |  | 15% | 0
|  | zákl. přenesená | 0 |  |  | 21% | 0
|  | sníž. přenesená | 0 |  |  | 15% | 0
|  | nulová | 0 |  |  | 0% | 0
| Cena s DPH |  |  | v | CZK |  | 0
| Projektant |  |  | Zpracovatel
| Datum a podpis: |  | Razítko | Datum a podpis: |  |  | Razítko
| Objednavatel |  |  | Uchazeč
| Datum a podpis: |  | Razítko | Datum a podpis: |  |  | Razítko
REKAPITULACE ČLENĚNÍ SOUPISU PRACÍ
Stavba:
VD Vrané - oprava povrchových ochran a těsnění dolních vrat MPK
Objekt:
02 - Oprava těsnění
Místo: | [5 empty] | Datum: | 27. 11. 2023
Zadavatel: |  |  | Povodí Vltavy státní podnik |  |  | Projektant: | Ing. M. Klimešová
Uchazeč: |  |  | Vyplň údaj |  |  | Zpracovatel: | Ing. M. Klimešová
Kód dílu - Popis | [6 empty] | Cena celkem [CZK]
Náklady ze soupisu prací | [6 empty] | 0 | [11 empty] | -1
SOUPIS PRACÍ
Stavba:
VD Vrané - oprava povrchových ochran a těsnění dolních vrat MPK
Objekt:
02 - Oprava těsnění
Místo: | [5 empty] | Datum: | 27. 11. 2023
Zadavatel: |  |  | Povodí Vltavy státní podnik |  |  | Projektant: | Ing. M. Klimešová
Uchazeč: |  |  | Vyplň údaj |  |  | Zpracovatel: | Ing. M. Klimešová
PČ | Typ | Kód | Popis | MJ | Množství | J.cena [CZK] | Cena celkem [CZK] | Cenová soustava |  | DPH | J. Nh [h] | Nh celkem [h] | J. hmotnost [t] | Hmotnost celkem [t] | J. suť [t] | Suť Celkem [t]
Náklady soupisu celkem | [6 empty] | 0 |  |  |  |  | 0 |  | 0.655 |  | 0 |  | D | -1 | [10 empty] | 0
1 | K | 001_R | Demontáž stávajícího těsnících trámců, mazání | kpl | 2 |  | 0 |  |  | základní |  | 0 | 0 | 0 | 0 | 0 | 1 | K | 0 |  |  |  | ROZPOCET | 0 | 0 | 0 | 0 | 0 | 1 | 0 | 1 | 757697006
| PP |  | Demontáž stávajícího těsnících trámců, mazání | [14 empty] | PP | 0
| P |  | Poznámka k položce: Demontáž trámců, včetně demontáže (např. odřezání) spojovacího materiálu Demontáž mazací trubky, ochranné trubky, demontáž maznice Kpl - práce na jedné vrátni | [14 empty] | P | 0
2 | K | 002_R | Výroba, dodávka a montáž ocelových konstrukcí | kg | 7623 |  | 0 |  |  | základní |  | 0 | 0 | 0 | 0 | 0 | 1 | K | 0 |  |  |  | ROZPOCET | 0 | 0 | 0 | 0 | 0 | 1 | 0 | 1 | 944691301
| PP |  | Výroba, dodávka a montáž konstrukce těsnění, odlehčovacích opěr, opěr s klínem a patek - ocel S235J2, S355J2. | [14 empty] | PP | 0
| P |  | Poznámka k položce: Viz D.1. TZ, kap.5 Oprava těsnění včetně nových konstrukcí, a kap. 6 Oprava mazání dolního ložiska - viz výkresy D.2., D.3., D.4., D.5. a D.6. | [14 empty] | P | 0
| VV |  | 7363 "kg, oprava těsnění, odlehčovacích opěr, opěr s klínem a patek" |  | 7363 | [12 empty] | VV | 0 | 2 | True | 0 | ROZPOCET
| VV |  | 2*130 "kg, nové mazací a ochranná trubky" |  | 260 | [12 empty] | VV | 0 | 2 | True | 0 | ROZPOCET
| VV |  | Součet |  | 7623 | [12 empty] | VV | 0 | 4 | True | 1 | ROZPOCET
3 | M | 001_M | Pryžové těsnění profil 130 x 65 mm | m | 65.5 |  | 0 |  |  | základní |  | 0 | 0.01 | 0.655 | 0 | 0 | 256 | M | 0 |  |  |  | ROZPOCET | 0 | 0 | 0 | 0 | 0 | 1 | 0 | 64 | 1432939954
| PP |  | Pryžové těsnění profil 130 x 65 mm, EPDM 70°ShA | [14 empty] | PP | 0
| P |  | Poznámka k položce: Viz D.1. TZ.kap.5. Oprava těsnění - pryž. těsnění dnové, středové a boční 130x65 mm (3x17 + 2x7,25 m) | [14 empty] | P | 0
4 | K | 002_M | Nerez - spojovací materiál A2-70 | kg | 75 |  | 0 |  |  | základní |  | 0 | 0 | 0 | 0 | 0 | 64 | K | 0 |  |  |  | ROZPOCET | 0 | 0 | 0 | 0 | 0 | 1 | 0 | 64 | 925907755
| PP |  | Nerez - spojovací materiál, materiál A2-70 | [14 empty] | PP | 0
| P |  | Poznámka k položce: Viz D.1. TZ, kap.5 a kap.6 - zahrnuje nerez spojovací materiál, cca 65 kg + 10 kg, - včetně montáže a dodávky | [14 empty] | P | 0
5 | K | 003_R | Výroba, dodávka a montáž nerezových prvků, včetně materiálu 1.4301 | kg | 150 |  | 0 |  |  | základní |  | 0 | 0 | 0 | 0 | 0 | 1 | K | 0 |  |  |  | ROZPOCET | 0 | 0 | 0 | 0 | 0 | 1 | 0 | 1 | -1491027173
| PP |  | Výroba, dodávka a montáž nerezových prvků, včetně materiálu nerez 1.4301 | [14 empty] | PP | 0
| P |  | Poznámka k položce: Viz D.1. TZ.kap. 5. Oprava těsnění, materiál nerez dle ČSN 10088-1 1.4301 ( X5CrNi 18-10 ) viz výkres D.2. | [14 empty] | P | 0
| VV |  | 150 "těsnící lišta" |  | 150 | [12 empty] | VV | 0 | 2 | True | 0 | ROZPOCET
| VV |  | Součet |  | 150 | [12 empty] | VV | 0 | 4 | True | 1 | ROZPOCET
6 | K | 004_R | Doplnění nového maziva | kpl | 2 |  | 0 |  |  | základní |  | 0 | 0 | 0 | 0 | 0 | 16 | K | 0 |  |  |  | ROZPOCET | 0 | 0 | 0 | 0 | 0 | 1 | 0 | 16 | -1899265735
| PP |  | Oprava mazání dolního ložiska cca 50l | [14 empty] | PP | 0
| P |  | Poznámka k položce: Viz D.1. TZ kap.6 Oprava mazání dolního ložiska - doplnění vazelíny | [14 empty] | P | 0
7 | K | 005_R | Likvidace odpadu zákonným způsobem | kpl | 1 |  | 0 |  |  | základní |  | 0 | 0 | 0 | 0 | 0 | 16 | K | 0 |  |  |  | ROZPOCET | 0 | 0 | 0 | 0 | 0 | 1 | 0 | 16 | 1705266373
| PP |  | Likvidace odpadu zákonným způsobem | [14 empty] | PP | 0
| P |  | Poznámka k položce: Viz D.1. TZ kap.5., kap.6 - odvoz a uložení na skládku, resp. výkupny, demontovaných trámců, částí těsnění, mazací trubky, spojovacího mateirálu - včetně skládkovného | [14 empty] | P | 0

## 03 - VON
{f02c8895-aa2f-4215-a0e0-c3e92972954f}
2
| KRYCÍ LIST SOUPISU PRACÍ | [7 empty] | v --- níže se nacházejí doplnkové a pomocné údaje k sestavám --- v | [8 empty] | False
Stavba:
VD Vrané - oprava povrchových ochran a těsnění dolních vrat MPK
Objekt:
03 - VON
| KSO: |  |  |  |  | CC-CZ:
| Místo: |  |  |  |  | Datum: | 27. 11. 2023
| Zadavatel: |  |  |  |  | IČ: | 70889953
|  | Povodí Vltavy státní podnik |  |  |  | DIČ:
| Uchazeč: |  |  |  |  | IČ: | Vyplň údaj
|  | Vyplň údaj |  |  |  | DIČ: | Vyplň údaj
| Projektant: |  |  |  |  | IČ: | 05645328
|  | Ing. M. Klimešová |  |  |  | DIČ:
| Zpracovatel: |  |  |  |  | IČ:
|  | Ing. M. Klimešová |  |  |  | DIČ:
Poznámka:
| Cena bez DPH | [5 empty] | 0
|  |  | Základ daně |  |  | Sazba daně | Výše daně
| DPH | základní | 0 |  |  | 21% | 0
|  | snížená | 0 |  |  | 15% | 0
|  | zákl. přenesená | 0 |  |  | 21% | 0
|  | sníž. přenesená | 0 |  |  | 15% | 0
|  | nulová | 0 |  |  | 0% | 0
| Cena s DPH |  |  | v | CZK |  | 0
| Projektant |  |  | Zpracovatel
| Datum a podpis: |  | Razítko | Datum a podpis: |  |  | Razítko
| Objednavatel |  |  | Uchazeč
| Datum a podpis: |  | Razítko | Datum a podpis: |  |  | Razítko
REKAPITULACE ČLENĚNÍ SOUPISU PRACÍ
Stavba:
VD Vrané - oprava povrchových ochran a těsnění dolních vrat MPK
Objekt:
03 - VON
Místo: | [5 empty] | Datum: | 27. 11. 2023
Zadavatel: |  |  | Povodí Vltavy státní podnik |  |  | Projektant: | Ing. M. Klimešová
Uchazeč: |  |  | Vyplň údaj |  |  | Zpracovatel: | Ing. M. Klimešová
Kód dílu - Popis | [6 empty] | Cena celkem [CZK]
Náklady ze soupisu prací | [6 empty] | 0 | [11 empty] | -1
| VRN - Vedlejší rozpočtové náklady | [5 empty] | 0
| VRN1 - Průzkumné, geodetické a projektové práce | [5 empty] | 0
| VRN3 - Zařízení staveniště | [5 empty] | 0
| VRN4 - Inženýrská činnost | [5 empty] | 0
| VRN6 - Územní vlivy | [5 empty] | 0
| VRN9 - Ostatní náklady | [5 empty] | 0
SOUPIS PRACÍ
Stavba:
VD Vrané - oprava povrchových ochran a těsnění dolních vrat MPK
Objekt:
03 - VON
Místo: | [5 empty] | Datum: | 27. 11. 2023
Zadavatel: |  |  | Povodí Vltavy státní podnik |  |  | Projektant: | Ing. M. Klimešová
Uchazeč: |  |  | Vyplň údaj |  |  | Zpracovatel: | Ing. M. Klimešová
PČ | Typ | Kód | Popis | MJ | Množství | J.cena [CZK] | Cena celkem [CZK] | Cenová soustava |  | DPH | J. Nh [h] | Nh celkem [h] | J. hmotnost [t] | Hmotnost celkem [t] | J. suť [t] | Suť Celkem [t]
Náklady soupisu celkem | [6 empty] | 0 |  |  |  |  | 0 |  | 0 |  | 0 |  | D | -1 | [7 empty] | 0
| D | VRN | Vedlejší rozpočtové náklady |  |  |  | 0 |  |  |  |  | 0 |  | 0 |  | 0 | 5 | D | 0 | ROZPOCET | [6 empty] | 0
| D | VRN1 | Průzkumné, geodetické a projektové práce |  |  |  | 0 |  |  |  |  | 0 |  | 0 |  | 0 | 5 | D | 1 | ROZPOCET | [6 empty] | 0
1 | K | 013002005_R | Pasport budov a dotčených a přilehlých objektů | kpl | 1 |  | 0 |  |  | základní |  | 0 | 0 | 0 | 0 | 0 | 1024 | K | 2 | ROZPOCET | 0 | 0 | 0 | 0 | 0 | 1 | 0 | 1024 | -356780496
| PP |  | Pasport budov a dotčených a přilehlých objektů | [14 empty] | PP | 2
2 | K | 013203001_R | Dokumentace dílenská | kpl | 1 |  | 0 |  |  | základní |  | 0 | 0 | 0 | 0 | 0 | 1024 | K | 2 | ROZPOCET | 0 | 0 | 0 | 0 | 0 | 1 | 0 | 1024 | -1789886719
| PP |  | Průzkumné, geodetické a projektové práce projektové práce dokumentace stavby (výkresová a textová) bez rozlišení | [14 empty] | PP | 2
| P |  | Poznámka k položce: Dílenská dokumentace pro výrobu nových částí ocelových konstrukcí. viz. D.1. TZ kap 5. Oprava těsnění | [14 empty] | P | 2
3 | K | 013203002_R | Dokumentace skutečného provedení stavby | kpl | 1 |  | 0 |  |  | základní |  | 0 | 0 | 0 | 0 | 0 | 1024 | K | 2 | ROZPOCET | 0 | 0 | 0 | 0 | 0 | 1 | 0 | 1024 | 274791800
| PP |  | Průzkumné, geodetické a projektové práce projektové práce dokumentace stavby (výkresová a textová) bez rozlišení | [14 empty] | PP | 2
| P |  | Poznámka k položce: DSPS nových částí ocelových konstrukcí. viz. D.1. TZ kap 5. Oprava těsnění | [14 empty] | P | 2
| D | VRN3 | Zařízení staveniště |  |  |  | 0 |  |  |  |  | 0 |  | 0 |  | 0 | 5 | D | 1 | ROZPOCET | [6 empty] | 0
4 | K | 032103000R | Náklady na stavební buňky | kpl | 1 |  | 0 |  |  | základní |  | 0 | 0 | 0 | 0 | 0 | 1024 | K | 2 | ROZPOCET | 0 | 0 | 0 | 0 | 0 | 1 | 0 | 1024 | -45319007
| PP |  | Zařízení staveniště vybavení staveniště náklady na stavební buňky - stavební buňka - socialní objekty pro pracovníky stavby | [14 empty] | PP | 2
5 | K | 034703000R | Osvětlení staveniště | kpl | 1 |  | 0 |  |  | základní |  | 0 | 0 | 0 | 0 | 0 | 1024 | K | 2 | ROZPOCET | 0 | 0 | 0 | 0 | 0 | 1 | 0 | 1024 | -606131698
| PP |  | Zařízení staveniště zabezpečení staveniště osvětlení staveniště | [14 empty] | PP | 2
6 | K | 039103000R | Rozebrání, bourání a odvoz zařízení staveniště | kpl | 1 |  | 0 |  |  | základní |  | 0 | 0 | 0 | 0 | 0 | 1024 | K | 2 | ROZPOCET | 0 | 0 | 0 | 0 | 0 | 1 | 0 | 1024 | -141474885
| PP |  | Zařízení staveniště zrušení zařízení staveniště rozebrání, bourání a odvoz | [14 empty] | PP | 2
| D | VRN4 | Inženýrská činnost |  |  |  | 0 |  |  |  |  | 0 |  | 0 |  | 0 | 5 | D | 1 | ROZPOCET | [6 empty] | 0
7 | K | 043002000 | Zkoušky a ostatní měření | kpl | 1 |  | 0 |  |  | základní |  | 0 | 0 | 0 | 0 | 0 | 1024 | K | 2 | ROZPOCET | 0 | 0 | 0 | 0 | 0 | 1 | 0 | 1024 | 930662437
| PP |  | Měření tloušťky nátěrů | [14 empty] | PP | 2
| P |  | Poznámka k položce: rozsah viz D.1. TZ kap.7 - Oprava povrchových ochran - měřeníi, vyhodnocení a záznam zkoušek - cena obsahuje veškeré náklady na provedení uvedených zkoušek a jejich vyhodnocení | [14 empty] | P | 2
8 | K | 043194000_R | Odzkoušení funkčnosti zařízení, uvedení do provozu | kpl | 1 |  | 0 |  |  | základní |  | 0 | 0 | 0 | 0 | 0 | 1024 | K | 2 | ROZPOCET | 0 | 0 | 0 | 0 | 0 | 1 | 0 | 1024 | 1393668822
| PP |  | Odzkoušení funkčnosti zařízení, uvedení do provozu. | [14 empty] | PP | 2
| P |  | Poznámka k položce: Viz TZ kap. 8 a 10, včetně příp. videozáznamu. - obsahuje i veškeré práce spojené s odstraněním závad zjištěných při zkouškách (např. dodatečné seřízení těsnění, dosadacích stoliček apod.) | [14 empty] | P | 2
| D | VRN6 | Územní vlivy |  |  |  | 0 |  |  |  |  | 0 |  | 0 |  | 0 | 5 | D | 1 | ROZPOCET | [6 empty] | 0
9 | K | 061002000 | Vliv klimatických podmínek | kpl | 1 |  | 0 |  |  | základní |  | 0 | 0 | 0 | 0 | 0 | 1024 | K | 2 | ROZPOCET | 0 | 0 | 0 | 0 | 0 | 1 | 0 | 1024 | -592460978
| PP |  | Hlavní tituly průvodních činností a nákladů územní vlivy vliv klimatických podmínek | [14 empty] | PP | 2
| P |  | Poznámka k položce: Vzhledem k předpokladu realizace v období říjen - duben, nutno přizpůsobit technologii provádění nátěrů klimatickým vlivům. Předpokládá se klimatizační jednotka (temperování) po dobu stavby. | [14 empty] | P | 2
10 | K | 063203000_R | Potápěčské práce | kpl | 1 |  | 0 |  |  | základní |  | 0 | 0 | 0 | 0 | 0 | 1024 | K | 2 | ROZPOCET | 0 | 0 | 0 | 0 | 0 | 1 | 0 | 1024 | -594968025
| PP |  | Územní vlivy práce na těžce přístupných místech potápěčské práce | [14 empty] | PP | 2
| P |  | Poznámka k položce: Vyčištění prostoru pro provizorní hrazení, kontrola a vyčištění drážek a dosedacího prahu hradidell, vyčištění vrátňových výklenků , viz D.1. TP kap.3. Zahrazení PK, kap.4 Kontrola konstrukcí a kap.9. Vyhrazení PK. - veškerá součinnost při montáži a demontáži hrazení, čištění výklenků, - práce při dotěsnění provizorního hrazení | [14 empty] | P | 2
| D | VRN9 | Ostatní náklady |  |  |  | 0 |  |  |  |  | 0 |  | 0 |  | 0 | 5 | D | 1 | ROZPOCET | [6 empty] | 0
11 | K | 093103000_R | Prostředky a materiál pro šetření a likvidaci vzniklé ekologické havárie | kpl | 1 |  | 0 |  |  | základní |  | 0 | 0 | 0 | 0 | 0 | 1024 | K | 2 | ROZPOCET | 0 | 0 | 0 | 0 | 0 | 1 | 0 | 1024 | 729036822
| PP |  | Ostatní náklady havárie, živelné pohromy odstranění následků havárie, živelné pohromy | [14 empty] | PP | 2
| P |  | Poznámka k položce: 1 x havarijní souprava OIL 240 (obsah soupravy: nádoba 240 l, Algasorb 30 kg, 50x rohož, 5x nohavice, 5x polštář, 200x utěrka NT, 1x lopatka a smeták, 5x PE pytel, 5x výstražná nálepka, 2x rukavice nálepka - absorpční schopnost 300 litrů), nebo souprava ekvivalentní, 1 x havarijní souprava UNV 60 (obsah soupravy: nádoba 60 l, 30x rohož, 3x nohavice, 2x polštář, 1x PVC rukavice, 2x PE pytel, 2x výstražná nálepka - absorpční schopnost 89 litrů), nebo souprava ekvivalentní, 1 x balení norná stěna EKNS 220 H (4 ks, rozměr 0,13 x 3 m), nebo ekvivalentní typ, PE pytle objem 120 l - 10 ks, ruční nářadí (sekyra, pila, krumpáč, lopata, palice), zásoba řeziva (prkna, latě, trámy) - jednotky kusů, lahve pro odběr vzorků (prachovnice se širokým hrdlem o objemu min 1,25 l) - 5 ks. | [14 empty] | P | 2