## List1
Nástroj | Štěpkovač
Technické údaje | požadavky | Nabídka
podvozek | jednoosý podvozek
připojení na tažné zařízení s kulovým čepem za silniční vozidlo i za traktor | ano
celková hmotnost mulčovače | max. 750 kg
maximální povolená rychlost | min. 80 km/hod
schválený pro provoz na pozemních komunikacích | ano
vlastní pohon stroje | ano
výkon | min. 25 HP
max. tloušťka štěpkované dřevní hmoty | min. 150 mm
rozměr vstupního otvoru | min. 150 x 190 mm
hydraulicky poháněné podávací válce | ano
zátěžová regulace a elektronické řízení podavačů | ano
rozsah otáčení výfuku štěpky | min. 280°
Záruční doba | min. 24 měsíců
Předvedení v terénu včetně zaškolení obsluhy min. 2 hod./2 osoby | sepsání protokolu
předání dokumentů | návody k obsluze v českém jazyce, katalog náhradních dílů, certifikáty a další nezbytné dokumenty k řádnému provozu zařízení včetně příslušenství
Dodání na místo | Zerzavice 1706, Staré Město u Uherského Hradiště