## Rekapitulace stavby
Export Komplet | [27 empty] | 2.0 | ZAMOK |  |  |  |  | False | False | {ce0a3f6c-abc4-4b30-87b1-59fba431c98a}
[33 empty] | 0,01 | 21
[33 empty] | 0,01 | 15
|  | REKAPITULACE STAVBY | [17 empty] | v --- níže se nacházejí doplnkové a pomocné údaje k sestavám --- v | [11 empty] | Návod na vyplnění | 0,001
|  | Kód: |  |  |  |  | P3165 | [24 empty] | Měnit lze pouze buňky se žlutým podbarvením! 1) na prvním listu Rekapitulace stavby vyplňte v sestavě a) Souhrnný list - údaje o Uchazeči (přenesou se do ostatních sestav i v jiných listech) b) Rekapitulace objektů - potřebné Ostatní náklady 2) na vybraných listech vyplňte v sestavě a) Krycí list - údaje o Uchazeči, pokud se liší od údajů o Uchazeči na Souhrnném listu (údaje se přenesou do ostatních sestav v daném listu) b) Rekapitulace rozpočtu - potřebné Ostatní náklady c) Celkové náklady za stavbu - ceny u položek - množství, pokud má žluté podbarvení - a v případě potřeby poznámku (ta je ve skrytém sloupci) | 0,01
|  | Stavba: |  |  |  |  | VD Les Království, doplnění zařízení TBD | [25 empty] | 0,01
|  | KSO: |  |  |  |  | 832 12 | [8 empty] | CC-CZ: | [16 empty] | 0,01
|  | Místo: |  |  |  |  | VD Les Království | [8 empty] | Datum: |  | 19. 5. 2023 | [14 empty] | 0,01
0,01
|  | Zadavatel: | [13 empty] | IČ: |  | 70890005 | [14 empty] | 0,01
|  |  | Povodí Labe, státní podnik | [12 empty] | DIČ: |  | CZ70890005 | [14 empty] | 0,01
0,01
|  | Uchazeč: | [13 empty] | IČ: |  | Vyplň údaj | [14 empty] | 0,01
|  |  | Vyplň údaj | [12 empty] | DIČ: |  | Vyplň údaj | [14 empty] | 0,01
False
|  | Projektant: | [13 empty] | IČ: |  | 49241648 | [14 empty] | False
|  |  | VODNÍ DÍLA - TBD a.s. | [12 empty] | DIČ: |  | CZ49241648 | [14 empty] | True
0,01
|  | Zpracovatel: | [13 empty] | IČ: |  | 49241648 | [14 empty] | 0,01
|  |  | VODNÍ DÍLA - TBD a.s. | [12 empty] | DIČ: |  | CZ49241648 | [14 empty] | True
Poznámka:
Soupis prací je sestaven za využití položek Cenové soustavy URS. Cenové a technické podmínky položek Cenové soustavy URS, které nejsou uvedeny v soupisu prací (tzv.úvodní části katalogů) jsou neomezeně dálkově k dispozici na WWWcs-urs.cz.Položky soupisu prací , které nemají ve sloupci " Cenová soustava " uveden žádný údaj, nepochází z Cenové soustavy ÚRS, ale způsob tvorby ceny vychází z cenových a technických podmínek ÚRS.
|  | Cena bez DPH | [13 empty] | 0
[8 empty] | Sazba daně |  |  | Základ daně |  |  |  |  | Výše daně
|  | DPH |  | základní |  |  |  | 21% |  |  | 0 |  |  |  |  | 0
|  |  |  | snížená |  |  |  | 15% |  |  | 0 |  |  |  |  | 0
|  |  |  | zákl. přenesená |  |  |  | 21% |  |  | 0 |  |  |  |  | 0
|  |  |  | sníž. přenesená |  |  |  | 15% |  |  | 0 |  |  |  |  | 0
|  |  |  | nulová |  |  |  | 0% |  |  | 0 |  |  |  |  | 0
|  | Cena s DPH | [6 empty] | v |  |  | CZK |  |  |  | 0
|  | Projektant | [11 empty] | Zpracovatel
|  | Datum a podpis: | [7 empty] | Razítko |  |  |  | Datum a podpis: |  |  | Razítko
|  | Objednavatel | [11 empty] | Uchazeč
|  | Datum a podpis: | [7 empty] | Razítko |  |  |  | Datum a podpis: |  |  | Razítko
REKAPITULACE OBJEKTŮ STAVBY A SOUPISŮ PRACÍ
| Kód: | [6 empty] | P3165
| Stavba: | [6 empty] | VD Les Království, doplnění zařízení TBD
| Místo: | [6 empty] | VD Les Království | [6 empty] | Datum: |  | 19. 5. 2023
| Zadavatel: | [6 empty] | Povodí Labe, státní podnik | [6 empty] | Projektant: |  | VODNÍ DÍLA - TBD a.s. |  |  | Informatívní údaje z listů zakázek
| Uchazeč: | [13 empty] | Zpracovatel: |  | VODNÍ DÍLA - TBD a.s.
| Kód |  |  |  | Popis | [7 empty] | Cena bez DPH [CZK] |  |  |  |  | Cena s DPH [CZK] | Typ | z toho Ostat. náklady [CZK] | DPH [CZK] | Normohodiny [h] | DPH základní [CZK] | DPH snížená [CZK] | DPH základní přenesená [CZK] | DPH snížená přenesená [CZK] | Základna DPH základní | Základna DPH snížená | Základna DPH zákl. přenesená | Základna DPH sníž. přenesená | Základna DPH nulová
| Náklady z rozpočtů | [11 empty] | 0 |  |  |  |  | 0 |  | 0 | 0 | 0 | 0 | 0 | 0 | 0 | 0 | 0 | 0 | 0 | 0 |  | D | 0 | ###NOIMPORT### | IMPORT | {ce0a3f6c-abc4-4b30-87b1-59fba431c98a} | {00000000-0000-0000-0000-000000000000} | 832 12
|  | SO01 |  |  |  | Zařízení TBD | [6 empty] | 0 |  |  |  |  | 0 | STA | 0 | 0 | 0 | 0 | 0 | 0 | 0 | 0 | 0 | 0 | 0 | 0 |  | D | 1 | ###NOIMPORT### | IMPORT | {2e4636a4-8cdd-4b01-9c32-40f84b21ac04} | {ce0a3f6c-abc4-4b30-87b1-59fba431c98a} | 832 12 | 2
/ |  |  | 01 |  |  |  | Vztlakoměrné vrty | [5 empty] | 0 |  |  |  |  | 0 | Soupis | 0 | 0 | 0 | 0 | 0 | 0 | 0 | 0 | 0 | 0 | 0 | 0 |  |  | 2 |  | IMPORT | {180e1cea-f1a0-44b3-935a-f6a2484b917f} | {2e4636a4-8cdd-4b01-9c32-40f84b21ac04} | 832 12
/ |  |  | 02 |  |  |  | Teplota zdiva-vrty | [5 empty] | 0 |  |  |  |  | 0 | Soupis | 0 | 0 | 0 | 0 | 0 | 0 | 0 | 0 | 0 | 0 | 0 | 0 |  |  | 2 |  | IMPORT | {a9f9af9e-71d9-473e-93db-2d606e22738f} | {2e4636a4-8cdd-4b01-9c32-40f84b21ac04} | 832 12
/ |  |  | 03 |  |  |  | Geodetické body | [5 empty] | 0 |  |  |  |  | 0 | Soupis | 0 | 0 | 0 | 0 | 0 | 0 | 0 | 0 | 0 | 0 | 0 | 0 |  |  | 2 |  | IMPORT | {a85cf16b-bd18-47ce-af22-debbfd05d239} | {2e4636a4-8cdd-4b01-9c32-40f84b21ac04} | 832 12
/ |  |  | 04 |  |  |  | Deformace | [5 empty] | 0 |  |  |  |  | 0 | Soupis | 0 | 0 | 0 | 0 | 0 | 0 | 0 | 0 | 0 | 0 | 0 | 0 |  |  | 2 |  | IMPORT | {5ad6593c-11c0-49cd-a758-dcdea5e871d7} | {2e4636a4-8cdd-4b01-9c32-40f84b21ac04} | 832 12
/ |  | SO02 |  |  |  | Doplňující stavební úpravy a vybavení | [6 empty] | 0 |  |  |  |  | 0 | STA | 0 | 0 | 0 | 0 | 0 | 0 | 0 | 0 | 0 | 0 | 0 | 0 |  |  | 1 |  | IMPORT | {32fd6d24-65d6-470f-9c26-ba7912b0b461} | {ce0a3f6c-abc4-4b30-87b1-59fba431c98a} | 832 12 | 2
/ |  | VON |  |  |  | Vedlejší rozpočtové náklady | [6 empty] | 0 |  |  |  |  | 0 | VON | 0 | 0 | 0 | 0 | 0 | 0 | 0 | 0 | 0 | 0 | 0 | 0 |  |  | 1 |  | IMPORT | {98ddfd6a-90f7-45b4-8e1b-7caf198f3f56} | {ce0a3f6c-abc4-4b30-87b1-59fba431c98a} | 832 12 | 2

## 01 - Vztlakoměrné vrty
{180e1cea-f1a0-44b3-935a-f6a2484b917f}
2
| KRYCÍ LIST SOUPISU PRACÍ | [7 empty] | v --- níže se nacházejí doplnkové a pomocné údaje k sestavám --- v | [8 empty] | False
Stavba:
VD Les Království, doplnění zařízení TBD
Objekt:
SO01 - Zařízení TBD
Soupis:
01 - Vztlakoměrné vrty
| KSO: |  | 832 12 |  |  | CC-CZ:
| Místo: |  | VD Les Království |  |  | Datum: | 19. 5. 2023
| Zadavatel: |  |  |  |  | IČ: | 70890005
|  | Povodí Labe, státní podnik |  |  |  | DIČ: | CZ70890005
| Uchazeč: |  |  |  |  | IČ: | Vyplň údaj
|  | Vyplň údaj |  |  |  | DIČ: | Vyplň údaj
| Projektant: |  |  |  |  | IČ: | 49241648
|  | VODNÍ DÍLA - TBD a.s. |  |  |  | DIČ: | CZ49241648
| Zpracovatel: |  |  |  |  | IČ: | 49241648
|  | VODNÍ DÍLA - TBD a.s. |  |  |  | DIČ: | CZ49241648
Poznámka:
| Cena bez DPH | [5 empty] | 0
|  |  | Základ daně |  |  | Sazba daně | Výše daně
| DPH | základní | 0 |  |  | 21% | 0
|  | snížená | 0 |  |  | 15% | 0
|  | zákl. přenesená | 0 |  |  | 21% | 0
|  | sníž. přenesená | 0 |  |  | 15% | 0
|  | nulová | 0 |  |  | 0% | 0
| Cena s DPH |  |  | v | CZK |  | 0
| Projektant |  |  | Zpracovatel
| Datum a podpis: |  | Razítko | Datum a podpis: |  |  | Razítko
| Objednavatel |  |  | Uchazeč
| Datum a podpis: |  | Razítko | Datum a podpis: |  |  | Razítko
REKAPITULACE ČLENĚNÍ SOUPISU PRACÍ
Stavba:
VD Les Království, doplnění zařízení TBD
Objekt:
SO01 - Zařízení TBD
Soupis:
01 - Vztlakoměrné vrty
Místo: |  |  | VD Les Království |  |  | Datum: | 19. 5. 2023
Zadavatel: |  |  | Povodí Labe, státní podnik |  |  | Projektant: | VODNÍ DÍLA - TBD a.s.
Uchazeč: |  |  | Vyplň údaj |  |  | Zpracovatel: | VODNÍ DÍLA - TBD a.s.
Kód dílu - Popis | [6 empty] | Cena celkem [CZK]
Náklady ze soupisu prací | [6 empty] | 0 | [11 empty] | -1
| HSV - Práce a dodávky HSV | [5 empty] | 0
| 1 - Zemní práce | [5 empty] | 0
| 2 - Zakládání | [5 empty] | 0
| 8 - Trubní vedení | [5 empty] | 0
| 9 - Ostatní konstrukce a práce, bourání | [5 empty] | 0
| 997 - Přesun sutě | [5 empty] | 0
| 998 - Přesun hmot | [5 empty] | 0
| 722 - Vnitřní armatury | [5 empty] | 0
| VRN - Vedlejší rozpočtové náklady | [5 empty] | 0
| VRN1 - Průzkumné, geodetické a projektové práce | [5 empty] | 0
| VRN4 - Inženýrská činnost | [5 empty] | 0
SOUPIS PRACÍ
Stavba:
VD Les Království, doplnění zařízení TBD
Objekt:
SO01 - Zařízení TBD
Soupis:
01 - Vztlakoměrné vrty
Místo: |  |  | VD Les Království |  |  | Datum: | 19. 5. 2023
Zadavatel: |  |  | Povodí Labe, státní podnik |  |  | Projektant: | VODNÍ DÍLA - TBD a.s.
Uchazeč: |  |  | Vyplň údaj |  |  | Zpracovatel: | VODNÍ DÍLA - TBD a.s.
PČ | Typ | Kód | Popis | MJ | Množství | J.cena [CZK] | Cena celkem [CZK] | Cenová soustava |  | DPH | J. Nh [h] | Nh celkem [h] | J. hmotnost [t] | Hmotnost celkem [t] | J. suť [t] | Suť Celkem [t]
Náklady soupisu celkem | [6 empty] | 0 |  |  |  |  | 0 |  | 1.3989 |  | 1.5097 |  | D | -1 | [10 empty] | 0
| D | HSV | Práce a dodávky HSV |  |  |  | 0 |  |  |  |  | 0 |  | 1.3989 |  | 1.5097 | 1 | D | 0 |  |  |  | ROZPOCET | [6 empty] | 0
| D | 1 | Zemní práce |  |  |  | 0 |  |  |  |  | 0 |  | 0 |  | 0 | 1 | D | 1 |  |  |  | ROZPOCET | [6 empty] | 0
1 | K | 122211401 | Vykopávky v zemníku na suchu v hornině třídy těžitelnosti I skupiny 3 ručně | m3 | 5.85 |  | 0 | CS ÚRS 2023 01 |  | základní |  | 0 | 0 | 0 | 0 | 0 | 4 | K | 2 |  |  |  | ROZPOCET | 0 | 0 | 0 | 0 | 0 | 1 | 0 | 4 | 1737672921
| PP |  | Vykopávky v zemnících na suchu ručně zapažených i nezapažených v hornině třídy těžitelnosti I skupiny 3 | [14 empty] | PP | 2
| Online PSC |  | https://podminky.urs.cz/item/CS_URS_2023_01/122211401 | [14 empty] | Online PSC | 2
| VV |  | Výkop pro šachtu u vrtů | [14 empty] | VV | 2 | 1 | True | 0 | ROZPOCET
| VV |  | "Profil 2" 1,5*1,5*1,3 |  | 2.925 | [12 empty] | VV | 2 | 2 | True | 0 | ROZPOCET
| VV |  | "Profil 3" 1,5*1,5*1,3 |  | 2.925 | [12 empty] | VV | 2 | 2 | True | 0 | ROZPOCET
| VV |  | Součet |  | 5.85 | [12 empty] | VV | 2 | 4 | True | 1 | ROZPOCET
2 | K | 161111502 | Svislé přemístění výkopku z horniny třídy těžitelnosti I skupiny 1 až 3 hl výkopu přes 3 do 6 m nošením | m3 | 5.85 |  | 0 | CS ÚRS 2023 01 |  | základní |  | 0 | 0 | 0 | 0 | 0 | 4 | K | 2 |  |  |  | ROZPOCET | 0 | 0 | 0 | 0 | 0 | 1 | 0 | 4 | 236185487
| PP |  | Svislé přemístění výkopku nošením bez naložení, avšak s vyprázdněním nádoby na hromady nebo do dopravního prostředku z horniny třídy těžitelnosti I skupiny 1 až 3, při hloubce výkopu přes 3 do 6 m | [14 empty] | PP | 2
| Online PSC |  | https://podminky.urs.cz/item/CS_URS_2023_01/161111502 | [14 empty] | Online PSC | 2
3 | K | 162211201 | Vodorovné přemístění do 10 m nošením výkopku z horniny třídy těžitelnosti I skupiny 1 až 3 | m3 | 5.85 |  | 0 | CS ÚRS 2023 01 |  | základní |  | 0 | 0 | 0 | 0 | 0 | 4 | K | 2 |  |  |  | ROZPOCET | 0 | 0 | 0 | 0 | 0 | 1 | 0 | 4 | -1809054791
| PP |  | Vodorovné přemístění výkopku nebo sypaniny nošením s vyprázdněním nádoby na hromady nebo do dopravního prostředku na vzdálenost do 10 m z horniny třídy těžitelnosti I, skupiny 1 až 3 | [14 empty] | PP | 2
| Online PSC |  | https://podminky.urs.cz/item/CS_URS_2023_01/162211201 | [14 empty] | Online PSC | 2
4 | K | 162211209 | Příplatek k vodorovnému přemístění nošením za každých dalších 10 m nošení výkopku z horniny třídy těžitelnosti I skupiny 1 až 3 | m3 | 5.85 |  | 0 | CS ÚRS 2023 01 |  | základní |  | 0 | 0 | 0 | 0 | 0 | 4 | K | 2 |  |  |  | ROZPOCET | 0 | 0 | 0 | 0 | 0 | 1 | 0 | 4 | -872743160
| PP |  | Vodorovné přemístění výkopku nebo sypaniny nošením s vyprázdněním nádoby na hromady nebo do dopravního prostředku na vzdálenost do 10 m Příplatek za každých dalších 10 m k ceně -1201 | [14 empty] | PP | 2
| Online PSC |  | https://podminky.urs.cz/item/CS_URS_2023_01/162211209 | [14 empty] | Online PSC | 2
| VV |  | 0,585*10 'Přepočtené koeficientem množství |  | 5.85 | [12 empty] | VV | 2 | 2 | False | 1 | ROZPOCET
5 | K | 162751117 | Vodorovné přemístění přes 9 000 do 10000 m výkopku/sypaniny z horniny třídy těžitelnosti I skupiny 1 až 3 | m3 | 5.85 |  | 0 | CS ÚRS 2023 01 |  | základní |  | 0 | 0 | 0 | 0 | 0 | 4 | K | 2 |  |  |  | ROZPOCET | 0 | 0 | 0 | 0 | 0 | 1 | 0 | 4 | 904290220
| PP |  | Vodorovné přemístění výkopku nebo sypaniny po suchu na obvyklém dopravním prostředku, bez naložení výkopku, avšak se složením bez rozhrnutí z horniny třídy těžitelnosti I skupiny 1 až 3 na vzdálenost přes 9 000 do 10 000 m | [14 empty] | PP | 2
| Online PSC |  | https://podminky.urs.cz/item/CS_URS_2023_01/162751117 | [14 empty] | Online PSC | 2
6 | K | 167151111 | Nakládání výkopku z hornin třídy těžitelnosti I skupiny 1 až 3 přes 100 m3 | m3 | 5.85 |  | 0 | CS ÚRS 2023 01 |  | základní |  | 0 | 0 | 0 | 0 | 0 | 4 | K | 2 |  |  |  | ROZPOCET | 0 | 0 | 0 | 0 | 0 | 1 | 0 | 4 | -745403646
| PP |  | Nakládání, skládání a překládání neulehlého výkopku nebo sypaniny strojně nakládání, množství přes 100 m3, z hornin třídy těžitelnosti I, skupiny 1 až 3 | [14 empty] | PP | 2
| Online PSC |  | https://podminky.urs.cz/item/CS_URS_2023_01/167151111 | [14 empty] | Online PSC | 2
7 | K | 171201231 | Poplatek za uložení zeminy a kamení na recyklační skládce (skládkovné) kód odpadu 17 05 04 | t | 10.53 |  | 0 | CS ÚRS 2023 01 |  | základní |  | 0 | 0 | 0 | 0 | 0 | 4 | K | 2 |  |  |  | ROZPOCET | 0 | 0 | 0 | 0 | 0 | 1 | 0 | 4 | -804294440
| PP |  | Poplatek za uložení stavebního odpadu na recyklační skládce (skládkovné) zeminy a kamení zatříděného do Katalogu odpadů pod kódem 17 05 04 | [14 empty] | PP | 2
| Online PSC |  | https://podminky.urs.cz/item/CS_URS_2023_01/171201231 | [14 empty] | Online PSC | 2
| VV |  | 5,850*1,8"t/m3" |  | 10.53 | [12 empty] | VV | 2 | 2 | True | 1 | ROZPOCET
8 | K | 171251201 | Uložení sypaniny na skládky nebo meziskládky | m3 | 5.85 |  | 0 | CS ÚRS 2023 01 |  | základní |  | 0 | 0 | 0 | 0 | 0 | 4 | K | 2 |  |  |  | ROZPOCET | 0 | 0 | 0 | 0 | 0 | 1 | 0 | 4 | -214084364
| PP |  | Uložení sypaniny na skládky nebo meziskládky bez hutnění s upravením uložené sypaniny do předepsaného tvaru | [14 empty] | PP | 2
| Online PSC |  | https://podminky.urs.cz/item/CS_URS_2023_01/171251201 | [14 empty] | Online PSC | 2
| D | 2 | Zakládání |  |  |  | 0 |  |  |  |  | 0 |  | 0.5475 |  | 0 | 1 | D | 1 |  |  |  | ROZPOCET | [6 empty] | 0
9 | K | 242791111 | Zapuštění zárubnice z plastických hmot hl do 50 m DN do 200 | m | 100.2 |  | 0 | CS ÚRS 2023 01 |  | základní |  | 0 | 0 | 0 | 0 | 0 | 4 | K | 2 |  |  |  | ROZPOCET | 0 | 0 | 0 | 0 | 0 | 1 | 0 | 4 | 156419701
| PP |  | Zapuštění zárubnice z trub do studňového vrtu, z plastických hmot z plastických hmot hl. do 50 m DN do 200 | [14 empty] | PP | 2
| Online PSC |  | https://podminky.urs.cz/item/CS_URS_2023_01/242791111 | [14 empty] | Online PSC | 2
| VV |  | Vrty u vzdušní paty | [14 empty] | VV | 2 | 1 | True | 0 | ROZPOCET
| VV |  | "Profil 2 - návodní" 17,40 |  | 17.4 | [12 empty] | VV | 2 | 2 | True | 0 | ROZPOCET
| VV |  | "Profil 2 - vzdušní" 15,35 |  | 15.35 | [12 empty] | VV | 2 | 2 | True | 0 | ROZPOCET
| VV |  | "Profil 3 - návodní" 10,35 |  | 10.35 | [12 empty] | VV | 2 | 2 | True | 0 | ROZPOCET
| VV |  | "Profil 3 - vzdušní" 6,15 |  | 6.15 | [12 empty] | VV | 2 | 2 | True | 0 | ROZPOCET
| VV |  | Mezisoučet |  | 49.25 | [12 empty] | VV | 2 | 3 | True | 0 | ROZPOCET
| VV |  | V domku spodních výpustí | [14 empty] | VV | 2 | 1 | True | 0 | ROZPOCET
| VV |  | "Profil 1 - návodní" 12,50 |  | 12.5 | [12 empty] | VV | 2 | 2 | True | 0 | ROZPOCET
| VV |  | "Profil 1 - vzdušní" 7,85 |  | 7.85 | [12 empty] | VV | 2 | 2 | True | 0 | ROZPOCET
| VV |  | "Profil 4 - návodní" 18,0 |  | 18 | [12 empty] | VV | 2 | 2 | True | 0 | ROZPOCET
| VV |  | "Profil 4 - vzdušní" 12,60 |  | 12.6 | [12 empty] | VV | 2 | 2 | True | 0 | ROZPOCET
| VV |  | Mezisoučet |  | 50.95 | [12 empty] | VV | 2 | 3 | True | 0 | ROZPOCET
| VV |  | Součet |  | 100.2 | [12 empty] | VV | 2 | 4 | True | 1 | ROZPOCET
10 | M | 2861382R2 | plnostěná pažnice PVC- U 1´´; PN15 - délky 3,0m | m | 12 |  | 0 |  |  | základní |  | 0 | 0.0025 | 0.03 | 0 | 0 | 8 | M | 2 |  |  |  | ROZPOCET | 0 | 0 | 0 | 0 | 0 | 1 | 0 | 4 | -2049894949
| PP |  | plnostěná pažnice PVC- U 1´´; PN15 - délky 3,0m | [14 empty] | PP | 2
| VV |  | V domku spodních výpustí | [14 empty] | VV | 2 | 1 | True | 0 | ROZPOCET
| VV |  | "Profil 1 - návodní" 3,0 |  | 3 | [12 empty] | VV | 2 | 2 | True | 0 | ROZPOCET
| VV |  | "Profil 1 - vzdušní" 3,0 |  | 3 | [12 empty] | VV | 2 | 2 | True | 0 | ROZPOCET
| VV |  | "Profil 4 - návodní" 3,0 |  | 3 | [12 empty] | VV | 2 | 2 | True | 0 | ROZPOCET
| VV |  | "Profil 4 - vzdušní" 3,0 |  | 3 | [12 empty] | VV | 2 | 2 | True | 0 | ROZPOCET
| VV |  | Součet |  | 12 | [12 empty] | VV | 2 | 4 | True | 1 | ROZPOCET
11 | M | 2861382R3 | perforovaná pažnice PVC- U 1´´; PN15 - délky 3,0m; 10-15% perforace povrchu příčnou štěrbinovou perforací 0,2 - 0,5 mm včetně filtračního návleku | m | 38.95 |  | 0 |  |  | základní |  | 0 | 0.0025 | 0.097375 | 0 | 0 | 8 | M | 2 |  |  |  | ROZPOCET | 0 | 0 | 0 | 0 | 0 | 1 | 0 | 4 | -1760225656
| PP |  | perforovaná pažnice PVC- U 1´´; PN15 - délky 3,0m; 10-15% perforace povrchu příčnou štěrbinovou perforací 0,2 - 0,5 mm včetně filtračního návleku | [14 empty] | PP | 2
| VV |  | V domku spodních výpustí | [14 empty] | VV | 2 | 1 | True | 0 | ROZPOCET
| VV |  | "Profil 1 - návodní" 12,50-3,0 |  | 9.5 | [12 empty] | VV | 2 | 2 | True | 0 | ROZPOCET
| VV |  | "Profil 1 - vzdušní" 7,85-3,0 |  | 4.85 | [12 empty] | VV | 2 | 2 | True | 0 | ROZPOCET
| VV |  | "Profil 4 - návodní" 18,00-3,0 |  | 15 | [12 empty] | VV | 2 | 2 | True | 0 | ROZPOCET
| VV |  | "Profil 4 - vzdušní" 12,60-3,0 |  | 9.6 | [12 empty] | VV | 2 | 2 | True | 0 | ROZPOCET
| VV |  | Součet |  | 38.95 | [12 empty] | VV | 2 | 4 | True | 1 | ROZPOCET
12 | M | 2861382R4 | plnostěná pažnice PVC- U 2´´; PN15 - délky 3,0m | m | 12 |  | 0 |  |  | základní |  | 0 | 0.0025 | 0.03 | 0 | 0 | 8 | M | 2 |  |  |  | ROZPOCET | 0 | 0 | 0 | 0 | 0 | 1 | 0 | 4 | 806613223
| PP |  | plnostěná pažnice PVC- U 2´´; PN15 - délky 3,0m | [14 empty] | PP | 2
| VV |  | Vrty u vzdušní paty | [14 empty] | VV | 2 | 1 | True | 0 | ROZPOCET
| VV |  | "Profil 2 - návodní" 3,0 |  | 3 | [12 empty] | VV | 2 | 2 | True | 0 | ROZPOCET
| VV |  | "Profil 2 - vzdušní" 3,0 |  | 3 | [12 empty] | VV | 2 | 2 | True | 0 | ROZPOCET
| VV |  | "Profil 3 - návodní" 3,0 |  | 3 | [12 empty] | VV | 2 | 2 | True | 0 | ROZPOCET
| VV |  | "Profil 3 - vzdušní" 3,0 |  | 3 | [12 empty] | VV | 2 | 2 | True | 0 | ROZPOCET
| VV |  | Součet |  | 12 | [12 empty] | VV | 2 | 4 | True | 1 | ROZPOCET
13 | M | 2861382R5 | perforovaná pažnice PVC- U 2´´; PN15 - délky 3,0m; 10-15% perforace povrchu příčnou štěrbinovou perforací 0,2 - 0,5 mm včetně filtračního návleku | m | 37.25 |  | 0 |  |  | základní |  | 0 | 0.0025 | 0.093125 | 0 | 0 | 8 | M | 2 |  |  |  | ROZPOCET | 0 | 0 | 0 | 0 | 0 | 1 | 0 | 4 | -2035835334
| PP |  | perforovaná pažnice PVC- U 2´´; PN15 - délky 3,0m; 10-15% perforace povrchu příčnou štěrbinovou perforací 0,2 - 0,5 mm včetně filtračního návleku | [14 empty] | PP | 2
| VV |  | Vrty u vzdušní paty | [14 empty] | VV | 2 | 1 | True | 0 | ROZPOCET
| VV |  | "Profil 2 - návodní" 17,40-3,0 |  | 14.4 | [12 empty] | VV | 2 | 2 | True | 0 | ROZPOCET
| VV |  | "Profil 2 - vzdušní" 15,35-3,0 |  | 12.35 | [12 empty] | VV | 2 | 2 | True | 0 | ROZPOCET
| VV |  | "Profil 3 - návodní" 10,35-3,0 |  | 7.35 | [12 empty] | VV | 2 | 2 | True | 0 | ROZPOCET
| VV |  | "Profil 3 - vzdušní" 6,15-3,0 |  | 3.15 | [12 empty] | VV | 2 | 2 | True | 0 | ROZPOCET
| VV |  | Součet |  | 37.25 | [12 empty] | VV | 2 | 4 | True | 1 | ROZPOCET
14 | M | 26112191R6 | výplň stejnozrným pískem 0,6 - 1,2 mm; filtrační obsyp | t | 0.176 |  | 0 |  |  | základní |  | 0 | 1 | 0.176 | 0 | 0 | 8 | M | 2 |  |  |  | ROZPOCET | 0 | 0 | 0 | 0 | 0 | 1 | 0 | 4 | -1983434670
| PP |  | výplň stejnozrným pískem 0,6 - 1,2 mm; filtrační obsyp | [14 empty] | PP | 2
| VV |  | ""v délce 3,0 m u každého vrtu" | [14 empty] | VV | 2 | 1 | True | 0 | ROZPOCET
| VV |  | 8*0,022 |  | 0.176 | [12 empty] | VV | 2 | 2 | True | 1 | ROZPOCET
15 | M | 2861382R7 | centrátor pažení; dodávka a montáž | kus | 41 |  | 0 |  |  | základní |  | 0 | 0.001 | 0.041 | 0 | 0 | 8 | M | 2 |  |  |  | ROZPOCET | 0 | 0 | 0 | 0 | 0 | 1 | 0 | 4 | -36843497
| PP |  | centrátor pažení; dodávka a montáž | [14 empty] | PP | 2
| P |  | Poznámka k položce: Po cca 3 m | [14 empty] | P | 2
| VV |  | Vrty u vzdušní paty | [14 empty] | VV | 2 | 1 | True | 0 | ROZPOCET
| VV |  | "Profil 2 - návodní: " 6+1 |  | 7 | [12 empty] | VV | 2 | 2 | True | 0 | ROZPOCET
| VV |  | "Profil 2 - vzdušní: " 5+1 |  | 6 | [12 empty] | VV | 2 | 2 | True | 0 | ROZPOCET
| VV |  | "Profil 3 - návodní: " 3+1 |  | 4 | [12 empty] | VV | 2 | 2 | True | 0 | ROZPOCET
| VV |  | "Profil 3 - vzdušní: " 2+1 |  | 3 | [12 empty] | VV | 2 | 2 | True | 0 | ROZPOCET
| VV |  | Mezisoučet |  | 20 | [12 empty] | VV | 2 | 3 | True | 0 | ROZPOCET
| VV |  | V domku spodních výpustí | [14 empty] | VV | 2 | 1 | True | 0 | ROZPOCET
| VV |  | "Profil 1 - návodní: " 4+1 |  | 5 | [12 empty] | VV | 2 | 2 | True | 0 | ROZPOCET
| VV |  | "Profil 1 - vzdušní: " 3+1 |  | 4 | [12 empty] | VV | 2 | 2 | True | 0 | ROZPOCET
| VV |  | "Profil 4 - návodní: " 6+1 |  | 7 | [12 empty] | VV | 2 | 2 | True | 0 | ROZPOCET
| VV |  | "Profil 4 - vzdušní: " 4+1 |  | 5 | [12 empty] | VV | 2 | 2 | True | 0 | ROZPOCET
| VV |  | Mezisoučet |  | 21 | [12 empty] | VV | 2 | 3 | True | 0 | ROZPOCET
| VV |  | Součet |  | 41 | [12 empty] | VV | 2 | 4 | True | 1 | ROZPOCET
16 | M | 27531591R8 | zálivka cementovou maltou | m3 | 0.543 |  | 0 |  |  | základní |  | 0 | 0 | 0 | 0 | 0 | 8 | M | 2 |  |  |  | ROZPOCET | 0 | 0 | 0 | 0 | 0 | 1 | 0 | 4 | -129242985
| PP |  | zálivka cementovou maltou | [14 empty] | PP | 2
| VV |  | Vrty u vzdušní paty | [14 empty] | VV | 2 | 1 | True | 0 | ROZPOCET
| VV |  | "Profil 2 - návodní" (17,40-3,00)*(PI*((0,105/2)*(0,105/2))-((0,06/2)*(0,06/2))) |  | 0.112 | [12 empty] | VV | 2 | 2 | True | 0 | ROZPOCET
| VV |  | "Profil 2 - vzdušní" (15,35-3,00)*(PI*((0,105/2)*(0,105/2))-((0,06/2)*(0,06/2))) |  | 0.096 | [12 empty] | VV | 2 | 2 | True | 0 | ROZPOCET
| VV |  | "Profil 3 - návodní" (10,35-3,00)*(PI*((0,105/2)*(0,105/2))-((0,06/2)*(0,06/2))) |  | 0.057 | [12 empty] | VV | 2 | 2 | True | 0 | ROZPOCET
| VV |  | "Profil 3 - vzdušní" (6,15-3,0)*(PI*((0,105/2)*(0,105/2))-((0,06/2)*(0,06/2))) |  | 0.024 | [12 empty] | VV | 2 | 2 | True | 0 | ROZPOCET
| VV |  | Mezisoučet |  | 0.289 | [12 empty] | VV | 2 | 3 | True | 0 | ROZPOCET
| VV |  | V domku spodních výpustí | [14 empty] | VV | 2 | 1 | True | 0 | ROZPOCET
| VV |  | "Profil 1 - návodní" (12,50-3,0)*(PI*((0,093/2)*(0,093/2))-((0,034/2)*(0,034/2))) |  | 0.062 | [12 empty] | VV | 2 | 2 | True | 0 | ROZPOCET
| VV |  | "Profil 1 - vzdušní" (7,85-3,0)*(PI*((0,093/2)*(0,093/2))-((0,034/2)*(0,034/2))) |  | 0.032 | [12 empty] | VV | 2 | 2 | True | 0 | ROZPOCET
| VV |  | "Profil 4 - návodní" (18,00-3,0)*(PI*((0,093/2)*(0,093/2))-((0,034/2)*(0,034/2))) |  | 0.098 | [12 empty] | VV | 2 | 2 | True | 0 | ROZPOCET
| VV |  | "Profil 4 - vzdušní" (12,60-3,0)*(PI*((0,093/2)*(0,093/2))-((0,034/2)*(0,034/2))) |  | 0.062 | [12 empty] | VV | 2 | 2 | True | 0 | ROZPOCET
| VV |  | Mezisoučet |  | 0.254 | [12 empty] | VV | 2 | 3 | True | 0 | ROZPOCET
| VV |  | Součet |  | 0.543 | [12 empty] | VV | 2 | 4 | True | 1 | ROZPOCET
17 | M | 28260606R10 | bentonitové pelety - výplň | m | 2.4 |  | 0 |  |  | základní |  | 0 | 0 | 0 | 0 | 0 | 8 | M | 2 |  |  |  | ROZPOCET | 0 | 0 | 0 | 0 | 0 | 1 | 0 | 4 | 1620462908
| PP |  | bentonitové pelety - výplň | [14 empty] | PP | 2
| VV |  | "v délce 0,3 m u každého vrtu" 0,3*8 |  | 2.4 | [12 empty] | VV | 2 | 2 | True | 0 | ROZPOCET
| VV |  | Součet |  | 2.4 | [12 empty] | VV | 2 | 4 | True | 1 | ROZPOCET
18 | M | 5339504R11 | obturátor nebo těnící prstenec; dodávka a instalace | kus | 8 |  | 0 |  |  | základní |  | 0 | 0.01 | 0.08 | 0 | 0 | 8 | M | 2 |  |  |  | ROZPOCET | 0 | 0 | 0 | 0 | 0 | 1 | 0 | 4 | 1503112130
| PP |  | obturátor nebo těnící prstenec; dodávka a instalace | [14 empty] | PP | 2
19 | K | 28260112R9 | vodní tlakové zkoušky | kus | 34 |  | 0 |  |  | základní |  | 0 | 0 | 0 | 0 | 0 | 4 | K | 2 |  |  |  | ROZPOCET | 0 | 0 | 0 | 0 | 0 | 1 | 0 | 4 | -1479558970
| PP |  | Vodní tlakové zkoušky | [14 empty] | PP | 2
| P |  | Poznámka k položce: ""VTZ v setupném uspořádní po 3m etážích" | [14 empty] | P | 2
| VV |  | Vrty u vzdušní paty | [14 empty] | VV | 2 | 1 | True | 0 | ROZPOCET
| VV |  | "Profil 2 - návodní: 17,40/3" 6"VTZ na vrt |  | 6 | [12 empty] | VV | 2 | 2 | True | 0 | ROZPOCET
| VV |  | "Profil 2 - vzdušní: 15,35/3" 5"VTZ na vrt |  | 5 | [12 empty] | VV | 2 | 2 | True | 0 | ROZPOCET
| VV |  | "Profil 3 - návodní: 10,35/3" 4"VTZ na vrt" |  | 4 | [12 empty] | VV | 2 | 2 | True | 0 | ROZPOCET
| VV |  | "Profil 3 - vzdušní: 6,15/3" 2"VTZ na vrt" |  | 2 | [12 empty] | VV | 2 | 2 | True | 0 | ROZPOCET
| VV |  | Mezisoučet |  | 17 | [12 empty] | VV | 2 | 3 | True | 0 | ROZPOCET
| VV |  | V domku spodních výpustí | [14 empty] | VV | 2 | 1 | True | 0 | ROZPOCET
| VV |  | "Profil 1 - návodní: 12,50/3" 4"VTZ na vrt" |  | 4 | [12 empty] | VV | 2 | 2 | True | 0 | ROZPOCET
| VV |  | "Profil 1 - vzdušní: 7,85/3" 3 "VTZ na vrt" |  | 3 | [12 empty] | VV | 2 | 2 | True | 0 | ROZPOCET
| VV |  | "Profil 4 - návodní: 18,00/3" 6 "VTZ na vrt" |  | 6 | [12 empty] | VV | 2 | 2 | True | 0 | ROZPOCET
| VV |  | "Profil 4 - vzdušní: 12,60/3" 4"VTZ na vrtt" |  | 4 | [12 empty] | VV | 2 | 2 | True | 0 | ROZPOCET
| VV |  | Mezisoučet |  | 17 | [12 empty] | VV | 2 | 3 | True | 0 | ROZPOCET
| VV |  | Součet |  | 34 | [12 empty] | VV | 2 | 4 | True | 1 | ROZPOCET
20 | K | 95290524R | dočištění a celkový úklid pracovních prostorů po ukončení díla | m2 | 100 |  | 0 |  |  | základní |  | 0 | 0 | 0 | 0 | 0 | 4 | K | 2 |  |  |  | ROZPOCET | 0 | 0 | 0 | 0 | 0 | 1 | 0 | 4 | -932091790
| PP |  | Dočištění a celkový úklid pracovních prostorů po ukončení díla | [14 empty] | PP | 2
| D | 8 | Trubní vedení |  |  |  | 0 |  |  |  |  | 0 |  | 0.72382 |  | 0 | 1 | D | 1 |  |  |  | ROZPOCET | [6 empty] | 0
21 | K | 893811111 | Osazení vodoměrné šachty hranaté z PP samonosné pro běžné zatížení pl do 1,1 m2 hl do 1,2 m | kus | 2 |  | 0 | CS ÚRS 2023 01 |  | základní |  | 0 | 0.36191 | 0.72382 | 0 | 0 | 4 | K | 2 |  |  |  | ROZPOCET | 0 | 0 | 0 | 0 | 0 | 1 | 0 | 4 | -1263024993
| PP |  | Osazení vodoměrné šachty z polypropylenu PP samonosné pro běžné zatížení hranaté, půdorysné plochy do 1,1 m2, světlé hloubky do 1,2 m | [14 empty] | PP | 2
| Online PSC |  | https://podminky.urs.cz/item/CS_URS_2023_01/893811111 | [14 empty] | Online PSC | 2
| VV |  | Vrty u vzdušní paty | [14 empty] | VV | 2 | 1 | True | 0 | ROZPOCET
| VV |  | "Profil 2" 1 |  | 1 | [12 empty] | VV | 2 | 2 | True | 0 | ROZPOCET
| VV |  | "Profil 3" 1 |  | 1 | [12 empty] | VV | 2 | 2 | True | 0 | ROZPOCET
| VV |  | Součet |  | 2 | [12 empty] | VV | 2 | 4 | True | 1 | ROZPOCET
22 | M | RMAT0001 | šachta pro vrty, plastová, včteně poklopu | kus | 2 |  | 0 |  |  | základní |  | 0 | 0 | 0 | 0 | 0 | 8 | M | 2 |  |  |  | ROZPOCET | 0 | 0 | 0 | 0 | 0 | 1 | 0 | 4 | -1292237660
| PP |  | šachta vodoměrná | [14 empty] | PP | 2
| D | 9 | Ostatní konstrukce a práce, bourání |  |  |  | 0 |  |  |  |  | 0 |  | 0.12759 |  | 1.5097 | 1 | D | 1 |  |  |  | ROZPOCET | [6 empty] | 0
23 | K | 977151116 | Jádrové vrty diamantovými korunkami do stavebních materiálů D přes 70 do 80 mm | m | 54.95 |  | 0 | CS ÚRS 2023 01 |  | základní |  | 0 | 0.00113 | 0.062093 | 0.011 | 0.60445 | 4 | K | 2 |  |  |  | ROZPOCET | 0 | 0 | 0 | 0 | 0 | 1 | 0 | 4 | 319394684
| PP |  | Jádrové vrty diamantovými korunkami do stavebních materiálů (železobetonu, betonu, cihel, obkladů, dlažeb, kamene) průměru přes 70 do 80 mm | [14 empty] | PP | 2
| Online PSC |  | https://podminky.urs.cz/item/CS_URS_2023_01/977151116 | [14 empty] | Online PSC | 2
| P |  | Poznámka k položce: Na hloubku vrtu přidáno 1,0 m - základní spára byla převzta z původní výkresové dokumentace, není ověřena | [14 empty] | P | 2
| VV |  | V domku spodních výpustí | [14 empty] | VV | 2 | 1 | True | 0 | ROZPOCET
| VV |  | "Profil 1 - návodní" 12,50+1,0 |  | 13.5 | [12 empty] | VV | 2 | 2 | True | 0 | ROZPOCET
| VV |  | "Profil 1 - vzdušní" 7,85+1,0 |  | 8.85 | [12 empty] | VV | 2 | 2 | True | 0 | ROZPOCET
| VV |  | "Profil 4 - návodní" 18,0+1,0 |  | 19 | [12 empty] | VV | 2 | 2 | True | 0 | ROZPOCET
| VV |  | "Profil 4 - vzdušní" 12,60+1,0 |  | 13.6 | [12 empty] | VV | 2 | 2 | True | 0 | ROZPOCET
| VV |  | Součet |  | 54.95 | [12 empty] | VV | 2 | 4 | True | 1 | ROZPOCET
24 | K | 977151118 | Jádrové vrty diamantovými korunkami do stavebních materiálů D přes 90 do 100 mm | m | 53.25 |  | 0 | CS ÚRS 2023 01 |  | základní |  | 0 | 0.00123 | 0.065498 | 0.017 | 0.90525 | 4 | K | 2 |  |  |  | ROZPOCET | 0 | 0 | 0 | 0 | 0 | 1 | 0 | 4 | -2104050352
| PP |  | Jádrové vrty diamantovými korunkami do stavebních materiálů (železobetonu, betonu, cihel, obkladů, dlažeb, kamene) průměru přes 90 do 100 mm | [14 empty] | PP | 2
| Online PSC |  | https://podminky.urs.cz/item/CS_URS_2023_01/977151118 | [14 empty] | Online PSC | 2
| P |  | Poznámka k položce: Na hloubku vrtu přidáno 1,0 m - základní spára byla převzta z původní výkresové dokumentace, není ověřena | [14 empty] | P | 2
| VV |  | Vrty u vzdušní paty | [14 empty] | VV | 2 | 1 | True | 0 | ROZPOCET
| VV |  | "Profil 2 - návodní" 17,40+1,0 |  | 18.4 | [12 empty] | VV | 2 | 2 | True | 0 | ROZPOCET
| VV |  | "Profil 2 - vzdušní" 15,35+1,0 |  | 16.35 | [12 empty] | VV | 2 | 2 | True | 0 | ROZPOCET
| VV |  | "Profil 3 - návodní" 10,35+1,0 |  | 11.35 | [12 empty] | VV | 2 | 2 | True | 0 | ROZPOCET
| VV |  | "Profil 3 - vzdušní" 6,15+1,0 |  | 7.15 | [12 empty] | VV | 2 | 2 | True | 0 | ROZPOCET
| VV |  | Součet |  | 53.25 | [12 empty] | VV | 2 | 4 | True | 1 | ROZPOCET
25 | K | 977151911 | Příplatek k jádrovým vrtům za práci ve stísněném prostoru | m | 54.95 |  | 0 | CS ÚRS 2023 01 |  | základní |  | 0 | 0 | 0 | 0 | 0 | 4 | K | 2 |  |  |  | ROZPOCET | 0 | 0 | 0 | 0 | 0 | 1 | 0 | 4 | 731228346
| PP |  | Jádrové vrty diamantovými korunkami do stavebních materiálů (železobetonu, betonu, cihel, obkladů, dlažeb, kamene) Příplatek k cenám za práci ve stísněném prostoru | [14 empty] | PP | 2
| Online PSC |  | https://podminky.urs.cz/item/CS_URS_2023_01/977151911 | [14 empty] | Online PSC | 2
| D | 997 | Přesun sutě |  |  |  | 0 |  |  |  |  | 0 |  | 0 |  | 0 | 1 | D | 1 |  |  |  | ROZPOCET | [6 empty] | 0
26 | K | 997013217 | Vnitrostaveništní doprava suti a vybouraných hmot pro budovy v přes 21 do 24 m ručně | t | 1.51 |  | 0 | CS ÚRS 2023 01 |  | základní |  | 0 | 0 | 0 | 0 | 0 | 4 | K | 2 |  |  |  | ROZPOCET | 0 | 0 | 0 | 0 | 0 | 1 | 0 | 4 | -651061795
| PP |  | Vnitrostaveništní doprava suti a vybouraných hmot vodorovně do 50 m svisle ručně pro budovy a haly výšky přes 21 do 24 m | [14 empty] | PP | 2
| Online PSC |  | https://podminky.urs.cz/item/CS_URS_2023_01/997013217 | [14 empty] | Online PSC | 2
27 | K | 997013601 | Poplatek za uložení na skládce (skládkovné) stavebního odpadu betonového kód odpadu 17 01 01 | t | 1.51 |  | 0 | CS ÚRS 2023 01 |  | základní |  | 0 | 0 | 0 | 0 | 0 | 4 | K | 2 |  |  |  | ROZPOCET | 0 | 0 | 0 | 0 | 0 | 1 | 0 | 4 | 1268025627
| PP |  | Poplatek za uložení stavebního odpadu na skládce (skládkovné) z prostého betonu zatříděného do Katalogu odpadů pod kódem 17 01 01 | [14 empty] | PP | 2
| Online PSC |  | https://podminky.urs.cz/item/CS_URS_2023_01/997013601 | [14 empty] | Online PSC | 2
28 | K | 997321511 | Vodorovná doprava suti a vybouraných hmot po suchu do 1 km | t | 1.51 |  | 0 | CS ÚRS 2023 01 |  | základní |  | 0 | 0 | 0 | 0 | 0 | 4 | K | 2 |  |  |  | ROZPOCET | 0 | 0 | 0 | 0 | 0 | 1 | 0 | 4 | -70488983
| PP |  | Vodorovná doprava suti a vybouraných hmot bez naložení, s vyložením a hrubým urovnáním po suchu, na vzdálenost do 1 km | [14 empty] | PP | 2
| Online PSC |  | https://podminky.urs.cz/item/CS_URS_2023_01/997321511 | [14 empty] | Online PSC | 2
29 | K | 997321519 | Příplatek ZKD 1 km vodorovné dopravy suti a vybouraných hmot po suchu | t | 45.3 |  | 0 | CS ÚRS 2023 01 |  | základní |  | 0 | 0 | 0 | 0 | 0 | 4 | K | 2 |  |  |  | ROZPOCET | 0 | 0 | 0 | 0 | 0 | 1 | 0 | 4 | 1640213039
| PP |  | Vodorovná doprava suti a vybouraných hmot bez naložení, s vyložením a hrubým urovnáním po suchu, na vzdálenost Příplatek k cenám za každý další i započatý 1 km přes 1 km | [14 empty] | PP | 2
| Online PSC |  | https://podminky.urs.cz/item/CS_URS_2023_01/997321519 | [14 empty] | Online PSC | 2
| VV |  | 1,51*30 'Přepočtené koeficientem množství |  | 45.3 | [12 empty] | VV | 2 | 2 | False | 1 | ROZPOCET
30 | K | 997321611 | Nakládání nebo překládání suti a vybouraných hmot | t | 1.51 |  | 0 | CS ÚRS 2023 01 |  | základní |  | 0 | 0 | 0 | 0 | 0 | 4 | K | 2 |  |  |  | ROZPOCET | 0 | 0 | 0 | 0 | 0 | 1 | 0 | 4 | 1669499299
| PP |  | Vodorovná doprava suti a vybouraných hmot bez naložení, s vyložením a hrubým urovnáním nakládání nebo překládání na dopravní prostředek při vodorovné dopravě suti a vybouraných hmot | [14 empty] | PP | 2
| Online PSC |  | https://podminky.urs.cz/item/CS_URS_2023_01/997321611 | [14 empty] | Online PSC | 2
| D | 998 | Přesun hmot |  |  |  | 0 |  |  |  |  | 0 |  | 0 |  | 0 | 1 | D | 1 |  |  |  | ROZPOCET | [6 empty] | 0
31 | K | 998322011 | Přesun hmot pro hráze přehradní zděné, betonové a železobetonové | t | 1.399 |  | 0 | CS ÚRS 2023 01 |  | základní |  | 0 | 0 | 0 | 0 | 0 | 4 | K | 2 |  |  |  | ROZPOCET | 0 | 0 | 0 | 0 | 0 | 1 | 0 | 4 | -121342789
| PP |  | Přesun hmot pro objekty hráze přehradní zděné, betonové, železobetonové dopravní vzdálenost do 500 m | [14 empty] | PP | 2
| Online PSC |  | https://podminky.urs.cz/item/CS_URS_2023_01/998322011 | [14 empty] | Online PSC | 2
32 | K | 99872410R | přesun vrtací techniky na staveništi včetně montáže a demontáže | kpl | 1 |  | 0 |  |  | základní |  | 0 | 0 | 0 | 0 | 0 | 4 | K | 2 |  |  |  | ROZPOCET | 0 | 0 | 0 | 0 | 0 | 1 | 0 | 4 | 759931877
| PP |  | přesun vrtací techniky na staveništi včetně montáže a demontáže | [14 empty] | PP | 2
| D | 722 | Vnitřní armatury |  |  |  | 0 |  |  |  |  | 0 |  | 0 |  | 0 | 2 | D | 0 |  |  |  | ROZPOCET | [6 empty] | 0
33 | K | M1 | nerezové zhlaví vztlakoměrných vrtů, dodávka materiálu včetně montáže | kpl | 8 |  | 0 |  |  | základní |  | 0 | 0 | 0 | 0 | 0 | 16 | K | 1 |  |  |  | ROZPOCET | 0 | 0 | 0 | 0 | 0 | 1 | 0 | 16 | -1577364902
| PP |  | nerezové zhlaví vztlakoměrných vrtů, dodávka materiálu včetně montáže | [14 empty] | PP | 1
| VV |  | Vrty u vzdušní paty | [14 empty] | VV | 1 | 1 | True | 0 | ROZPOCET
| VV |  | "Profil 2 - návodní" 1 |  | 1 | [12 empty] | VV | 1 | 2 | True | 0 | ROZPOCET
| VV |  | "Profil 2 - vzdušní" 1 |  | 1 | [12 empty] | VV | 1 | 2 | True | 0 | ROZPOCET
| VV |  | "Profil 3 - návodní" 1 |  | 1 | [12 empty] | VV | 1 | 2 | True | 0 | ROZPOCET
| VV |  | "Profil 3 - vzdušní" 1 |  | 1 | [12 empty] | VV | 1 | 2 | True | 0 | ROZPOCET
| VV |  | Mezisoučet |  | 4 | [12 empty] | VV | 1 | 3 | True | 0 | ROZPOCET
| VV |  | V domku spodních výpustí | [14 empty] | VV | 1 | 1 | True | 0 | ROZPOCET
| VV |  | "Profil 1 - návodní" 1 |  | 1 | [12 empty] | VV | 1 | 2 | True | 0 | ROZPOCET
| VV |  | "Profil 1 - vzdušní" 1 |  | 1 | [12 empty] | VV | 1 | 2 | True | 0 | ROZPOCET
| VV |  | "Profil 4 - návodní" 1 |  | 1 | [12 empty] | VV | 1 | 2 | True | 0 | ROZPOCET
| VV |  | "Profil 4 - vzdušní" 1 |  | 1 | [12 empty] | VV | 1 | 2 | True | 0 | ROZPOCET
| VV |  | Mezisoučet |  | 4 | [12 empty] | VV | 1 | 3 | True | 0 | ROZPOCET
| VV |  | Součet |  | 8 | [12 empty] | VV | 1 | 4 | True | 1 | ROZPOCET
34 | K | M2 | úprava zhlaví vrtů, dodávka materiálu včetně montáže | kpl | 7 |  | 0 |  |  | základní |  | 0 | 0 | 0 | 0 | 0 | 16 | K | 1 |  |  |  | ROZPOCET | 0 | 0 | 0 | 0 | 0 | 1 | 0 | 16 | -36742269
| PP |  | úprava zhlaví vrtů, dodávka materiálu včetně montáže | [14 empty] | PP | 1
| VV |  | Vrty v horní revizní chodbě - pravé zavázání | [14 empty] | VV | 1 | 1 | True | 0 | ROZPOCET
| VV |  | "V1N" 1 |  | 1 | [12 empty] | VV | 1 | 2 | True | 0 | ROZPOCET
| VV |  | "V1V" 1 |  | 1 | [12 empty] | VV | 1 | 2 | True | 0 | ROZPOCET
| VV |  | "V2N" 1 |  | 1 | [12 empty] | VV | 1 | 2 | True | 0 | ROZPOCET
| VV |  | "V2V" 1 |  | 1 | [12 empty] | VV | 1 | 2 | True | 0 | ROZPOCET
| VV |  | "V3N" 1 |  | 1 | [12 empty] | VV | 1 | 2 | True | 0 | ROZPOCET
| VV |  | "V3V" 1 |  | 1 | [12 empty] | VV | 1 | 2 | True | 0 | ROZPOCET
| VV |  | Mezisoučet |  | 6 | [12 empty] | VV | 1 | 3 | True | 0 | ROZPOCET
| VV |  | Vrt na pravé straně před hrází | [14 empty] | VV | 1 | 1 | True | 0 | ROZPOCET
| VV |  | "J2" 1 |  | 1 | [12 empty] | VV | 1 | 2 | True | 0 | ROZPOCET
| VV |  | Součet |  | 7 | [12 empty] | VV | 1 | 4 | True | 1 | ROZPOCET
35 | K | M3 | plastové štítky s popisem a upevněním | kus | 15 |  | 0 |  |  | základní |  | 0 | 0 | 0 | 0 | 0 | 16 | K | 1 |  |  |  | ROZPOCET | 0 | 0 | 0 | 0 | 0 | 1 | 0 | 16 | -1691028033
| PP |  | plastové štítky s popisem a upevněním | [14 empty] | PP | 1
| P |  | Poznámka k položce: Dodávka a instalace PVC štítku o rozměrech (150 x 80 mm) s popisem včetně upevnění pomocí plastových hmoždinek a nerezových vrutů | [14 empty] | P | 1
| D | VRN | Vedlejší rozpočtové náklady |  |  |  | 0 |  |  |  |  | 0 |  | 0 |  | 0 | 5 | D | 0 |  |  |  | ROZPOCET | [6 empty] | 0
| D | VRN1 | Průzkumné, geodetické a projektové práce |  |  |  | 0 |  |  |  |  | 0 |  | 0 |  | 0 | 5 | D | 1 |  |  |  | ROZPOCET | [6 empty] | 0
36 | K | 01110300R | Kamerový průzkum vrtných prací | kpl | 8 |  | 0 |  |  | základní |  | 0 | 0 | 0 | 0 | 0 | 1024 | K | 2 |  |  |  | ROZPOCET | 0 | 0 | 0 | 0 | 0 | 1 | 0 | 1024 | 1845131181
| PP |  | Kamerový průzkum vrtných prací | [14 empty] | PP | 2
| P |  | Poznámka k položce: Poznámka k položce: Po skončení vrtných prací bude provedena kamerová prohlídka nových vrtů televizní kamerou se záznamem na DVD. | [14 empty] | P | 2
38 | K | 01110301R | Geodetické zaměření zhlaví vrtů (poloha, výška) | kpl | 1 |  | 0 |  |  | základní |  | 0 | 0 | 0 | 0 | 0 | 1024 | K | 2 |  |  |  | ROZPOCET | 0 | 0 | 0 | 0 | 0 | 1 | 0 | 1024 | -367955795
| PP |  | Geodetické zaměření zhlaví vrtů (poloha, výška) | [14 empty] | PP | 2
| D | VRN4 | Inženýrská činnost |  |  |  | 0 |  |  |  |  | 0 |  | 0 |  | 0 | 5 | D | 1 |  |  |  | ROZPOCET | [6 empty] | 0
37 | K | 04200200R1 | Dokumentace vrtných prací | kpl | 1 |  | 0 |  |  | základní |  | 0 | 0 | 0 | 0 | 0 | 1024 | K | 2 |  |  |  | ROZPOCET | 0 | 0 | 0 | 0 | 0 | 1 | 0 | 1024 | 31873258
| PP |  | Dokumentace vrtných prací | [14 empty] | PP | 2
| P |  | Poznámka k položce: Fotodokumentace, geotechnický a geologický popis jader a index RQD uložení vzorků jader v jádrovnici | [14 empty] | P | 2

## 02 - Teplota zdiva-vrty
{a9f9af9e-71d9-473e-93db-2d606e22738f}
2
| KRYCÍ LIST SOUPISU PRACÍ | [7 empty] | v --- níže se nacházejí doplnkové a pomocné údaje k sestavám --- v | [8 empty] | False
Stavba:
VD Les Království, doplnění zařízení TBD
Objekt:
SO01 - Zařízení TBD
Soupis:
02 - Teplota zdiva-vrty
| KSO: |  | 832 12 |  |  | CC-CZ:
| Místo: |  | VD Les Království |  |  | Datum: | 19. 5. 2023
| Zadavatel: |  |  |  |  | IČ: | 70890005
|  | Povodí Labe, státní podnik |  |  |  | DIČ: | CZ70890005
| Uchazeč: |  |  |  |  | IČ: | Vyplň údaj
|  | Vyplň údaj |  |  |  | DIČ: | Vyplň údaj
| Projektant: |  |  |  |  | IČ: | 49241648
|  | VODNÍ DÍLA - TBD a.s. |  |  |  | DIČ: | CZ49241648
| Zpracovatel: |  |  |  |  | IČ: | 49241648
|  | VODNÍ DÍLA - TBD a.s. |  |  |  | DIČ: | CZ49241648
Poznámka:
| Cena bez DPH | [5 empty] | 0
|  |  | Základ daně |  |  | Sazba daně | Výše daně
| DPH | základní | 0 |  |  | 21% | 0
|  | snížená | 0 |  |  | 15% | 0
|  | zákl. přenesená | 0 |  |  | 21% | 0
|  | sníž. přenesená | 0 |  |  | 15% | 0
|  | nulová | 0 |  |  | 0% | 0
| Cena s DPH |  |  | v | CZK |  | 0
| Projektant |  |  | Zpracovatel
| Datum a podpis: |  | Razítko | Datum a podpis: |  |  | Razítko
| Objednavatel |  |  | Uchazeč
| Datum a podpis: |  | Razítko | Datum a podpis: |  |  | Razítko
REKAPITULACE ČLENĚNÍ SOUPISU PRACÍ
Stavba:
VD Les Království, doplnění zařízení TBD
Objekt:
SO01 - Zařízení TBD
Soupis:
02 - Teplota zdiva-vrty
Místo: |  |  | VD Les Království |  |  | Datum: | 19. 5. 2023
Zadavatel: |  |  | Povodí Labe, státní podnik |  |  | Projektant: | VODNÍ DÍLA - TBD a.s.
Uchazeč: |  |  | Vyplň údaj |  |  | Zpracovatel: | VODNÍ DÍLA - TBD a.s.
Kód dílu - Popis | [6 empty] | Cena celkem [CZK]
Náklady ze soupisu prací | [6 empty] | 0 | [11 empty] | -1
| HSV - Práce a dodávky HSV | [5 empty] | 0
| 2 - Zakládání | [5 empty] | 0
| 9 - Ostatní konstrukce a práce, bourání | [5 empty] | 0
| 997 - Přesun sutě | [5 empty] | 0
| 998 - Přesun hmot | [5 empty] | 0
| VRN - Vedlejší rozpočtové náklady | [5 empty] | 0
| VRN1 - Průzkumné, geodetické a projektové práce | [5 empty] | 0
| VRN4 - Inženýrská činnost | [5 empty] | 0
SOUPIS PRACÍ
Stavba:
VD Les Království, doplnění zařízení TBD
Objekt:
SO01 - Zařízení TBD
Soupis:
02 - Teplota zdiva-vrty
Místo: |  |  | VD Les Království |  |  | Datum: | 19. 5. 2023
Zadavatel: |  |  | Povodí Labe, státní podnik |  |  | Projektant: | VODNÍ DÍLA - TBD a.s.
Uchazeč: |  |  | Vyplň údaj |  |  | Zpracovatel: | VODNÍ DÍLA - TBD a.s.
PČ | Typ | Kód | Popis | MJ | Množství | J.cena [CZK] | Cena celkem [CZK] | Cenová soustava |  | DPH | J. Nh [h] | Nh celkem [h] | J. hmotnost [t] | Hmotnost celkem [t] | J. suť [t] | Suť Celkem [t]
Náklady soupisu celkem | [6 empty] | 0 |  |  |  |  | 0 |  | 0.014311 |  | 0.18193 |  | D | -1 | [10 empty] | 0
| D | HSV | Práce a dodávky HSV |  |  |  | 0 |  |  |  |  | 0 |  | 0.014311 |  | 0.18193 | 1 | D | 0 |  |  |  | ROZPOCET | [6 empty] | 0
| D | 2 | Zakládání |  |  |  | 0 |  |  |  |  | 0 |  | 0.013161 |  | 0.1819 | 1 | D | 1 |  |  |  | ROZPOCET | [6 empty] | 0
1 | K | 977151118 | Jádrové vrty diamantovými korunkami do stavebních materiálů D přes 90 do 100 mm | m | 10.7 |  | 0 | CS ÚRS 2023 01 |  | základní |  | 0 | 0.00123 | 0.013161 | 0.017 | 0.1819 | 4 | K | 2 |  |  |  | ROZPOCET | 0 | 0 | 0 | 0 | 0 | 1 | 0 | 4 | -664170431
| PP |  | Jádrové vrty diamantovými korunkami do stavebních materiálů (železobetonu, betonu, cihel, obkladů, dlažeb, kamene) průměru přes 90 do 100 mm | [14 empty] | PP | 2
| Online PSC |  | https://podminky.urs.cz/item/CS_URS_2023_01/977151118 | [14 empty] | Online PSC | 2
| VV |  | Vrty pro osazení teplotních čidel | [14 empty] | VV | 2 | 1 | True | 0 | ROZPOCET
| VV |  | "vzdušní líc" 8,70 |  | 8.7 | [12 empty] | VV | 2 | 2 | True | 0 | ROZPOCET
| VV |  | "horní revizní chodba" 2,0 |  | 2 | [12 empty] | VV | 2 | 2 | True | 0 | ROZPOCET
| VV |  | Součet |  | 10.7 | [12 empty] | VV | 2 | 4 | True | 1 | ROZPOCET
2 | K | 977151911 | Příplatek k jádrovým vrtům za práci ve stísněném prostoru | m | 10.7 |  | 0 | CS ÚRS 2023 01 |  | základní |  | 0 | 0 | 0 | 0 | 0 | 4 | K | 2 |  |  |  | ROZPOCET | 0 | 0 | 0 | 0 | 0 | 1 | 0 | 4 | 1571117320
| PP |  | Jádrové vrty diamantovými korunkami do stavebních materiálů (železobetonu, betonu, cihel, obkladů, dlažeb, kamene) Příplatek k cenám za práci ve stísněném prostoru | [14 empty] | PP | 2
| Online PSC |  | https://podminky.urs.cz/item/CS_URS_2023_01/977151911 | [14 empty] | Online PSC | 2
| D | 9 | Ostatní konstrukce a práce, bourání |  |  |  | 0 |  |  |  |  | 0 |  | 0.00115 |  | 3e-05 | 1 | D | 1 |  |  |  | ROZPOCET | [6 empty] | 0
3 | K | 941R | plošina kotvená metodou průmyslového horolezectví ke vzdušnímu líci, montáž, demontáž | kpl | 1 |  | 0 |  |  | základní |  | 0 | 0 | 0 | 0 | 0 | 4 | K | 2 |  |  |  | ROZPOCET | 0 | 0 | 0 | 0 | 0 | 1 | 0 | 4 | -1153935308
| PP |  | plošina kotvená metodou průmyslového horolezectví ke vzdušnímu líci, montáž, demontáž | [14 empty] | PP | 2
4 | K | R1 | provizorní zaslepení (zazátkování vrtu) na vzdušní straně | kus | 1 |  | 0 |  |  | základní |  | 0 | 1e-05 | 1e-05 | 3e-05 | 3e-05 | 4 | K | 2 |  |  |  | ROZPOCET | 0 | 0 | 0 | 0 | 0 | 1 | 0 | 4 | -1279847560
| PP |  | provizorní zaslepení (zazátkování vrtu) na vzdušní straně | [14 empty] | PP | 2
5 | M | 28615691 | zátka hrdlová HTM DN 110 l = 46mm | kus | 1 |  | 0 | CS ÚRS 2023 01 |  | základní |  | 0 | 7e-05 | 7e-05 | 0 | 0 | 256 | M | 2 |  |  |  | ROZPOCET | 0 | 0 | 0 | 0 | 0 | 1 | 0 | 64 | 791381645
| PP |  | zátka hrdlová HTM DN 110 l = 46mm | [14 empty] | PP | 2
6 | M | 24633007 | pěna montážní PUR potrubí a studnařských skruží | litr | 1 |  | 0 | CS ÚRS 2023 01 |  | základní |  | 0 | 0.00107 | 0.00107 | 0 | 0 | 256 | M | 2 |  |  |  | ROZPOCET | 0 | 0 | 0 | 0 | 0 | 1 | 0 | 64 | -933400130
| PP |  | pěna montážní PUR potrubí a studnařských skruží | [14 empty] | PP | 2
| D | 997 | Přesun sutě |  |  |  | 0 |  |  |  |  | 0 |  | 0 |  | 0 | 1 | D | 1 |  |  |  | ROZPOCET | [6 empty] | 0
7 | K | 997013217 | Vnitrostaveništní doprava suti a vybouraných hmot pro budovy v přes 21 do 24 m ručně | t | 0.182 |  | 0 | CS ÚRS 2023 01 |  | základní |  | 0 | 0 | 0 | 0 | 0 | 4 | K | 2 |  |  |  | ROZPOCET | 0 | 0 | 0 | 0 | 0 | 1 | 0 | 4 | -2001610175
| PP |  | Vnitrostaveništní doprava suti a vybouraných hmot vodorovně do 50 m svisle ručně pro budovy a haly výšky přes 21 do 24 m | [14 empty] | PP | 2
| Online PSC |  | https://podminky.urs.cz/item/CS_URS_2023_01/997013217 | [14 empty] | Online PSC | 2
8 | K | 997013601 | Poplatek za uložení na skládce (skládkovné) stavebního odpadu betonového kód odpadu 17 01 01 | t | 0.182 |  | 0 | CS ÚRS 2023 01 |  | základní |  | 0 | 0 | 0 | 0 | 0 | 4 | K | 2 |  |  |  | ROZPOCET | 0 | 0 | 0 | 0 | 0 | 1 | 0 | 4 | 590866359
| PP |  | Poplatek za uložení stavebního odpadu na skládce (skládkovné) z prostého betonu zatříděného do Katalogu odpadů pod kódem 17 01 01 | [14 empty] | PP | 2
| Online PSC |  | https://podminky.urs.cz/item/CS_URS_2023_01/997013601 | [14 empty] | Online PSC | 2
9 | K | 997321511 | Vodorovná doprava suti a vybouraných hmot po suchu do 1 km | t | 0.182 |  | 0 | CS ÚRS 2023 01 |  | základní |  | 0 | 0 | 0 | 0 | 0 | 4 | K | 2 |  |  |  | ROZPOCET | 0 | 0 | 0 | 0 | 0 | 1 | 0 | 4 | -1968497528
| PP |  | Vodorovná doprava suti a vybouraných hmot bez naložení, s vyložením a hrubým urovnáním po suchu, na vzdálenost do 1 km | [14 empty] | PP | 2
| Online PSC |  | https://podminky.urs.cz/item/CS_URS_2023_01/997321511 | [14 empty] | Online PSC | 2
10 | K | 997321519 | Příplatek ZKD 1 km vodorovné dopravy suti a vybouraných hmot po suchu | t | 5.46 |  | 0 | CS ÚRS 2023 01 |  | základní |  | 0 | 0 | 0 | 0 | 0 | 4 | K | 2 |  |  |  | ROZPOCET | 0 | 0 | 0 | 0 | 0 | 1 | 0 | 4 | 132920700
| PP |  | Vodorovná doprava suti a vybouraných hmot bez naložení, s vyložením a hrubým urovnáním po suchu, na vzdálenost Příplatek k cenám za každý další i započatý 1 km přes 1 km | [14 empty] | PP | 2
| Online PSC |  | https://podminky.urs.cz/item/CS_URS_2023_01/997321519 | [14 empty] | Online PSC | 2
| VV |  | 0,182*30 'Přepočtené koeficientem množství |  | 5.46 | [12 empty] | VV | 2 | 2 | False | 1 | ROZPOCET
11 | K | 997321611 | Nakládání nebo překládání suti a vybouraných hmot | t | 0.182 |  | 0 | CS ÚRS 2023 01 |  | základní |  | 0 | 0 | 0 | 0 | 0 | 4 | K | 2 |  |  |  | ROZPOCET | 0 | 0 | 0 | 0 | 0 | 1 | 0 | 4 | -1777260549
| PP |  | Vodorovná doprava suti a vybouraných hmot bez naložení, s vyložením a hrubým urovnáním nakládání nebo překládání na dopravní prostředek při vodorovné dopravě suti a vybouraných hmot | [14 empty] | PP | 2
| Online PSC |  | https://podminky.urs.cz/item/CS_URS_2023_01/997321611 | [14 empty] | Online PSC | 2
| D | 998 | Přesun hmot |  |  |  | 0 |  |  |  |  | 0 |  | 0 |  | 0 | 1 | D | 1 |  |  |  | ROZPOCET | [6 empty] | 0
12 | K | 998322011 | Přesun hmot pro hráze přehradní zděné, betonové a železobetonové | t | 0.013 |  | 0 | CS ÚRS 2023 01 |  | základní |  | 0 | 0 | 0 | 0 | 0 | 4 | K | 2 |  |  |  | ROZPOCET | 0 | 0 | 0 | 0 | 0 | 1 | 0 | 4 | -1459720106
| PP |  | Přesun hmot pro objekty hráze přehradní zděné, betonové, železobetonové dopravní vzdálenost do 500 m | [14 empty] | PP | 2
| Online PSC |  | https://podminky.urs.cz/item/CS_URS_2023_01/998322011 | [14 empty] | Online PSC | 2
13 | K | 99872410R | přesun vrtací techniky na staveništi včetně montáže a demontáže | kpl | 2 |  | 0 |  |  | základní |  | 0 | 0 | 0 | 0 | 0 | 4 | K | 2 |  |  |  | ROZPOCET | 0 | 0 | 0 | 0 | 0 | 1 | 0 | 4 | 826067706
| PP |  | přesun vrtací techniky na staveništi včetně montáže a demontáže | [14 empty] | PP | 2
| D | VRN | Vedlejší rozpočtové náklady |  |  |  | 0 |  |  |  |  | 0 |  | 0 |  | 0 | 5 | D | 0 |  |  |  | ROZPOCET | [6 empty] | 0
| D | VRN1 | Průzkumné, geodetické a projektové práce |  |  |  | 0 |  |  |  |  | 0 |  | 0 |  | 0 | 5 | D | 1 |  |  |  | ROZPOCET | [6 empty] | 0
14 | K | 01110300R | Kamerový průzkum vrtných prací | kpl | 1 |  | 0 |  |  | základní |  | 0 | 0 | 0 | 0 | 0 | 1024 | K | 2 |  |  |  | ROZPOCET | 0 | 0 | 0 | 0 | 0 | 1 | 0 | 1024 | -1884457697
| PP |  | Kamerový průzkum vrtných prací | [14 empty] | PP | 2
| P |  | Poznámka k položce: Poznámka k položce: Po skončení vrtných prací bude provedena kamerová prohlídka nových vrtů televizní kamerou se záznamem na DVD. | [14 empty] | P | 2
| D | VRN4 | Inženýrská činnost |  |  |  | 0 |  |  |  |  | 0 |  | 0 |  | 0 | 5 | D | 1 |  |  |  | ROZPOCET | [6 empty] | 0
15 | K | 04200200R2 | Dokumentace vrtných prací | kpl | 1 |  | 0 |  |  | základní |  | 0 | 0 | 0 | 0 | 0 | 1024 | K | 2 |  |  |  | ROZPOCET | 0 | 0 | 0 | 0 | 0 | 1 | 0 | 1024 | -881713617
| PP |  | Dokumentace vrtných prací | [14 empty] | PP | 2
| P |  | Poznámka k položce: Fotodokumentace, popis jader uložení vzorků jader v jádrovnici | [14 empty] | P | 2

## 03 - Geodetické body
{a85cf16b-bd18-47ce-af22-debbfd05d239}
2
| KRYCÍ LIST SOUPISU PRACÍ | [7 empty] | v --- níže se nacházejí doplnkové a pomocné údaje k sestavám --- v | [8 empty] | False
Stavba:
VD Les Království, doplnění zařízení TBD
Objekt:
SO01 - Zařízení TBD
Soupis:
03 - Geodetické body
| KSO: |  | 832 12 |  |  | CC-CZ:
| Místo: |  | VD Les Království |  |  | Datum: | 19. 5. 2023
| Zadavatel: |  |  |  |  | IČ: | 70890005
|  | Povodí Labe, státní podnik |  |  |  | DIČ: | CZ70890005
| Uchazeč: |  |  |  |  | IČ: | Vyplň údaj
|  | Vyplň údaj |  |  |  | DIČ: | Vyplň údaj
| Projektant: |  |  |  |  | IČ: | 49241648
|  | VODNÍ DÍLA - TBD a.s. |  |  |  | DIČ: | CZ49241648
| Zpracovatel: |  |  |  |  | IČ: | 49241648
|  | VODNÍ DÍLA - TBD a.s. |  |  |  | DIČ: | CZ49241648
Poznámka:
| Cena bez DPH | [5 empty] | 0
|  |  | Základ daně |  |  | Sazba daně | Výše daně
| DPH | základní | 0 |  |  | 21% | 0
|  | snížená | 0 |  |  | 15% | 0
|  | zákl. přenesená | 0 |  |  | 21% | 0
|  | sníž. přenesená | 0 |  |  | 15% | 0
|  | nulová | 0 |  |  | 0% | 0
| Cena s DPH |  |  | v | CZK |  | 0
| Projektant |  |  | Zpracovatel
| Datum a podpis: |  | Razítko | Datum a podpis: |  |  | Razítko
| Objednavatel |  |  | Uchazeč
| Datum a podpis: |  | Razítko | Datum a podpis: |  |  | Razítko
REKAPITULACE ČLENĚNÍ SOUPISU PRACÍ
Stavba:
VD Les Království, doplnění zařízení TBD
Objekt:
SO01 - Zařízení TBD
Soupis:
03 - Geodetické body
Místo: |  |  | VD Les Království |  |  | Datum: | 19. 5. 2023
Zadavatel: |  |  | Povodí Labe, státní podnik |  |  | Projektant: | VODNÍ DÍLA - TBD a.s.
Uchazeč: |  |  | Vyplň údaj |  |  | Zpracovatel: | VODNÍ DÍLA - TBD a.s.
Kód dílu - Popis | [6 empty] | Cena celkem [CZK]
Náklady ze soupisu prací | [6 empty] | 0 | [11 empty] | -1
| HSV - Práce a dodávky HSV | [5 empty] | 0
| 9 - Ostatní konstrukce a práce, bourání | [5 empty] | 0
| VRN - Vedlejší rozpočtové náklady | [5 empty] | 0
| VRN1 - Průzkumné, geodetické a projektové práce | [5 empty] | 0
| VRN6 - Územní vlivy | [5 empty] | 0
SOUPIS PRACÍ
Stavba:
VD Les Království, doplnění zařízení TBD
Objekt:
SO01 - Zařízení TBD
Soupis:
03 - Geodetické body
Místo: |  |  | VD Les Království |  |  | Datum: | 19. 5. 2023
Zadavatel: |  |  | Povodí Labe, státní podnik |  |  | Projektant: | VODNÍ DÍLA - TBD a.s.
Uchazeč: |  |  | Vyplň údaj |  |  | Zpracovatel: | VODNÍ DÍLA - TBD a.s.
PČ | Typ | Kód | Popis | MJ | Množství | J.cena [CZK] | Cena celkem [CZK] | Cenová soustava |  | DPH | J. Nh [h] | Nh celkem [h] | J. hmotnost [t] | Hmotnost celkem [t] | J. suť [t] | Suť Celkem [t]
Náklady soupisu celkem | [6 empty] | 0 |  |  |  |  | 0 |  | 0.00128 |  | 0 |  | D | -1 | [10 empty] | 0
| D | HSV | Práce a dodávky HSV |  |  |  | 0 |  |  |  |  | 0 |  | 0.00128 |  | 0 | 1 | D | 0 |  |  |  | ROZPOCET | [6 empty] | 0
| D | 9 | Ostatní konstrukce a práce, bourání |  |  |  | 0 |  |  |  |  | 0 |  | 0.00128 |  | 0 | 1 | D | 1 |  |  |  | ROZPOCET | [6 empty] | 0
1 | K | 9539612R0_2 | Nivelační značka u paty vzdušního líce | kus | 9 |  | 0 |  |  | základní |  | 0 | 0 | 0 | 0 | 0 | 4 | K | 2 |  |  |  | ROZPOCET | 0 | 0 | 0 | 0 | 0 | 1 | 0 | 4 | -1311194098
| PP |  | Nivelační značka u paty vzdušního líce - na chemickou maltu, s vyvrtáním otvoru, montáž včetně dodávky | [14 empty] | PP | 2
| P |  | Poznámka k položce: Měření svislých posunů Nivelační značky typ: čepová značka umístění: na vzdušním lici za účasti: geodeta (vytyčení) Nivelační značky na koruně hráze nejsou kalkulovány. Kontrolní body pro měření svislých posunů na koruně hráze budou realizovány v rámci připravované akce"VD Les Království, oprava/rekonstrukce koruny hráze" s předpokladem zahájení projekčních prací v roce 2022. | [14 empty] | P | 2
| VV |  | "vzdušní líc - pata" 7 |  | 7 | [12 empty] | VV | 2 | 2 | True | 0 | ROZPOCET
| VV |  | " v blízkosti pevných pilířů pro směrové měření" 2 |  | 2 | [12 empty] | VV | 2 | 2 | True | 0 | ROZPOCET
| VV |  | Součet |  | 9 | [12 empty] | VV | 2 | 4 | True | 1 | ROZPOCET
2 | K | 9539612R0_2_1 | Nivelační značka u vzdušní paty - přestavová | kus | 12 |  | 0 |  |  | základní |  | 0 | 4e-05 | 0.00048 | 0 | 0 | 4 | K | 2 |  |  |  | ROZPOCET | 0 | 0 | 0 | 0 | 0 | 1 | 0 | 4 | 1966842595
| PP |  | Nivelační značka u vzdušní paty - přestavová, na chemickou patronu, s vyvrtáním otvoru, montáž včetně dodávky | [14 empty] | PP | 2
| P |  | Poznámka k položce: Měření svislých posunů Přestavové body typ: čepová nebo hřebová značka umístění: na vzdušním lici za účasti: geodeta (vytyčení) | [14 empty] | P | 2
| VV |  | "vzdušní líc - pata, levá strana" 6+1 |  | 7 | [12 empty] | VV | 2 | 2 | True | 0 | ROZPOCET
| VV |  | "vzdušní líc - pata, pravá strana" 4+1 |  | 5 | [12 empty] | VV | 2 | 2 | True | 0 | ROZPOCET
| VV |  | Součet |  | 12 | [12 empty] | VV | 2 | 4 | True | 1 | ROZPOCET
3 | K | 9539612R0_3 | Závěsné nivelační body v horní revizní chodbě | kus | 8 |  | 0 |  |  | základní |  | 0 | 4e-05 | 0.00032 | 0 | 0 | 4 | K | 2 |  |  |  | ROZPOCET | 0 | 0 | 0 | 0 | 0 | 1 | 0 | 4 | 394741127
| PP |  | Závěsné nivelační body v horní revizní chodbě, na chemickou patronu, s vyvrtáním otvoru, montáž včetně dodávky | [14 empty] | PP | 2
| P |  | Poznámka k položce: Měření svislých posunů typ: závěsná nivelační značka umístění: horní revizní chodba za účasti: geodeta (vytyčení) | [14 empty] | P | 2
| VV |  | "horní revizní chodba" 6+2 |  | 8 | [12 empty] | VV | 2 | 2 | True | 1 | ROZPOCET
4 | K | 9539612R0_4 | Zajišťovací body směrového měření | kus | 3 |  | 0 |  |  | základní |  | 0 | 0 | 0 | 0 | 0 | 4 | K | 2 |  |  |  | ROZPOCET | 0 | 0 | 0 | 0 | 0 | 1 | 0 | 4 | 1583827753
| PP |  | Zajišťovací body směrového měření, na chemickou patronu, s vyvrtáním otvoru, montáž včetně dodávky | [14 empty] | PP | 2
| P |  | Poznámka k položce: Měření vodorovných posunů Zajišťovací body směrového měření označení typ: jeden hranol se stříškou umístění: na pravé straně skalní výchoz u MVE, betonový blok u MVE, výtokový portál za účasti: geodeta (vytyčení) | [14 empty] | P | 2
| VV |  | "zajišťovací body v okolí" 3 |  | 3 | [12 empty] | VV | 2 | 2 | True | 1 | ROZPOCET
5 | K | 9539612R0_6 | Kontrolní geodetické body směrového měření | kus | 8 |  | 0 |  |  | základní |  | 0 | 0 | 0 | 0 | 0 | 4 | K | 2 |  |  |  | ROZPOCET | 0 | 0 | 0 | 0 | 0 | 1 | 0 | 4 | 1679410418
| PP |  | Kontrolní geodetické body směrového měření, na chemickou patronu, s vyvrtáním otvoru, montáž včetně dodávky | [14 empty] | PP | 2
| P |  | Poznámka k položce: Měření vodorovných posunu typ:dvojitý odrazný hranol se stříškou umístění: vzdušní líc za účasti: geodeta (vytyčení) pomoci: horolezecké průmyslové techniky | [14 empty] | P | 2
| VV |  | "vzdušní líc" (6+2)"ks" |  | 8 | [12 empty] | VV | 2 | 2 | True | 1 | ROZPOCET
6 | K | 9539612R0_8 | Nucená centrace | kus | 12 |  | 0 |  |  | základní |  | 0 | 4e-05 | 0.00048 | 0 | 0 | 4 | K | 2 |  |  |  | ROZPOCET | 0 | 0 | 0 | 0 | 0 | 1 | 0 | 4 | -541186962
| PP |  | Nucená centrace | [14 empty] | PP | 2
| P |  | Poznámka k položce: Měření svislých posunů Uchycení nivelačního přístroje typ: nucená centrace GRID umístění: horní revizní chodba, vzdušní líc na pravé straně za účasti: geodeta (vytyčení) | [14 empty] | P | 2
| VV |  | "horní revizní chodba" 9 |  | 9 | [12 empty] | VV | 2 | 2 | True | 0 | ROZPOCET
| VV |  | "vzdušní líc hráze - pata, pravá strana" 3 |  | 3 | [12 empty] | VV | 2 | 2 | True | 0 | ROZPOCET
| VV |  | Součet |  | 12 | [12 empty] | VV | 2 | 4 | True | 1 | ROZPOCET
| D | VRN | Vedlejší rozpočtové náklady |  |  |  | 0 |  |  |  |  | 0 |  | 0 |  | 0 | 5 | D | 0 |  |  |  | ROZPOCET | [6 empty] | 0
| D | VRN1 | Průzkumné, geodetické a projektové práce |  |  |  | 0 |  |  |  |  | 0 |  | 0 |  | 0 | 5 | D | 1 |  |  |  | ROZPOCET | [6 empty] | 0
7 | K | 01220300R | Geodetické práce při provádění stavby | kpl. | 1 |  | 0 |  |  | základní |  | 0 | 0 | 0 | 0 | 0 | 1024 | K | 2 |  |  |  | ROZPOCET | 0 | 0 | 0 | 0 | 0 | 1 | 0 | 1024 | 376858653
| PP |  | Geodetické práce při provádění stavby | [14 empty] | PP | 2
| P |  | Poznámka k položce: Návrh umístění a kontrola viditelnosti bodů (instalace za účasti geodeta) | [14 empty] | P | 2
| D | VRN6 | Územní vlivy |  |  |  | 0 |  |  |  |  | 0 |  | 0 |  | 0 | 5 | D | 1 |  |  |  | ROZPOCET | [6 empty] | 0
8 | K | 06330300R | Práce ve výškách, v hloubkách | kpl. | 1 |  | 0 |  |  | základní |  | 0 | 0 | 0 | 0 | 0 | 1024 | K | 2 |  |  |  | ROZPOCET | 0 | 0 | 0 | 0 | 0 | 1 | 0 | 1024 | 1518851091
| PP |  | Práce ve výškách, v hloubkách | [14 empty] | PP | 2
| P |  | Poznámka k položce: Instalace geodetických kontrolních bodů na vzdušním líci hráce metodou pomocí horolezecké techniky. | [14 empty] | P | 2

## 04 - Deformace
{5ad6593c-11c0-49cd-a758-dcdea5e871d7}
2
| KRYCÍ LIST SOUPISU PRACÍ | [7 empty] | v --- níže se nacházejí doplnkové a pomocné údaje k sestavám --- v | [8 empty] | False
Stavba:
VD Les Království, doplnění zařízení TBD
Objekt:
SO01 - Zařízení TBD
Soupis:
04 - Deformace
| KSO: |  | 832 12 |  |  | CC-CZ:
| Místo: |  | VD Les Království |  |  | Datum: | 19. 5. 2023
| Zadavatel: |  |  |  |  | IČ: | 70890005
|  | Povodí Labe, státní podnik |  |  |  | DIČ: | CZ70890005
| Uchazeč: |  |  |  |  | IČ: | Vyplň údaj
|  | Vyplň údaj |  |  |  | DIČ: | Vyplň údaj
| Projektant: |  |  |  |  | IČ: | 49241648
|  | VODNÍ DÍLA - TBD a.s. |  |  |  | DIČ: | CZ49241648
| Zpracovatel: |  |  |  |  | IČ: | 49241648
|  | VODNÍ DÍLA - TBD a.s. |  |  |  | DIČ: | CZ49241648
Poznámka:
| Cena bez DPH | [5 empty] | 0
|  |  | Základ daně |  |  | Sazba daně | Výše daně
| DPH | základní | 0 |  |  | 21% | 0
|  | snížená | 0 |  |  | 15% | 0
|  | zákl. přenesená | 0 |  |  | 21% | 0
|  | sníž. přenesená | 0 |  |  | 15% | 0
|  | nulová | 0 |  |  | 0% | 0
| Cena s DPH |  |  | v | CZK |  | 0
| Projektant |  |  | Zpracovatel
| Datum a podpis: |  | Razítko | Datum a podpis: |  |  | Razítko
| Objednavatel |  |  | Uchazeč
| Datum a podpis: |  | Razítko | Datum a podpis: |  |  | Razítko
REKAPITULACE ČLENĚNÍ SOUPISU PRACÍ
Stavba:
VD Les Království, doplnění zařízení TBD
Objekt:
SO01 - Zařízení TBD
Soupis:
04 - Deformace
Místo: |  |  | VD Les Království |  |  | Datum: | 19. 5. 2023
Zadavatel: |  |  | Povodí Labe, státní podnik |  |  | Projektant: | VODNÍ DÍLA - TBD a.s.
Uchazeč: |  |  | Vyplň údaj |  |  | Zpracovatel: | VODNÍ DÍLA - TBD a.s.
Kód dílu - Popis | [6 empty] | Cena celkem [CZK]
Náklady ze soupisu prací | [6 empty] | 0 | [11 empty] | -1
| HSV - Práce a dodávky HSV | [5 empty] | 0
| 9 - Ostatní konstrukce a práce, bourání | [5 empty] | 0
SOUPIS PRACÍ
Stavba:
VD Les Království, doplnění zařízení TBD
Objekt:
SO01 - Zařízení TBD
Soupis:
04 - Deformace
Místo: |  |  | VD Les Království |  |  | Datum: | 19. 5. 2023
Zadavatel: |  |  | Povodí Labe, státní podnik |  |  | Projektant: | VODNÍ DÍLA - TBD a.s.
Uchazeč: |  |  | Vyplň údaj |  |  | Zpracovatel: | VODNÍ DÍLA - TBD a.s.
PČ | Typ | Kód | Popis | MJ | Množství | J.cena [CZK] | Cena celkem [CZK] | Cenová soustava |  | DPH | J. Nh [h] | Nh celkem [h] | J. hmotnost [t] | Hmotnost celkem [t] | J. suť [t] | Suť Celkem [t]
Náklady soupisu celkem | [6 empty] | 0 |  |  |  |  | 0 |  | 0.00092 |  | 0 |  | D | -1 | [7 empty] | 0
| D | HSV | Práce a dodávky HSV |  |  |  | 0 |  |  |  |  | 0 |  | 0.00092 |  | 0 | 1 | D | 0 | ROZPOCET | [6 empty] | 0
| D | 9 | Ostatní konstrukce a práce, bourání |  |  |  | 0 |  |  |  |  | 0 |  | 0.00092 |  | 0 | 1 | D | 1 | ROZPOCET | [6 empty] | 0
1 | K | 9539612R0_12 | clinometrická základna | kus | 4 |  | 0 |  |  | základní |  | 0 | 4e-05 | 0.00016 | 0 | 0 | 4 | K | 2 | ROZPOCET | 0 | 0 | 0 | 0 | 0 | 1 | 0 | 4 | -356120511
| PP |  | clinometrická základna | [14 empty] | PP | 2
| P |  | Poznámka k položce: Clinometrická základna pro Clinometr ECS 1000 VD fy. Huggenberger. Provedení z mat. nerez. | [14 empty] | P | 2
2 | K | 9539612R0_13 | kryt clinometrické základny | kus | 8 |  | 0 |  |  | základní |  | 0 | 4e-05 | 0.00032 | 0 | 0 | 4 | K | 2 | ROZPOCET | 0 | 0 | 0 | 0 | 0 | 1 | 0 | 4 | -1339276682
| PP |  | kryt clinometrické základny | [14 empty] | PP | 2
| P |  | Poznámka k položce: Clinometrická základna pro Clinometr ECS 1000 VD fy. Huggenberger. Provedení z mat. nerez. | [14 empty] | P | 2
3 | K | 9539612R0_14 | šablona pro přesné osazení | kus | 4 |  | 0 |  |  | základní |  | 0 | 4e-05 | 0.00016 | 0 | 0 | 4 | K | 2 | ROZPOCET | 0 | 0 | 0 | 0 | 0 | 1 | 0 | 4 | 1809071435
| PP |  | šablona pro přesné osazení | [14 empty] | PP | 2
| P |  | Poznámka k položce: Clinometrická základna pro Clinometr ECS 1000 VD fy. Huggenberger. | [14 empty] | P | 2
4 | K | 9539612R0_15 | instalační a kotevní materiál | kpl | 1 |  | 0 |  |  | základní |  | 0 | 4e-05 | 4e-05 | 0 | 0 | 4 | K | 2 | ROZPOCET | 0 | 0 | 0 | 0 | 0 | 1 | 0 | 4 | -50319001
| PP |  | instalační a kotevní materiál | [14 empty] | PP | 2
| P |  | Poznámka k položce: Clinometrická základna pro Clinometr ECS 1000 VD fy. Huggenberger. Provedení z mat. nerez. | [14 empty] | P | 2
5 | K | 9539612R0_16 | instalace základen | kpl | 1 |  | 0 |  |  | základní |  | 0 | 4e-05 | 4e-05 | 0 | 0 | 4 | K | 2 | ROZPOCET | 0 | 0 | 0 | 0 | 0 | 1 | 0 | 4 | 1283464890
| PP |  | instalace základen | [14 empty] | PP | 2
| P |  | Poznámka k položce: Clinometrická základna pro Clinometr ECS 1000 VD fy. Huggenberger. Provedení z mat. nerez. | [14 empty] | P | 2
6 | K | 9539612R0_17 | plastový štítek s popisem a upevněním | kus | 4 |  | 0 |  |  | základní |  | 0 | 4e-05 | 0.00016 | 0 | 0 | 4 | K | 2 | ROZPOCET | 0 | 0 | 0 | 0 | 0 | 1 | 0 | 4 | 636023026
| PP |  | plastový štítek s popisem a upevněním | [14 empty] | PP | 2
| P |  | Poznámka k položce: Clinometrická základna pro Clinometr ECS 1000 VD fy. Huggenberger. Provedení z mat. nerez. | [14 empty] | P | 2
7 | K | 9539612R0_18 | Clinometr Huggenberger AG, typ ECS1000VD | kus | 1 |  | 0 |  |  | základní |  | 0 | 4e-05 | 4e-05 | 0 | 0 | 4 | K | 2 | ROZPOCET | 0 | 0 | 0 | 0 | 0 | 1 | 0 | 4 | 838485562
| PP |  | Clinometr Huggenberger AG, typ ECS1000VD | [14 empty] | PP | 2

## SO02 - Doplňující stavebn...
{32fd6d24-65d6-470f-9c26-ba7912b0b461}
2
| KRYCÍ LIST SOUPISU PRACÍ | [7 empty] | v --- níže se nacházejí doplnkové a pomocné údaje k sestavám --- v | [8 empty] | False
Stavba:
VD Les Království, doplnění zařízení TBD
Objekt:
SO02 - Doplňující stavební úpravy a vybavení
| KSO: |  | 832 12 |  |  | CC-CZ:
| Místo: |  | VD Les Království |  |  | Datum: | 19. 5. 2023
| Zadavatel: |  |  |  |  | IČ: | 70890005
|  | Povodí Labe, státní podnik |  |  |  | DIČ: | CZ70890005
| Uchazeč: |  |  |  |  | IČ: | Vyplň údaj
|  | Vyplň údaj |  |  |  | DIČ: | Vyplň údaj
| Projektant: |  |  |  |  | IČ: | 49241648
|  | VODNÍ DÍLA - TBD a.s. |  |  |  | DIČ: | CZ49241648
| Zpracovatel: |  |  |  |  | IČ: | 49241648
|  | VODNÍ DÍLA - TBD a.s. |  |  |  | DIČ: | CZ49241648
Poznámka:
| Cena bez DPH | [5 empty] | 0
|  |  | Základ daně |  |  | Sazba daně | Výše daně
| DPH | základní | 0 |  |  | 21% | 0
|  | snížená | 0 |  |  | 15% | 0
|  | zákl. přenesená | 0 |  |  | 21% | 0
|  | sníž. přenesená | 0 |  |  | 15% | 0
|  | nulová | 0 |  |  | 0% | 0
| Cena s DPH |  |  | v | CZK |  | 0
| Projektant |  |  | Zpracovatel
| Datum a podpis: |  | Razítko | Datum a podpis: |  |  | Razítko
| Objednavatel |  |  | Uchazeč
| Datum a podpis: |  | Razítko | Datum a podpis: |  |  | Razítko
REKAPITULACE ČLENĚNÍ SOUPISU PRACÍ
Stavba:
VD Les Království, doplnění zařízení TBD
Objekt:
SO02 - Doplňující stavební úpravy a vybavení
Místo: |  |  | VD Les Království |  |  | Datum: | 19. 5. 2023
Zadavatel: |  |  | Povodí Labe, státní podnik |  |  | Projektant: | VODNÍ DÍLA - TBD a.s.
Uchazeč: |  |  | Vyplň údaj |  |  | Zpracovatel: | VODNÍ DÍLA - TBD a.s.
Kód dílu - Popis | [6 empty] | Cena celkem [CZK]
Náklady ze soupisu prací | [6 empty] | 0 | [11 empty] | -1
| HSV - Práce a dodávky HSV | [5 empty] | 0
| 1 - Zemní práce | [5 empty] | 0
| 2 - Zakládání | [5 empty] | 0
| 3 - Svislé a kompletní konstrukce | [5 empty] | 0
| 5 - Komunikace pozemní | [5 empty] | 0
| 6 - Úpravy povrchů, podlahy a osazování výplní | [5 empty] | 0
| 8 - Trubní vedení | [5 empty] | 0
| 9 - Ostatní konstrukce a práce, bourání | [5 empty] | 0
| 997 - Přesun sutě | [5 empty] | 0
| 998 - Přesun hmot | [5 empty] | 0
| PSV - Práce a dodávky PSV | [5 empty] | 0
| 767 - Konstrukce zámečnické | [5 empty] | 0
| 789 - Povrchové úpravy ocelových konstrukcí a technologických zařízení | [5 empty] | 0
| M - Práce a dodávky M | [5 empty] | 0
| 23-M - Montáže potrubí | [5 empty] | 0
SOUPIS PRACÍ
Stavba:
VD Les Království, doplnění zařízení TBD
Objekt:
SO02 - Doplňující stavební úpravy a vybavení
Místo: |  |  | VD Les Království |  |  | Datum: | 19. 5. 2023
Zadavatel: |  |  | Povodí Labe, státní podnik |  |  | Projektant: | VODNÍ DÍLA - TBD a.s.
Uchazeč: |  |  | Vyplň údaj |  |  | Zpracovatel: | VODNÍ DÍLA - TBD a.s.
PČ | Typ | Kód | Popis | MJ | Množství | J.cena [CZK] | Cena celkem [CZK] | Cenová soustava |  | DPH | J. Nh [h] | Nh celkem [h] | J. hmotnost [t] | Hmotnost celkem [t] | J. suť [t] | Suť Celkem [t]
Náklady soupisu celkem | [6 empty] | 0 |  |  |  |  | 0 |  | 23.1295 |  | 9.2912 |  | D | -1 | [10 empty] | 0
| D | HSV | Práce a dodávky HSV |  |  |  | 0 |  |  |  |  | 0 |  | 20.0606 |  | 9.1912 | 1 | D | 0 |  |  |  | ROZPOCET | [6 empty] | 0
| D | 1 | Zemní práce |  |  |  | 0 |  |  |  |  | 0 |  | 0.1066 |  | 0 | 1 | D | 1 |  |  |  | ROZPOCET | [6 empty] | 0
1 | K | 115001104 | Převedení vody potrubím DN přes 250 do 300 | m | 6.05 |  | 0 | CS ÚRS 2023 01 |  | základní |  | 0 | 0.0175 | 0.10588 | 0 | 0 | 4 | K | 2 |  |  |  | ROZPOCET | 0 | 0 | 0 | 0 | 0 | 1 | 0 | 4 | 1320438147
| PP |  | Převedení vody potrubím průměru DN přes 250 do 300 | [14 empty] | PP | 2
| Online PSC |  | https://podminky.urs.cz/item/CS_URS_2023_01/115001104 | [14 empty] | Online PSC | 2
| VV |  | Výměna šoupátkového uzávěru na potrubí průsaků DN 300 | [14 empty] | VV | 2 | 1 | True | 0 | ROZPOCET
| VV |  | převedení průsaků při betonáži dna šachty | [14 empty] | VV | 2 | 1 | True | 0 | ROZPOCET
| VV |  | "Pravý domek" 1,85 |  | 1.85 | [12 empty] | VV | 2 | 2 | True | 0 | ROZPOCET
| VV |  | "Levý domek" 2,20 |  | 2.2 | [12 empty] | VV | 2 | 2 | True | 0 | ROZPOCET
| VV |  | "Křížení potrubí výpusti" 2,0 |  | 2 | [12 empty] | VV | 2 | 2 | True | 0 | ROZPOCET
| VV |  | Součet |  | 6.05 | [12 empty] | VV | 2 | 4 | True | 1 | ROZPOCET
2 | K | 115101201 | Čerpání vody na dopravní výšku do 10 m průměrný přítok do 500 l/min | hod | 24 |  | 0 | CS ÚRS 2023 01 |  | základní |  | 0 | 3e-05 | 0.00072 | 0 | 0 | 4 | K | 2 |  |  |  | ROZPOCET | 0 | 0 | 0 | 0 | 0 | 1 | 0 | 4 | -353053359
| PP |  | Čerpání vody na dopravní výšku do 10 m s uvažovaným průměrným přítokem do 500 l/min | [14 empty] | PP | 2
| Online PSC |  | https://podminky.urs.cz/item/CS_URS_2023_01/115101201 | [14 empty] | Online PSC | 2
| P |  | Poznámka k položce: Odčepání vody ze dna šachet před betonáží dna | [14 empty] | P | 2
| VV |  | 3*8 |  | 24 | [12 empty] | VV | 2 | 2 | True | 1 | ROZPOCET
3 | K | 122211401 | Vykopávky v zemníku na suchu v hornině třídy těžitelnosti I skupiny 3 ručně | m3 | 10.416 |  | 0 | CS ÚRS 2023 01 |  | základní |  | 0 | 0 | 0 | 0 | 0 | 4 | K | 2 |  |  |  | ROZPOCET | 0 | 0 | 0 | 0 | 0 | 1 | 0 | 4 | -285221167
| PP |  | Vykopávky v zemnících na suchu ručně zapažených i nezapažených v hornině třídy těžitelnosti I skupiny 3 | [14 empty] | PP | 2
| Online PSC |  | https://podminky.urs.cz/item/CS_URS_2023_01/122211401 | [14 empty] | Online PSC | 2
| P |  | Poznámka k položce: Přidáno 75% výkop pro uložení bednení a případný sesuv stěn | [14 empty] | P | 2
| VV |  | Venkovní ocelové schody | [14 empty] | VV | 2 | 1 | True | 0 | ROZPOCET
| VV |  | "1" 0,90*1,20*1,20*1,75 |  | 2.268 | [12 empty] | VV | 2 | 2 | True | 0 | ROZPOCET
| VV |  | "2" (1,98"m2"+0,46"m2")*1,20*1,75 |  | 5.124 | [12 empty] | VV | 2 | 2 | True | 0 | ROZPOCET
| VV |  | "3" 0,60*0,60*1,20*4"ks"*1,75 |  | 3.024 | [12 empty] | VV | 2 | 2 | True | 0 | ROZPOCET
| VV |  | Součet |  | 10.416 | [12 empty] | VV | 2 | 4 | True | 1 | ROZPOCET
4 | K | 161111502 | Svislé přemístění výkopku z horniny třídy těžitelnosti I skupiny 1 až 3 hl výkopu přes 3 do 6 m nošením | m3 | 14.88 |  | 0 | CS ÚRS 2023 01 |  | základní |  | 0 | 0 | 0 | 0 | 0 | 4 | K | 2 |  |  |  | ROZPOCET | 0 | 0 | 0 | 0 | 0 | 1 | 0 | 4 | 284175433
| PP |  | Svislé přemístění výkopku nošením bez naložení, avšak s vyprázdněním nádoby na hromady nebo do dopravního prostředku z horniny třídy těžitelnosti I skupiny 1 až 3, při hloubce výkopu přes 3 do 6 m | [14 empty] | PP | 2
| Online PSC |  | https://podminky.urs.cz/item/CS_URS_2023_01/161111502 | [14 empty] | Online PSC | 2
| VV |  | "Pro výkop" 10,416 |  | 10.416 | [12 empty] | VV | 2 | 2 | True | 0 | ROZPOCET
| VV |  | "Pro zpětný zásyp" 4,464 |  | 4.464 | [12 empty] | VV | 2 | 2 | True | 0 | ROZPOCET
| VV |  | Součet |  | 14.88 | [12 empty] | VV | 2 | 4 | True | 1 | ROZPOCET
5 | K | 162211201 | Vodorovné přemístění do 10 m nošením výkopku z horniny třídy těžitelnosti I skupiny 1 až 3 | m3 | 14.88 |  | 0 | CS ÚRS 2023 01 |  | základní |  | 0 | 0 | 0 | 0 | 0 | 4 | K | 2 |  |  |  | ROZPOCET | 0 | 0 | 0 | 0 | 0 | 1 | 0 | 4 | 827822828
| PP |  | Vodorovné přemístění výkopku nebo sypaniny nošením s vyprázdněním nádoby na hromady nebo do dopravního prostředku na vzdálenost do 10 m z horniny třídy těžitelnosti I, skupiny 1 až 3 | [14 empty] | PP | 2
| Online PSC |  | https://podminky.urs.cz/item/CS_URS_2023_01/162211201 | [14 empty] | Online PSC | 2
| VV |  | "Pro výkop" 10,416 |  | 10.416 | [12 empty] | VV | 2 | 2 | True | 0 | ROZPOCET
| VV |  | "Pro zpětný zásyp" 4,464 |  | 4.464 | [12 empty] | VV | 2 | 2 | True | 0 | ROZPOCET
| VV |  | Součet |  | 14.88 | [12 empty] | VV | 2 | 4 | True | 1 | ROZPOCET
6 | K | 162211209 | Příplatek k vodorovnému přemístění nošením za každých dalších 10 m nošení výkopku z horniny třídy těžitelnosti I skupiny 1 až 3 | m3 | 148.8 |  | 0 | CS ÚRS 2023 01 |  | základní |  | 0 | 0 | 0 | 0 | 0 | 4 | K | 2 |  |  |  | ROZPOCET | 0 | 0 | 0 | 0 | 0 | 1 | 0 | 4 | 380233833
| PP |  | Vodorovné přemístění výkopku nebo sypaniny nošením s vyprázdněním nádoby na hromady nebo do dopravního prostředku na vzdálenost do 10 m Příplatek za každých dalších 10 m k ceně -1201 | [14 empty] | PP | 2
| Online PSC |  | https://podminky.urs.cz/item/CS_URS_2023_01/162211209 | [14 empty] | Online PSC | 2
| VV |  | "Pro výkop" 10,416 |  | 10.416 | [12 empty] | VV | 2 | 2 | True | 0 | ROZPOCET
| VV |  | "Pro zpětný zásyp" 4,464 |  | 4.464 | [12 empty] | VV | 2 | 2 | True | 0 | ROZPOCET
| VV |  | Součet |  | 14.88 | [12 empty] | VV | 2 | 4 | True | 1 | ROZPOCET
| VV |  | 14,88*10 'Přepočtené koeficientem množství |  | 148.8 | [12 empty] | VV | 2 | 2 | False | 1 | ROZPOCET
7 | K | 171251201 | Uložení sypaniny na skládky nebo meziskládky | m3 | 10.416 |  | 0 | CS ÚRS 2023 01 |  | základní |  | 0 | 0 | 0 | 0 | 0 | 4 | K | 2 |  |  |  | ROZPOCET | 0 | 0 | 0 | 0 | 0 | 1 | 0 | 4 | 792107082
| PP |  | Uložení sypaniny na skládky nebo meziskládky bez hutnění s upravením uložené sypaniny do předepsaného tvaru | [14 empty] | PP | 2
| Online PSC |  | https://podminky.urs.cz/item/CS_URS_2023_01/171251201 | [14 empty] | Online PSC | 2
8 | K | 167151111 | Nakládání výkopku z hornin třídy těžitelnosti I skupiny 1 až 3 přes 100 m3 | m3 | 10.416 |  | 0 | CS ÚRS 2023 01 |  | základní |  | 0 | 0 | 0 | 0 | 0 | 4 | K | 2 |  |  |  | ROZPOCET | 0 | 0 | 0 | 0 | 0 | 1 | 0 | 4 | -136679963
| PP |  | Nakládání, skládání a překládání neulehlého výkopku nebo sypaniny strojně nakládání, množství přes 100 m3, z hornin třídy těžitelnosti I, skupiny 1 až 3 | [14 empty] | PP | 2
| Online PSC |  | https://podminky.urs.cz/item/CS_URS_2023_01/167151111 | [14 empty] | Online PSC | 2
9 | K | 162751117 | Vodorovné přemístění přes 9 000 do 10000 m výkopku/sypaniny z horniny třídy těžitelnosti I skupiny 1 až 3 | m3 | 5.952 |  | 0 | CS ÚRS 2023 01 |  | základní |  | 0 | 0 | 0 | 0 | 0 | 4 | K | 2 |  |  |  | ROZPOCET | 0 | 0 | 0 | 0 | 0 | 1 | 0 | 4 | -315028000
| PP |  | Vodorovné přemístění výkopku nebo sypaniny po suchu na obvyklém dopravním prostředku, bez naložení výkopku, avšak se složením bez rozhrnutí z horniny třídy těžitelnosti I skupiny 1 až 3 na vzdálenost přes 9 000 do 10 000 m | [14 empty] | PP | 2
| Online PSC |  | https://podminky.urs.cz/item/CS_URS_2023_01/162751117 | [14 empty] | Online PSC | 2
| VV |  | 10,416/1,75 |  | 5.952 | [12 empty] | VV | 2 | 2 | True | 1 | ROZPOCET
10 | K | 171201231 | Poplatek za uložení zeminy a kamení na recyklační skládce (skládkovné) kód odpadu 17 05 04 | t | 11.309 |  | 0 | CS ÚRS 2023 01 |  | základní |  | 0 | 0 | 0 | 0 | 0 | 4 | K | 2 |  |  |  | ROZPOCET | 0 | 0 | 0 | 0 | 0 | 1 | 0 | 4 | -2119782029
| PP |  | Poplatek za uložení stavebního odpadu na recyklační skládce (skládkovné) zeminy a kamení zatříděného do Katalogu odpadů pod kódem 17 05 04 | [14 empty] | PP | 2
| Online PSC |  | https://podminky.urs.cz/item/CS_URS_2023_01/171201231 | [14 empty] | Online PSC | 2
| VV |  | 10,416/1.75*1,90"t/m3" |  | 11.309 | [12 empty] | VV | 2 | 2 | True | 1 | ROZPOCET
11 | K | 174111101 | Zásyp jam, šachet rýh nebo kolem objektů sypaninou se zhutněním ručně | m3 | 4.464 |  | 0 | CS ÚRS 2023 01 |  | základní |  | 0 | 0 | 0 | 0 | 0 | 4 | K | 2 |  |  |  | ROZPOCET | 0 | 0 | 0 | 0 | 0 | 1 | 0 | 4 | 1614833118
| PP |  | Zásyp sypaninou z jakékoliv horniny ručně s uložením výkopku ve vrstvách se zhutněním jam, šachet, rýh nebo kolem objektů v těchto vykopávkách | [14 empty] | PP | 2
| Online PSC |  | https://podminky.urs.cz/item/CS_URS_2023_01/174111101 | [14 empty] | Online PSC | 2
| P |  | Poznámka k položce: Zpětný zásyp po odstranění bednění (případný sesuv stěn) | [14 empty] | P | 2
| VV |  | 10,416-10,416/1,75 |  | 4.464 | [12 empty] | VV | 2 | 2 | True | 1 | ROZPOCET
| D | 2 | Zakládání |  |  |  | 0 |  |  |  |  | 0 |  | 15.9457 |  | 0 | 1 | D | 1 |  |  |  | ROZPOCET | [6 empty] | 0
12 | K | 275351121 | Zřízení bednění základových patek | m2 | 24.24 |  | 0 | CS ÚRS 2023 01 |  | základní |  | 0 | 0.00264 | 0.063994 | 0 | 0 | 4 | K | 2 |  |  |  | ROZPOCET | 0 | 0 | 0 | 0 | 0 | 1 | 0 | 4 | 1828604295
| PP |  | Bednění základů patek zřízení | [14 empty] | PP | 2
| Online PSC |  | https://podminky.urs.cz/item/CS_URS_2023_01/275351121 | [14 empty] | Online PSC | 2
| VV |  | Venkovní ocelové schody | [14 empty] | VV | 2 | 1 | True | 0 | ROZPOCET
| VV |  | "1" 0,90*1,20*2+1,20*1,20*2 |  | 5.04 | [12 empty] | VV | 2 | 2 | True | 0 | ROZPOCET
| VV |  | "2" 6,40*1,20 |  | 7.68 | [12 empty] | VV | 2 | 2 | True | 0 | ROZPOCET
| VV |  | "3" 0,60*1,20*4"stěny"*4"ks" |  | 11.52 | [12 empty] | VV | 2 | 2 | True | 0 | ROZPOCET
| VV |  | Součet |  | 24.24 | [12 empty] | VV | 2 | 4 | True | 1 | ROZPOCET
13 | K | 275351122 | Odstranění bednění základových patek | m2 | 24.24 |  | 0 | CS ÚRS 2023 01 |  | základní |  | 0 | 0 | 0 | 0 | 0 | 4 | K | 2 |  |  |  | ROZPOCET | 0 | 0 | 0 | 0 | 0 | 1 | 0 | 4 | -1089771472
| PP |  | Bednění základů patek odstranění | [14 empty] | PP | 2
| Online PSC |  | https://podminky.urs.cz/item/CS_URS_2023_01/275351122 | [14 empty] | Online PSC | 2
14 | K | 275361821 | Výztuž základových patek betonářskou ocelí 10 505 (R) | t | 0.934 |  | 0 | CS ÚRS 2023 01 |  | základní |  | 0 | 1.0606 | 0.99062 | 0 | 0 | 4 | K | 2 |  |  |  | ROZPOCET | 0 | 0 | 0 | 0 | 0 | 1 | 0 | 4 | 1933473553
| PP |  | Výztuž základů patek z betonářské oceli 10 505 (R) | [14 empty] | PP | 2
| Online PSC |  | https://podminky.urs.cz/item/CS_URS_2023_01/275361821 | [14 empty] | Online PSC | 2
| P |  | Poznámka k položce: 2% výztuže z objemu bloku | [14 empty] | P | 2
| VV |  | Venkovní ocelové schody | [14 empty] | VV | 2 | 1 | True | 0 | ROZPOCET
| VV |  | "1" 0,90*1,20*1,20*2/100*7850/1000 |  | 0.203 | [12 empty] | VV | 2 | 2 | True | 0 | ROZPOCET
| VV |  | "2" (1,98"m2"+0,46"m2")*1,20*2/100*7850/1000 |  | 0.46 | [12 empty] | VV | 2 | 2 | True | 0 | ROZPOCET
| VV |  | "3" 0,60*0,60*1,20*4"ks"*2/100*7850/1000 |  | 0.271 | [12 empty] | VV | 2 | 2 | True | 0 | ROZPOCET
| VV |  | Součet |  | 0.934 | [12 empty] | VV | 2 | 4 | True | 1 | ROZPOCET
15 | K | 275321511 | Základové patky ze ŽB bez zvýšených nároků na prostředí tř. C 25/30 | m3 | 5.952 |  | 0 | CS ÚRS 2023 01 |  | základní |  | 0 | 2.5019 | 14.8911 | 0 | 0 | 4 | K | 2 |  |  |  | ROZPOCET | 0 | 0 | 0 | 0 | 0 | 1 | 0 | 4 | 1111409088
| PP |  | Základy z betonu železového (bez výztuže) patky z betonu bez zvláštních nároků na prostředí tř. C 25/30 | [14 empty] | PP | 2
| Online PSC |  | https://podminky.urs.cz/item/CS_URS_2023_01/275321511 | [14 empty] | Online PSC | 2
| VV |  | Venkovní schody | [14 empty] | VV | 2 | 1 | True | 0 | ROZPOCET
| VV |  | "1" 0,90*1,20*1,20 |  | 1.296 | [12 empty] | VV | 2 | 2 | True | 0 | ROZPOCET
| VV |  | "2" (1,98"m2"+0,46"m2")*1,20 |  | 2.928 | [12 empty] | VV | 2 | 2 | True | 0 | ROZPOCET
| VV |  | "3" 0,60*0,60*1,20*4"ks" |  | 1.728 | [12 empty] | VV | 2 | 2 | True | 0 | ROZPOCET
| VV |  | Součet |  | 5.952 | [12 empty] | VV | 2 | 4 | True | 1 | ROZPOCET
| D | 3 | Svislé a kompletní konstrukce |  |  |  | 0 |  |  |  |  | 0 |  | 1.463 |  | 0 | 1 | D | 1 |  |  |  | ROZPOCET | [6 empty] | 0
16 | K | 321311115 | Konstrukce vodních staveb z betonu prostého mrazuvzdorného tř. C 25/30 | m3 | 0.524 |  | 0 | CS ÚRS 2023 01 |  | základní |  | 0 | 2.7919 | 1.463 | 0 | 0 | 4 | K | 2 |  |  |  | ROZPOCET | 0 | 0 | 0 | 0 | 0 | 1 | 0 | 4 | 24761313
| PP |  | Konstrukce vodních staveb z betonu přehrad, jezů a plavebních komor, spodní stavby vodních elektráren, jader přehrad, odběrných věží a výpustných zařízení, opěrných zdí, šachet, šachtic a ostatních konstrukcí prostého pro prostředí s mrazovými cykly tř. C 25/30 | [14 empty] | PP | 2
| Online PSC |  | https://podminky.urs.cz/item/CS_URS_2023_01/321311115 | [14 empty] | Online PSC | 2
| VV |  | Výměna šoupátkového uzávěru na potrubí průsaků DN 300 | [14 empty] | VV | 2 | 1 | True | 0 | ROZPOCET
| VV |  | betonáž dna šachty | [14 empty] | VV | 2 | 1 | True | 0 | ROZPOCET
| VV |  | "Pravý domek" 0,80*1,20*0,15 |  | 0.144 | [12 empty] | VV | 2 | 2 | True | 0 | ROZPOCET
| VV |  | "Levý domek" 1,05*(0,90+0,90)*0,15 |  | 0.284 | [12 empty] | VV | 2 | 2 | True | 0 | ROZPOCET
| VV |  | Mezisoučet |  | 0.428 | [12 empty] | VV | 2 | 3 | True | 0 | ROZPOCET
| VV |  | Křížení dolní revizní chodby s potrubím výpusti | [14 empty] | VV | 2 | 1 | True | 0 | ROZPOCET
| VV |  | "betonáž dna šachty" 0,80*0,80*0,15 |  | 0.096 | [12 empty] | VV | 2 | 2 | True | 0 | ROZPOCET
| VV |  | Mezisoučet |  | 0.096 | [12 empty] | VV | 2 | 3 | True | 0 | ROZPOCET
| VV |  | Součet |  | 0.524 | [12 empty] | VV | 2 | 4 | True | 1 | ROZPOCET
| D | 5 | Komunikace pozemní |  |  |  | 0 |  |  |  |  | 0 |  | 1.6098 |  | 0 | 1 | D | 1 |  |  |  | ROZPOCET | [6 empty] | 0
17 | K | 594511113 | Kladení dlažby z lomového kamene tl do 250 mm s provedením lože z betonu | m2 | 1.98 |  | 0 | CS ÚRS 2023 01 |  | základní |  | 0 | 0.13404 | 0.2654 | 0 | 0 | 4 | K | 2 |  |  |  | ROZPOCET | 0 | 0 | 0 | 0 | 0 | 1 | 0 | 4 | 1587638783
| PP |  | Kladení dlažby z lomového kamene lomařsky upraveného v ploše vodorovné nebo ve sklonu na plocho tl. do 250 mm, bez vyplnění spár, s provedením lože tl. 50 mm z betonu | [14 empty] | PP | 2
| Online PSC |  | https://podminky.urs.cz/item/CS_URS_2023_01/594511113 | [14 empty] | Online PSC | 2
| VV |  | Venkovní ocelové schody | [14 empty] | VV | 2 | 1 | True | 0 | ROZPOCET
| VV |  | "zpevněná plocha pred vstupem do horní revizní chodby" 1,98 |  | 1.98 | [12 empty] | VV | 2 | 2 | True | 1 | ROZPOCET
67 | M | 58380760 | kámen lomový rigol DR 20,25,30 | t | 1.238 |  | 0 | CS ÚRS 2023 01 |  | základní |  | 0 | 1 | 1.238 | 0 | 0 | 8 | M | 2 |  |  |  | ROZPOCET | 0 | 0 | 0 | 0 | 0 | 1 | 0 | 4 | -1546477738
| PP |  | kámen lomový rigol DR 20,25,30 | [14 empty] | PP | 2
| VV |  | Venkovní ocelové schody | [14 empty] | VV | 2 | 1 | True | 0 | ROZPOCET
| VV |  | "zpevněná plocha pred vstupem do horní revizní chodby" | [14 empty] | VV | 2 | 1 | True | 0 | ROZPOCET
| VV |  | 1,98"m2"*0,25"m"*2,5"t/m3" |  | 1.238 | [12 empty] | VV | 2 | 2 | True | 1 | ROZPOCET
18 | K | 599632111 | Vyplnění spár dlažby z lomového kamene MC se zatřením | m2 | 1.98 |  | 0 | CS ÚRS 2023 01 |  | základní |  | 0 | 0.05372 | 0.10637 | 0 | 0 | 4 | K | 2 |  |  |  | ROZPOCET | 0 | 0 | 0 | 0 | 0 | 1 | 0 | 4 | 2021249576
| PP |  | Vyplnění spár dlažby (přídlažby) z lomového kamene v jakémkoliv sklonu plochy a jakékoliv tloušťky cementovou maltou se zatřením | [14 empty] | PP | 2
| Online PSC |  | https://podminky.urs.cz/item/CS_URS_2023_01/599632111 | [14 empty] | Online PSC | 2
| D | 6 | Úpravy povrchů, podlahy a osazování výplní |  |  |  | 0 |  |  |  |  | 0 |  | 0.39936 |  | 0 | 1 | D | 1 |  |  |  | ROZPOCET | [6 empty] | 0
19 | K | 628613611 | Žárové zinkování ponorem dílů ocelových konstrukcí mostů hmotnosti do 100 kg | kg | 2852.6 |  | 0 | CS ÚRS 2023 01 |  | základní |  | 0 | 0.00014 | 0.39936 | 0 | 0 | 4 | K | 2 |  |  |  | ROZPOCET | 0 | 0 | 0 | 0 | 0 | 1 | 0 | 4 | -607644625
| PP |  | Žárové zinkování ponorem dílů ocelových konstrukcí mostů hmotnosti dílců do 100 kg | [14 empty] | PP | 2
| Online PSC |  | https://podminky.urs.cz/item/CS_URS_2023_01/628613611 | [14 empty] | Online PSC | 2
| VV |  | "Podpěra schodů" 152,6 |  | 152.6 | [12 empty] | VV | 2 | 2 | True | 0 | ROZPOCET
| VV |  | "Venkovní schody" 2700 |  | 2700 | [12 empty] | VV | 2 | 2 | True | 0 | ROZPOCET
| VV |  | Součet |  | 2852.6 | [12 empty] | VV | 2 | 4 | True | 1 | ROZPOCET
| D | 8 | Trubní vedení |  |  |  | 0 |  |  |  |  | 0 |  | 0.3769 |  | 3.1738 | 1 | D | 1 |  |  |  | ROZPOCET | [6 empty] | 0
20 | K | 891371821 | Demontáž vodovodních šoupátek s ručním kolečkem v šachtách DN 300 | kus | 2 |  | 0 | CS ÚRS 2023 01 |  | základní |  | 0 | 0 | 0 | 0.16192 | 0.32384 | 4 | K | 2 |  |  |  | ROZPOCET | 0 | 0 | 0 | 0 | 0 | 1 | 0 | 4 | 635176660
| PP |  | Demontáž vodovodních armatur na potrubí šoupátek nebo klapek uzavíracích v šachtách s ručním kolečkem DN 300 | [14 empty] | PP | 2
| Online PSC |  | https://podminky.urs.cz/item/CS_URS_2023_01/891371821 | [14 empty] | Online PSC | 2
| VV |  | Výměna šoupátkového uzávěru na potrubí průsaků DN 300 | [14 empty] | VV | 2 | 1 | True | 0 | ROZPOCET
| VV |  | demontáž táhla a šoupátkového uzávěru | [14 empty] | VV | 2 | 1 | True | 0 | ROZPOCET
| VV |  | "Pravý domek" 1 |  | 1 | [12 empty] | VV | 2 | 2 | True | 0 | ROZPOCET
| VV |  | "Levý domek" 1 |  | 1 | [12 empty] | VV | 2 | 2 | True | 0 | ROZPOCET
| VV |  | Součet |  | 2 | [12 empty] | VV | 2 | 4 | True | 1 | ROZPOCET
21 | K | 890111811 | Bourání šachet ze zdiva kamenného ručně obestavěného prostoru do 1,5 m3 | m3 | 1.425 |  | 0 | CS ÚRS 2023 01 |  | základní |  | 0 | 0 | 0 | 2 | 2.85 | 4 | K | 2 |  |  |  | ROZPOCET | 0 | 0 | 0 | 0 | 0 | 1 | 0 | 4 | 174437650
| PP |  | Bourání šachet a jímek ručně velikosti obestavěného prostoru do 1,5 m3 ze zdiva kamenného | [14 empty] | PP | 2
| Online PSC |  | https://podminky.urs.cz/item/CS_URS_2023_01/890111811 | [14 empty] | Online PSC | 2
| VV |  | Výměna šoupátkového uzávěru na potrubí průsaků DN 300 | [14 empty] | VV | 2 | 1 | True | 0 | ROZPOCET
| VV |  | prohloubení šachty | [14 empty] | VV | 2 | 1 | True | 0 | ROZPOCET
| VV |  | "Pravý domek" 0,8*1,2*0,5 |  | 0.48 | [12 empty] | VV | 2 | 2 | True | 0 | ROZPOCET
| VV |  | "Levý domek" (0,9+0,9)*1,05*0,5 |  | 0.945 | [12 empty] | VV | 2 | 2 | True | 0 | ROZPOCET
| VV |  | Součet |  | 1.425 | [12 empty] | VV | 2 | 4 | True | 1 | ROZPOCET
22 | K | 891371222 | Montáž vodovodních šoupátek s ručním kolečkem v šachtách DN 300 | kus | 2 |  | 0 | CS ÚRS 2023 01 |  | základní |  | 0 | 0.00545 | 0.0109 | 0 | 0 | 4 | K | 2 |  |  |  | ROZPOCET | 0 | 0 | 0 | 0 | 0 | 1 | 0 | 4 | -1679704543
| PP |  | Montáž vodovodních armatur na potrubí šoupátek nebo klapek uzavíracích v šachtách s ručním kolečkem DN 300 | [14 empty] | PP | 2
| Online PSC |  | https://podminky.urs.cz/item/CS_URS_2023_01/891371222 | [14 empty] | Online PSC | 2
| VV |  | Výměna šoupátkového uzávěru na potrubí průsaků DN 300 | [14 empty] | VV | 2 | 1 | True | 0 | ROZPOCET
| VV |  | osazení šoupátkového uzávěru | [14 empty] | VV | 2 | 1 | True | 0 | ROZPOCET
| VV |  | "Pravý domek" 1 |  | 1 | [12 empty] | VV | 2 | 2 | True | 0 | ROZPOCET
| VV |  | "Levý domek" 1 |  | 1 | [12 empty] | VV | 2 | 2 | True | 0 | ROZPOCET
| VV |  | Součet |  | 2 | [12 empty] | VV | 2 | 4 | True | 1 | ROZPOCET
23 | M | 42221122 | šoupátko s přírubami voda DN 300 PN10 | kus | 2 |  | 0 | CS ÚRS 2023 01 |  | základní |  | 0 | 0.147 | 0.294 | 0 | 0 | 8 | M | 2 |  |  |  | ROZPOCET | 0 | 0 | 0 | 0 | 0 | 1 | 0 | 4 | -124579018
| PP |  | šoupátko s přírubami voda DN 300 PN10 | [14 empty] | PP | 2
24 | M | 42210104 | kolo ruční pro DN 250-300 D 500mm | kus | 2 |  | 0 | CS ÚRS 2023 01 |  | základní |  | 0 | 0.011 | 0.022 | 0 | 0 | 8 | M | 2 |  |  |  | ROZPOCET | 0 | 0 | 0 | 0 | 0 | 1 | 0 | 4 | -1970732583
| PP |  | kolo ruční pro DN 250-300 D 500mm | [14 empty] | PP | 2
25 | M | 422R1 | vodítko ovládání šoupátkového uzávěru, včteně jeho uchycení | kpl. | 2 |  | 0 |  |  | základní |  | 0 | 0.025 | 0.05 | 0 | 0 | 32 | M | 2 |  |  |  | ROZPOCET | 0 | 0 | 0 | 0 | 0 | 1 | 0 | 16 | 1966697409
| PP |  | vodítko ovládání šoupátkového uzávěru, včteně jeho uchycení | [14 empty] | PP | 2
| P |  | Poznámka k položce: Vedení vřetene Konzola Teleskopická prodlužovací tyč přímá (pravý domek) Teleskopická prodlužovací tyč s klouben (levý domek) Spojka | [14 empty] | P | 2
26 | K | 891181295 | Příplatek za montáž šoupátek v objektech DN 40 až 1200 | kus | 2 |  | 0 | CS ÚRS 2023 01 |  | základní |  | 0 | 0 | 0 | 0 | 0 | 4 | K | 2 |  |  |  | ROZPOCET | 0 | 0 | 0 | 0 | 0 | 1 | 0 | 4 | -1539455323
| PP |  | Montáž vodovodních armatur na potrubí Příplatek k ceně za montáž v objektech DN od 40 do 1200 | [14 empty] | PP | 2
| Online PSC |  | https://podminky.urs.cz/item/CS_URS_2023_01/891181295 | [14 empty] | Online PSC | 2
| D | 9 | Ostatní konstrukce a práce, bourání |  |  |  | 0 |  |  |  |  | 0 |  | 0.15925 |  | 6.0174 | 1 | D | 1 |  |  |  | ROZPOCET | [6 empty] | 0
27 | K | 936992141 | Montáž odvodnění mostu ze sklolaminátového potrubí DN 200 | m | 3 |  | 0 | CS ÚRS 2023 01 |  | základní |  | 0 | 0 | 0 | 0 | 0 | 4 | K | 2 |  |  |  | ROZPOCET | 0 | 0 | 0 | 0 | 0 | 1 | 0 | 4 | 31089224
| PP |  | Montáž odvodnění mostu z plastového nebo laminátového potrubí se spojkami ze sklolaminátu DN 200 potrubí | [14 empty] | PP | 2
| Online PSC |  | https://podminky.urs.cz/item/CS_URS_2023_01/936992141 | [14 empty] | Online PSC | 2
| P |  | Poznámka k položce: Z důvodů zachování odvodnění rubu zdi bude v místě betonového základové bloku pro podpor schodů uloženo odvodňovací potrubí PE HD DN 200. | [14 empty] | P | 2
| VV |  | "3" 3*1,0"m" |  | 3 | [12 empty] | VV | 2 | 2 | True | 1 | ROZPOCET
28 | M | 28619326 | trubka kanalizační PE-HD D 200mm | m | 3 |  | 0 | CS ÚRS 2023 01 |  | základní |  | 0 | 0.00358 | 0.01074 | 0 | 0 | 8 | M | 2 |  |  |  | ROZPOCET | 0 | 0 | 0 | 0 | 0 | 1 | 0 | 4 | -10666598
| PP |  | trubka kanalizační PE-HD D 200mm | [14 empty] | PP | 2
29 | K | 953965131 | Kotevní šroub pro chemické kotvy M 16 dl 190 mm | kus | 16 |  | 0 | CS ÚRS 2023 01 |  | základní |  | 0 | 0.00028 | 0.00448 | 0 | 0 | 4 | K | 2 |  |  |  | ROZPOCET | 0 | 0 | 0 | 0 | 0 | 1 | 0 | 4 | 2049381530
| PP |  | Kotvy chemické s vyvrtáním otvoru kotevní šrouby pro chemické kotvy, velikost M 16, délka 190 mm | [14 empty] | PP | 2
| Online PSC |  | https://podminky.urs.cz/item/CS_URS_2023_01/953965131 | [14 empty] | Online PSC | 2
| VV |  | Výměna šoupátkového uzávěru na potrubí průsaků DN 300 | [14 empty] | VV | 2 | 1 | True | 0 | ROZPOCET
| VV |  | osazení rámu z L profilu | [14 empty] | VV | 2 | 1 | True | 0 | ROZPOCET
| VV |  | "Pravý domek" 8 |  | 8 | [12 empty] | VV | 2 | 2 | True | 0 | ROZPOCET
| VV |  | "Levý domek" 8 |  | 8 | [12 empty] | VV | 2 | 2 | True | 0 | ROZPOCET
| VV |  | Součet |  | 16 | [12 empty] | VV | 2 | 4 | True | 1 | ROZPOCET
30 | K | 962021112 | Bourání mostních zdí a pilířů z kamene | m3 | 1.2 |  | 0 | CS ÚRS 2023 01 |  | základní |  | 0 | 0.12 | 0.144 | 2.49 | 2.988 | 4 | K | 2 |  |  |  | ROZPOCET | 0 | 0 | 0 | 0 | 0 | 1 | 0 | 4 | -1392815171
| PP |  | Bourání mostních konstrukcí zdiva a pilířů z kamene nebo cihel | [14 empty] | PP | 2
| Online PSC |  | https://podminky.urs.cz/item/CS_URS_2023_01/962021112 | [14 empty] | Online PSC | 2
| VV |  | Venkovní ocelové schody | [14 empty] | VV | 2 | 1 | True | 0 | ROZPOCET
| VV |  | "rozebrání zídky pro uložení schodů" 1,0*0,6*2,0 |  | 1.2 | [12 empty] | VV | 2 | 2 | True | 1 | ROZPOCET
31 | K | 973041511 | Vysekání výklenků ve zdivu z betonu pl přes 0,25 m2 | m3 | 1.377 |  | 0 | CS ÚRS 2023 01 |  | základní |  | 0 | 0 | 0 | 2.2 | 3.0294 | 4 | K | 2 |  |  |  | ROZPOCET | 0 | 0 | 0 | 0 | 0 | 1 | 0 | 4 | -588491169
| PP |  | Vysekání výklenků nebo kapes ve zdivu betonovém výklenků, pohledové plochy přes 0,25 m2 | [14 empty] | PP | 2
| Online PSC |  | https://podminky.urs.cz/item/CS_URS_2023_01/973041511 | [14 empty] | Online PSC | 2
| VV |  | Křížení dolní revizní chodby s potrubím výpusti | [14 empty] | VV | 2 | 1 | True | 0 | ROZPOCET
| VV |  | "Vybourání betonu nad potrubím" 0,3*0,8*1,5 |  | 0.36 | [12 empty] | VV | 2 | 2 | True | 0 | ROZPOCET
| VV |  | "Zvětšení výklenku pro vstup na potrubí SV" 0,6*0,5*1,0*2 |  | 0.6 | [12 empty] | VV | 2 | 2 | True | 0 | ROZPOCET
| VV |  | "Vybourání otvoru pro odvodnění pod potrubím SV" 0,3*0,3*1,25"zleva"+0,3*0,3*1,25"zprava" |  | 0.225 | [12 empty] | VV | 2 | 2 | True | 0 | ROZPOCET
| VV |  | "Prohloubení šachty před vtokem do potrubí průsaků DN 300" 0,8*0,8*0,3 |  | 0.192 | [12 empty] | VV | 2 | 2 | True | 0 | ROZPOCET
| VV |  | Součet |  | 1.377 | [12 empty] | VV | 2 | 4 | True | 1 | ROZPOCET
32 | K | 977311114 | Řezání stávajících betonových mazanin nevyztužených hl do 200 mm | m | 3 |  | 0 | CS ÚRS 2023 01 |  | základní |  | 0 | 1e-05 | 3e-05 | 0 | 0 | 4 | K | 2 |  |  |  | ROZPOCET | 0 | 0 | 0 | 0 | 0 | 1 | 0 | 4 | -582044291
| PP |  | Řezání stávajících betonových mazanin bez vyztužení hloubky přes 150 do 200 mm | [14 empty] | PP | 2
| Online PSC |  | https://podminky.urs.cz/item/CS_URS_2023_01/977311114 | [14 empty] | Online PSC | 2
| VV |  | Křížení dolní revizní chodby s potrubím výpusti | [14 empty] | VV | 2 | 1 | True | 0 | ROZPOCET
| VV |  | "Zaříznutí betonu nad potrubím" 1,5+1,5 |  | 3 | [12 empty] | VV | 2 | 2 | True | 1 | ROZPOCET
33 | K | 985132111 | Očištění ploch líce kleneb a podhledů tlakovou vodou | m2 | 14.548 |  | 0 | CS ÚRS 2023 01 |  | základní |  | 0 | 0 | 0 | 0 | 0 | 4 | K | 2 |  |  |  | ROZPOCET | 0 | 0 | 0 | 0 | 0 | 1 | 0 | 4 | 1508040393
| PP |  | Očištění ploch líce kleneb a podhledů tlakovou vodou | [14 empty] | PP | 2
| Online PSC |  | https://podminky.urs.cz/item/CS_URS_2023_01/985132111 | [14 empty] | Online PSC | 2
| VV |  | Křížení dolní revizní chodby s potrubím výpusti | [14 empty] | VV | 2 | 1 | True | 0 | ROZPOCET
| VV |  | "Potrubí spodní výpusti" (3,14*2,5-2,5)*0,85 |  | 4.548 | [12 empty] | VV | 2 | 2 | True | 0 | ROZPOCET
| VV |  | "Očištění ploch zdí" 10 |  | 10 | [12 empty] | VV | 2 | 2 | True | 0 | ROZPOCET
| VV |  | Součet |  | 14.548 | [12 empty] | VV | 2 | 4 | True | 1 | ROZPOCET
| D | 997 | Přesun sutě |  |  |  | 0 |  |  |  |  | 0 |  | 0 |  | 0 | 1 | D | 1 |  |  |  | ROZPOCET | [6 empty] | 0
34 | K | 997013217 | Vnitrostaveništní doprava suti a vybouraných hmot pro budovy v přes 21 do 24 m ručně | t | 9.291 |  | 0 | CS ÚRS 2023 01 |  | základní |  | 0 | 0 | 0 | 0 | 0 | 4 | K | 2 |  |  |  | ROZPOCET | 0 | 0 | 0 | 0 | 0 | 1 | 0 | 4 | -11356734
| PP |  | Vnitrostaveništní doprava suti a vybouraných hmot vodorovně do 50 m svisle ručně pro budovy a haly výšky přes 21 do 24 m | [14 empty] | PP | 2
| Online PSC |  | https://podminky.urs.cz/item/CS_URS_2023_01/997013217 | [14 empty] | Online PSC | 2
35 | K | 997321611 | Nakládání nebo překládání suti a vybouraných hmot | t | 9.291 |  | 0 | CS ÚRS 2023 01 |  | základní |  | 0 | 0 | 0 | 0 | 0 | 4 | K | 2 |  |  |  | ROZPOCET | 0 | 0 | 0 | 0 | 0 | 1 | 0 | 4 | -754334320
| PP |  | Vodorovná doprava suti a vybouraných hmot bez naložení, s vyložením a hrubým urovnáním nakládání nebo překládání na dopravní prostředek při vodorovné dopravě suti a vybouraných hmot | [14 empty] | PP | 2
| Online PSC |  | https://podminky.urs.cz/item/CS_URS_2023_01/997321611 | [14 empty] | Online PSC | 2
36 | K | 997321511 | Vodorovná doprava suti a vybouraných hmot po suchu do 1 km | t | 9.291 |  | 0 | CS ÚRS 2023 01 |  | základní |  | 0 | 0 | 0 | 0 | 0 | 4 | K | 2 |  |  |  | ROZPOCET | 0 | 0 | 0 | 0 | 0 | 1 | 0 | 4 | -1166378084
| PP |  | Vodorovná doprava suti a vybouraných hmot bez naložení, s vyložením a hrubým urovnáním po suchu, na vzdálenost do 1 km | [14 empty] | PP | 2
| Online PSC |  | https://podminky.urs.cz/item/CS_URS_2023_01/997321511 | [14 empty] | Online PSC | 2
37 | K | 997321519 | Příplatek ZKD 1 km vodorovné dopravy suti a vybouraných hmot po suchu | t | 278.73 |  | 0 | CS ÚRS 2023 01 |  | základní |  | 0 | 0 | 0 | 0 | 0 | 4 | K | 2 |  |  |  | ROZPOCET | 0 | 0 | 0 | 0 | 0 | 1 | 0 | 4 | -235614121
| PP |  | Vodorovná doprava suti a vybouraných hmot bez naložení, s vyložením a hrubým urovnáním po suchu, na vzdálenost Příplatek k cenám za každý další i započatý 1 km přes 1 km | [14 empty] | PP | 2
| Online PSC |  | https://podminky.urs.cz/item/CS_URS_2023_01/997321519 | [14 empty] | Online PSC | 2
| VV |  | 9,291*30 'Přepočtené koeficientem množství |  | 278.73 | [12 empty] | VV | 2 | 2 | False | 1 | ROZPOCET
38 | K | 997013601 | Poplatek za uložení na skládce (skládkovné) stavebního odpadu betonového kód odpadu 17 01 01 | t | 9.291 |  | 0 | CS ÚRS 2023 01 |  | základní |  | 0 | 0 | 0 | 0 | 0 | 4 | K | 2 |  |  |  | ROZPOCET | 0 | 0 | 0 | 0 | 0 | 1 | 0 | 4 | 646814833
| PP |  | Poplatek za uložení stavebního odpadu na skládce (skládkovné) z prostého betonu zatříděného do Katalogu odpadů pod kódem 17 01 01 | [14 empty] | PP | 2
| Online PSC |  | https://podminky.urs.cz/item/CS_URS_2023_01/997013601 | [14 empty] | Online PSC | 2
| D | 998 | Přesun hmot |  |  |  | 0 |  |  |  |  | 0 |  | 0 |  | 0 | 1 | D | 1 |  |  |  | ROZPOCET | [6 empty] | 0
39 | K | 998322011 | Přesun hmot pro hráze přehradní zděné, betonové a železobetonové | t | 20.011 |  | 0 | CS ÚRS 2023 01 |  | základní |  | 0 | 0 | 0 | 0 | 0 | 4 | K | 2 |  |  |  | ROZPOCET | 0 | 0 | 0 | 0 | 0 | 1 | 0 | 4 | 1264876116
| PP |  | Přesun hmot pro objekty hráze přehradní zděné, betonové, železobetonové dopravní vzdálenost do 500 m | [14 empty] | PP | 2
| Online PSC |  | https://podminky.urs.cz/item/CS_URS_2023_01/998322011 | [14 empty] | Online PSC | 2
| D | PSV | Práce a dodávky PSV |  |  |  | 0 |  |  |  |  | 0 |  | 3.0689 |  | 0.1 | 2 | D | 0 |  |  |  | ROZPOCET | [6 empty] | 0
| D | 767 | Konstrukce zámečnické |  |  |  | 0 |  |  |  |  | 0 |  | 2.9991 |  | 0.1 | 2 | D | 1 |  |  |  | ROZPOCET | [6 empty] | 0
40 | K | 767833802 | Demontáž vnitřních kovových žebříků přímých dl přes 2 do 5 m kotvených do zdiva | kus | 2 |  | 0 | CS ÚRS 2023 01 |  | základní |  | 0 | 0 | 0 | 0.05 | 0.1 | 16 | K | 2 |  |  |  | ROZPOCET | 0 | 0 | 0 | 0 | 0 | 1 | 0 | 16 | -1032600370
| PP |  | Demontáž vnitřních kovových žebříků přímých délky přes 2 do 5 m | [14 empty] | PP | 2
| Online PSC |  | https://podminky.urs.cz/item/CS_URS_2023_01/767833802 | [14 empty] | Online PSC | 2
| P |  | Poznámka k položce: Křížení dolní revizní chodby s potrubím výpusti Odstranění stávajích žebříku | [14 empty] | P | 2
41 | K | 767995113 | Montáž atypických zámečnických konstrukcí hm přes 10 do 20 kg | kg | 17 |  | 0 | CS ÚRS 2023 01 |  | základní |  | 0 | 6e-05 | 0.00102 | 0 | 0 | 16 | K | 2 |  |  |  | ROZPOCET | 0 | 0 | 0 | 0 | 0 | 1 | 0 | 16 | 386242937
| PP |  | Montáž ostatních atypických zámečnických konstrukcí hmotnosti přes 10 do 20 kg | [14 empty] | PP | 2
| Online PSC |  | https://podminky.urs.cz/item/CS_URS_2023_01/767995113 | [14 empty] | Online PSC | 2
| VV |  | Křížení dolní revizní chodby s potrubím výpusti | [14 empty] | VV | 2 | 1 | True | 0 | ROZPOCET
| VV |  | "svařovaný rám podesty_křížení_nerez" 17 |  | 17 | [12 empty] | VV | 2 | 2 | True | 0 | ROZPOCET
| VV |  | Součet |  | 17 | [12 empty] | VV | 2 | 4 | True | 1 | ROZPOCET
42 | M | R1 | svařovaný rám podesty_křížení_nerez, kotevní prvky, teflonová deska, výroba a dodávka | kpl. | 1 |  | 0 |  |  | základní |  | 0 | 0.0172 | 0.0172 | 0 | 0 | 32 | M | 2 |  |  |  | ROZPOCET | 0 | 0 | 0 | 0 | 0 | 1 | 0 | 16 | -1633040772
| PP |  | svařovaný rám podesty_křížení_nerez, kotevní prvky, teflonová deska, výroba a dodávka | [14 empty] | PP | 2
| P |  | Poznámka k položce: Křížení dolní revizní chodby s potrubím výpusti Výkesová dokumentace: SO02 D.2.4 | [14 empty] | P | 2
43 | M | 6312600R | rošt kompozitní pochůzný litý 38x38/30mm A15 | m2 | 3.18 |  | 0 |  |  | základní |  | 0 | 0.0146 | 0.046428 | 0 | 0 | 32 | M | 2 |  |  |  | ROZPOCET | 0 | 0 | 0 | 0 | 0 | 1 | 0 | 16 | 2007061730
| PP |  | rošt kompozitní pochůzný litý 38x38/30mm A15 | [14 empty] | PP | 2
| P |  | Poznámka k položce: Barva: tmavá (šedá nebo černá) | [14 empty] | P | 2
| VV |  | Výměna šoupátkového uzávěru na portubí průsaků DN 300 | [14 empty] | VV | 2 | 1 | True | 0 | ROZPOCET
| VV |  | "Pravý domek" 0,8*1,20 |  | 0.96 | [12 empty] | VV | 2 | 2 | True | 0 | ROZPOCET
| VV |  | "Levý domek" 1,05*0,90 |  | 0.945 | [12 empty] | VV | 2 | 2 | True | 0 | ROZPOCET
| VV |  | Křížení dolní revizní chodby s potrubím výpusti | [14 empty] | VV | 2 | 1 | True | 0 | ROZPOCET
| VV |  | "Podesta přes potrubí" 0,85*1,5 |  | 1.275 | [12 empty] | VV | 2 | 2 | True | 0 | ROZPOCET
| VV |  | Součet |  | 3.18 | [12 empty] | VV | 2 | 4 | True | 1 | ROZPOCET
44 | K | 767995114 | Montáž atypických zámečnických konstrukcí hm přes 20 do 50 kg | kg | 231 |  | 0 | CS ÚRS 2023 01 |  | základní |  | 0 | 5e-05 | 0.01155 | 0 | 0 | 16 | K | 2 |  |  |  | ROZPOCET | 0 | 0 | 0 | 0 | 0 | 1 | 0 | 16 | 1961052810
| PP |  | Montáž ostatních atypických zámečnických konstrukcí hmotnosti přes 20 do 50 kg | [14 empty] | PP | 2
| Online PSC |  | https://podminky.urs.cz/item/CS_URS_2023_01/767995114 | [14 empty] | Online PSC | 2
| VV |  | Výměna šoupátkového uzávěru na potrubí průsaků DN 300 | [14 empty] | VV | 2 | 1 | True | 0 | ROZPOCET
| VV |  | "Pravý a levý domek" | [14 empty] | VV | 2 | 1 | True | 0 | ROZPOCET
| VV |  | "žebřík_pravý domek_nerez" 65 |  | 65 | [12 empty] | VV | 2 | 2 | True | 0 | ROZPOCET
| VV |  | "podesta_pravý domek_nerez" 35 |  | 35 | [12 empty] | VV | 2 | 2 | True | 0 | ROZPOCET
| VV |  | "žebřík_levý domek_nerez" 35 |  | 35 | [12 empty] | VV | 2 | 2 | True | 0 | ROZPOCET
| VV |  | "podesta_levý domek_nerez" 50 |  | 50 | [12 empty] | VV | 2 | 2 | True | 0 | ROZPOCET
| VV |  | Mezisoučet |  | 185 | [12 empty] | VV | 2 | 3 | True | 0 | ROZPOCET
| VV |  | Křížení dolní revizní chodby s potrubím výpusti | [14 empty] | VV | 2 | 1 | True | 0 | ROZPOCET
| VV |  | "2x žebřík výstupový jednoduchý přímý z nerezové oceli " 2*23 |  | 46 | [12 empty] | VV | 2 | 2 | True | 0 | ROZPOCET
| VV |  | Mezisoučet |  | 46 | [12 empty] | VV | 2 | 3 | True | 0 | ROZPOCET
| VV |  | Součet |  | 231 | [12 empty] | VV | 2 | 4 | True | 1 | ROZPOCET
45 | M | R2 | žebříky_křížení_nerez, spojovací prvky, výroba a dodávka | kpl. | 2 |  | 0 |  |  | základní |  | 0 | 0.0232 | 0.0464 | 0 | 0 | 32 | M | 2 |  |  |  | ROZPOCET | 0 | 0 | 0 | 0 | 0 | 1 | 0 | 16 | -1961471277
| PP |  | žebříky_křížení_nerez, spojovací prvky, výroba a dodávka | [14 empty] | PP | 2
| P |  | Poznámka k položce: Křížení dolní revizní chodby s potrubím výpusti Výkesová dokumentace: SO02 D.2.4 | [14 empty] | P | 2
46 | M | R3 | žebřík_pravý domek_nerez, kotevní prvky, výroba a dodávka | kpl. | 1 |  | 0 |  |  | základní |  | 0 | 0.0652 | 0.0652 | 0 | 0 | 32 | M | 2 |  |  |  | ROZPOCET | 0 | 0 | 0 | 0 | 0 | 1 | 0 | 16 | -1360458738
| PP |  | žebřík_pravý domek_nerez, kotevní prvky, výroba a dodávka | [14 empty] | PP | 2
| P |  | Poznámka k položce: Výměna šoupátkového uzávěru na potrubí průsaků DN 300 Výkesová dokumentace: SO02 D.2.8 | [14 empty] | P | 2
47 | M | R4 | podesta_pravý domek_nerez, kotevní prvky, výroba a dodávka | kpl. | 1 |  | 0 |  |  | základní |  | 0 | 0.0349 | 0.0349 | 0 | 0 | 32 | M | 2 |  |  |  | ROZPOCET | 0 | 0 | 0 | 0 | 0 | 1 | 0 | 16 | -1600678566
| PP |  | podesta_pravý domek_nerez, kotevní prvky, výroba a dodávka | [14 empty] | PP | 2
| P |  | Poznámka k položce: Výměna šoupátkového uzávěru na potrubí průsaků DN 300 Výkesová dokumentace: SO02 D.2.8 | [14 empty] | P | 2
48 | M | R5 | žebřík_levý domek_nerez, kotevní prvky, výroba a dodávka | kpl. | 1 |  | 0 |  |  | základní |  | 0 | 0.0346 | 0.0346 | 0 | 0 | 32 | M | 2 |  |  |  | ROZPOCET | 0 | 0 | 0 | 0 | 0 | 1 | 0 | 16 | 1419673918
| PP |  | žebřík_levý domek_nerez, kotevní prvky, výroba a dodávka | [14 empty] | PP | 2
| P |  | Poznámka k položce: Výměna šoupátkového uzávěru na potrubí průsaků DN 300 Výkesová dokumentace: SO02 D.2.12 | [14 empty] | P | 2
49 | M | R6 | podesta_levý domek_nerez, kotevní prvky, výroba a dodávka | kpl. | 1 |  | 0 |  |  | základní |  | 0 | 0.0495 | 0.0495 | 0 | 0 | 32 | M | 2 |  |  |  | ROZPOCET | 0 | 0 | 0 | 0 | 0 | 1 | 0 | 16 | -1634310680
| PP |  | podesta_levý domek_nerez, kotevní prvky, výroba a dodávka | [14 empty] | PP | 2
| P |  | Poznámka k položce: Výměna šoupátkového uzávěru na potrubí průsaků DN 300 Výkesová dokumentace: SO02 D.2.12 | [14 empty] | P | 2
50 | K | 767995116 | Montáž atypických zámečnických konstrukcí hm přes 100 do 250 kg | kg | 152.6 |  | 0 | CS ÚRS 2023 01 |  | základní |  | 0 | 5e-05 | 0.00763 | 0 | 0 | 16 | K | 2 |  |  |  | ROZPOCET | 0 | 0 | 0 | 0 | 0 | 1 | 0 | 16 | -1044892938
| PP |  | Montáž ostatních atypických zámečnických konstrukcí hmotnosti přes 100 do 250 kg | [14 empty] | PP | 2
| Online PSC |  | https://podminky.urs.cz/item/CS_URS_2023_01/767995116 | [14 empty] | Online PSC | 2
| VV |  | "Podpěra schodů" 152,6 |  | 152.6 | [12 empty] | VV | 2 | 2 | True | 1 | ROZPOCET
51 | M | R8 | podpěra schodů_S235, kotevní a spojovací materiál, výroba a dodávka | kpl. | 1 |  | 0 |  |  | základní |  | 0 | 0.153 | 0.153 | 0 | 0 | 32 | M | 2 |  |  |  | ROZPOCET | 0 | 0 | 0 | 0 | 0 | 1 | 0 | 16 | 1087911330
| PP |  | podpěra schodů_S235, kotevní a spojovací materiál, výroba a dodávka | [14 empty] | PP | 2
| P |  | Poznámka k položce: Podpěra schodů SVAŘENEC: S235 HEB 100, P10/260-260 podlití kotevní desky pevnostní zálivkou HILTY kotevní šrouby na chemii | [14 empty] | P | 2
52 | K | 76799511R | montáž atypických zámečnických konstrukcí | kg | 2398 |  | 0 |  |  | základní |  | 0 | 5e-05 | 0.1199 | 0 | 0 | 16 | K | 2 |  |  |  | ROZPOCET | 0 | 0 | 0 | 0 | 0 | 1 | 0 | 16 | 1720190612
| PP |  | montáž ostatních atypických zámečnických konstrukcí hmotnosti | [14 empty] | PP | 2
| VV |  | "Venkovní schody" 2398 |  | 2398 | [12 empty] | VV | 2 | 2 | True | 1 | ROZPOCET
53 | M | R7 | venkovní schody_S235, kotevní a spojovací materiál, uchyt.kabel.chráničky, výroba a dodávka | kpl. | 1 |  | 0 |  |  | základní |  | 0 | 2.398 | 2.398 | 0 | 0 | 32 | M | 2 |  |  |  | ROZPOCET | 0 | 0 | 0 | 0 | 0 | 1 | 0 | 16 | 345040801
| PP |  | venkovní schody_S235, kotevní a spojovací materiál, uchyt.kabel.chráničky, výroba a dodávka | [14 empty] | PP | 2
| P |  | Poznámka k položce: Venkovní schody S235, pozink+ barva: kovářská čerň S2160/0950 hlavní nosný prvek U240" SP 30/3 - 34 x 38 mm - 600 x 305 mm SP 30/2 - 34 x 38 mm - 600 x 1 000 mm | [14 empty] | P | 2
54 | M | 34571354 | trubka elektroinstalační ohebná dvouplášťová korugovaná (chránička) D 75/90mm, HDPE+LDPE | m | 25 |  | 0 | CS ÚRS 2023 01 |  | základní |  | 0 | 0.00055 | 0.01375 | 0 | 0 | 32 | M | 2 |  |  |  | ROZPOCET | 0 | 0 | 0 | 0 | 0 | 1 | 0 | 16 | -868929305
| PP |  | trubka elektroinstalační ohebná dvouplášťová korugovaná (chránička) D 75/90mm, HDPE+LDPE | [14 empty] | PP | 2
| P |  | Poznámka k položce: BARVA: ČERNÁ | [14 empty] | P | 2
| VV |  | 3,0+8,0+1,20+2,0+7,80+3,0 |  | 25 | [12 empty] | VV | 2 | 2 | True | 1 | ROZPOCET
55 | K | 998767104 | Přesun hmot tonážní pro zámečnické konstrukce v objektech v přes 24 do 36 m | t | 2.999 |  | 0 | CS ÚRS 2023 01 |  | základní |  | 0 | 0 | 0 | 0 | 0 | 16 | K | 2 |  |  |  | ROZPOCET | 0 | 0 | 0 | 0 | 0 | 1 | 0 | 16 | 667244361
| PP |  | Přesun hmot pro zámečnické konstrukce stanovený z hmotnosti přesunovaného materiálu vodorovná dopravní vzdálenost do 50 m v objektech výšky přes 24 do 36 m | [14 empty] | PP | 2
| Online PSC |  | https://podminky.urs.cz/item/CS_URS_2023_01/998767104 | [14 empty] | Online PSC | 2
56 | K | 998767181 | Příplatek k přesunu hmot tonážní 767 prováděný bez použití mechanizace | t | 2.999 |  | 0 | CS ÚRS 2023 01 |  | základní |  | 0 | 0 | 0 | 0 | 0 | 16 | K | 2 |  |  |  | ROZPOCET | 0 | 0 | 0 | 0 | 0 | 1 | 0 | 16 | -780628659
| PP |  | Přesun hmot pro zámečnické konstrukce stanovený z hmotnosti přesunovaného materiálu Příplatek k cenám za přesun prováděný bez použití mechanizace pro jakoukoliv výšku objektu | [14 empty] | PP | 2
| Online PSC |  | https://podminky.urs.cz/item/CS_URS_2023_01/998767181 | [14 empty] | Online PSC | 2
57 | K | 998767192 | Příplatek k přesunu hmot tonážní 767 za zvětšený přesun do 100 m | t | 2.999 |  | 0 | CS ÚRS 2023 01 |  | základní |  | 0 | 0 | 0 | 0 | 0 | 16 | K | 2 |  |  |  | ROZPOCET | 0 | 0 | 0 | 0 | 0 | 1 | 0 | 16 | 277535997
| PP |  | Přesun hmot pro zámečnické konstrukce stanovený z hmotnosti přesunovaného materiálu Příplatek k cenám za zvětšený přesun přes vymezenou největší dopravní vzdálenost do 100 m | [14 empty] | PP | 2
| Online PSC |  | https://podminky.urs.cz/item/CS_URS_2023_01/998767192 | [14 empty] | Online PSC | 2
| D | 789 | Povrchové úpravy ocelových konstrukcí a technologických zařízení |  |  |  | 0 |  |  |  |  | 0 |  | 0.069846 |  | 0 | 2 | D | 1 |  |  |  | ROZPOCET | [6 empty] | 0
58 | K | 789112250 | Čištění oklepem členitých zařízení | m2 | 4.548 |  | 0 | CS ÚRS 2023 01 |  | základní |  | 0 | 0 | 0 | 0 | 0 | 16 | K | 2 |  |  |  | ROZPOCET | 0 | 0 | 0 | 0 | 0 | 1 | 0 | 16 | -30105464
| PP |  | Úpravy povrchů pod nátěry zařízení s povrchem členitým očištění oklepem | [14 empty] | PP | 2
| Online PSC |  | https://podminky.urs.cz/item/CS_URS_2023_01/789112250 | [14 empty] | Online PSC | 2
| VV |  | Křížení dolní revizní chodby s potrubím výpusti | [14 empty] | VV | 2 | 1 | True | 0 | ROZPOCET
| VV |  | "Očištění potrubí od inkrustů" (3,14*2,5-2,5)*0,85 |  | 4.548 | [12 empty] | VV | 2 | 2 | True | 1 | ROZPOCET
59 | K | 789112240 | Odmaštění členitých zařízení | m2 | 128.52 |  | 0 | CS ÚRS 2023 01 |  | základní |  | 0 | 8e-05 | 0.010282 | 0 | 0 | 16 | K | 2 |  |  |  | ROZPOCET | 0 | 0 | 0 | 0 | 0 | 1 | 0 | 16 | -993050084
| PP |  | Úpravy povrchů pod nátěry zařízení s povrchem členitým očištění odmaštěním | [14 empty] | PP | 2
| Online PSC |  | https://podminky.urs.cz/item/CS_URS_2023_01/789112240 | [14 empty] | Online PSC | 2
| VV |  | Venkovní schody | [14 empty] | VV | 2 | 1 | True | 0 | ROZPOCET
| VV |  | "Podpěra schodů" 152,6"kg"/1000*50"m2/t"*1,20 |  | 9.156 | [12 empty] | VV | 2 | 2 | True | 0 | ROZPOCET
| VV |  | "Hlavní nosné prvky" (538,8+331,6+674,6)"kg"/1000*24"m2/t"*1,20 |  | 44.496 | [12 empty] | VV | 2 | 2 | True | 0 | ROZPOCET
| VV |  | "Zábradlí" (255,2+173,3+305,5)"kg"/1000*85"m2/t"*1,20 |  | 74.868 | [12 empty] | VV | 2 | 2 | True | 0 | ROZPOCET
| VV |  | Součet |  | 128.52 | [12 empty] | VV | 2 | 4 | True | 1 | ROZPOCET
60 | K | 789112152 | Čištění ručním nářadím členitých zařízení stupeň přípravy podkladu St 2 stupeň zrezivění C | m2 | 128.52 |  | 0 | CS ÚRS 2023 01 |  | základní |  | 0 | 0 | 0 | 0 | 0 | 16 | K | 2 |  |  |  | ROZPOCET | 0 | 0 | 0 | 0 | 0 | 1 | 0 | 16 | -1504249696
| PP |  | Úpravy povrchů pod nátěry zařízení s povrchem členitým odstranění rzi a nečistot pomocí ručního nářadí stupeň přípravy St 2, stupeň zrezivění C | [14 empty] | PP | 2
| Online PSC |  | https://podminky.urs.cz/item/CS_URS_2023_01/789112152 | [14 empty] | Online PSC | 2
61 | K | 789312110 | Zhotovení nátěru zařízení s povrchem členitým jednosložkového základního tl do 40 µm | m2 | 128.52 |  | 0 | CS ÚRS 2023 01 |  | základní |  | 0 | 0 | 0 | 0 | 0 | 16 | K | 2 |  |  |  | ROZPOCET | 0 | 0 | 0 | 0 | 0 | 1 | 0 | 16 | -1991680510
| PP |  | Zhotovení nátěru zařízení s povrchem členitým jednosložkového základního, tloušťky do 40 μm | [14 empty] | PP | 2
| Online PSC |  | https://podminky.urs.cz/item/CS_URS_2023_01/789312110 | [14 empty] | Online PSC | 2
| P |  | Poznámka k položce: Nátěrový systém: Kovářská čerň S2160/0950, syntetický vrchní nátěr, nanešeno stříkáním. Minimální průměrná tloušťka povlaku: 100 μm | [14 empty] | P | 2
| VV |  | Venkovní schody | [14 empty] | VV | 2 | 1 | True | 0 | ROZPOCET
| VV |  | "Podpěra schodů" 152,6"kg"/1000*50"m2/t"*1,20 |  | 9.156 | [12 empty] | VV | 2 | 2 | True | 0 | ROZPOCET
| VV |  | "Hlavní nosné prvky" (538,8+331,6+674,6)"kg"/1000*24"m2/t"*1,20 |  | 44.496 | [12 empty] | VV | 2 | 2 | True | 0 | ROZPOCET
| VV |  | "Zábradlí" (255,2+173,3+305,5)"kg"/1000*85"m2/t"*1,20 |  | 74.868 | [12 empty] | VV | 2 | 2 | True | 0 | ROZPOCET
| VV |  | Součet |  | 128.52 | [12 empty] | VV | 2 | 4 | True | 1 | ROZPOCET
62 | K | 789312121 | Zhotovení nátěru zařízení s povrchem členitým jednosložkového krycího (vrchního) tl do 80 µm | m2 | 128.52 |  | 0 | CS ÚRS 2023 01 |  | základní |  | 0 | 0 | 0 | 0 | 0 | 16 | K | 2 |  |  |  | ROZPOCET | 0 | 0 | 0 | 0 | 0 | 1 | 0 | 16 | 1703448283
| PP |  | Zhotovení nátěru zařízení s povrchem členitým jednosložkového krycího (vrchního), tloušťky do 80 μm | [14 empty] | PP | 2
| Online PSC |  | https://podminky.urs.cz/item/CS_URS_2023_01/789312121 | [14 empty] | Online PSC | 2
| P |  | Poznámka k položce: Nátěrový systém: Kovářská čerň S2160/0950, syntetický vrchní nátěr, nanešeno stříkáním. Minimální průměrná tloušťka povlaku: 100 μm | [14 empty] | P | 2
| VV |  | Venkovní schody | [14 empty] | VV | 2 | 1 | True | 0 | ROZPOCET
| VV |  | "Podpěra schodů" 152,6"kg"/1000*50"m2/t"*1,20 |  | 9.156 | [12 empty] | VV | 2 | 2 | True | 0 | ROZPOCET
| VV |  | "Hlavní nosné prvky" (538,8+331,6+674,6)"kg"/1000*24"m2/t"*1,20 |  | 44.496 | [12 empty] | VV | 2 | 2 | True | 0 | ROZPOCET
| VV |  | "Zábradlí" (255,2+173,3+305,5)"kg"/1000*85"m2/t"*1,20 |  | 74.868 | [12 empty] | VV | 2 | 2 | True | 0 | ROZPOCET
| VV |  | Součet |  | 128.52 | [12 empty] | VV | 2 | 4 | True | 1 | ROZPOCET
63 | M | TLR.S21600950006L | HOSTAGRUND KOVÁŘSKÁ BARVA S2160/0950 KOVÁŘSKÁ ČERŇ 0,6 L - základní i vrchní syntetický nátěr pro kovářské výrobky | kg | 75.398 |  | 0 |  |  | základní |  | 0 | 0.00079 | 0.059564 | 0 | 0 | 32 | M | 2 |  |  |  | ROZPOCET | 0 | 0 | 0 | 0 | 0 | 1 | 0 | 16 | 1518601604
| PP |  | HOSTAGRUND KOVÁŘSKÁ BARVA S2160/0950 KOVÁŘSKÁ ČERŇ 0,6 L - základní i vrchní syntetický nátěr pro kovářské výrobky | [14 empty] | PP | 2
| P |  | Poznámka k položce: Vydatnost: ca 4,5 m2/ l na jednu vrstvu podle způsobu nanášení Hustota: 1320 kg/m3 | [14 empty] | P | 2
| VV |  | 128,520"m2"/4,5"m2/l"/1000*1320"kg/m3"*2 "vrstvy" |  | 75.398 | [12 empty] | VV | 2 | 2 | True | 1 | ROZPOCET
| D | M | Práce a dodávky M |  |  |  | 0 |  |  |  |  | 0 |  | 0 |  | 0 | 3 | D | 0 |  |  |  | ROZPOCET | [6 empty] | 0
| D | 23-M | Montáže potrubí |  |  |  | 0 |  |  |  |  | 0 |  | 0 |  | 0 | 3 | D | 1 |  |  |  | ROZPOCET | [6 empty] | 0
64 | K | 230120051 | Čištění potrubí profukováním nebo proplachováním DN 300 | m | 33 |  | 0 | CS ÚRS 2023 01 |  | základní |  | 0 | 0 | 0 | 0 | 0 | 64 | K | 2 |  |  |  | ROZPOCET | 0 | 0 | 0 | 0 | 0 | 1 | 0 | 64 | -359153859
| PP |  | Čištění potrubí profukováním nebo proplachováním DN 300 | [14 empty] | PP | 2
| Online PSC |  | https://podminky.urs.cz/item/CS_URS_2023_01/230120051 | [14 empty] | Online PSC | 2
| VV |  | Výměna šoupátkového uzávěru na potrubí průsaků DN 300 | [14 empty] | VV | 2 | 1 | True | 0 | ROZPOCET
| VV |  | pročištění potrubí | [14 empty] | VV | 2 | 1 | True | 0 | ROZPOCET
| VV |  | "Pravý domek" | [14 empty] | VV | 2 | 1 | True | 0 | ROZPOCET
| VV |  | "po vodě" 7 |  | 7 | [12 empty] | VV | 2 | 2 | True | 0 | ROZPOCET
| VV |  | "proti vodě" 5 |  | 5 | [12 empty] | VV | 2 | 2 | True | 0 | ROZPOCET
| VV |  | Mezisoučet |  | 12 | [12 empty] | VV | 2 | 3 | True | 0 | ROZPOCET
| VV |  | "Levý domek" | [14 empty] | VV | 2 | 1 | True | 0 | ROZPOCET
| VV |  | "po vodě" 11 |  | 11 | [12 empty] | VV | 2 | 2 | True | 0 | ROZPOCET
| VV |  | "proti vodě" 10 |  | 10 | [12 empty] | VV | 2 | 2 | True | 0 | ROZPOCET
| VV |  | Mezisoučet |  | 21 | [12 empty] | VV | 2 | 3 | True | 0 | ROZPOCET
| VV |  | Součet |  | 33 | [12 empty] | VV | 2 | 4 | True | 1 | ROZPOCET
65 | K | 2301200R1 | čištění potrubí frézováním DN 300 | m | 15 |  | 0 |  |  | základní |  | 0 | 0 | 0 | 0 | 0 | 64 | K | 2 |  |  |  | ROZPOCET | 0 | 0 | 0 | 0 | 0 | 1 | 0 | 64 | -307568256
| PP |  | čištění potrubí frézováním DN 300 | [14 empty] | PP | 2
| VV |  | Výměna šoupátkového uzávěru na potrubí průsaků DN 300 | [14 empty] | VV | 2 | 1 | True | 0 | ROZPOCET
| VV |  | pročištění potrubí | [14 empty] | VV | 2 | 1 | True | 0 | ROZPOCET
| VV |  | "Pravý domek" | [14 empty] | VV | 2 | 1 | True | 0 | ROZPOCET
| VV |  | "proti vodě" 5 |  | 5 | [12 empty] | VV | 2 | 2 | True | 0 | ROZPOCET
| VV |  | Mezisoučet |  | 5 | [12 empty] | VV | 2 | 3 | True | 0 | ROZPOCET
| VV |  | "Levý domek" | [14 empty] | VV | 2 | 1 | True | 0 | ROZPOCET
| VV |  | "proti vodě" 10 |  | 10 | [12 empty] | VV | 2 | 2 | True | 0 | ROZPOCET
| VV |  | Mezisoučet |  | 10 | [12 empty] | VV | 2 | 3 | True | 0 | ROZPOCET
| VV |  | Součet |  | 15 | [12 empty] | VV | 2 | 4 | True | 1 | ROZPOCET

## VON - Vedlejší rozpočtové...
{98ddfd6a-90f7-45b4-8e1b-7caf198f3f56}
2
| KRYCÍ LIST SOUPISU PRACÍ | [7 empty] | v --- níže se nacházejí doplnkové a pomocné údaje k sestavám --- v | [8 empty] | False
Stavba:
VD Les Království, doplnění zařízení TBD
Objekt:
VON - Vedlejší rozpočtové náklady
| KSO: |  | 832 12 |  |  | CC-CZ:
| Místo: |  | VD Les Království |  |  | Datum: | 19. 5. 2023
| Zadavatel: |  |  |  |  | IČ: | 70890005
|  | Povodí Labe, státní podnik |  |  |  | DIČ: | CZ70890005
| Uchazeč: |  |  |  |  | IČ: | Vyplň údaj
|  | Vyplň údaj |  |  |  | DIČ: | Vyplň údaj
| Projektant: |  |  |  |  | IČ: | 49241648
|  | VODNÍ DÍLA - TBD a.s. |  |  |  | DIČ: | CZ49241648
| Zpracovatel: |  |  |  |  | IČ: | 49241648
|  | VODNÍ DÍLA - TBD a.s. |  |  |  | DIČ: | CZ49241648
Poznámka:
| Cena bez DPH | [5 empty] | 0
|  |  | Základ daně |  |  | Sazba daně | Výše daně
| DPH | základní | 0 |  |  | 21% | 0
|  | snížená | 0 |  |  | 15% | 0
|  | zákl. přenesená | 0 |  |  | 21% | 0
|  | sníž. přenesená | 0 |  |  | 15% | 0
|  | nulová | 0 |  |  | 0% | 0
| Cena s DPH |  |  | v | CZK |  | 0
| Projektant |  |  | Zpracovatel
| Datum a podpis: |  | Razítko | Datum a podpis: |  |  | Razítko
| Objednavatel |  |  | Uchazeč
| Datum a podpis: |  | Razítko | Datum a podpis: |  |  | Razítko
REKAPITULACE ČLENĚNÍ SOUPISU PRACÍ
Stavba:
VD Les Království, doplnění zařízení TBD
Objekt:
VON - Vedlejší rozpočtové náklady
Místo: |  |  | VD Les Království |  |  | Datum: | 19. 5. 2023
Zadavatel: |  |  | Povodí Labe, státní podnik |  |  | Projektant: | VODNÍ DÍLA - TBD a.s.
Uchazeč: |  |  | Vyplň údaj |  |  | Zpracovatel: | VODNÍ DÍLA - TBD a.s.
Kód dílu - Popis | [6 empty] | Cena celkem [CZK]
Náklady ze soupisu prací | [6 empty] | 0 | [11 empty] | -1
| Ostatní - Ostatní | [5 empty] | 0
| A - Ostatní náklady spojené s realizací stavby | [5 empty] | 0
| VRN - Vedlejší rozpočtové náklady | [5 empty] | 0
| VRN1 - Průzkumné, geodetické a projektové práce | [5 empty] | 0
| VRN3 - Zařízení staveniště | [5 empty] | 0
| VRN4 - Inženýrská činnost | [5 empty] | 0
| VRN6 - Územní vlivy | [5 empty] | 0
SOUPIS PRACÍ
Stavba:
VD Les Království, doplnění zařízení TBD
Objekt:
VON - Vedlejší rozpočtové náklady
Místo: |  |  | VD Les Království |  |  | Datum: | 19. 5. 2023
Zadavatel: |  |  | Povodí Labe, státní podnik |  |  | Projektant: | VODNÍ DÍLA - TBD a.s.
Uchazeč: |  |  | Vyplň údaj |  |  | Zpracovatel: | VODNÍ DÍLA - TBD a.s.
PČ | Typ | Kód | Popis | MJ | Množství | J.cena [CZK] | Cena celkem [CZK] | Cenová soustava |  | DPH | J. Nh [h] | Nh celkem [h] | J. hmotnost [t] | Hmotnost celkem [t] | J. suť [t] | Suť Celkem [t]
Náklady soupisu celkem | [6 empty] | 0 |  |  |  |  | 0 |  | 0 |  | 0 |  | D | -1 | [7 empty] | 0
| D | Ostatní | Ostatní |  |  |  | 0 |  |  |  |  | 0 |  | 0 |  | 0 | 4 | D | 0 | ROZPOCET | [6 empty] | 0
| D | A | Ostatní náklady spojené s realizací stavby |  |  |  | 0 |  |  |  |  | 0 |  | 0 |  | 0 | 4 | D | 1 | ROZPOCET | [6 empty] | 0
1 | K | R2 | provoz autojeřábu | kpl. | 1 |  | 0 |  |  | základní |  | 0 | 0 | 0 | 0 | 0 | 262144 | K | 2 | ROZPOCET | 0 | 0 | 0 | 0 | 0 | 1 | 0 | 262144 | 1903674298
| PP |  | provoz autojeřábu | [14 empty] | PP | 2
| P |  | Poznámka k položce: přesun demontovaných konstrukcí z koruny hráze (venkovní schody) | [14 empty] | P | 2
| D | VRN | Vedlejší rozpočtové náklady |  |  |  | 0 |  |  |  |  | 0 |  | 0 |  | 0 | 5 | D | 0 | ROZPOCET | [6 empty] | 0
| D | VRN1 | Průzkumné, geodetické a projektové práce |  |  |  | 0 |  |  |  |  | 0 |  | 0 |  | 0 | 5 | D | 1 | ROZPOCET | [6 empty] | 0
2 | K | 01220300R1 | Vytyčení stavby (případně pozemků nebo provedení jiných geodetických prací*) odborně způsobilou osobou v oboru zeměměřičství* | kpl. | 1 |  | 0 |  |  | základní |  | 0 | 0 | 0 | 0 | 0 | 1024 | K | 2 | ROZPOCET | 0 | 0 | 0 | 0 | 0 | 1 | 0 | 1024 | 1295876686
| PP |  | Vytyčení stavby (případně pozemků nebo provedení jiných geodetických prací*) odborně způsobilou osobou v oboru zeměměřičství* | [14 empty] | PP | 2
| P |  | Poznámka k položce: - vytyčovací práce (umístění schodů), - zaměření skutečného provedení stavby oprávněným geodetem ve trojím vyhotovení vč. 1x na CD | [14 empty] | P | 2
3 | K | 01220300R2 | Výrobní dokumentace | kpl. | 1 |  | 0 |  |  | základní |  | 0 | 0 | 0 | 0 | 0 | 1024 | K | 2 | ROZPOCET | 0 | 0 | 0 | 0 | 0 | 1 | 0 | 1024 | -2017143213
| PP |  | Výrobní dokumentace | [14 empty] | PP | 2
| P |  | Poznámka k položce: Výrobní výkres venkovních schodů u vzdušní paty hráze Výrobní výkres podepření venkovních schodů Armovací výkresy a nakotvení podpěr schodů Výrobní výkres sestavy ovládání uzávěrů pro potrubí průsaků na základě vybraného dodavatele technologie (výrobce šoupátkového uzávěru) | [14 empty] | P | 2
4 | K | 01220300R3 | Dokumentace skutečného provedení stavby dle vyhlášky č. 499/2006 Sb. (DSPS) | kpl. | 1 |  | 0 |  |  | základní |  | 0 | 0 | 0 | 0 | 0 | 1024 | K | 2 | ROZPOCET | 0 | 0 | 0 | 0 | 0 | 1 | 0 | 1024 | -1598608442
| PP |  | Dokumentace skutečného provedení stavby dle vyhlášky č. 499/2006 Sb. (DSPS) | [14 empty] | PP | 2
| P |  | Poznámka k položce: dokumentace skutečného provedení stavby dle vyhlášky č. 499/2006 Sb., v platném znění, ve trojím tištěném vyhotovení - v českém jazyce, 3 paré v listinné podobě a 1 paré v digitální verzi v editovatelném tvaru, formátu *.doc, *.xls a *.dwg (WORD, EXCEL a AUTOCAD). DSPS bude obsahovat kompletní výkresy skutečného provedení a kompletní seznam použitých materiálů. Všechny změny a rozdíly v provedení díla oproti schválené dokumentaci pro provedení stavby odsouhlasené objednatelem stavby a provedené během výstavby budou zhotovitelem ve výkresech v dokumentaci pro provedení stavby po jejich realizaci jasně a srozumitelně vyznačeny. Výkresy a dokumentace beze změn v provedení, budou opatřeny nad rozpiskou výkresu poznámkou “Beze změn”. Všechny takto postupně odevzdané výkresy skutečného provedení stavby budou opatřeny razítkem a podpisem oprávněné osoby za zhotovitele a zřetelným označením “Výkres skutečného provedení“. Bude zakreslen celý objekt stavby. | [14 empty] | P | 2
| D | VRN3 | Zařízení staveniště |  |  |  | 0 |  |  |  |  | 0 |  | 0 |  | 0 | 5 | D | 1 | ROZPOCET | [6 empty] | 0
5 | K | 03000100R1 | Zařízení staveniště (zřízení a odstranění) | kpl. | 1 |  | 0 |  |  | základní |  | 0 | 0 | 0 | 0 | 0 | 1024 | K | 2 | ROZPOCET | 0 | 0 | 0 | 0 | 0 | 1 | 0 | 1024 | 1505014693
| PP |  | Zařízení staveniště (zřízení a odstranění) | [14 empty] | PP | 2
6 | K | 03000100R2 | Uvedení všech použitých ploch, včetně mezideponie a přístupů, do původního stavu | kpl. | 1 |  | 0 |  |  | základní |  | 0 | 0 | 0 | 0 | 0 | 1024 | K | 2 | ROZPOCET | 0 | 0 | 0 | 0 | 0 | 1 | 0 | 1024 | 1597734136
| PP |  | Uvedení všech použitých ploch, včetně mezideponie a přístupů, do původního stavu | [14 empty] | PP | 2
7 | K | 03000100R5 | Zajištění opatření vyplývající z potřeb plnění plánu BOZP | kpl. | 1 |  | 0 |  |  | základní |  | 0 | 0 | 0 | 0 | 0 | 1024 | K | 2 | ROZPOCET | 0 | 0 | 0 | 0 | 0 | 1 | 0 | 1024 | -864082507
| PP |  | Zajištění opatření vyplývající z potřeb plnění plánu BOZP | [14 empty] | PP | 2
| D | VRN4 | Inženýrská činnost |  |  |  | 0 |  |  |  |  | 0 |  | 0 |  | 0 | 5 | D | 1 | ROZPOCET | [6 empty] | 0
8 | K | 04300200R | Pevnostní a chemické zkoušky zdiva hráze a podloží | kpl. | 1 |  | 0 |  |  | základní |  | 0 | 0 | 0 | 0 | 0 | 1024 | K | 2 | ROZPOCET | 0 | 0 | 0 | 0 | 0 | 1 | 0 | 1024 | 1090531691
| PP |  | Pevnostní a chemické zkoušky zdiva hráze a podloží | [14 empty] | PP | 2
| P |  | Poznámka k položce: Souhrn zkoušek na vývrtech Pevnost betonu v tlaku a objemová hmotnost Prostý tlak Pevnost v tlaku (podloží) Nasákovost Stanovení ASR Chemický rozbor malty (určení druhu pojiva) Stanovení poměru míšení malty Vypracování souhrnné zprávy ve třech vyhotoveních, digitální verze Likvidace po zkouškách, popis vzorků, fotodokumentace | [14 empty] | P | 2
9 | K | 04200200R2 | Komplexní zhodnocení vrtných průzkumných prací z hlediska TBD | kpl. | 1 |  | 0 |  |  | základní |  | 0 | 0 | 0 | 0 | 0 | 1024 | K | 2 | ROZPOCET | 0 | 0 | 0 | 0 | 0 | 1 | 0 | 1024 | 1039892990
| PP |  | Komplexní zhodnocení vrtných průzkumných prací z hlediska TBD | [14 empty] | PP | 2
| P |  | Poznámka k položce: V závěru vrtných a průzkumných prací bude zpracováno komplexní zhodnocení vrtných a průzkumných prací z hlediska TBD právnickou osobou pověřenou MZe k výkonu TBD pro VD II. kategorie. | [14 empty] | P | 2
10 | K | 04200300R | Zpracování Programu TBD pro trvalý provoz organizací pověřenou výkonem TBD | kpl. | 1 |  | 0 |  |  | základní |  | 0 | 0 | 0 | 0 | 0 | 1024 | K | 2 | ROZPOCET | 0 | 0 | 0 | 0 | 0 | 1 | 0 | 1024 | 1854452907
| PP |  | Zpracování Programu TBD pro trvalý provoz organizací pověřenou výkonem TBD | [14 empty] | PP | 2
| P |  | Poznámka k položce: Změny na osazení nových zařízení pro modernizaci výkonu TBD budou zapracovány do nového Programu TBD (PTBD) a to po dokončení stavebních prací na základě dokumentace skutečného provedení stavby. Zpracování PTBD může provádět jen právnická osoba s pověřením MZe pro výkon TVD nad vodními díly II. Kategorie. | [14 empty] | P | 2
11 | K | 0490020R1 | Pasport stavu přístupových komunikací a cest před začátkem a po ukončení stavby (fotografická dokumentace, záznam poruch apod.) | kpl. | 1 |  | 0 |  |  | základní |  | 0 | 0 | 0 | 0 | 0 | 1024 | K | 2 | ROZPOCET | 0 | 0 | 0 | 0 | 0 | 1 | 0 | 1024 | -489186650
| PP |  | Pasport stavu přístupových komunikací a cest před začátkem a po ukončení stavby (fotografická dokumentace, záznam poruch apod.) | [14 empty] | PP | 2
12 | K | 0490020R2 | Protokolární předání stavbou dotčených pozemků a komunikací, uvedených do původního stavu, zpět jejich vlastníkům | kpl. | 1 |  | 0 |  |  | základní |  | 0 | 0 | 0 | 0 | 0 | 1024 | K | 2 | ROZPOCET | 0 | 0 | 0 | 0 | 0 | 1 | 0 | 1024 | 1389407741
| PP |  | Protokolární předání stavbou dotčených pozemků a komunikací, uvedených do původního stavu, zpět jejich vlastníkům | [14 empty] | PP | 2
13 | K | 0491030R7 | Náklady vzniklé v souvislosti s realizací stavby | kpl. | 1 |  | 0 |  |  | základní |  | 0 | 0 | 0 | 0 | 0 | 1024 | K | 2 | ROZPOCET | 0 | 0 | 0 | 0 | 0 | 1 | 0 | 1024 | -142107192
| PP |  | Náklady vzniklé v souvislosti s realizací stavby | [14 empty] | PP | 2
| P |  | Poznámka k položce: - veškeré náklady související s plněním všech podmínek pro stavbu vyplývající ze stavebního povolení | [14 empty] | P | 2
14 | K | 0490020R4 | Návrh havarijního plánu | kpl. | 1 |  | 0 |  |  | základní |  | 0 | 0 | 0 | 0 | 0 | 1024 | K | 2 | ROZPOCET | 0 | 0 | 0 | 0 | 0 | 1 | 0 | 1024 | -1829774575
| PP |  | Návrh havarijního plánu | [14 empty] | PP | 2
| D | VRN6 | Územní vlivy |  |  |  | 0 |  |  |  |  | 0 |  | 0 |  | 0 | 5 | D | 1 | ROZPOCET | [6 empty] | 0
15 | K | 06200200R | Ztížené dopravní podmínky | kpl. | 1 |  | 0 |  |  | základní |  | 0 | 0 | 0 | 0 | 0 | 1024 | K | 2 | ROZPOCET | 0 | 0 | 0 | 0 | 0 | 1 | 0 | 1024 | -867739076
| PP |  | Ztížené dopravní podmínky | [14 empty] | PP | 2
| P |  | Poznámka k položce: Práce v revizní chodbě, v podhrází a ve svahu, ztížený přístup pro dopravu | [14 empty] | P | 2
16 | K | 06300200R | Práce na těžce přístupných místech | kpl. | 1 |  | 0 |  |  | základní |  | 0 | 0 | 0 | 0 | 0 | 1024 | K | 2 | ROZPOCET | 0 | 0 | 0 | 0 | 0 | 1 | 0 | 1024 | 484246044
| PP |  | Práce na těžce přístupných místech | [14 empty] | PP | 2
| P |  | Poznámka k položce: Práce v revizní chodbě, v podhrází a ve svahu, ztížený přístup pro pracovníky | [14 empty] | P | 2