## Rekapitulace stavby
Export Komplet | [27 empty] | 2.0 | ZAMOK |  |  |  |  | False | False | {440f193b-fac3-40f9-b56a-01dc41158ec4}
[33 empty] | 0,01 | 21
[33 empty] | 0,01 | 15
|  | REKAPITULACE STAVBY | [17 empty] | v --- níže se nacházejí doplnkové a pomocné údaje k sestavám --- v | [11 empty] | Návod na vyplnění | 0,001
|  | Kód: |  |  |  |  | 2023_051 | [24 empty] | Měnit lze pouze buňky se žlutým podbarvením! 1) na prvním listu Rekapitulace stavby vyplňte v sestavě a) Souhrnný list - údaje o Uchazeči (přenesou se do ostatních sestav i v jiných listech) b) Rekapitulace objektů - potřebné Ostatní náklady 2) na vybraných listech vyplňte v sestavě a) Krycí list - údaje o Uchazeči, pokud se liší od údajů o Uchazeči na Souhrnném listu (údaje se přenesou do ostatních sestav v daném listu) b) Rekapitulace rozpočtu - potřebné Ostatní náklady c) Celkové náklady za stavbu - ceny u položek - množství, pokud má žluté podbarvení - a v případě potřeby poznámku (ta je ve skrytém sloupci) | 0,01
|  | Stavba: |  |  |  |  | Vltava ř. km 80,3 - 84,2 - osazení pevného plavebního značení | [25 empty] | 0,01
|  | KSO: | [13 empty] | CC-CZ: | [16 empty] | 0,01
|  | Místo: |  |  |  |  | Vltava | [8 empty] | Datum: |  | 12. 5. 2023 | [14 empty] | 0,01
0,01
|  | Zadavatel: | [13 empty] | IČ: |  | 70889953 | [14 empty] | 0,01
|  |  | Povodí Vltavy, s.p. | [12 empty] | DIČ: | [16 empty] | 0,01
0,01
|  | Uchazeč: | [13 empty] | IČ: |  | Vyplň údaj | [14 empty] | 0,01
|  |  | Vyplň údaj | [12 empty] | DIČ: |  | Vyplň údaj | [14 empty] | 0,01
False
|  | Projektant: | [13 empty] | IČ: |  | 26475081 | [14 empty] | False
|  |  | SWECO, a.s. | [12 empty] | DIČ: | [16 empty] | True
0,01
|  | Zpracovatel: | [13 empty] | IČ: |  | 05645328 | [14 empty] | 0,01
|  |  | Ing. M. Klimešová | [12 empty] | DIČ: | [16 empty] | True
Poznámka:
|  | Cena bez DPH | [13 empty] | 0
[8 empty] | Sazba daně |  |  | Základ daně |  |  |  |  | Výše daně
|  | DPH |  | základní |  |  |  | 21% |  |  | 0 |  |  |  |  | 0
|  |  |  | snížená |  |  |  | 15% |  |  | 0 |  |  |  |  | 0
|  |  |  | zákl. přenesená |  |  |  | 21% |  |  | 0 |  |  |  |  | 0
|  |  |  | sníž. přenesená |  |  |  | 15% |  |  | 0 |  |  |  |  | 0
|  |  |  | nulová |  |  |  | 0% |  |  | 0 |  |  |  |  | 0
|  | Cena s DPH | [6 empty] | v |  |  | CZK |  |  |  | 0
|  | Projektant | [11 empty] | Zpracovatel
|  | Datum a podpis: | [7 empty] | Razítko |  |  |  | Datum a podpis: |  |  | Razítko
|  | Objednavatel | [11 empty] | Uchazeč
|  | Datum a podpis: | [7 empty] | Razítko |  |  |  | Datum a podpis: |  |  | Razítko
REKAPITULACE OBJEKTŮ STAVBY A SOUPISŮ PRACÍ
| Kód: | [6 empty] | 2023_051
| Stavba: | [6 empty] | Vltava ř. km 80,3 - 84,2 - osazení pevného plavebního značení
| Místo: | [6 empty] | Vltava | [6 empty] | Datum: |  | 12. 5. 2023
| Zadavatel: | [6 empty] | Povodí Vltavy, s.p. | [6 empty] | Projektant: |  | SWECO, a.s. |  |  | Informatívní údaje z listů zakázek
| Uchazeč: | [13 empty] | Zpracovatel: |  | Ing. M. Klimešová
| Kód |  |  |  | Popis | [7 empty] | Cena bez DPH [CZK] |  |  |  |  | Cena s DPH [CZK] | Typ | z toho Ostat. náklady [CZK] | DPH [CZK] | Normohodiny [h] | DPH základní [CZK] | DPH snížená [CZK] | DPH základní přenesená [CZK] | DPH snížená přenesená [CZK] | Základna DPH základní | Základna DPH snížená | Základna DPH zákl. přenesená | Základna DPH sníž. přenesená | Základna DPH nulová
| Náklady z rozpočtů | [11 empty] | 0 |  |  |  |  | 0 |  | 0 | 0 | 0 | 0 | 0 | 0 | 0 | 0 | 0 | 0 | 0 | 0 |  | D | 0 | ###NOIMPORT### | IMPORT | {440f193b-fac3-40f9-b56a-01dc41158ec4} | {00000000-0000-0000-0000-000000000000}
/ |  | 00 |  |  |  | VRN | [6 empty] | 0 |  |  |  |  | 0 | VON | 0 | 0 | 0 | 0 | 0 | 0 | 0 | 0 | 0 | 0 | 0 | 0 |  |  | 1 |  | IMPORT | {b88a1f23-05a3-426a-86d9-139bb3595c99} | {440f193b-fac3-40f9-b56a-01dc41158ec4} | 2
/ |  | 01 |  |  |  | PS 01 | [6 empty] | 0 |  |  |  |  | 0 | PRO | 0 | 0 | 0 | 0 | 0 | 0 | 0 | 0 | 0 | 0 | 0 | 0 |  |  | 1 |  | IMPORT | {01450b07-3741-4bda-8190-1e080e38c8ad} | {440f193b-fac3-40f9-b56a-01dc41158ec4} | 2
/ |  | 02 |  |  |  | PS 02 | [6 empty] | 0 |  |  |  |  | 0 | PRO | 0 | 0 | 0 | 0 | 0 | 0 | 0 | 0 | 0 | 0 | 0 | 0 |  |  | 1 |  | IMPORT | {bf8e80b2-476e-44d7-84dc-32dc5944308c} | {440f193b-fac3-40f9-b56a-01dc41158ec4} | 2
/ |  | 03 |  |  |  | PS 03 | [6 empty] | 0 |  |  |  |  | 0 | PRO | 0 | 0 | 0 | 0 | 0 | 0 | 0 | 0 | 0 | 0 | 0 | 0 |  |  | 1 |  | IMPORT | {c51e53fc-aac8-48c6-824a-4b7f85dd5e68} | {440f193b-fac3-40f9-b56a-01dc41158ec4} | 2

## 00 - VRN
{b88a1f23-05a3-426a-86d9-139bb3595c99}
2
| KRYCÍ LIST SOUPISU PRACÍ | [7 empty] | v --- níže se nacházejí doplnkové a pomocné údaje k sestavám --- v | [8 empty] | False
Stavba:
Vltava ř. km 80,3 - 84,2 - osazení pevného plavebního značení
Objekt:
00 - VRN
| KSO: |  |  |  |  | CC-CZ:
| Místo: |  | Vltava |  |  | Datum: | 12. 5. 2023
| Zadavatel: |  |  |  |  | IČ: | 70889953
|  | Povodí Vltavy, s.p. |  |  |  | DIČ:
| Uchazeč: |  |  |  |  | IČ: | Vyplň údaj
|  | Vyplň údaj |  |  |  | DIČ: | Vyplň údaj
| Projektant: |  |  |  |  | IČ: | 26475081
|  | SWECO, a.s. |  |  |  | DIČ:
| Zpracovatel: |  |  |  |  | IČ: | 05645328
|  | Ing. M. Klimešová |  |  |  | DIČ:
Poznámka:
| Cena bez DPH | [5 empty] | 0
|  |  | Základ daně |  |  | Sazba daně | Výše daně
| DPH | základní | 0 |  |  | 21% | 0
|  | snížená | 0 |  |  | 15% | 0
|  | zákl. přenesená | 0 |  |  | 21% | 0
|  | sníž. přenesená | 0 |  |  | 15% | 0
|  | nulová | 0 |  |  | 0% | 0
| Cena s DPH |  |  | v | CZK |  | 0
| Projektant |  |  | Zpracovatel
| Datum a podpis: |  | Razítko | Datum a podpis: |  |  | Razítko
| Objednavatel |  |  | Uchazeč
| Datum a podpis: |  | Razítko | Datum a podpis: |  |  | Razítko
REKAPITULACE ČLENĚNÍ SOUPISU PRACÍ
Stavba:
Vltava ř. km 80,3 - 84,2 - osazení pevného plavebního značení
Objekt:
00 - VRN
Místo: |  |  | Vltava |  |  | Datum: | 12. 5. 2023
Zadavatel: |  |  | Povodí Vltavy, s.p. |  |  | Projektant: | SWECO, a.s.
Uchazeč: |  |  | Vyplň údaj |  |  | Zpracovatel: | Ing. M. Klimešová
Kód dílu - Popis | [6 empty] | Cena celkem [CZK]
Náklady ze soupisu prací | [6 empty] | 0 | [11 empty] | -1
| VRN - Vedlejší rozpočtové náklady | [5 empty] | 0
| VRN1 - Průzkumné, geodetické a projektové práce | [5 empty] | 0
| VRN3 - Zařízení staveniště | [5 empty] | 0
| VRN4 - Inženýrská činnost | [5 empty] | 0
| VRN6 - Územní vlivy | [5 empty] | 0
SOUPIS PRACÍ
Stavba:
Vltava ř. km 80,3 - 84,2 - osazení pevného plavebního značení
Objekt:
00 - VRN
Místo: |  |  | Vltava |  |  | Datum: | 12. 5. 2023
Zadavatel: |  |  | Povodí Vltavy, s.p. |  |  | Projektant: | SWECO, a.s.
Uchazeč: |  |  | Vyplň údaj |  |  | Zpracovatel: | Ing. M. Klimešová
PČ | Typ | Kód | Popis | MJ | Množství | J.cena [CZK] | Cena celkem [CZK] | Cenová soustava |  | DPH | J. Nh [h] | Nh celkem [h] | J. hmotnost [t] | Hmotnost celkem [t] | J. suť [t] | Suť Celkem [t]
Náklady soupisu celkem | [6 empty] | 0 |  |  |  |  | 0 |  | 0 |  | 0 |  | D | -1 | [7 empty] | 0
| D | VRN | Vedlejší rozpočtové náklady |  |  |  | 0 |  |  |  |  | 0 |  | 0 |  | 0 | 5 | D | 0 | ROZPOCET | [6 empty] | 0
| D | VRN1 | Průzkumné, geodetické a projektové práce |  |  |  | 0 |  |  |  |  | 0 |  | 0 |  | 0 | 5 | D | 1 | ROZPOCET | [6 empty] | 0
1 | K | 012203000 | Geodetické práce během stavby, vytyčení stavby, kontrola skutečně provedených prací, zamření pro potřeby DSPS | kpl | 18 |  | 0 |  |  | základní |  | 0 | 0 | 0 | 0 | 0 | 1024 | K | 2 | ROZPOCET | 0 | 0 | 0 | 0 | 0 | 1 | 0 | 1024 | -1747210968
| PP |  | Geodetické práce během stavby, vytyčení stavby, kontrola skutečně provedených prací, zamření pro potřeby DSPS | [14 empty] | PP | 2
| P |  | Poznámka k položce: Poznámka k položce: Poznámka k položce: Veškeré měřičské a vytyčovací práce spojené s prováděním díla, komplet = osazení jednoho znaku | [14 empty] | P | 2
2 | K | 013254000 | Dokumentace skutečného provedení stavby | kpl | 1 |  | 0 |  |  | základní |  | 0 | 0 | 0 | 0 | 0 | 1024 | K | 2 | ROZPOCET | 0 | 0 | 0 | 0 | 0 | 1 | 0 | 1024 | -1204624408
| PP |  | Dokumentace skutečného provedení stavby | [14 empty] | PP | 2
| D | VRN3 | Zařízení staveniště |  |  |  | 0 |  |  |  |  | 0 |  | 0 |  | 0 | 5 | D | 1 | ROZPOCET | [6 empty] | 0
3 | K | 031002000 | Zařízení staveniště umístěné na plavidle | kpl | 1 |  | 0 |  |  | základní |  | 0 | 0 | 0 | 0 | 0 | 1024 | K | 2 | ROZPOCET | 0 | 0 | 0 | 0 | 0 | 1 | 0 | 1024 | 484420727
| PP |  | Zařízení staveniště umístěné na plavidle | [14 empty] | PP | 2
| P |  | Poznámka k položce: Náklady na pronájem a provoz ZS umístěného na plavidle včetně nalodění a vylodění, spotřeby el. energie, ostrahy apod. | [14 empty] | P | 2
| D | VRN4 | Inženýrská činnost |  |  |  | 0 |  |  |  |  | 0 |  | 0 |  | 0 | 5 | D | 1 | ROZPOCET | [6 empty] | 0
4 | K | 041403000 | Zajištění opatření vyplývajících z plánu BOZP | kpl | 1 |  | 0 |  |  | základní |  | 0 | 0 | 0 | 0 | 0 | 1024 | K | 2 | ROZPOCET | 0 | 0 | 0 | 0 | 0 | 1 | 0 | 1024 | 1603944489
| PP |  | Zajištění opatření vyplývajících z plánu BOZP | [14 empty] | PP | 2
5 | K | 04290300_R1 | Zpracování povodňového plánu stavby | kpl | 1 |  | 0 |  |  | základní |  | 0 | 0 | 0 | 0 | 0 | 1024 | K | 2 | ROZPOCET | 0 | 0 | 0 | 0 | 0 | 1 | 0 | 1024 | -767849808
| PP |  | Zpracování povodňového plánu stavby včetně inženýrské činnosti | [14 empty] | PP | 2
6 | K | 043103000 | Náklady na zajištění požadovaných zkoušek včetně nákladů na jejich provedení a vyhodnocení | kpl | 1 |  | 0 |  |  | základní |  | 0 | 0 | 0 | 0 | 0 | 1024 | K | 2 | ROZPOCET | 0 | 0 | 0 | 0 | 0 | 1 | 0 | 1024 | -1767250715
| PP |  | Náklady na zajištění požadovaných zkoušek včetně nákladů na jejich provedení a vyhodnocení | [14 empty] | PP | 2
| P |  | Poznámka k položce: Poznámka k položce: Náklady na zajištění požadovaných zkoušek včetně nákladů na jejich provedení a vyhodnocení ( nátěrů, svarů). Náklady na provedení destruktivní zkoušky sklpného znaku PS 01 v dílnách zhotovitele (výroba zkušebního znaku je součástí PS 01) | [14 empty] | P | 2
7 | K | 043194000 | Zkoušky pevnosti zálivkové směsi vrtů | kpl | 18 |  | 0 |  |  | základní |  | 0 | 0 | 0 | 0 | 0 | 1024 | K | 2 | ROZPOCET | 0 | 0 | 0 | 0 | 0 | 1 | 0 | 1024 | -1657438494
| PP |  | Zkoušky pevnosti zálivkové směsi vrtů, v akreditované laboratoři | [14 empty] | PP | 2
| P |  | Poznámka k položce: Včetně oběru vzorku, přepravy, přípravy, provedení zkoušky včetně vyhodnocení. kpl = jeden zkušební vzorek | [14 empty] | P | 2
| D | VRN6 | Územní vlivy |  |  |  | 0 |  |  |  |  | 0 |  | 0 |  | 0 | 5 | D | 1 | ROZPOCET | [6 empty] | 0
8 | K | 063203000 | Potápěčské práce v hloubce do 5 m | kpl | 18 |  | 0 |  |  | základní |  | 0 | 0 | 0 | 0 | 0 | 1024 | K | 2 | ROZPOCET | 0 | 0 | 0 | 0 | 0 | 1 | 0 | 1024 | -309081149
| PP |  | Potápěčské práce v hloubce do 5 m | [14 empty] | PP | 2
| P |  | Poznámka k položce: Poznámka k položce: Práce pro PS 01a 02 - osazovaní pilot, montáž znaků pod vodou, sváření pod vodou, nátěry pod vodou, asistence pro vrtné práce apod. Jednotka pro ocenění jsou práce na jednom plavebním znaku. | [14 empty] | P | 2
9 | K | 06340300_R1 | Pronájem plavidel a jejich provoz | kpl | 1 |  | 0 |  |  | základní |  | 0 | 0 | 0 | 0 | 0 | 1024 | K | 2 | ROZPOCET | 0 | 0 | 0 | 0 | 0 | 1 | 0 | 1024 | -1553374411
| PP |  | Náklady na pronájem, provoz, mobilizaci a demobilizaci plavidel zhotovitele po celou dobu provádění stavby | [14 empty] | PP | 2
| P |  | Poznámka k položce: Poznámka k položce: Náklady na zajištění plavidel (pontony, remorkér, čluny apod.) - (pronájem), včetně posádky a jejich provozu po dobu stavby. Včetně nákladů a na přistavení plavidel a dopravu posádek na místo stavby a zpět, náklady na kotvení plavidel mimo dobu provádění prací. | [14 empty] | P | 2
10 | K | 06340300_R2 | Nalodění a vylodění mechanizace stavby na plavidla | kpl | 1 |  | 0 |  |  | základní |  | 0 | 0 | 0 | 0 | 0 | 1024 | K | 2 | ROZPOCET | 0 | 0 | 0 | 0 | 0 | 1 | 0 | 1024 | -1090847487
| PP |  | Nalodění a vylodění mechanizace stavby na plavidla | [14 empty] | PP | 2
| P |  | Poznámka k položce: Poznámka k položce: Veškeré náklady spojené s naloděním a vyloděním stavební techniky na plavidla v místě zvoleném zhotovitelem. | [14 empty] | P | 2

## 01 - PS 01
{01450b07-3741-4bda-8190-1e080e38c8ad}
2
| KRYCÍ LIST SOUPISU PRACÍ | [7 empty] | v --- níže se nacházejí doplnkové a pomocné údaje k sestavám --- v | [8 empty] | False
Stavba:
Vltava ř. km 80,3 - 84,2 - osazení pevného plavebního značení
Objekt:
01 - PS 01
| KSO: |  |  |  |  | CC-CZ:
| Místo: |  | Vltava |  |  | Datum: | 12. 5. 2023
| Zadavatel: |  |  |  |  | IČ: | 70889953
|  | Povodí Vltavy, s.p. |  |  |  | DIČ:
| Uchazeč: |  |  |  |  | IČ: | Vyplň údaj
|  | Vyplň údaj |  |  |  | DIČ: | Vyplň údaj
| Projektant: |  |  |  |  | IČ: | 26475081
|  | SWECO, a.s. |  |  |  | DIČ:
| Zpracovatel: |  |  |  |  | IČ: | 05645328
|  | Ing. M. Klimešová |  |  |  | DIČ:
Poznámka:
| Cena bez DPH | [5 empty] | 0
|  |  | Základ daně |  |  | Sazba daně | Výše daně
| DPH | základní | 0 |  |  | 21% | 0
|  | snížená | 0 |  |  | 15% | 0
|  | zákl. přenesená | 0 |  |  | 21% | 0
|  | sníž. přenesená | 0 |  |  | 15% | 0
|  | nulová | 0 |  |  | 0% | 0
| Cena s DPH |  |  | v | CZK |  | 0
| Projektant |  |  | Zpracovatel
| Datum a podpis: |  | Razítko | Datum a podpis: |  |  | Razítko
| Objednavatel |  |  | Uchazeč
| Datum a podpis: |  | Razítko | Datum a podpis: |  |  | Razítko
REKAPITULACE ČLENĚNÍ SOUPISU PRACÍ
Stavba:
Vltava ř. km 80,3 - 84,2 - osazení pevného plavebního značení
Objekt:
01 - PS 01
Místo: |  |  | Vltava |  |  | Datum: | 12. 5. 2023
Zadavatel: |  |  | Povodí Vltavy, s.p. |  |  | Projektant: | SWECO, a.s.
Uchazeč: |  |  | Vyplň údaj |  |  | Zpracovatel: | Ing. M. Klimešová
Kód dílu - Popis | [6 empty] | Cena celkem [CZK]
Náklady ze soupisu prací | [6 empty] | 0 | [11 empty] | -1
| PSV - Práce a dodávky PSV | [5 empty] | 0
| 789 - Povrchové úpravy ocelových konstrukcí a technologických zařízení | [5 empty] | 0
SOUPIS PRACÍ
Stavba:
Vltava ř. km 80,3 - 84,2 - osazení pevného plavebního značení
Objekt:
01 - PS 01
Místo: |  |  | Vltava |  |  | Datum: | 12. 5. 2023
Zadavatel: |  |  | Povodí Vltavy, s.p. |  |  | Projektant: | SWECO, a.s.
Uchazeč: |  |  | Vyplň údaj |  |  | Zpracovatel: | Ing. M. Klimešová
PČ | Typ | Kód | Popis | MJ | Množství | J.cena [CZK] | Cena celkem [CZK] | Cenová soustava |  | DPH | J. Nh [h] | Nh celkem [h] | J. hmotnost [t] | Hmotnost celkem [t] | J. suť [t] | Suť Celkem [t]
Náklady soupisu celkem | [6 empty] | 0 |  |  |  |  | 0 |  | 2.096 |  | 2.0528 |  | D | -1 | [10 empty] | 0
| D | PSV | Práce a dodávky PSV |  |  |  | 0 |  |  |  |  | 0 |  | 2.096 |  | 2.0528 | 2 | D | 0 |  |  |  | ROZPOCET | [6 empty] | 0
| D | 789 | Povrchové úpravy ocelových konstrukcí a technologických zařízení |  |  |  | 0 |  |  |  |  | 0 |  | 2.096 |  | 2.0528 | 2 | D | 1 |  |  |  | ROZPOCET | [6 empty] | 0
1 | K | R_1 | Výroba a dodávka ocelových konstrukcí z oceli S355 | kg | 1844.8 |  | 0 |  |  | základní |  | 0 | 0 | 0 | 0 | 0 | 16 | K | 2 |  |  |  | ROZPOCET | 0 | 0 | 0 | 0 | 0 | 1 | 0 | 16 | 876452211
| PP |  | Výroba a dodávka ocelových konstrukcí z oceli S355 | [14 empty] | PP | 2
| P |  | Poznámka k položce: Poznámka k položce: Výroba a dodávka sklopných plavebních znaků - svařovaná konstrukce Včetně nákladů na materiál, práci a dopravu na místo stavby viz D.2.0.a. TZ, výkr. D.2.1 | [14 empty] | P | 2
| VV |  | "mikropilota 133/16 včetně desky" 8 "ks"*(113,2+51,3) "kg" |  | 1316 | [12 empty] | VV | 2 | 2 | True | 0 | ROZPOCET
| VV |  | "sloupy znaků různých délek, celkem" 419,7+49+60,1 "kg" |  | 528.8 | [12 empty] | VV | 2 | 2 | True | 0 | ROZPOCET
| VV |  | "(tj. 8 ks instalovaných, 1 ks zkušební dl. 3,0 m, 1 ks náhradní v kompl. znaku dl. 3,7 m)" | [14 empty] | VV | 2 | 1 | True | 0 | ROZPOCET
| VV |  | Součet |  | 1844.8 | [12 empty] | VV | 2 | 4 | True | 1 | ROZPOCET
2 | K | R_2 | Výroba a dodávka ocelových konstrukcí z nerezové oceli 1.4401 | kg | 398 |  | 0 |  |  | základní |  | 0 | 0 | 0 | 0 | 0 | 16 | K | 2 |  |  |  | ROZPOCET | 0 | 0 | 0 | 0 | 0 | 1 | 0 | 16 | -1495088254
| PP |  | Výroba a dodávka ocelových konstrukcí z nerezové oceli 1.4401 | [14 empty] | PP | 2
| P |  | Poznámka k položce: Poznámka k položce: Výroba a dodávka sklopných plavebních znaků - svařovaná konstrukce Včetně nákladů na materiál, práci a dopravu na místo stavby viz D.2.0. a. TZ, výkr. D.2.1 | [14 empty] | P | 2
| VV |  | "základová deska" (8+1+1) * 38,8 "kg" |  | 388 | [12 empty] | VV | 2 | 2 | True | 0 | ROZPOCET
| VV |  | "(tj. 8 ks instalovaných, 1 ks zkušební, 1 ks v náhradním kompletním znaku)" | [14 empty] | VV | 2 | 1 | True | 0 | ROZPOCET
| VV |  | "pouzdra pro čepy" (16+2+2) * 0,5 "kg" |  | 10 | [12 empty] | VV | 2 | 2 | True | 0 | ROZPOCET
| VV |  | "(tj. 16 ks instalovaných, 2 ks zkušební, 2 ks v náhradním kompletním znaku)" | [14 empty] | VV | 2 | 1 | True | 0 | ROZPOCET
| VV |  | Součet |  | 398 | [12 empty] | VV | 2 | 4 | True | 1 | ROZPOCET
3 | K | R_3 | Výroba a dodávka ocelových obráběných čepů z nerezové oceli 1.4462 | ks | 10 |  | 0 |  |  | základní |  | 0 | 0 | 0 | 0 | 0 | 16 | K | 2 |  |  |  | ROZPOCET | 0 | 0 | 0 | 0 | 0 | 1 | 0 | 16 | 1086035464
| PP |  | Výroba a dodávka ocelových obráběných čepů z nerezové oceli 1.4462 | [14 empty] | PP | 2
| P |  | Poznámka k položce: Poznámka k položce: Výroba a dodávka sklopných plavebních znaků - obráběné části konstrukce Včetně nákladů na materiál, práci a dopravu na místo stavby viz D.2.0. a. TZ, výkr. D.2.1 | [14 empty] | P | 2
| VV |  | "čep" (8+1+1) "ks, čistá hmotnost 0,6 kg/ks" |  | 10 | [12 empty] | VV | 2 | 2 | True | 0 | ROZPOCET
| VV |  | "8 ks instalovaných, 1 ks zkušební, 1 ks v náhradím kompletním znaku " | [14 empty] | VV | 2 | 1 | True | 0 | ROZPOCET
| VV |  | Součet |  | 10 | [12 empty] | VV | 2 | 4 | True | 1 | ROZPOCET
4 | K | R_4 | Výroba a dodávka ocelových obráběných čepů z pevnostní oceli 10.9 | ks | 18 |  | 0 |  |  | základní |  | 0 | 0 | 0 | 0 | 0 | 16 | K | 2 |  |  |  | ROZPOCET | 0 | 0 | 0 | 0 | 0 | 1 | 0 | 16 | -1883377153
| PP |  | Výroba a dodávka ocelových obráběných čepů z pevnostní oceli 10.9 | [14 empty] | PP | 2
| P |  | Poznámka k položce: Poznámka k položce: Výroba a dodávka sklopných plavebních znaků - obráběné části konstrukce Včetně nákladů na materiál, práci a dopravu na místo stavby viz D.2.0. a. TZ, výkr. D.2.1 | [14 empty] | P | 2
| VV |  | "čep střižný" (8+1+8+1) "ks, čistá hmotnost 0,6 kg/ks" |  | 18 | [12 empty] | VV | 2 | 2 | True | 0 | ROZPOCET
| VV |  | "(8 ks instalovaných, 1 ks zkušební, 8 ks náhradních samostatných," | [14 empty] | VV | 2 | 1 | True | 0 | ROZPOCET
| VV |  | "1 ks v náhradním kompletním znaku) " | [14 empty] | VV | 2 | 1 | True | 0 | ROZPOCET
| VV |  | Součet |  | 18 | [12 empty] | VV | 2 | 4 | True | 1 | ROZPOCET
5 | K | M_1 | Spojovací materiál nerezový A2-70 | ks | 40 |  | 0 |  |  | základní |  | 0 | 0 | 0 | 0 | 0 | 64 | K | 2 |  |  |  | ROZPOCET | 0 | 0 | 0 | 0 | 0 | 1 | 0 | 64 | -518231233
| PP |  | Spojovací materiál nerezový A2-70 | [14 empty] | PP | 2
| P |  | Poznámka k položce: Poznámka k položce: Dodávka spojovacího materiálu sklopných znaků, podložky závitové tyče, viz D.2.0. a. TZ, výkr. D.2.1 | [14 empty] | P | 2
| VV |  | "A2-70 (matice, podložky, tyče M20)" (8+1+1) *4 "kg" |  | 40 | [12 empty] | VV | 2 | 2 | True | 0 | ROZPOCET
| VV |  | Součet |  | 40 | [12 empty] | VV | 2 | 4 | True | 1 | ROZPOCET
6 | K | R_5 | Montáž a ustavení znaku | ks | 8 |  | 0 |  |  | základní |  | 0 | 0 | 0 | 0 | 0 | 16 | K | 2 |  |  |  | ROZPOCET | 0 | 0 | 0 | 0 | 0 | 1 | 0 | 16 | -1814044005
| PP |  | Montáž a ustaveí znaku | [14 empty] | PP | 2
| P |  | Poznámka k položce: Poznámka k položce: Kompletace a montáž znaku na kotevní desku mikropiloty pod vodní hladinou (Kompletace a montáž znaku na kotevní desku mikropiloty pod vodní hladinou (příplatek za potápěčské práce a pronájem plavidel jsou uvedeny v části VON) viz D.2.0.a. TZ, výkr. D.1.2.2 | [14 empty] | P | 2
7 | K | R_6 | Vrt maloprofilový pažený pr. do 280 mm vrtaný pod vodou dl. 2,20 m | ks | 17.6 |  | 0 |  |  | základní |  | 0 | 0 | 0 | 0 | 0 | 16 | K | 2 |  |  |  | ROZPOCET | 0 | 0 | 0 | 0 | 0 | 1 | 0 | 16 | -583808290
| PP |  | Vrt maloprofilový pažený pr. do 280 mm vrtaný pod vodou dl. 2,20 m | [14 empty] | PP | 2
| P |  | Poznámka k položce: Náklady na pronájem a provoz plavidel jsou uvedeny v části VRN. | [14 empty] | P | 2
| VV |  | "ve štěrkopísku" 0,5 "m" * 8 "ks" |  | 4 | [12 empty] | VV | 2 | 2 | True | 0 | ROZPOCET
| VV |  | "ve skalním podloží R3/R4" 1,7 "m" * 8 "ks" |  | 13.6 | [12 empty] | VV | 2 | 2 | True | 0 | ROZPOCET
| VV |  | Součet |  | 17.6 | [12 empty] | VV | 2 | 4 | True | 1 | ROZPOCET
8 | K | R_7 | Výplň vrtu betonovou suspenzí | ks | 1.056 |  | 0 |  |  | základní |  | 0 | 0 | 0 | 0 | 0 | 16 | K | 2 |  |  |  | ROZPOCET | 0 | 0 | 0 | 0 | 0 | 1 | 0 | 16 | 1862040284
| PP |  | Výplň vrtu betonovou suspenzí | [14 empty] | PP | 2
| VV |  | 0,06 "m2" * 2,2 * 8 "ks" |  | 1.056 | [12 empty] | VV | 2 | 2 | True | 0 | ROZPOCET
| VV |  | Součet |  | 1.056 | [12 empty] | VV | 2 | 4 | True | 1 | ROZPOCET
9 | K | R_8 | Osazení a ustavení mikropiloty do vrtu | ks | 8 |  | 0 |  |  | základní |  | 0 | 0 | 0 | 0 | 0 | 16 | K | 2 |  |  |  | ROZPOCET | 0 | 0 | 0 | 0 | 0 | 1 | 0 | 16 | -2137530455
| PP |  | Osazení a ustavení mikropiloty do vrtu | [14 empty] | PP | 2
| P |  | Poznámka k položce: Poznámka k položce: Osazení mikropiloty do vrtu s cementovou nezavadlou výplní pomocí potápěčů, večetně ustavení do polohy a rovinnosti mimo práce potápěčů jež jsou oceněy v části VON, cena včetně všech montážních přípravků a pomůcek viz D.2.0.a. TZ, výkr. D.2.1, D.1.2.2 | [14 empty] | P | 2
10 | K | 789223512_R | Otryskání ocelové konstrukce, stupeň přípravy Sa 2,5 | m2 | 108.04 |  | 0 |  |  | základní |  | 0 | 0.019 | 2.0528 | 0.019 | 2.0528 | 16 | K | 2 |  |  |  | ROZPOCET | 0 | 0 | 0 | 0 | 0 | 1 | 0 | 16 | -609219031
| PP |  | Otryskání ocelové konstrukce, stupeň přípravy Sa 2½ pro jakýkoli stupeň zrezivění a třídu konstrukce | [14 empty] | PP | 2
| P |  | Poznámka k položce: Poznámka k položce: viz D.2.0.a. TZ, výkres D.1.2.3 | [14 empty] | P | 2
| VV |  | "sloupy znaku" (8+1) * 11,4 "m2, 8 instalovaných + 1 náhradní, zkušební bez nátěru" |  | 102.6 | [12 empty] | VV | 2 | 2 | True | 0 | ROZPOCET
| VV |  | "mikropilota" 8 "ks" * 0,68 "m2" |  | 5.44 | [12 empty] | VV | 2 | 2 | True | 0 | ROZPOCET
| VV |  | Součet |  | 108.04 | [12 empty] | VV | 2 | 4 | True | 1 | ROZPOCET
11 | K | 789328211_R | Zhotovení dvousložkového epoxidového nátěrového systému, kategorie prostředí Im1, životnost H (vysoká) | m2 | 108.04 |  | 0 |  |  | základní |  | 0 | 0.0004 | 0.043216 | 0 | 0 | 16 | K | 2 |  |  |  | ROZPOCET | 0 | 0 | 0 | 0 | 0 | 1 | 0 | 16 | -1073006995
| PP |  | Zhotovení dvousložkového epoxidového nátěrového systému, kategorie prostředí Im1, životnost H (vysoká) | [14 empty] | PP | 2
| P |  | Poznámka k položce: Poznámka k položce: Nátěr ocelové konstukce, doložená životnost dle normy ISO 12944 kategorie životnosti vysoká – H, životnost 10 let. • kategorie korozní agresivity vnějšího prostředí dle normy Im1 – ponor do sladké vody dle ČSN EN ISO 12944-2. • složení a síla nátěrového systému bude splňovat požadavky ČSN ISO 12944-5 Nátěrové hmoty – protikorozní ochrana ocelových konstrukcí ochrannými nátěrovými systémy – část 5: ochranné nátěrové systémy. • odstín RAL 3020, 6024 a 9016 viz D.2.0.a. TZ., výkres D.1.2.3 | [14 empty] | P | 2
| VV |  | "sloupy znaku" (8+1) * 11,4 "m2, 8 instalovaných + 1 náhradní, zkušební bez nátěru" |  | 102.6 | [12 empty] | VV | 2 | 2 | True | 0 | ROZPOCET
| VV |  | "mikropilota" 8 "ks" * 0,68 "m2" |  | 5.44 | [12 empty] | VV | 2 | 2 | True | 0 | ROZPOCET
| VV |  | Součet |  | 108.04 | [12 empty] | VV | 2 | 4 | True | 1 | ROZPOCET

## 02 - PS 02
{bf8e80b2-476e-44d7-84dc-32dc5944308c}
2
| KRYCÍ LIST SOUPISU PRACÍ | [7 empty] | v --- níže se nacházejí doplnkové a pomocné údaje k sestavám --- v | [8 empty] | False
Stavba:
Vltava ř. km 80,3 - 84,2 - osazení pevného plavebního značení
Objekt:
02 - PS 02
| KSO: |  |  |  |  | CC-CZ:
| Místo: |  | Vltava |  |  | Datum: | 12. 5. 2023
| Zadavatel: |  |  |  |  | IČ: | 70889953
|  | Povodí Vltavy, s.p. |  |  |  | DIČ:
| Uchazeč: |  |  |  |  | IČ: | Vyplň údaj
|  | Vyplň údaj |  |  |  | DIČ: | Vyplň údaj
| Projektant: |  |  |  |  | IČ: | 26475081
|  | SWECO, a.s. |  |  |  | DIČ:
| Zpracovatel: |  |  |  |  | IČ: | 05645328
|  | Ing. M. Klimešová |  |  |  | DIČ:
Poznámka:
| Cena bez DPH | [5 empty] | 0
|  |  | Základ daně |  |  | Sazba daně | Výše daně
| DPH | základní | 0 |  |  | 21% | 0
|  | snížená | 0 |  |  | 15% | 0
|  | zákl. přenesená | 0 |  |  | 21% | 0
|  | sníž. přenesená | 0 |  |  | 15% | 0
|  | nulová | 0 |  |  | 0% | 0
| Cena s DPH |  |  | v | CZK |  | 0
| Projektant |  |  | Zpracovatel
| Datum a podpis: |  | Razítko | Datum a podpis: |  |  | Razítko
| Objednavatel |  |  | Uchazeč
| Datum a podpis: |  | Razítko | Datum a podpis: |  |  | Razítko
REKAPITULACE ČLENĚNÍ SOUPISU PRACÍ
Stavba:
Vltava ř. km 80,3 - 84,2 - osazení pevného plavebního značení
Objekt:
02 - PS 02
Místo: |  |  | Vltava |  |  | Datum: | 12. 5. 2023
Zadavatel: |  |  | Povodí Vltavy, s.p. |  |  | Projektant: | SWECO, a.s.
Uchazeč: |  |  | Vyplň údaj |  |  | Zpracovatel: | Ing. M. Klimešová
Kód dílu - Popis | [6 empty] | Cena celkem [CZK]
Náklady ze soupisu prací | [6 empty] | 0 | [11 empty] | -1
| PSV - Práce a dodávky PSV | [5 empty] | 0
| 789 - Povrchové úpravy ocelových konstrukcí a technologických zařízení | [5 empty] | 0
SOUPIS PRACÍ
Stavba:
Vltava ř. km 80,3 - 84,2 - osazení pevného plavebního značení
Objekt:
02 - PS 02
Místo: |  |  | Vltava |  |  | Datum: | 12. 5. 2023
Zadavatel: |  |  | Povodí Vltavy, s.p. |  |  | Projektant: | SWECO, a.s.
Uchazeč: |  |  | Vyplň údaj |  |  | Zpracovatel: | Ing. M. Klimešová
PČ | Typ | Kód | Popis | MJ | Množství | J.cena [CZK] | Cena celkem [CZK] | Cenová soustava |  | DPH | J. Nh [h] | Nh celkem [h] | J. hmotnost [t] | Hmotnost celkem [t] | J. suť [t] | Suť Celkem [t]
Náklady soupisu celkem | [6 empty] | 0 |  |  |  |  | 0 |  | 0.020272 |  | 0 |  | D | -1 | [10 empty] | 0
| D | PSV | Práce a dodávky PSV |  |  |  | 0 |  |  |  |  | 0 |  | 0.020272 |  | 0 | 2 | D | 0 |  |  |  | ROZPOCET | [6 empty] | 0
| D | 789 | Povrchové úpravy ocelových konstrukcí a technologických zařízení |  |  |  | 0 |  |  |  |  | 0 |  | 0.020272 |  | 0 | 2 | D | 1 |  |  |  | ROZPOCET | [6 empty] | 0
1 | K | R_1 | Výroba a dodávka ocelových konstrukcí z oceli S355 | kg | 3223.5 |  | 0 |  |  | základní |  | 0 | 0 | 0 | 0 | 0 | 16 | K | 2 |  |  |  | ROZPOCET | 0 | 0 | 0 | 0 | 0 | 1 | 0 | 16 | 876452211
| PP |  | Výroba a dodávka ocelových konstrukcí z oceli S355 | [14 empty] | PP | 2
| P |  | Poznámka k položce: Poznámka k položce: Výroba a dodávka sklopných plavebních znaků - svařovaná konstrukce Včetně nákladů na materiál, práci a dopravu na místo stavby viz D.2.0.a. TZ, výkr. D.2.2 | [14 empty] | P | 2
| VV |  | "mikropilota 156/20 včetně hlavy" 10 "ks"*(159,5+35,9) "kg" |  | 1954 | [12 empty] | VV | 2 | 2 | True | 0 | ROZPOCET
| VV |  | "sloupy znaků různých délek (10 ks), celkem" 1049,5 "kg" |  | 1049.5 | [12 empty] | VV | 2 | 2 | True | 0 | ROZPOCET
| VV |  | "kotevní deska včetně výztuh" 19,8 "kg" * 10 "ks" |  | 198 | [12 empty] | VV | 2 | 2 | True | 0 | ROZPOCET
| VV |  | "zúžení trubky" 2,2 "kg" * 10 "ks" |  | 22 | [12 empty] | VV | 2 | 2 | True | 0 | ROZPOCET
| VV |  | Součet |  | 3223.5 | [12 empty] | VV | 2 | 4 | True | 1 | ROZPOCET
2 | K | M_1 | Spojovací materiál nerezový A2-70 | ks | 60 |  | 0 |  |  | základní |  | 0 | 0 | 0 | 0 | 0 | 64 | K | 2 |  |  |  | ROZPOCET | 0 | 0 | 0 | 0 | 0 | 1 | 0 | 64 | -518231233
| PP |  | Spojovací materiál nerezový A2-70 | [14 empty] | PP | 2
| P |  | Poznámka k položce: Poznámka k položce: Dodávka spojovacího materiálu pevných znaků (matice, podložky závitové tyče), viz D.2.0. a. TZ, výkr. D.2.2 | [14 empty] | P | 2
| VV |  | "A2-70 (matice, podložky, tyče M20)" 10 *6 "kg" |  | 60 | [12 empty] | VV | 2 | 2 | True | 0 | ROZPOCET
| VV |  | Součet |  | 60 | [12 empty] | VV | 2 | 4 | True | 1 | ROZPOCET
3 | K | R_5 | Montáž a ustavení znaku | ks | 10 |  | 0 |  |  | základní |  | 0 | 0 | 0 | 0 | 0 | 16 | K | 2 |  |  |  | ROZPOCET | 0 | 0 | 0 | 0 | 0 | 1 | 0 | 16 | -1814044005
| PP |  | Montáž a ustaveí znaku | [14 empty] | PP | 2
| P |  | Poznámka k položce: Poznámka k položce: Kompletace a montáž znaku na kotevní desku mikropiloty pod vodní hladinou (příplatek za potápěčské práce a pronájem plavidel jsou uvedeny v části VON) viz D.2.0.a. TZ, výkr. D.1.2.2 | [14 empty] | P | 2
4 | K | R_6 | Vrt maloprofilový pažený pr. do 280 mm vrtaný pod vodou dl. 2,20 m | ks | 22 |  | 0 |  |  | základní |  | 0 | 0 | 0 | 0 | 0 | 16 | K | 2 |  |  |  | ROZPOCET | 0 | 0 | 0 | 0 | 0 | 1 | 0 | 16 | -583808290
| PP |  | Vrt maloprofilový pažený pr. do 280 mm vrtaný pod vodou dl. 2,20 m | [14 empty] | PP | 2
| P |  | Poznámka k položce: Náklady na pronájem a provoz plavidel jsou uvedeny v části VRN. | [14 empty] | P | 2
| VV |  | "ve štěrkopísku" 0,5 "m" * 10 "ks" |  | 5 | [12 empty] | VV | 2 | 2 | True | 0 | ROZPOCET
| VV |  | "ve skalním podloží R3/R4" 1,7 "m" * 10 "ks" |  | 17 | [12 empty] | VV | 2 | 2 | True | 0 | ROZPOCET
| VV |  | Součet |  | 22 | [12 empty] | VV | 2 | 4 | True | 1 | ROZPOCET
5 | K | R_8 | Osazení a ustavení mikropiloty do vrtu | ks | 10 |  | 0 |  |  | základní |  | 0 | 0 | 0 | 0 | 0 | 16 | K | 2 |  |  |  | ROZPOCET | 0 | 0 | 0 | 0 | 0 | 1 | 0 | 16 | -2137530455
| PP |  | Osazení a ustavení mikropiloty do vrtu | [14 empty] | PP | 2
| P |  | Poznámka k položce: Poznámka k položce: Osazení mikropiloty do vrtu s cementovou nezavadlou výplní pomocí potápěčů, večetně ustavení do polohy a rovinnosti mimo práce potápěčů jež jsou oceněy v části VON, cena včetně všech montážních přípravků a pomůcek viz D.2.0.a. TZ, výkr. D.2.1, D.1.2.2 | [14 empty] | P | 2
6 | K | R_9 | Výplň vrtu cementovou zálivkou 25 MPa | ks | 1.32 |  | 0 |  |  | základní |  | 0 | 0 | 0 | 0 | 0 | 16 | K | 2 |  |  |  | ROZPOCET | 0 | 0 | 0 | 0 | 0 | 1 | 0 | 16 | 1862040284
| PP |  | Výplň vrtu cementovou zálivkou 25 MPa | [14 empty] | PP | 2
| VV |  | 0,06 "m2" * 2,2 * 10 "ks" |  | 1.32 | [12 empty] | VV | 2 | 2 | True | 0 | ROZPOCET
| VV |  | Součet |  | 1.32 | [12 empty] | VV | 2 | 4 | True | 1 | ROZPOCET
7 | K | 789223512_R | Otryskání ocelové konstrukce, stupeň přípravy Sa 2,5 | m2 | 22.74 |  | 0 |  |  | základní |  | 0 | 0.0004 | 0.009096 | 0 | 0 | 16 | K | 2 |  |  |  | ROZPOCET | 0 | 0 | 0 | 0 | 0 | 1 | 0 | 16 | 1534543550
| PP |  | Otryskání ocelové konstrukce, stupeň přípravy Sa 2½ pro jakýkoli stupeň zrezivění a třídu konstrukce | [14 empty] | PP | 2
| P |  | Poznámka k položce: Poznámka k položce: viz D.2.0.a. TZ, výkres D.1.2.3 | [14 empty] | P | 2
| VV |  | "sloupy znaku, 10 ks" 19,34 "m2" |  | 19.34 | [12 empty] | VV | 2 | 2 | True | 0 | ROZPOCET
| VV |  | "základová deska znaku" 10 "ks" * 0,34 "m2" |  | 3.4 | [12 empty] | VV | 2 | 2 | True | 0 | ROZPOCET
| VV |  | Součet |  | 22.74 | [12 empty] | VV | 2 | 4 | True | 1 | ROZPOCET
8 | K | 789328211_R1 | Zhotovení dvousložkového epoxidového nátěrového systému, kategorie prostředí Im1, životnost H (vysoká) | m2 | 27.94 |  | 0 |  |  | základní |  | 0 | 0.0004 | 0.011176 | 0 | 0 | 16 | K | 2 |  |  |  | ROZPOCET | 0 | 0 | 0 | 0 | 0 | 1 | 0 | 16 | -1073006995
| PP |  | Zhotovení dvousložkového epoxidového nátěrového systému, kategorie prostředí Im1, životnost H (vysoká) | [14 empty] | PP | 2
| P |  | Poznámka k položce: Poznámka k položce: Nátěr ocelové konstukce, doložená životnost dle normy ISO 12944 kategorie životnosti vysoká – H, životnost 10 let. • kategorie korozní agresivity vnějšího prostředí dle normy Im1 – ponor do sladké vody dle ČSN EN ISO 12944-2. • složení a síla nátěrového systému bude splňovat požadavky ČSN ISO 12944-5 Nátěrové hmoty – protikorozní ochrana ocelových konstrukcí ochrannými nátěrovými systémy – část 5: ochranné nátěrové systémy. • odstín RAL 3020, 6024 a 9016 viz D.2.0.a. TZ., výkres D.1.2.3 | [14 empty] | P | 2
| VV |  | "sloupy znaku, 10 ks" 19,34 |  | 19.34 | [12 empty] | VV | 2 | 2 | True | 0 | ROZPOCET
| VV |  | "základová deska znaku" 10 "ks" * 0,34 "m2" |  | 3.4 | [12 empty] | VV | 2 | 2 | True | 0 | ROZPOCET
| VV |  | "mikropilota" 10 "ks" * 0,52 "m2" |  | 5.2 | [12 empty] | VV | 2 | 2 | True | 0 | ROZPOCET
| VV |  | Součet |  | 27.94 | [12 empty] | VV | 2 | 4 | True | 1 | ROZPOCET

## 03 - PS 03
{c51e53fc-aac8-48c6-824a-4b7f85dd5e68}
2
| KRYCÍ LIST SOUPISU PRACÍ | [7 empty] | v --- níže se nacházejí doplnkové a pomocné údaje k sestavám --- v | [8 empty] | False
Stavba:
Vltava ř. km 80,3 - 84,2 - osazení pevného plavebního značení
Objekt:
03 - PS 03
| KSO: |  |  |  |  | CC-CZ:
| Místo: |  | Vltava |  |  | Datum: | 12. 5. 2023
| Zadavatel: |  |  |  |  | IČ: | 70889953
|  | Povodí Vltavy, s.p. |  |  |  | DIČ:
| Uchazeč: |  |  |  |  | IČ: | Vyplň údaj
|  | Vyplň údaj |  |  |  | DIČ: | Vyplň údaj
| Projektant: |  |  |  |  | IČ: | 26475081
|  | SWECO, a.s. |  |  |  | DIČ:
| Zpracovatel: |  |  |  |  | IČ: | 05645328
|  | Ing. M. Klimešová |  |  |  | DIČ:
Poznámka:
| Cena bez DPH | [5 empty] | 0
|  |  | Základ daně |  |  | Sazba daně | Výše daně
| DPH | základní | 0 |  |  | 21% | 0
|  | snížená | 0 |  |  | 15% | 0
|  | zákl. přenesená | 0 |  |  | 21% | 0
|  | sníž. přenesená | 0 |  |  | 15% | 0
|  | nulová | 0 |  |  | 0% | 0
| Cena s DPH |  |  | v | CZK |  | 0
| Projektant |  |  | Zpracovatel
| Datum a podpis: |  | Razítko | Datum a podpis: |  |  | Razítko
| Objednavatel |  |  | Uchazeč
| Datum a podpis: |  | Razítko | Datum a podpis: |  |  | Razítko
REKAPITULACE ČLENĚNÍ SOUPISU PRACÍ
Stavba:
Vltava ř. km 80,3 - 84,2 - osazení pevného plavebního značení
Objekt:
03 - PS 03
Místo: |  |  | Vltava |  |  | Datum: | 12. 5. 2023
Zadavatel: |  |  | Povodí Vltavy, s.p. |  |  | Projektant: | SWECO, a.s.
Uchazeč: |  |  | Vyplň údaj |  |  | Zpracovatel: | Ing. M. Klimešová
Kód dílu - Popis | [6 empty] | Cena celkem [CZK]
Náklady ze soupisu prací | [6 empty] | 0 | [11 empty] | -1
| PSV - Práce a dodávky PSV | [5 empty] | 0
| 789 - Povrchové úpravy ocelových konstrukcí a technologických zařízení | [5 empty] | 0
SOUPIS PRACÍ
Stavba:
Vltava ř. km 80,3 - 84,2 - osazení pevného plavebního značení
Objekt:
03 - PS 03
Místo: |  |  | Vltava |  |  | Datum: | 12. 5. 2023
Zadavatel: |  |  | Povodí Vltavy, s.p. |  |  | Projektant: | SWECO, a.s.
Uchazeč: |  |  | Vyplň údaj |  |  | Zpracovatel: | Ing. M. Klimešová
PČ | Typ | Kód | Popis | MJ | Množství | J.cena [CZK] | Cena celkem [CZK] | Cenová soustava |  | DPH | J. Nh [h] | Nh celkem [h] | J. hmotnost [t] | Hmotnost celkem [t] | J. suť [t] | Suť Celkem [t]
Náklady soupisu celkem | [6 empty] | 0 |  |  |  |  | 0 |  | 0.02888 |  | 0 |  | D | -1 | [10 empty] | 0
| D | PSV | Práce a dodávky PSV |  |  |  | 0 |  |  |  |  | 0 |  | 0.02888 |  | 0 | 2 | D | 0 |  |  |  | ROZPOCET | [6 empty] | 0
| D | 789 | Povrchové úpravy ocelových konstrukcí a technologických zařízení |  |  |  | 0 |  |  |  |  | 0 |  | 0.02888 |  | 0 | 2 | D | 1 |  |  |  | ROZPOCET | [6 empty] | 0
1 | K | R_1 | Výroba a dodávka ocelových konstrukcí z oceli S355 | kg | 516.8 |  | 0 |  |  | základní |  | 0 | 0 | 0 | 0 | 0 | 16 | K | 2 |  |  |  | ROZPOCET | 0 | 0 | 0 | 0 | 0 | 1 | 0 | 16 | 876452211
| PP |  | Výroba a dodávka ocelových konstrukcí z oceli S355 | [14 empty] | PP | 2
| P |  | Poznámka k položce: Poznámka k položce: Výroba a dodávka vrcholových plavebních znaků - svařovaná konstrukce Včetně nákladů na materiál, práci a spojovací nerezový materiál viz D.2.0.a. TZ, výkr D.2.3 | [14 empty] | P | 2
| VV |  | "znak levý (kuželový)" (7 + 4) "ks"* 14,8 "kg" |  | 162.8 | [12 empty] | VV | 2 | 2 | True | 0 | ROZPOCET
| VV |  | "znak pravý (krychlový)" (11 + 4) "ks"* 23,6 "kg" |  | 354 | [12 empty] | VV | 2 | 2 | True | 0 | ROZPOCET
| VV |  | Součet |  | 516.8 | [12 empty] | VV | 2 | 4 | True | 1 | ROZPOCET
2 | K | M_1 | Spojovací materiál nerezový A2-70 | ks | 4.4 |  | 0 |  |  | základní |  | 0 | 0 | 0 | 0 | 0 | 64 | K | 2 |  |  |  | ROZPOCET | 0 | 0 | 0 | 0 | 0 | 1 | 0 | 64 | -518231233
| PP |  | Spojovací materiál nerezový A2-70 | [14 empty] | PP | 2
| P |  | Poznámka k položce: Poznámka k položce: Dodávka spojovacího materiálu znaků (matice, šrouby) viz D.2.0.a. TZ, výkr. D.2.2 | [14 empty] | P | 2
| VV |  | "A2-70 (šrouby, matice M12)" (18+4) *0,2 "kg" |  | 4.4 | [12 empty] | VV | 2 | 2 | True | 0 | ROZPOCET
| VV |  | Součet |  | 4.4 | [12 empty] | VV | 2 | 4 | True | 1 | ROZPOCET
3 | K | R_10 | Montáž vrcholového znaku | ks | 18 |  | 0 |  |  | základní |  | 0 | 0 | 0 | 0 | 0 | 16 | K | 2 |  |  |  | ROZPOCET | 0 | 0 | 0 | 0 | 0 | 1 | 0 | 16 | -1814044005
| PP |  | Montáž vrcholového znaku | [14 empty] | PP | 2
| P |  | Poznámka k položce: Poznámka k položce: Montáž - osazení vrcholového znaku na kosntrukci PS 01 nebo PS 02 viz D.2.0.a. TZ, výkres D.1.1.2 4 + 4 ks náhradních znaků budou předány objednatlei na VD Modřany k uskladnění. | [14 empty] | P | 2
4 | K | R_11 | Doprava a složení náhradních znaků na VD Modřany | kpl | 1 |  | 0 |  |  | základní |  | 0 | 0 | 0 | 0 | 0 | 16 | K | 2 |  |  |  | ROZPOCET | 0 | 0 | 0 | 0 | 0 | 1 | 0 | 16 | -583808290
| PP |  | Doprava a složení náhradních znaků na VD Modřany | [14 empty] | PP | 2
| P |  | Poznámka k položce: Poznámka k položce: Doprava a složení náhradních 4 + 4 ks znaků, které budou předány objednatlei na VD Modřany k uskladnění. | [14 empty] | P | 2
5 | K | 789223512_R | Otryskání ocelové konstrukce, stupeň přípravy Sa 2,5 | m2 | 36.1 |  | 0 |  |  | základní |  | 0 | 0.0004 | 0.01444 | 0 | 0 | 16 | K | 2 |  |  |  | ROZPOCET | 0 | 0 | 0 | 0 | 0 | 1 | 0 | 16 | 1534543550
| PP |  | Otryskání ocelové konstrukce, stupeň přípravy Sa 2½ pro jakýkoli stupeň zrezivění a třídu konstrukce | [14 empty] | PP | 2
| P |  | Poznámka k položce: Poznámka k položce: viz D.2.0.a. TZ, výkres D.1.2.3 | [14 empty] | P | 2
| VV |  | "znak levý kuželový" (7+4) "ks" * 1,1 "m2" |  | 12.1 | [12 empty] | VV | 2 | 2 | True | 0 | ROZPOCET
| VV |  | "znak pravý krychlový" (11+4) "ks" * 1,6 "m2" |  | 24 | [12 empty] | VV | 2 | 2 | True | 0 | ROZPOCET
| VV |  | Součet |  | 36.1 | [12 empty] | VV | 2 | 4 | True | 1 | ROZPOCET
6 | K | 789328211_R2 | Zhotovení dvousložkového epoxidového nátěrového systému, kategorie prostředí C4, životnost H (vysoká) | m2 | 36.1 |  | 0 |  |  | základní |  | 0 | 0.0004 | 0.01444 | 0 | 0 | 16 | K | 2 |  |  |  | ROZPOCET | 0 | 0 | 0 | 0 | 0 | 1 | 0 | 16 | -1073006995
| PP |  | Zhotovení dvousložkového epoxidového nátěrového systému, kategorie prostředí Im1, životnost H (vysoká) | [14 empty] | PP | 2
| P |  | Poznámka k položce: Poznámka k položce: Nátěr ocelovékonstukce doložená životnost dle normy ISO 12944 kategorie životnosti vysokáá – H, životnost 10 let. • kategorie korozní agresivity vnějšího prostředí dle normy C4 – vysoká dle ČSN EN ISO 12944-2. • složení a síla nátěrového systému bude splňovat požadavky ČSN ISO 12944-5 Nátěrové hmoty – protikorozní ochrana ocelových konstrukcí ochrannými nátěrovými systémy – část 5: ochranné nátěrové systémy. • vrchní nátěr odolný proti UV záření • odstín RAL 3020 a 6024 viz D.2.0.a. TZ., výkres D.1.2.3 | [14 empty] | P | 2
| VV |  | "znak levý kuželový" (7+4) "ks" * 1,1 "m2" |  | 12.1 | [12 empty] | VV | 2 | 2 | True | 0 | ROZPOCET
| VV |  | "znak pravý krychlový" (11+4) "ks" * 1,6 "m2" |  | 24 | [12 empty] | VV | 2 | 2 | True | 0 | ROZPOCET
| VV |  | Součet |  | 36.1 | [12 empty] | VV | 2 | 4 | True | 1 | ROZPOCET