## Rekapitulace stavby
Export Komplet | [27 empty] | 2.0 | ZAMOK |  |  |  |  | False | False | {ce39e32d-644d-45e3-af66-2bdb3f44ca87}
[33 empty] | 0,01 | 21
[33 empty] | 0,01 | 15
|  | REKAPITULACE STAVBY | [17 empty] | v --- níže se nacházejí doplnkové a pomocné údaje k sestavám --- v | [11 empty] | Návod na vyplnění | 0,001
|  | Kód: |  |  |  |  | 223506 | [24 empty] | Měnit lze pouze buňky se žlutým podbarvením! 1) na prvním listu Rekapitulace stavby vyplňte v sestavě a) Souhrnný list - údaje o Uchazeči (přenesou se do ostatních sestav i v jiných listech) b) Rekapitulace objektů - potřebné Ostatní náklady 2) na vybraných listech vyplňte v sestavě a) Krycí list - údaje o Uchazeči, pokud se liší od údajů o Uchazeči na Souhrnném listu (údaje se přenesou do ostatních sestav v daném listu) b) Rekapitulace rozpočtu - potřebné Ostatní náklady c) Celkové náklady za stavbu - ceny u položek - množství, pokud má žluté podbarvení - a v případě potřeby poznámku (ta je ve skrytém sloupci) | 0,01
|  | Stavba: |  |  |  |  | Studenecký potok, Studenec - II.etapa | [25 empty] | 0,01
|  | KSO: | [13 empty] | CC-CZ: | [16 empty] | 0,01
|  | Místo: |  |  |  |  | Studenec | [8 empty] | Datum: |  | 25. 10. 2021 | [14 empty] | 0,01
0,01
|  | Zadavatel: | [13 empty] | IČ: | [16 empty] | 0,01
|  |  | Povodí Moravy, s.p. | [12 empty] | DIČ: | [16 empty] | 0,01
0,01
|  | Uchazeč: | [13 empty] | IČ: |  | Vyplň údaj | [14 empty] | 0,01
|  |  | Vyplň údaj | [12 empty] | DIČ: |  | Vyplň údaj | [14 empty] | 0,01
False
|  | Projektant: | [13 empty] | IČ: | [16 empty] | False
|  |  | Povodí Moravy, s.p. | [12 empty] | DIČ: | [16 empty] | True
0,01
|  | Zpracovatel: | [13 empty] | IČ: | [16 empty] | 0,01
|  |  | Ing. Kauer Miroslav | [12 empty] | DIČ: | [16 empty] | True
Poznámka:
|  | Cena bez DPH | [13 empty] | 0
[8 empty] | Sazba daně |  |  | Základ daně |  |  |  |  | Výše daně
|  | DPH |  | základní |  |  |  | 21% |  |  | 0 |  |  |  |  | 0
|  |  |  | snížená |  |  |  | 15% |  |  | 0 |  |  |  |  | 0
|  |  |  | zákl. přenesená |  |  |  | 21% |  |  | 0 |  |  |  |  | 0
|  |  |  | sníž. přenesená |  |  |  | 15% |  |  | 0 |  |  |  |  | 0
|  |  |  | nulová |  |  |  | 0% |  |  | 0 |  |  |  |  | 0
|  | Cena s DPH | [6 empty] | v |  |  | CZK |  |  |  | 0
|  | Projektant | [11 empty] | Zpracovatel
|  | Datum a podpis: | [7 empty] | Razítko |  |  |  | Datum a podpis: |  |  | Razítko
|  | Objednavatel | [11 empty] | Uchazeč
|  | Datum a podpis: | [7 empty] | Razítko |  |  |  | Datum a podpis: |  |  | Razítko
REKAPITULACE OBJEKTŮ STAVBY A SOUPISŮ PRACÍ
| Kód: | [6 empty] | 223506
| Stavba: | [6 empty] | Studenecký potok, Studenec - II.etapa
| Místo: | [6 empty] | Studenec | [6 empty] | Datum: |  | 25. 10. 2021
| Zadavatel: | [6 empty] | Povodí Moravy, s.p. | [6 empty] | Projektant: |  | Povodí Moravy, s.p. |  |  | Informatívní údaje z listů zakázek
| Uchazeč: | [13 empty] | Zpracovatel: |  | Ing. Kauer Miroslav
| Kód |  |  |  | Popis | [7 empty] | Cena bez DPH [CZK] |  |  |  |  | Cena s DPH [CZK] | Typ | z toho Ostat. náklady [CZK] | DPH [CZK] | Normohodiny [h] | DPH základní [CZK] | DPH snížená [CZK] | DPH základní přenesená [CZK] | DPH snížená přenesená [CZK] | Základna DPH základní | Základna DPH snížená | Základna DPH zákl. přenesená | Základna DPH sníž. přenesená | Základna DPH nulová
| Náklady z rozpočtů | [11 empty] | 0 |  |  |  |  | 0 |  | 0 | 0 | 0 | 0 | 0 | 0 | 0 | 0 | 0 | 0 | 0 | 0 |  | D | 0 | ###NOIMPORT### | IMPORT | {ce39e32d-644d-45e3-af66-2bdb3f44ca87} | {00000000-0000-0000-0000-000000000000}
/ |  | 223506 |  |  |  | SO 1 - Odstranění nánosů a oprava toku | [6 empty] | 0 |  |  |  |  | 0 | STA | 0 | 0 | 0 | 0 | 0 | 0 | 0 | 0 | 0 | 0 | 0 | 0 |  |  | 1 |  | IMPORT | {27b18ef4-ac3b-48fe-a4d6-9e7a2d9c2127} | {ce39e32d-644d-45e3-af66-2bdb3f44ca87} | 2

## 223506 - SO 1 - Odstraněn...
{27b18ef4-ac3b-48fe-a4d6-9e7a2d9c2127}
2
| KRYCÍ LIST SOUPISU PRACÍ | [7 empty] | v --- níže se nacházejí doplnkové a pomocné údaje k sestavám --- v | [8 empty] | False
Stavba:
Studenecký potok, Studenec - II.etapa
Objekt:
223506 - SO 1 - Odstranění nánosů a oprava toku
| KSO: |  |  |  |  | CC-CZ:
| Místo: |  | Studenec |  |  | Datum: | 25. 10. 2021
| Zadavatel: |  |  |  |  | IČ:
|  | Povodí Moravy, s.p. |  |  |  | DIČ:
| Uchazeč: |  |  |  |  | IČ: | Vyplň údaj
|  | Vyplň údaj |  |  |  | DIČ: | Vyplň údaj
| Projektant: |  |  |  |  | IČ:
|  | Povodí Moravy, s.p. |  |  |  | DIČ:
| Zpracovatel: |  |  |  |  | IČ:
|  | Ing. Kauer Miroslav |  |  |  | DIČ:
Poznámka:
| Cena bez DPH | [5 empty] | 0
|  |  | Základ daně |  |  | Sazba daně | Výše daně
| DPH | základní | 0 |  |  | 21% | 0
|  | snížená | 0 |  |  | 15% | 0
|  | zákl. přenesená | 0 |  |  | 21% | 0
|  | sníž. přenesená | 0 |  |  | 15% | 0
|  | nulová | 0 |  |  | 0% | 0
| Cena s DPH |  |  | v | CZK |  | 0
| Projektant |  |  | Zpracovatel
| Datum a podpis: |  | Razítko | Datum a podpis: |  |  | Razítko
| Objednavatel |  |  | Uchazeč
| Datum a podpis: |  | Razítko | Datum a podpis: |  |  | Razítko
REKAPITULACE ČLENĚNÍ SOUPISU PRACÍ
Stavba:
Studenecký potok, Studenec - II.etapa
Objekt:
223506 - SO 1 - Odstranění nánosů a oprava toku
Místo: |  |  | Studenec |  |  | Datum: | 25. 10. 2021
Zadavatel: |  |  | Povodí Moravy, s.p. |  |  | Projektant: | Povodí Moravy, s.p.
Uchazeč: |  |  | Vyplň údaj |  |  | Zpracovatel: | Ing. Kauer Miroslav
Kód dílu - Popis | [6 empty] | Cena celkem [CZK]
Náklady ze soupisu prací | [6 empty] | 0 | [11 empty] | -1
| HSV - Práce a dodávky HSV | [5 empty] | 0
| 1 - Zemní práce | [5 empty] | 0
| 4 - Vodorovné konstrukce | [5 empty] | 0
| 6 - Úpravy povrchů, podlahy a osazování výplní | [5 empty] | 0
| 9 - Ostatní konstrukce a práce, bourání | [5 empty] | 0
| 997 - Přesun sutě | [5 empty] | 0
| 998 - Přesun hmot | [5 empty] | 0
| VRN - Vedlejší rozpočtové náklady | [5 empty] | 0
| VRN3 - Zařízení staveniště | [5 empty] | 0
SOUPIS PRACÍ
Stavba:
Studenecký potok, Studenec - II.etapa
Objekt:
223506 - SO 1 - Odstranění nánosů a oprava toku
Místo: |  |  | Studenec |  |  | Datum: | 25. 10. 2021
Zadavatel: |  |  | Povodí Moravy, s.p. |  |  | Projektant: | Povodí Moravy, s.p.
Uchazeč: |  |  | Vyplň údaj |  |  | Zpracovatel: | Ing. Kauer Miroslav
PČ | Typ | Kód | Popis | MJ | Množství | J.cena [CZK] | Cena celkem [CZK] | Cenová soustava |  | DPH | J. Nh [h] | Nh celkem [h] | J. hmotnost [t] | Hmotnost celkem [t] | J. suť [t] | Suť Celkem [t]
Náklady soupisu celkem | [6 empty] | 0 |  |  |  |  | 0 |  | 79.7294 |  | 2.0551 |  | D | -1 | [10 empty] | 0
| D | HSV | Práce a dodávky HSV |  |  |  | 0 |  |  |  |  | 0 |  | 79.7294 |  | 2.0551 | 1 | D | 0 |  |  |  | ROZPOCET | [6 empty] | 0
| D | 1 | Zemní práce |  |  |  | 0 |  |  |  |  | 0 |  | 0.17616 |  | 0 | 1 | D | 1 |  |  |  | ROZPOCET | [6 empty] | 0
1 | K | 111251202 | Odstranění křovin a stromů průměru kmene do 100 mm i s kořeny sklonu terénu přes 1:5 z celkové plochy přes 100 do 500 m2 strojně | m2 | 324 |  | 0 |  |  | základní |  | 0 | 0 | 0 | 0 | 0 | 4 | K | 2 |  |  |  | ROZPOCET | 0 | 0 | 0 | 0 | 0 | 1 | 0 | 4 | -1783237
| PP |  | Odstranění křovin a stromů s odstraněním kořenů strojně průměru kmene do 100 mm v rovině nebo ve svahu sklonu terénu přes 1:5, při celkové ploše přes 100 do 500 m2 | [14 empty] | PP | 2
| VV |  | "viz. TZ kapitola č.5 - zákres je proveden v situaci" | [14 empty] | VV | 2 | 1 | True | 0 | ROZPOCET
| VV |  | "odstranění náletových dřevin ze dna a břehů toku, včetně příjezdu na stavbu" | [14 empty] | VV | 2 | 1 | True | 0 | ROZPOCET
| VV |  | "řKm 0,5892-0,7851" 160 |  | 160 | [12 empty] | VV | 2 | 2 | True | 0 | ROZPOCET
| VV |  | "řKm 1,0428-1,1244" 24 |  | 24 | [12 empty] | VV | 2 | 2 | True | 0 | ROZPOCET
| VV |  | "řKm 1,1244-1,3331" 35 |  | 35 | [12 empty] | VV | 2 | 2 | True | 0 | ROZPOCET
| VV |  | "řKm 1,3331-1,4894" 90 |  | 90 | [12 empty] | VV | 2 | 2 | True | 0 | ROZPOCET
| VV |  | "řKm 0,9351 - příjezd č.4" 15 |  | 15 | [12 empty] | VV | 2 | 2 | True | 0 | ROZPOCET
| VV |  | Součet |  | 324 | [12 empty] | VV | 2 | 4 | True | 1 | ROZPOCET
2 | K | 112151012 | Volné kácení stromů s rozřezáním a odvětvením D kmene přes 200 do 300 mm | kus | 5 |  | 0 |  |  | základní |  | 0 | 0 | 0 | 0 | 0 | 4 | K | 2 |  |  |  | ROZPOCET | 0 | 0 | 0 | 0 | 0 | 1 | 0 | 4 | -891626404
| PP |  | Pokácení stromu volné v celku s odřezáním kmene a s odvětvením průměru kmene přes 200 do 300 mm | [14 empty] | PP | 2
| VV |  | "odstranění stromů z břehů a dna toku, stromy jsou označeny v situaci" | [14 empty] | VV | 2 | 1 | True | 0 | ROZPOCET
| VV |  | "ř.Km 1,221 - strom č.2 LB - ořech" 1 |  | 1 | [12 empty] | VV | 2 | 2 | True | 0 | ROZPOCET
| VV |  | "ř.Km 1,228 - strom č.3-4 LB - vrba" 2 |  | 2 | [12 empty] | VV | 2 | 2 | True | 0 | ROZPOCET
| VV |  | "ř.Km 1,297 - strom č.7-8 LB - ořech a vrba" 2 |  | 2 | [12 empty] | VV | 2 | 2 | True | 0 | ROZPOCET
| VV |  | Součet |  | 5 | [12 empty] | VV | 2 | 4 | True | 1 | ROZPOCET
3 | K | 112151016 | Volné kácení stromů s rozřezáním a odvětvením D kmene přes 600 do 700 mm | kus | 3 |  | 0 |  |  | základní |  | 0 | 0 | 0 | 0 | 0 | 4 | K | 2 |  |  |  | ROZPOCET | 0 | 0 | 0 | 0 | 0 | 1 | 0 | 4 | 1850826226
| PP |  | Pokácení stromu volné v celku s odřezáním kmene a s odvětvením průměru kmene přes 600 do 700 mm | [14 empty] | PP | 2
| VV |  | "odstranění stromů z břehů a dna toku, stromy jsou označeny v situaci" | [14 empty] | VV | 2 | 1 | True | 0 | ROZPOCET
| VV |  | "ř.Km 1,173 - strom č.1 LB - ořech" 1 |  | 1 | [12 empty] | VV | 2 | 2 | True | 0 | ROZPOCET
| VV |  | "ř.Km 1,271 - strom č.5-6 LB - dvojkmen - vrba, u země jeden kmen" 2 |  | 2 | [12 empty] | VV | 2 | 2 | True | 0 | ROZPOCET
| VV |  | Součet |  | 3 | [12 empty] | VV | 2 | 4 | True | 1 | ROZPOCET
4 | K | 112151511 | Řez a průklest stromů pomocí mobilní plošiny v do 10 m | kus | 2 |  | 0 |  |  | základní |  | 0 | 0 | 0 | 0 | 0 | 4 | K | 2 |  |  |  | ROZPOCET | 0 | 0 | 0 | 0 | 0 | 1 | 0 | 4 | 1698532986
| PP |  | Řez a průklest stromů pomocí mobilní plošiny výšky stromu do 10 m | [14 empty] | PP | 2
| VV |  | "ořez spodních větví stromů pro pro zajištění průjezdu na stavbě" 2 |  | 2 | [12 empty] | VV | 2 | 2 | True | 1 | ROZPOCET
5 | K | 112155215 | Štěpkování solitérních stromků a větví průměru kmene do 300 mm s naložením | kus | 5 |  | 0 |  |  | základní |  | 0 | 0 | 0 | 0 | 0 | 4 | K | 2 |  |  |  | ROZPOCET | 0 | 0 | 0 | 0 | 0 | 1 | 0 | 4 | -592072322
| PP |  | Štěpkování s naložením na dopravní prostředek a odvozem do 20 km stromků a větví solitérů, průměru kmene do 300 mm | [14 empty] | PP | 2
| VV |  | "štěpkování stromů z břehů a dna toku, stromy jsou označeny v situaci" | [14 empty] | VV | 2 | 1 | True | 0 | ROZPOCET
| VV |  | "ř.Km 1,221 - strom č.2 LB - ořech" 1 |  | 1 | [12 empty] | VV | 2 | 2 | True | 0 | ROZPOCET
| VV |  | "ř.Km 1,228 - strom č.3-4 LB - vrba" 2 |  | 2 | [12 empty] | VV | 2 | 2 | True | 0 | ROZPOCET
| VV |  | "ř.Km 1,297 - strom č.7-8 LB - ořech a vrba" 2 |  | 2 | [12 empty] | VV | 2 | 2 | True | 0 | ROZPOCET
| VV |  | Součet |  | 5 | [12 empty] | VV | 2 | 4 | True | 1 | ROZPOCET
6 | K | 112155221 | Štěpkování solitérních stromků a větví průměru kmene přes 300 do 500 mm s naložením | kus | 2 |  | 0 |  |  | základní |  | 0 | 0 | 0 | 0 | 0 | 4 | K | 2 |  |  |  | ROZPOCET | 0 | 0 | 0 | 0 | 0 | 1 | 0 | 4 | -974055595
| PP |  | Štěpkování s naložením na dopravní prostředek a odvozem do 20 km stromků a větví solitérů, průměru kmene přes 300 do 500 mm | [14 empty] | PP | 2
| VV |  | "štěpkování stromů z břehů a dna toku, stromy jsou označeny v situaci" | [14 empty] | VV | 2 | 1 | True | 0 | ROZPOCET
| VV |  | "ř.Km 1,271 - strom č.5-6 LB - dvojkmen - vrba, kmeny 0,4m + 0,5m" 2 |  | 2 | [12 empty] | VV | 2 | 2 | True | 1 | ROZPOCET
7 | K | 112155225 | Štěpkování solitérních stromků a větví průměru kmene přes 500 do 700 mm s naložením | kus | 1 |  | 0 |  |  | základní |  | 0 | 0 | 0 | 0 | 0 | 4 | K | 2 |  |  |  | ROZPOCET | 0 | 0 | 0 | 0 | 0 | 1 | 0 | 4 | -868566028
| PP |  | Štěpkování s naložením na dopravní prostředek a odvozem do 20 km stromků a větví solitérů, průměru kmene přes 500 do 700 mm | [14 empty] | PP | 2
| VV |  | "štěpkování stromů z břehů a dna toku, stromy jsou označeny v situaci" | [14 empty] | VV | 2 | 1 | True | 0 | ROZPOCET
| VV |  | "ř.Km 1,173 - strom č.1 LB - ořech" 1 |  | 1 | [12 empty] | VV | 2 | 2 | True | 1 | ROZPOCET
8 | K | 112155311 | Štěpkování keřového porostu středně hustého s naložením | m2 | 139 |  | 0 |  |  | základní |  | 0 | 0 | 0 | 0 | 0 | 4 | K | 2 |  |  |  | ROZPOCET | 0 | 0 | 0 | 0 | 0 | 1 | 0 | 4 | 409168442
| PP |  | Štěpkování s naložením na dopravní prostředek a odvozem do 20 km keřového porostu středně hustého | [14 empty] | PP | 2
| VV |  | "štěpkování středně hustého porostu z břehů a dna toku - keře jsou označeny v situaci" | [14 empty] | VV | 2 | 1 | True | 0 | ROZPOCET
| VV |  | "řKm 0,5892-0,7851" 15*5+5*5 |  | 100 | [12 empty] | VV | 2 | 2 | True | 0 | ROZPOCET
| VV |  | "řKm 1,0428-1,1244" 24 |  | 24 | [12 empty] | VV | 2 | 2 | True | 0 | ROZPOCET
| VV |  | "řKm 0,9351 - příjezd č.4" 15 |  | 15 | [12 empty] | VV | 2 | 2 | True | 0 | ROZPOCET
| VV |  | Součet |  | 139 | [12 empty] | VV | 2 | 4 | True | 1 | ROZPOCET
9 | K | 112155315 | Štěpkování keřového porostu hustého s naložením | m2 | 185 |  | 0 |  |  | základní |  | 0 | 0 | 0 | 0 | 0 | 4 | K | 2 |  |  |  | ROZPOCET | 0 | 0 | 0 | 0 | 0 | 1 | 0 | 4 | -1690680181
| PP |  | Štěpkování s naložením na dopravní prostředek a odvozem do 20 km keřového porostu hustého | [14 empty] | PP | 2
| VV |  | "štěpkování hustého porostu z břehů a dna toku - keře jsou označeny v situaci" | [14 empty] | VV | 2 | 1 | True | 0 | ROZPOCET
| VV |  | "řKm 0,5892-0,7851" 25*2,4 |  | 60 | [12 empty] | VV | 2 | 2 | True | 0 | ROZPOCET
| VV |  | "řKm 1,1244-1,3331" 35 |  | 35 | [12 empty] | VV | 2 | 2 | True | 0 | ROZPOCET
| VV |  | "řKm 1,3331-1,4894" 90 |  | 90 | [12 empty] | VV | 2 | 2 | True | 0 | ROZPOCET
| VV |  | Součet |  | 185 | [12 empty] | VV | 2 | 4 | True | 1 | ROZPOCET
10 | K | 112201152 | Odstranění pařezů D přes 0,2 do 0,3 m ve svahu přes 1:2 do 1:1 s odklizením do 20 m a zasypáním jámy | kus | 5 |  | 0 |  |  | základní |  | 0 | 0 | 0 | 0 | 0 | 4 | K | 2 |  |  |  | ROZPOCET | 0 | 0 | 0 | 0 | 0 | 1 | 0 | 4 | -700054189
| PP |  | Odstranění pařezu na svahu přes 1:2 do 1:1 o průměru pařezu na řezné ploše přes 200 do 300 mm | [14 empty] | PP | 2
| VV |  | "odstranění pařezů stromů z břehů a dna toku, stromy jsou označeny v situaci" | [14 empty] | VV | 2 | 1 | True | 0 | ROZPOCET
| VV |  | "ř.Km 1,221 - strom č.2 LB - ořech" 1 |  | 1 | [12 empty] | VV | 2 | 2 | True | 0 | ROZPOCET
| VV |  | "ř.Km 1,228 - strom č.3-4 LB - vrba" 2 |  | 2 | [12 empty] | VV | 2 | 2 | True | 0 | ROZPOCET
| VV |  | "ř.Km 1,297 - strom č.7-8 LB - ořech a vrba" 2 |  | 2 | [12 empty] | VV | 2 | 2 | True | 0 | ROZPOCET
| VV |  | Součet |  | 5 | [12 empty] | VV | 2 | 4 | True | 1 | ROZPOCET
11 | K | 112201155 | Odstranění pařezů D přes 0,5 do 0,6 m ve svahu přes 1:2 do 1:1 s odklizením do 20 m a zasypáním jámy | kus | 1 |  | 0 |  |  | základní |  | 0 | 0 | 0 | 0 | 0 | 4 | K | 2 |  |  |  | ROZPOCET | 0 | 0 | 0 | 0 | 0 | 1 | 0 | 4 | 1671299367
| PP |  | Odstranění pařezu na svahu přes 1:2 do 1:1 o průměru pařezu na řezné ploše přes 500 do 600 mm | [14 empty] | PP | 2
| VV |  | "odstranění pařezů stromů z břehů a dna toku, stromy jsou označeny v situaci" | [14 empty] | VV | 2 | 1 | True | 0 | ROZPOCET
| VV |  | "ř.Km 1,173 - strom č.1 LB - ořech" 1 |  | 1 | [12 empty] | VV | 2 | 2 | True | 1 | ROZPOCET
12 | K | 112201156 | Odstranění pařezů D přes 0,6 do 0,7 m ve svahu přes 1:2 do 1:1 s odklizením do 20 m a zasypáním jámy | kus | 1 |  | 0 |  |  | základní |  | 0 | 0 | 0 | 0 | 0 | 4 | K | 2 |  |  |  | ROZPOCET | 0 | 0 | 0 | 0 | 0 | 1 | 0 | 4 | -903324540
| PP |  | Odstranění pařezu na svahu přes 1:2 do 1:1 o průměru pařezu na řezné ploše přes 600 do 700 mm | [14 empty] | PP | 2
| VV |  | "odstranění pařezů stromů z břehů a dna toku, stromy jsou označeny v situaci" | [14 empty] | VV | 2 | 1 | True | 0 | ROZPOCET
| VV |  | "ř.Km 1,271 - strom č.5-6 LB - dvojkmen - vrba, u země jeden kmen" 1 |  | 1 | [12 empty] | VV | 2 | 2 | True | 1 | ROZPOCET
13 | K | 124253100 | Vykopávky pro koryta vodotečí v hornině třídy těžitelnosti I skupiny 3 objem do 100 m3 strojně | m3 | 8.24 |  | 0 |  |  | základní |  | 0 | 0 | 0 | 0 | 0 | 4 | K | 2 |  |  |  | ROZPOCET | 0 | 0 | 0 | 0 | 0 | 1 | 0 | 4 | 655269708
| PP |  | Vykopávky pro koryta vodotečí strojně v hornině třídy těžitelnosti I skupiny 3 do 100 m3 | [14 empty] | PP | 2
| VV |  | "odstranění zeminy (do hloubky 0,5m) pod budovaným opevněním dna a břehů, stupeň - ř.Km 1,3063" | [14 empty] | VV | 2 | 1 | True | 0 | ROZPOCET
| VV |  | "dno š.0,5m" (0,5*4,0+0,5*1,2)*0,5 |  | 1.3 | [12 empty] | VV | 2 | 2 | True | 0 | ROZPOCET
| VV |  | "břehy výška opevnění 0,9-1,5m" ((1,4+1,5)*4,0+(0,9+1,0)*1,2)*0,5 |  | 6.94 | [12 empty] | VV | 2 | 2 | True | 0 | ROZPOCET
| VV |  | Součet |  | 8.24 | [12 empty] | VV | 2 | 4 | True | 1 | ROZPOCET
14 | K | 129253101 | Čištění otevřených koryt vodotečí šíře dna do 5 m hl do 2,5 m v hornině třídy těžitelnosti I skupiny 3 strojně | m3 | 446.3 |  | 0 |  |  | základní |  | 0 | 0 | 0 | 0 | 0 | 4 | K | 2 |  |  |  | ROZPOCET | 0 | 0 | 0 | 0 | 0 | 1 | 0 | 4 | 208334268
| PP |  | Čištění otevřených koryt vodotečí strojně s přehozením rozpojeného nánosu do 3 m nebo s naložením na dopravní prostředek při šířce původního dna do 5 m a hloubce koryta do 2,5 m v hornině třídy těžitelnosti I skupiny 3 | [14 empty] | PP | 2
| VV |  | "odstranění nánosů z koryta - viz. jednotlivé příčné řezy" | [14 empty] | VV | 2 | 1 | True | 0 | ROZPOCET
| VV |  | "ve výpočtech je započítán i objem sedimentů pod lávkami a mosty" | [14 empty] | VV | 2 | 1 | True | 0 | ROZPOCET
| VV |  | "ZÚ-PF1" (0,0+0,05)/2*2,4 |  | 0.06 | [12 empty] | VV | 2 | 2 | True | 0 | ROZPOCET
| VV |  | "PF1-PF2" (0,05+0,07)/2*14,7 |  | 0.882 | [12 empty] | VV | 2 | 2 | True | 0 | ROZPOCET
| VV |  | "PF2-PF3" (0,07+0,77)/2*13,9 |  | 5.838 | [12 empty] | VV | 2 | 2 | True | 0 | ROZPOCET
| VV |  | "PF3-PF4" (0,77+0,60)/2*11,6 |  | 7.946 | [12 empty] | VV | 2 | 2 | True | 0 | ROZPOCET
| VV |  | "PF4-PF5" (0,60+0,84)/2*13,6 |  | 9.792 | [12 empty] | VV | 2 | 2 | True | 0 | ROZPOCET
| VV |  | "PF5-PF6" (0,84+0,86)/2*13,5 |  | 11.475 | [12 empty] | VV | 2 | 2 | True | 0 | ROZPOCET
| VV |  | "PF6-PF7" (0,86+0,77)/2*16,3 |  | 13.285 | [12 empty] | VV | 2 | 2 | True | 0 | ROZPOCET
| VV |  | "PF7-PF8" (0,77+0,65)/2*12,8 |  | 9.088 | [12 empty] | VV | 2 | 2 | True | 0 | ROZPOCET
| VV |  | "PF8-PF9" (0,65+0,48)/2*15,3 |  | 8.645 | [12 empty] | VV | 2 | 2 | True | 0 | ROZPOCET
| VV |  | "PF9-PF10" (0,48+0,53)/2*12,7 |  | 6.414 | [12 empty] | VV | 2 | 2 | True | 0 | ROZPOCET
| VV |  | "PF10-PF11" (0,53+0,50)/2*14,7 |  | 7.571 | [12 empty] | VV | 2 | 2 | True | 0 | ROZPOCET
| VV |  | "PF11-PF12" (0,50+0,48)/2*14,4 |  | 7.056 | [12 empty] | VV | 2 | 2 | True | 0 | ROZPOCET
| VV |  | "PF12-PF13" (0,48+0,21)/2*13,5 |  | 4.658 | [12 empty] | VV | 2 | 2 | True | 0 | ROZPOCET
| VV |  | "PF13-PF14" (0,21+0,27)/2*11,8 |  | 2.832 | [12 empty] | VV | 2 | 2 | True | 0 | ROZPOCET
| VV |  | "PF14-PF15" (0,27+0,13)/2*14,6 |  | 2.92 | [12 empty] | VV | 2 | 2 | True | 0 | ROZPOCET
| VV |  | "PF15-PF16" (0,13+0,05)/2*16,9 |  | 1.521 | [12 empty] | VV | 2 | 2 | True | 0 | ROZPOCET
| VV |  | "PF16-PF17" (0,05+0,07)/2*8,3 |  | 0.498 | [12 empty] | VV | 2 | 2 | True | 0 | ROZPOCET
| VV |  | "PF17-PF18" (0,07+0,68)/2*12,8 |  | 4.8 | [12 empty] | VV | 2 | 2 | True | 0 | ROZPOCET
| VV |  | "PF18-PF19" (0,68+0,37)/2*11,5 |  | 6.038 | [12 empty] | VV | 2 | 2 | True | 0 | ROZPOCET
| VV |  | "PF19-PF20" (0,37+0,35)/2*5,3 |  | 1.908 | [12 empty] | VV | 2 | 2 | True | 0 | ROZPOCET
| VV |  | "PF20-PF21" (0,35+0,50)/2*9,6 |  | 4.08 | [12 empty] | VV | 2 | 2 | True | 0 | ROZPOCET
| VV |  | "PF21-PF22" (0,50+0,59)/2*12,6 |  | 6.867 | [12 empty] | VV | 2 | 2 | True | 0 | ROZPOCET
| VV |  | "PF22-PF23" (0,59+0,66)/2*16,0 |  | 10 | [12 empty] | VV | 2 | 2 | True | 0 | ROZPOCET
| VV |  | "PF23-PF24" (0,66+0,54)/2*9,5 |  | 5.7 | [12 empty] | VV | 2 | 2 | True | 0 | ROZPOCET
| VV |  | "PF24-PF25" (0,54+0,57)/2*4,1 |  | 2.276 | [12 empty] | VV | 2 | 2 | True | 0 | ROZPOCET
| VV |  | "PF25-PF26" (0,57+0,45)/2*5,9 |  | 3.009 | [12 empty] | VV | 2 | 2 | True | 0 | ROZPOCET
| VV |  | "PF26-PF27" (0,45+0,30)/2*5,8 |  | 2.175 | [12 empty] | VV | 2 | 2 | True | 0 | ROZPOCET
| VV |  | "PF27-PF28" (0,30+0,34)/2*19,3 |  | 6.176 | [12 empty] | VV | 2 | 2 | True | 0 | ROZPOCET
| VV |  | "PF28-PF29" (0,34+0,23)/2*12,3 |  | 3.506 | [12 empty] | VV | 2 | 2 | True | 0 | ROZPOCET
| VV |  | "PF29-PF30" (0,23+0,44)/2*10,8 |  | 3.618 | [12 empty] | VV | 2 | 2 | True | 0 | ROZPOCET
| VV |  | "PF30-PF31" (0,44+0,40)/2*14,0 |  | 5.88 | [12 empty] | VV | 2 | 2 | True | 0 | ROZPOCET
| VV |  | "PF31-PF32" (0,40+0,68)/2*10,4 |  | 5.616 | [12 empty] | VV | 2 | 2 | True | 0 | ROZPOCET
| VV |  | "PF32-PF33" (0,68+0,83)/2*11,4 |  | 8.607 | [12 empty] | VV | 2 | 2 | True | 0 | ROZPOCET
| VV |  | "PF33-PF34" (0,83+0,57)/2*17,2 |  | 12.04 | [12 empty] | VV | 2 | 2 | True | 0 | ROZPOCET
| VV |  | "PF34-PF35" (0,57+0,57)/2*13,3 |  | 7.581 | [12 empty] | VV | 2 | 2 | True | 0 | ROZPOCET
| VV |  | "PF35-PF36" (0,57+0,45)/2*12,2 |  | 6.222 | [12 empty] | VV | 2 | 2 | True | 0 | ROZPOCET
| VV |  | "PF36-PF37" (0,45+0,44)/2*5,9 |  | 2.626 | [12 empty] | VV | 2 | 2 | True | 0 | ROZPOCET
| VV |  | "PF37-PF38" (0,44+0,55)/2*12,50 |  | 6.188 | [12 empty] | VV | 2 | 2 | True | 0 | ROZPOCET
| VV |  | Mezisoučet |  | 215.394 | [12 empty] | VV | 2 | 3 | True | 0 | ROZPOCET
| VV |  | "PF38-PF39" (0,55+0,04)/2*8,3 |  | 2.449 | [12 empty] | VV | 2 | 2 | True | 0 | ROZPOCET
| VV |  | "PF39-PF40" (0,04+0,13)/2*14,7 |  | 1.25 | [12 empty] | VV | 2 | 2 | True | 0 | ROZPOCET
| VV |  | "PF40-PF41" (0,13+0,17)/2*12,7 |  | 1.905 | [12 empty] | VV | 2 | 2 | True | 0 | ROZPOCET
| VV |  | "PF41-PF42" (0,17+0,51)/2*6,9 |  | 2.346 | [12 empty] | VV | 2 | 2 | True | 0 | ROZPOCET
| VV |  | "PF42-PF43" (0,51+0,16)/2*2,1 |  | 0.704 | [12 empty] | VV | 2 | 2 | True | 0 | ROZPOCET
| VV |  | "PF43-PF44" (0,16+0,0)/2*18,0 |  | 1.44 | [12 empty] | VV | 2 | 2 | True | 0 | ROZPOCET
| VV |  | "PF44-PF45" (0,00+0,00)/2*28,4 |  | 0 | [12 empty] | VV | 2 | 2 | True | 0 | ROZPOCET
| VV |  | "PF45-PF46" (0,00+0,00)/2*6,8 |  | 0 | [12 empty] | VV | 2 | 2 | True | 0 | ROZPOCET
| VV |  | "PF46-PF47" (0,00+0,83)/2*3,1 |  | 1.287 | [12 empty] | VV | 2 | 2 | True | 0 | ROZPOCET
| VV |  | "PF47-PF48" (0,83+1,17)/2*13,8 |  | 13.8 | [12 empty] | VV | 2 | 2 | True | 0 | ROZPOCET
| VV |  | "PF48-PF49" (1,17+0,68)/2*13,7 |  | 12.673 | [12 empty] | VV | 2 | 2 | True | 0 | ROZPOCET
| VV |  | "PF49-PF50" (0,68+1,09)/2*12,8 |  | 11.328 | [12 empty] | VV | 2 | 2 | True | 0 | ROZPOCET
| VV |  | "PF50-PF51" (1,09+1,19)/2*15,0 |  | 17.1 | [12 empty] | VV | 2 | 2 | True | 0 | ROZPOCET
| VV |  | "PF51-PF52" (1,19+1,21)/2*22,8 |  | 27.36 | [12 empty] | VV | 2 | 2 | True | 0 | ROZPOCET
| VV |  | "PF52-PF53" (1,21+1,07)/2*18,7 |  | 21.318 | [12 empty] | VV | 2 | 2 | True | 0 | ROZPOCET
| VV |  | "PF53-PF54" (1,07+0,24)/2*10,1 |  | 6.616 | [12 empty] | VV | 2 | 2 | True | 0 | ROZPOCET
| VV |  | "PF54-PF55" (0,24+0,71)/2*13,8 |  | 6.555 | [12 empty] | VV | 2 | 2 | True | 0 | ROZPOCET
| VV |  | "PF55-PF56" (0,71+0,68)/2*12,4 |  | 8.618 | [12 empty] | VV | 2 | 2 | True | 0 | ROZPOCET
| VV |  | "PF56-PF57" (0,68+0,06)/2*12,9 |  | 4.773 | [12 empty] | VV | 2 | 2 | True | 0 | ROZPOCET
| VV |  | "PF57-PF58" (0,06+0,05)/2*11,9 |  | 0.655 | [12 empty] | VV | 2 | 2 | True | 0 | ROZPOCET
| VV |  | "PF58-PF59" (0,05+1,51)/2*4,4 |  | 3.432 | [12 empty] | VV | 2 | 2 | True | 0 | ROZPOCET
| VV |  | "PF59-PF60" (1,51+0,88)/2*9,8 |  | 11.711 | [12 empty] | VV | 2 | 2 | True | 0 | ROZPOCET
| VV |  | "PF60-PF61" (0,88+0,58)/2*8,6 |  | 6.278 | [12 empty] | VV | 2 | 2 | True | 0 | ROZPOCET
| VV |  | "PF61-PF62" (0,58+0,39)/2*8,3 |  | 4.026 | [12 empty] | VV | 2 | 2 | True | 0 | ROZPOCET
| VV |  | "PF62-PF63" (0,39+0,13)/2*14,3 |  | 3.718 | [12 empty] | VV | 2 | 2 | True | 0 | ROZPOCET
| VV |  | "PF63-PF64" (0,13+0,17)/2*17,3 |  | 2.595 | [12 empty] | VV | 2 | 2 | True | 0 | ROZPOCET
| VV |  | "PF64-PF65" (0,17+0,33)/2*14,2 |  | 3.55 | [12 empty] | VV | 2 | 2 | True | 0 | ROZPOCET
| VV |  | "PF65-PF66" (0,33+0,33)/2*10,0 |  | 3.3 | [12 empty] | VV | 2 | 2 | True | 0 | ROZPOCET
| VV |  | "PF66-PF67" (0,33+0,41)/2*4,6 |  | 1.702 | [12 empty] | VV | 2 | 2 | True | 0 | ROZPOCET
| VV |  | "PF67-PF68" (0,41+0,03)/2*16,8 |  | 3.696 | [12 empty] | VV | 2 | 2 | True | 0 | ROZPOCET
| VV |  | "PF68-PF69" (0,03+0,00)/2*13,3 |  | 0.2 | [12 empty] | VV | 2 | 2 | True | 0 | ROZPOCET
| VV |  | "PF69-PF70" (0,00+0,00)/2*13,9 |  | 0 | [12 empty] | VV | 2 | 2 | True | 0 | ROZPOCET
| VV |  | "PF70-PF71" (0,00+0,90)/2*13,3 |  | 5.985 | [12 empty] | VV | 2 | 2 | True | 0 | ROZPOCET
| VV |  | "PF71-PF72" (0,90+1,26)/2*19,2 |  | 20.736 | [12 empty] | VV | 2 | 2 | True | 0 | ROZPOCET
| VV |  | "PF72-PF73" (1,26+0,60)/2*15,0 |  | 13.95 | [12 empty] | VV | 2 | 2 | True | 0 | ROZPOCET
| VV |  | "PF73-PF74" (0,60+1,15)/2*4,4 |  | 3.85 | [12 empty] | VV | 2 | 2 | True | 0 | ROZPOCET
| VV |  | Mezisoučet |  | 230.906 | [12 empty] | VV | 2 | 3 | True | 0 | ROZPOCET
| VV |  | Součet |  | 446.3 | [12 empty] | VV | 2 | 4 | True | 1 | ROZPOCET
15 | K | 162201421 | Vodorovné přemístění pařezů do 1 km D přes 100 do 300 mm | kus | 5 |  | 0 |  |  | základní |  | 0 | 0 | 0 | 0 | 0 | 4 | K | 2 |  |  |  | ROZPOCET | 0 | 0 | 0 | 0 | 0 | 1 | 0 | 4 | 492123473
| PP |  | Vodorovné přemístění větví, kmenů nebo pařezů s naložením, složením a dopravou do 1000 m pařezů kmenů, průměru přes 100 do 300 mm | [14 empty] | PP | 2
| VV |  | "odvoz pařezů stromů z břehů a dna toku, stromy jsou označeny v situaci" | [14 empty] | VV | 2 | 1 | True | 0 | ROZPOCET
| VV |  | "ř.Km 1,221 - strom č.2 LB - ořech" 1 |  | 1 | [12 empty] | VV | 2 | 2 | True | 0 | ROZPOCET
| VV |  | "ř.Km 1,228 - strom č.3-4 LB - vrba" 2 |  | 2 | [12 empty] | VV | 2 | 2 | True | 0 | ROZPOCET
| VV |  | "ř.Km 1,297 - strom č.7-8 LB - ořech a vrba" 2 |  | 2 | [12 empty] | VV | 2 | 2 | True | 0 | ROZPOCET
| VV |  | Součet |  | 5 | [12 empty] | VV | 2 | 4 | True | 1 | ROZPOCET
16 | K | 162201423 | Vodorovné přemístění pařezů do 1 km D přes 500 do 700 mm | kus | 2 |  | 0 |  |  | základní |  | 0 | 0 | 0 | 0 | 0 | 4 | K | 2 |  |  |  | ROZPOCET | 0 | 0 | 0 | 0 | 0 | 1 | 0 | 4 | -1071310441
| PP |  | Vodorovné přemístění větví, kmenů nebo pařezů s naložením, složením a dopravou do 1000 m pařezů kmenů, průměru přes 500 do 700 mm | [14 empty] | PP | 2
| VV |  | "odvoz pařezů stromů z břehů a dna toku, stromy jsou označeny v situaci" | [14 empty] | VV | 2 | 1 | True | 0 | ROZPOCET
| VV |  | "ř.Km 1,271 - strom č.5-6 LB - dvojkmen - vrba, u země jeden kmen" 1 |  | 1 | [12 empty] | VV | 2 | 2 | True | 0 | ROZPOCET
| VV |  | "ř.Km 1,173 - strom č.1 LB - ořech" 1 |  | 1 | [12 empty] | VV | 2 | 2 | True | 0 | ROZPOCET
| VV |  | Součet |  | 2 | [12 empty] | VV | 2 | 4 | True | 1 | ROZPOCET
17 | K | 162211311 | Vodorovné přemístění výkopku z horniny třídy těžitelnosti I skupiny 1 až 3 stavebním kolečkem do 10 m | m3 | 38.536 |  | 0 |  |  | základní |  | 0 | 0 | 0 | 0 | 0 | 4 | K | 2 |  |  |  | ROZPOCET | 0 | 0 | 0 | 0 | 0 | 1 | 0 | 4 | 35904942
| PP |  | Vodorovné přemístění výkopku nebo sypaniny stavebním kolečkem s vyprázdněním kolečka na hromady nebo do dopravního prostředku na vzdálenost do 10 m z horniny třídy těžitelnosti I, skupiny 1 až 3 | [14 empty] | PP | 2
| VV |  | "přemístění výkopku v místech bez možnosti příjezdu techniky (pod lávkami, případně mezi lávkami a ploty" | [14 empty] | VV | 2 | 1 | True | 0 | ROZPOCET
| VV |  | "PF31-PF33" 5,616+8,607 |  | 14.223 | [12 empty] | VV | 2 | 2 | True | 0 | ROZPOCET
| VV |  | "PF36-PF38" 2,6255+6,1875 |  | 8.813 | [12 empty] | VV | 2 | 2 | True | 0 | ROZPOCET
| VV |  | "pod mosty a lávkami v celkové délce 31 bm" 31,0*0,5 |  | 15.5 | [12 empty] | VV | 2 | 2 | True | 0 | ROZPOCET
| VV |  | Součet |  | 38.536 | [12 empty] | VV | 2 | 4 | True | 1 | ROZPOCET
18 | K | 162211319 | Příplatek k vodorovnému přemístění výkopku z horniny třídy těžitelnosti I skupiny 1 až 3 stavebním kolečkem za každých dalších 10 m | m3 | 54.885 |  | 0 |  |  | základní |  | 0 | 0 | 0 | 0 | 0 | 4 | K | 2 |  |  |  | ROZPOCET | 0 | 0 | 0 | 0 | 0 | 1 | 0 | 4 | 283756090
| PP |  | Vodorovné přemístění výkopku nebo sypaniny stavebním kolečkem s vyprázdněním kolečka na hromady nebo do dopravního prostředku na vzdálenost do 10 m Příplatek za každých dalších 10 m k ceně -1311 | [14 empty] | PP | 2
| VV |  | "přemístění výkopku v místech bez možnosti příjezdu techniky (pod lávkami, případně mezi lávkami a ploty - přesun na průměrnou vzdálenost 20-30m " | [14 empty] | VV | 2 | 1 | True | 0 | ROZPOCET
| VV |  | "PF31-PF33" (5,616+8,607)*2 |  | 28.446 | [12 empty] | VV | 2 | 2 | True | 0 | ROZPOCET
| VV |  | "PF36-PF38" (2,6255+6,1875)*3 |  | 26.439 | [12 empty] | VV | 2 | 2 | True | 0 | ROZPOCET
| VV |  | Součet |  | 54.885 | [12 empty] | VV | 2 | 4 | True | 1 | ROZPOCET
19 | K | 162651112 | Vodorovné přemístění přes 4 000 do 5000 m výkopku/sypaniny z horniny třídy těžitelnosti I skupiny 1 až 3 | m3 | 454.54 |  | 0 |  |  | základní |  | 0 | 0 | 0 | 0 | 0 | 4 | K | 2 |  |  |  | ROZPOCET | 0 | 0 | 0 | 0 | 0 | 1 | 0 | 4 | 1546045217
| PP |  | Vodorovné přemístění výkopku nebo sypaniny po suchu na obvyklém dopravním prostředku, bez naložení výkopku, avšak se složením bez rozhrnutí z horniny třídy těžitelnosti I skupiny 1 až 3 na vzdálenost přes 4 000 do 5 000 m | [14 empty] | PP | 2
| VV |  | "viz. položka čištění koryt, výkop u stupně - odvoz do recyklačního závodu Držovice, část toku : ZÚ-KÚ " | [14 empty] | VV | 2 | 1 | True | 0 | ROZPOCET
| VV |  | 446,30+8,24 |  | 454.54 | [12 empty] | VV | 2 | 2 | True | 1 | ROZPOCET
20 | K | 167151101 | Nakládání výkopku z hornin třídy těžitelnosti I skupiny 1 až 3 do 100 m3 | m3 | 38.536 |  | 0 |  |  | základní |  | 0 | 0 | 0 | 0 | 0 | 4 | K | 2 |  |  |  | ROZPOCET | 0 | 0 | 0 | 0 | 0 | 1 | 0 | 4 | -1161905187
| PP |  | Nakládání, skládání a překládání neulehlého výkopku nebo sypaniny strojně nakládání, množství do 100 m3, z horniny třídy těžitelnosti I, skupiny 1 až 3 | [14 empty] | PP | 2
| VV |  | "nakládání výkopku přesouvaného na stavbě pomocí koleček" | [14 empty] | VV | 2 | 1 | True | 0 | ROZPOCET
| VV |  | "PF31-PF33" 5,616+8,607 |  | 14.223 | [12 empty] | VV | 2 | 2 | True | 0 | ROZPOCET
| VV |  | "PF36-PF38" 2,6255+6,1875 |  | 8.813 | [12 empty] | VV | 2 | 2 | True | 0 | ROZPOCET
| VV |  | "pod mosty a lávkami v celkové délce 31 bm" 31,0*0,5 |  | 15.5 | [12 empty] | VV | 2 | 2 | True | 0 | ROZPOCET
| VV |  | Součet |  | 38.536 | [12 empty] | VV | 2 | 4 | True | 1 | ROZPOCET
21 | K | 171251201 | Uložení sypaniny na skládky nebo meziskládky | m3 | 454.54 |  | 0 |  |  | základní |  | 0 | 0 | 0 | 0 | 0 | 4 | K | 2 |  |  |  | ROZPOCET | 0 | 0 | 0 | 0 | 0 | 1 | 0 | 4 | -163104839
| PP |  | Uložení sypaniny na skládky nebo meziskládky bez hutnění s upravením uložené sypaniny do předepsaného tvaru | [14 empty] | PP | 2
| VV |  | "nánosů po čištění koryta a výkopu pod dlažbou stupně" 446,30+8,24 |  | 454.54 | [12 empty] | VV | 2 | 2 | True | 1 | ROZPOCET
22 | K | 181451123 | Založení lučního trávníku výsevem pl přes 1000 m2 ve svahu přes 1:2 do 1:1 | m2 | 1762.544 |  | 0 |  |  | základní |  | 0 | 0 | 0 | 0 | 0 | 4 | K | 2 |  |  |  | ROZPOCET | 0 | 0 | 0 | 0 | 0 | 1 | 0 | 4 | -1021635153
| PP |  | Založení trávníku na půdě předem připravené plochy přes 1000 m2 výsevem včetně utažení lučního na svahu přes 1:2 do 1:1 | [14 empty] | PP | 2
| VV |  | "břehy nad opevněním včetně stupně" | [14 empty] | VV | 2 | 1 | True | 0 | ROZPOCET
| VV |  | 1757,554+4,99 |  | 1762.544 | [12 empty] | VV | 2 | 2 | True | 1 | ROZPOCET
23 | M | 00572474 | osivo směs travní krajinná-svahová | kg | 35.251 |  | 0 |  |  | základní |  | 0 | 0.001 | 0.035251 | 0 | 0 | 8 | M | 2 |  |  |  | ROZPOCET | 0 | 0 | 0 | 0 | 0 | 1 | 0 | 4 | 1319722087
| PP |  | osivo směs travní krajinná-svahová | [14 empty] | PP | 2
| VV |  | 1762,544*0,02 'Přepočtené koeficientem množství |  | 35.251 | [12 empty] | VV | 2 | 2 | False | 1 | ROZPOCET
24 | K | 182151111 | Svahování v zářezech v hornině třídy těžitelnosti I skupiny 1 až 3 strojně | m2 | 1762.544 |  | 0 |  |  | základní |  | 0 | 0 | 0 | 0 | 0 | 4 | K | 2 |  |  |  | ROZPOCET | 0 | 0 | 0 | 0 | 0 | 1 | 0 | 4 | 368267266
| PP |  | Svahování trvalých svahů do projektovaných profilů strojně s potřebným přemístěním výkopku při svahování v zářezech v hornině třídy těžitelnosti I, skupiny 1 až 3 | [14 empty] | PP | 2
| VV |  | "svahování břehů po odtěžení nánosů z koryta - viz. jednotlivé příčné řezy, z celku bude odpočítána část břehů, kde se předpokládá opevnění z LK" | [14 empty] | VV | 2 | 1 | True | 0 | ROZPOCET
| VV |  | "ZÚ-PF1" (0,50+0,51)/2*2,4 |  | 1.212 | [12 empty] | VV | 2 | 2 | True | 0 | ROZPOCET
| VV |  | "PF1-PF2" (0,51+0,38)/2*14,7 |  | 6.542 | [12 empty] | VV | 2 | 2 | True | 0 | ROZPOCET
| VV |  | "PF2-PF3" (0,38+4,82)/2*13,9 |  | 36.14 | [12 empty] | VV | 2 | 2 | True | 0 | ROZPOCET
| VV |  | "PF3-PF4" (4,82+5,27)/2*11,6 |  | 58.522 | [12 empty] | VV | 2 | 2 | True | 0 | ROZPOCET
| VV |  | "PF4-PF5" (5,27+4,46)/2*13,6 |  | 66.164 | [12 empty] | VV | 2 | 2 | True | 0 | ROZPOCET
| VV |  | "PF5-PF6" (4,46+4,45)/2*13,5 |  | 60.143 | [12 empty] | VV | 2 | 2 | True | 0 | ROZPOCET
| VV |  | "PF6-PF7" (4,45+4,05)/2*16,3 |  | 69.275 | [12 empty] | VV | 2 | 2 | True | 0 | ROZPOCET
| VV |  | "PF7-PF8" (4,05+3,72)/2*12,8 |  | 49.728 | [12 empty] | VV | 2 | 2 | True | 0 | ROZPOCET
| VV |  | "PF8-PF9" (3,72+2,48)/2*15,3 |  | 47.43 | [12 empty] | VV | 2 | 2 | True | 0 | ROZPOCET
| VV |  | "PF9-PF10" (2,48+3,40)/2*12,7 |  | 37.338 | [12 empty] | VV | 2 | 2 | True | 0 | ROZPOCET
| VV |  | "PF10-PF11" (3,40+3,01)/2*14,7 |  | 47.114 | [12 empty] | VV | 2 | 2 | True | 0 | ROZPOCET
| VV |  | "PF11-PF12" (3,01+2,23)/2*14,4 |  | 37.728 | [12 empty] | VV | 2 | 2 | True | 0 | ROZPOCET
| VV |  | "PF12-PF13" (2,23+1,71)/2*13,5 |  | 26.595 | [12 empty] | VV | 2 | 2 | True | 0 | ROZPOCET
| VV |  | "PF13-PF14" (1,71+1,20)/2*11,8 |  | 17.169 | [12 empty] | VV | 2 | 2 | True | 0 | ROZPOCET
| VV |  | "PF14-PF15" (1,20+2,22)/2*14,6 |  | 24.966 | [12 empty] | VV | 2 | 2 | True | 0 | ROZPOCET
| VV |  | "PF15-PF16" (2,22+0,45)/2*16,9 |  | 22.562 | [12 empty] | VV | 2 | 2 | True | 0 | ROZPOCET
| VV |  | "PF16-PF17" (0,45+0,62)/2*8,3 |  | 4.441 | [12 empty] | VV | 2 | 2 | True | 0 | ROZPOCET
| VV |  | "PF17-PF18" (0,62+4,03)/2*12,8 |  | 29.76 | [12 empty] | VV | 2 | 2 | True | 0 | ROZPOCET
| VV |  | "PF18-PF19" (4,03+2,32)/2*11,5 |  | 36.513 | [12 empty] | VV | 2 | 2 | True | 0 | ROZPOCET
| VV |  | "PF19-PF20" (2,32+2,57)/2*5,3 |  | 12.959 | [12 empty] | VV | 2 | 2 | True | 0 | ROZPOCET
| VV |  | "PF20-PF21" (2,57+4,66)/2*9,6 |  | 34.704 | [12 empty] | VV | 2 | 2 | True | 0 | ROZPOCET
| VV |  | "PF21-PF22" (4,66+4,79)/2*12,6 |  | 59.535 | [12 empty] | VV | 2 | 2 | True | 0 | ROZPOCET
| VV |  | "PF22-PF23" (4,79+4,58)/2*16,0 |  | 74.96 | [12 empty] | VV | 2 | 2 | True | 0 | ROZPOCET
| VV |  | "PF23-PF24" (4,58+3,02)/2*9,5 |  | 36.1 | [12 empty] | VV | 2 | 2 | True | 0 | ROZPOCET
| VV |  | "PF24-PF25" (3,02+0,00)/2*4,1 |  | 6.191 | [12 empty] | VV | 2 | 2 | True | 0 | ROZPOCET
| VV |  | "PF25-PF26" (0,00+0,00)/2*5,9 |  | 0 | [12 empty] | VV | 2 | 2 | True | 0 | ROZPOCET
| VV |  | "PF26-PF27" (0,00+0,00)/2*5,8 |  | 0 | [12 empty] | VV | 2 | 2 | True | 0 | ROZPOCET
| VV |  | "PF27-PF28" (0,00+0,00)/2*19,3 |  | 0 | [12 empty] | VV | 2 | 2 | True | 0 | ROZPOCET
| VV |  | "PF28-PF29" (0,00+2,11)/2*12,3 |  | 12.977 | [12 empty] | VV | 2 | 2 | True | 0 | ROZPOCET
| VV |  | "PF29-PF30" (2,1123+4,00)/2*10,8 |  | 33.006 | [12 empty] | VV | 2 | 2 | True | 0 | ROZPOCET
| VV |  | "PF30-PF31" (4,00+4,11)/2*14,0 |  | 56.77 | [12 empty] | VV | 2 | 2 | True | 0 | ROZPOCET
| VV |  | "PF31-PF32" (4,11+4,87)/2*10,4 |  | 46.696 | [12 empty] | VV | 2 | 2 | True | 0 | ROZPOCET
| VV |  | "PF32-PF33" (4,87+5,04)/2*11,4 |  | 56.487 | [12 empty] | VV | 2 | 2 | True | 0 | ROZPOCET
| VV |  | "PF33-PF34" (5,04+2,99)/2*17,2 |  | 69.058 | [12 empty] | VV | 2 | 2 | True | 0 | ROZPOCET
| VV |  | "PF34-PF35" (2,99+5,30)/2*13,3 |  | 55.129 | [12 empty] | VV | 2 | 2 | True | 0 | ROZPOCET
| VV |  | "PF35-PF36" (5,30+5,24)/2*12,2 |  | 64.294 | [12 empty] | VV | 2 | 2 | True | 0 | ROZPOCET
| VV |  | "PF36-PF37" (5,24+3,99)/2*5,9 |  | 27.229 | [12 empty] | VV | 2 | 2 | True | 0 | ROZPOCET
| VV |  | "PF37-PF38" (3,99+4,68)/2*12,50 |  | 54.188 | [12 empty] | VV | 2 | 2 | True | 0 | ROZPOCET
| VV |  | "PF38-PF39" (4,68+0,62)/2*8,3 |  | 21.995 | [12 empty] | VV | 2 | 2 | True | 0 | ROZPOCET
| VV |  | "PF39-PF40" (0,62+2,89)/2*14,7 |  | 25.799 | [12 empty] | VV | 2 | 2 | True | 0 | ROZPOCET
| VV |  | "PF40-PF41" (2,89+5,84)/2*12,7 |  | 55.436 | [12 empty] | VV | 2 | 2 | True | 0 | ROZPOCET
| VV |  | "PF41-PF42" (5,84+5,89)/2*6,9 |  | 40.469 | [12 empty] | VV | 2 | 2 | True | 0 | ROZPOCET
| VV |  | "PF42-PF43" (5,89+3,86)/2*2,1 |  | 10.238 | [12 empty] | VV | 2 | 2 | True | 0 | ROZPOCET
| VV |  | "PF43-PF44" (3,86+0,0)/2*18,0 |  | 34.74 | [12 empty] | VV | 2 | 2 | True | 0 | ROZPOCET
| VV |  | "PF44-PF45" (0,00+0,00)/2*28,4 |  | 0 | [12 empty] | VV | 2 | 2 | True | 0 | ROZPOCET
| VV |  | "PF45-PF46" (0,00+0,00)/2*6,8 |  | 0 | [12 empty] | VV | 2 | 2 | True | 0 | ROZPOCET
| VV |  | "PF46-PF47" (0,00+3,51)/2*3,1 |  | 5.441 | [12 empty] | VV | 2 | 2 | True | 0 | ROZPOCET
| VV |  | "PF47-PF48" (3,51+5,35)/2*13,8 |  | 61.134 | [12 empty] | VV | 2 | 2 | True | 0 | ROZPOCET
| VV |  | "PF48-PF49" (5,35+5,36)/2*13,7 |  | 73.364 | [12 empty] | VV | 2 | 2 | True | 0 | ROZPOCET
| VV |  | "PF49-PF50" (5,36+5,86)/2*12,8 |  | 71.808 | [12 empty] | VV | 2 | 2 | True | 0 | ROZPOCET
| VV |  | "PF50-PF51" (5,86+5,85)/2*15,0 |  | 87.825 | [12 empty] | VV | 2 | 2 | True | 0 | ROZPOCET
| VV |  | "PF51-PF52" (5,85+4,89)/2*22,8 |  | 122.436 | [12 empty] | VV | 2 | 2 | True | 0 | ROZPOCET
| VV |  | "PF52-PF53" (4,89+4,71)/2*18,7 |  | 89.76 | [12 empty] | VV | 2 | 2 | True | 0 | ROZPOCET
| VV |  | "PF53-PF54" (4,71+2,22)/2*10,1 |  | 34.997 | [12 empty] | VV | 2 | 2 | True | 0 | ROZPOCET
| VV |  | "PF54-PF55" (2,22+4,25)/2*13,8 |  | 44.643 | [12 empty] | VV | 2 | 2 | True | 0 | ROZPOCET
| VV |  | "PF55-PF56" (4,25+3,15)/2*12,4 |  | 45.88 | [12 empty] | VV | 2 | 2 | True | 0 | ROZPOCET
| VV |  | "PF56-PF57" (3,15+0,61)/2*12,9 |  | 24.252 | [12 empty] | VV | 2 | 2 | True | 0 | ROZPOCET
| VV |  | "PF57-PF58" (0,61+2,56)/2*11,9 |  | 18.862 | [12 empty] | VV | 2 | 2 | True | 0 | ROZPOCET
| VV |  | "PF58-PF59" (2,56+5,12)/2*4,4 |  | 16.896 | [12 empty] | VV | 2 | 2 | True | 0 | ROZPOCET
| VV |  | "PF59-PF60" (5,12+4,24)/2*9,8 |  | 45.864 | [12 empty] | VV | 2 | 2 | True | 0 | ROZPOCET
| VV |  | "PF60-PF61" (4,24+5,69)/2*8,6 |  | 42.699 | [12 empty] | VV | 2 | 2 | True | 0 | ROZPOCET
| VV |  | "PF61-PF62" (5,69+3,82)/2*8,3 |  | 39.467 | [12 empty] | VV | 2 | 2 | True | 0 | ROZPOCET
| VV |  | "PF62-PF63" (3,82+1,04)/2*14,3 |  | 34.749 | [12 empty] | VV | 2 | 2 | True | 0 | ROZPOCET
| VV |  | "PF63-PF64" (1,04+1,72)/2*17,3 |  | 23.874 | [12 empty] | VV | 2 | 2 | True | 0 | ROZPOCET
| VV |  | "PF64-PF65" (1,72+2,56)/2*14,2 |  | 30.388 | [12 empty] | VV | 2 | 2 | True | 0 | ROZPOCET
| VV |  | "PF65-PF66" (2,56+1,92)/2*10,0 |  | 22.4 | [12 empty] | VV | 2 | 2 | True | 0 | ROZPOCET
| VV |  | "PF66-PF67" (1,92+2,76)/2*4,6 |  | 10.764 | [12 empty] | VV | 2 | 2 | True | 0 | ROZPOCET
| VV |  | "PF67-PF68" (2,76+0,33)/2*16,8 |  | 25.956 | [12 empty] | VV | 2 | 2 | True | 0 | ROZPOCET
| VV |  | "PF68-PF69" (0,33+0,00)/2*13,3 |  | 2.195 | [12 empty] | VV | 2 | 2 | True | 0 | ROZPOCET
| VV |  | "PF69-PF70" (0,00+0,00)/2*13,9 |  | 0 | [12 empty] | VV | 2 | 2 | True | 0 | ROZPOCET
| VV |  | "PF70-PF71" (0,00+4,09)/2*13,3 |  | 27.199 | [12 empty] | VV | 2 | 2 | True | 0 | ROZPOCET
| VV |  | "PF71-PF72" (4,09+3,94)/2*19,2 |  | 77.088 | [12 empty] | VV | 2 | 2 | True | 0 | ROZPOCET
| VV |  | "PF72-PF73" (3,94+4,05)/2*15,0 |  | 59.925 | [12 empty] | VV | 2 | 2 | True | 0 | ROZPOCET
| VV |  | "PF73-PF74" (4,05+3,43)/2*4,4 |  | 16.456 | [12 empty] | VV | 2 | 2 | True | 0 | ROZPOCET
| VV |  | "u stupně ř.km 1,3063" 4,99 |  | 4.99 | [12 empty] | VV | 2 | 2 | True | 0 | ROZPOCET
| VV |  | Mezisoučet |  | 2729.614 | [12 empty] | VV | 2 | 3 | True | 0 | ROZPOCET
| VV |  | "odpočet opevnění obou břehů na výšku 0,65m, v délce 743,9m - ř.KM 0,5892-1,3331" | [14 empty] | VV | 2 | 1 | True | 0 | ROZPOCET
| VV |  | -0,65*743,9*2 |  | -967.07 | [12 empty] | VV | 2 | 2 | True | 0 | ROZPOCET
| VV |  | Součet |  | 1762.544 | [12 empty] | VV | 2 | 4 | True | 1 | ROZPOCET
25 | K | 184818231 | Ochrana kmene průměru do 300 mm bedněním výšky do 2 m | kus | 3 |  | 0 |  |  | základní |  | 0 | 0.01281 | 0.03843 | 0 | 0 | 4 | K | 2 |  |  |  | ROZPOCET | 0 | 0 | 0 | 0 | 0 | 1 | 0 | 4 | -2087812078
| PP |  | Ochrana kmene bedněním před poškozením stavebním provozem zřízení včetně odstranění výšky bednění do 2 m průměru kmene do 300 mm | [14 empty] | PP | 2
26 | K | 184818232 | Ochrana kmene průměru přes 300 do 500 mm bedněním výšky do 2 m | kus | 2 |  | 0 |  |  | základní |  | 0 | 0.02135 | 0.0427 | 0 | 0 | 4 | K | 2 |  |  |  | ROZPOCET | 0 | 0 | 0 | 0 | 0 | 1 | 0 | 4 | 1666285396
| PP |  | Ochrana kmene bedněním před poškozením stavebním provozem zřízení včetně odstranění výšky bednění do 2 m průměru kmene přes 300 do 500 mm | [14 empty] | PP | 2
27 | K | 184818233 | Ochrana kmene průměru přes 500 do 700 mm bedněním výšky do 2 m | kus | 2 |  | 0 |  |  | základní |  | 0 | 0.02989 | 0.05978 | 0 | 0 | 4 | K | 2 |  |  |  | ROZPOCET | 0 | 0 | 0 | 0 | 0 | 1 | 0 | 4 | 621442053
| PP |  | Ochrana kmene bedněním před poškozením stavebním provozem zřízení včetně odstranění výšky bednění do 2 m průměru kmene přes 500 do 700 mm | [14 empty] | PP | 2
28 | K | R1 | Příplatek za ztížené čištění otevřených koryt vodotečí š dna do 2,5 m v hornoině tř.3, ruční výkop | m3 | 38.536 |  | 0 |  |  | základní |  | 0 | 0 | 0 | 0 | 0 | 4 | K | 2 |  |  |  | ROZPOCET | 0 | 0 | 0 | 0 | 0 | 1 | 0 | 4 | 1318860626
| PP |  | Příplatek za ztížené čištění otevřených koryt vodotečí š dna do 2,5 m v hornoině tř.3, ruční výkop | [14 empty] | PP | 2
| VV |  | "ztížené čištění koryta v blízkosti lávek a mostů (i pod nimi), při křížení se sítěmi (např. vodovod, kanalizace) | [14 empty] | VV | 2 | 1 | True | 0 | ROZPOCET
| VV |  | "PF31-PF33" 5,616+8,607 |  | 14.223 | [12 empty] | VV | 2 | 2 | True | 0 | ROZPOCET
| VV |  | "PF36-PF38" 2,6255+6,1875 |  | 8.813 | [12 empty] | VV | 2 | 2 | True | 0 | ROZPOCET
| VV |  | "pod mosty a lávkami v celkové délce 31 bm" 31,0*0,5 |  | 15.5 | [12 empty] | VV | 2 | 2 | True | 0 | ROZPOCET
| VV |  | Součet |  | 38.536 | [12 empty] | VV | 2 | 4 | True | 1 | ROZPOCET
29 | K | R2 | Případný poplatek za skládku pařezů | t | 2.5 |  | 0 |  |  | základní |  | 0 | 0 | 0 | 0 | 0 | 4 | K | 2 |  |  |  | ROZPOCET | 0 | 0 | 0 | 0 | 0 | 1 | 0 | 4 | 1339179078
| PP |  | Případný poplatek za skládku pařezů | [14 empty] | PP | 2
| VV |  | "celkem 7 ks pařezů" 5*0,3+2*0,5 |  | 2.5 | [12 empty] | VV | 2 | 2 | True | 1 | ROZPOCET
| D | 4 | Vodorovné konstrukce |  |  |  | 0 |  |  |  |  | 0 |  | 75.3375 |  | 0 | 1 | D | 1 |  |  |  | ROZPOCET | [6 empty] | 0
30 | K | 451313521 | Podkladní vrstva z betonu prostého se zvýšenými nároky na prostředí pod dlažbu tl přes 100 do 150 mm | m2 | 19.08 |  | 0 |  |  | základní |  | 0 | 0 | 0 | 0 | 0 | 4 | K | 2 |  |  |  | ROZPOCET | 0 | 0 | 0 | 0 | 0 | 1 | 0 | 4 | -779351249
| PP |  | Podkladní vrstva z betonu prostého pod dlažbu se zvýšenými nároky na prostředí tl. přes 100 do 150 mm | [14 empty] | PP | 2
| VV |  | "podkladní beton pod dlažbu, stupeň - ř.Km 1,3063" | [14 empty] | VV | 2 | 1 | True | 0 | ROZPOCET
| VV |  | "dno š.0,5m" 0,5*4,0+0,5*1,2 |  | 2.6 | [12 empty] | VV | 2 | 2 | True | 0 | ROZPOCET
| VV |  | "břehy výška opevnění 1,2-2,0m" (1,4+1,9)/2*4,0+(1,5+2,0)/2*4+(1,2+1,2)*1,2 |  | 16.48 | [12 empty] | VV | 2 | 2 | True | 0 | ROZPOCET
| VV |  | Součet |  | 19.08 | [12 empty] | VV | 2 | 4 | True | 1 | ROZPOCET
31 | K | 451571111 | Lože pod dlažby ze štěrkopísku vrstva tl do 100 mm | m2 | 19.08 |  | 0 |  |  | základní |  | 0 | 0.21252 | 4.0549 | 0 | 0 | 4 | K | 2 |  |  |  | ROZPOCET | 0 | 0 | 0 | 0 | 0 | 1 | 0 | 4 | 1577438479
| PP |  | Lože pod dlažby ze štěrkopísků, tl. vrstvy do 100 mm | [14 empty] | PP | 2
| VV |  | "štěrkopísek pod podkladní beton, stupeň - ř.Km 1,3063" | [14 empty] | VV | 2 | 1 | True | 0 | ROZPOCET
| VV |  | "dno š.0,5m" 0,5*4,0+0,5*1,2 |  | 2.6 | [12 empty] | VV | 2 | 2 | True | 0 | ROZPOCET
| VV |  | "břehy výška opevnění 1,2-2,0m" (1,4+1,9)/2*4,0+(1,5+2,0)/2*4+(1,2+1,2)*1,2 |  | 16.48 | [12 empty] | VV | 2 | 2 | True | 0 | ROZPOCET
| VV |  | Součet |  | 19.08 | [12 empty] | VV | 2 | 4 | True | 1 | ROZPOCET
32 | K | 463211142R | Rovnanina objemu do 3 m3 z lomového kamene tříděného hmotnosti do 200 kg s urovnáním líce | m3 | 26.6 |  | 0 |  |  | základní |  | 0 | 2.0328 | 54.0725 | 0 | 0 | 4 | K | 2 |  |  |  | ROZPOCET | 0 | 0 | 0 | 0 | 0 | 1 | 0 | 4 | 956670643
| PP |  | Rovnanina z lomového kamene neupraveného pro podélné i příčné objekty objemu do 3 m3 z kamene tříděného, s urovnáním líce a vyklínováním spár úlomky kamene hmotnost jednotlivých kamenů přes 80 do 200 kg | [14 empty] | PP | 2
| VV |  | "oprav lokálních poruch v opevnění, doplnění chybějícího kamene, v případě potřeby místní přerovnání rovnaniny, pouze odhad" | [14 empty] | VV | 2 | 1 | True | 0 | ROZPOCET
| VV |  | "oprava rovnaniny ve dně v rozsahu do 10% celkové plochy tl. 20 cm - odečten stupeň" | [14 empty] | VV | 2 | 1 | True | 0 | ROZPOCET
| VV |  | 0,50*(743,9-5)*0,1*0,2 |  | 7.389 | [12 empty] | VV | 2 | 2 | True | 0 | ROZPOCET
| VV |  | "oprava rovnaniny na březích v rozsahu do 10% celkové plochy tl. 20 cm - odečten stupeň" | [14 empty] | VV | 2 | 1 | True | 0 | ROZPOCET
| VV |  | 0,65*(743,9-5)*2*0,1*0,2 |  | 19.211 | [12 empty] | VV | 2 | 2 | True | 0 | ROZPOCET
| VV |  | Součet |  | 26.6 | [12 empty] | VV | 2 | 4 | True | 1 | ROZPOCET
33 | K | 465511512 | Dlažba z lomového kamene do malty s vyplněním spár maltou a vyspárováním pl do 20 m2 tl 250 mm | m2 | 19.08 |  | 0 |  |  | základní |  | 0 | 0.902 | 17.2102 | 0 | 0 | 4 | K | 2 |  |  |  | ROZPOCET | 0 | 0 | 0 | 0 | 0 | 1 | 0 | 4 | 1368812136
| PP |  | Dlažba z lomového kamene upraveného vodorovná nebo plocha ve sklonu do 1:2 s dodáním hmot do cementové malty, s vyplněním spár a s vyspárováním cementovou maltou v ploše do 20 m2, tl. 250 mm | [14 empty] | PP | 2
| VV |  | "dlažba pod a nad stupněm, stupeň - ř.Km 1,3063" | [14 empty] | VV | 2 | 1 | True | 0 | ROZPOCET
| VV |  | "dno š.0,5m" 0,5*4,0+0,5*1,2 |  | 2.6 | [12 empty] | VV | 2 | 2 | True | 0 | ROZPOCET
| VV |  | "břehy výška opevnění 1,2-2,0m" (1,4+1,9)/2*4,0+(1,5+2,0)/2*4+(1,2+1,2)*1,2 |  | 16.48 | [12 empty] | VV | 2 | 2 | True | 0 | ROZPOCET
| VV |  | Součet |  | 19.08 | [12 empty] | VV | 2 | 4 | True | 1 | ROZPOCET
| D | 6 | Úpravy povrchů, podlahy a osazování výplní |  |  |  | 0 |  |  |  |  | 0 |  | 4.2157 |  | 0 | 1 | D | 1 |  |  |  | ROZPOCET | [6 empty] | 0
34 | K | 628635512 | Vyplnění spár zdiva z lomového kamene maltou cementovou na hl do 70 mm s vyspárováním | m2 | 12.4 |  | 0 |  |  | základní |  | 0 | 0.09153 | 1.135 | 0 | 0 | 4 | K | 2 |  |  |  | ROZPOCET | 0 | 0 | 0 | 0 | 0 | 1 | 0 | 4 | 1947574068
| PP |  | Vyplnění spár dosavadních konstrukcí zdiva cementovou maltou s vyčištěním spár hloubky do 70 mm, zdiva z lomového kamene s vyspárováním | [14 empty] | PP | 2
| VV |  | "oprava spárování na dlažbě mezi opěrnými zdmi - odhad 20% plochy" | [14 empty] | VV | 2 | 1 | True | 0 | ROZPOCET
| VV |  | "opěrná zeď ř.Km 0,8918-0,9228" | [14 empty] | VV | 2 | 1 | True | 0 | ROZPOCET
| VV |  | "při výšce zdí 2,0 m, délce 31,0 m" | [14 empty] | VV | 2 | 1 | True | 0 | ROZPOCET
| VV |  | 31*2,0*0,2 |  | 12.4 | [12 empty] | VV | 2 | 2 | True | 1 | ROZPOCET
35 | K | 628635552 | Vyplnění spár zdiva z lomového kamene maltou cementovou na hl přes 70 do 120 mm s vyspárováním | m2 | 23.56 |  | 0 |  |  | základní |  | 0 | 0.13076 | 3.0807 | 0 | 0 | 4 | K | 2 |  |  |  | ROZPOCET | 0 | 0 | 0 | 0 | 0 | 1 | 0 | 4 | -1049952592
| PP |  | Vyplnění spár dosavadních konstrukcí zdiva cementovou maltou s vyčištěním spár hloubky přes 70 do 120 mm, zdiva z lomového kamene s vyspárováním | [14 empty] | PP | 2
| VV |  | "oprava spárování na opěrných zdech - odhad 20% plochy" | [14 empty] | VV | 2 | 1 | True | 0 | ROZPOCET
| VV |  | "opěrná zeď ř.Km 0,8918-0,9228" | [14 empty] | VV | 2 | 1 | True | 0 | ROZPOCET
| VV |  | (31,0*1,1*2+(0,4+0,4)*31,0*2)*0,2 |  | 23.56 | [12 empty] | VV | 2 | 2 | True | 1 | ROZPOCET
| D | 9 | Ostatní konstrukce a práce, bourání |  |  |  | 0 |  |  |  |  | 0 |  | 0 |  | 2.0551 | 1 | D | 1 |  |  |  | ROZPOCET | [6 empty] | 0
36 | K | 938901101 | Očištění dlažby z lomového kamene nebo z betonových desek od porostu | m2 | 117.8 |  | 0 |  |  | základní |  | 0 | 0 | 0 | 0 | 0 | 4 | K | 2 |  |  |  | ROZPOCET | 0 | 0 | 0 | 0 | 0 | 1 | 0 | 4 | 2120397014
| PP |  | Dokončovací práce na dosavadních konstrukcích očištění dlažby od travního a divokého porostu, s vytrháním kořenů ze spár, s naložením odstraněného porostu na dopravní prostředek nebo s odklizením na hromady do vzdálenosti 50 m z lomového kamene nebo betonových desek | [14 empty] | PP | 2
| VV |  | "očištění ploch opěrných zdí, dna a horní hrany" | [14 empty] | VV | 2 | 1 | True | 0 | ROZPOCET
| VV |  | "očištění opěrných zdí ř.Km 0,8918-0,9228" | [14 empty] | VV | 2 | 1 | True | 0 | ROZPOCET
| VV |  | (31,0*1,1*2+(0,4+0,4)*31,0*2) |  | 117.8 | [12 empty] | VV | 2 | 2 | True | 1 | ROZPOCET
37 | K | 938902472 | Čištění propustků ručně D přes 500 do 1000 mm při tl nánosu přes 50 do 75% DN | m | 5 |  | 0 |  |  | základní |  | 0 | 0 | 0 | 0.258 | 1.29 | 4 | K | 2 |  |  |  | ROZPOCET | 0 | 0 | 0 | 0 | 0 | 1 | 0 | 4 | -1110009163
| PP |  | Čištění propustků s odstraněním travnatého porostu nebo nánosu, s naložením na dopravní prostředek nebo s přemístěním na hromady na vzdálenost do 20 m ručně tloušťky nánosu přes 50 do 75% průměru propustku přes 500 do 1000 mm | [14 empty] | PP | 2
| VV |  | "propustek DN 600 ř.Km 1,2647 v délce 5,0 m" 5 |  | 5 | [12 empty] | VV | 2 | 2 | True | 1 | ROZPOCET
38 | K | 938903111 | Vysekání spár hl do 70 mm v dlažbě z lomového kamene | m2 | 12.4 |  | 0 |  |  | základní |  | 0 | 0 | 0 | 0.018 | 0.2232 | 4 | K | 2 |  |  |  | ROZPOCET | 0 | 0 | 0 | 0 | 0 | 1 | 0 | 4 | -713107758
| PP |  | Dokončovací práce na dosavadních konstrukcích vysekání spár s očištěním zdiva nebo dlažby, s naložením suti na dopravní prostředek nebo s odklizením na hromady do vzdálenosti 50 m při hloubce spáry do 70 mm v dlažbě z lomového kamene | [14 empty] | PP | 2
| VV |  | "oprava spárování na dlažbě mezi opěrnými zdmi - odhad 20% plochy" | [14 empty] | VV | 2 | 1 | True | 0 | ROZPOCET
| VV |  | "opěrná zeď ř.Km 0,8918-0,9228" | [14 empty] | VV | 2 | 1 | True | 0 | ROZPOCET
| VV |  | 31*2,0*0,2 |  | 12.4 | [12 empty] | VV | 2 | 2 | True | 1 | ROZPOCET
39 | K | 938903211 | Vysekání spár hl nad 70 do 120 mm ve zdivu z lomového kamene | m2 | 23.56 |  | 0 |  |  | základní |  | 0 | 0 | 0 | 0.023 | 0.54188 | 4 | K | 2 |  |  |  | ROZPOCET | 0 | 0 | 0 | 0 | 0 | 1 | 0 | 4 | -956660368
| PP |  | Dokončovací práce na dosavadních konstrukcích vysekání spár s očištěním zdiva nebo dlažby, s naložením suti na dopravní prostředek nebo s odklizením na hromady do vzdálenosti 50 m při hloubce spáry přes 70 do 120 mm ve zdivu z lomového kamene | [14 empty] | PP | 2
| VV |  | "oprava spárování na opěrných zdech - odhad 20% plochy" | [14 empty] | VV | 2 | 1 | True | 0 | ROZPOCET
| VV |  | "opěrná zeď ř.Km 0,8918-0,9228" | [14 empty] | VV | 2 | 1 | True | 0 | ROZPOCET
| VV |  | (31,0*1,1*2+(0,4+0,4)*31,0*2)*0,2 |  | 23.56 | [12 empty] | VV | 2 | 2 | True | 1 | ROZPOCET
40 | K | 985131111 | Očištění ploch stěn, rubu kleneb a podlah tlakovou vodou | m2 | 122.52 |  | 0 |  |  | základní |  | 0 | 0 | 0 | 0 | 0 | 4 | K | 2 |  |  |  | ROZPOCET | 0 | 0 | 0 | 0 | 0 | 1 | 0 | 4 | 1889169387
| PP |  | Očištění ploch stěn, rubu kleneb a podlah tlakovou vodou | [14 empty] | PP | 2
| VV |  | "očištění ploch opěrných zdí a betonových konstrukcí stupně" | [14 empty] | VV | 2 | 1 | True | 0 | ROZPOCET
| VV |  | "očištění opěrných zdí ř.Km 0,8918-0,9228" | [14 empty] | VV | 2 | 1 | True | 0 | ROZPOCET
| VV |  | (31,0*1,1*2+(0,4+0,4)*31,0*2) |  | 117.8 | [12 empty] | VV | 2 | 2 | True | 0 | ROZPOCET
| VV |  | "očištění betonových konstrukcí stupně ř.Km 1,3063" | [14 empty] | VV | 2 | 1 | True | 0 | ROZPOCET
| VV |  | 4,6*0,4+3,2*(0,4+0,5) |  | 4.72 | [12 empty] | VV | 2 | 2 | True | 0 | ROZPOCET
| VV |  | Součet |  | 122.52 | [12 empty] | VV | 2 | 4 | True | 1 | ROZPOCET
| D | 997 | Přesun sutě |  |  |  | 0 |  |  |  |  | 0 |  | 0 |  | 0 | 1 | D | 1 |  |  |  | ROZPOCET | [6 empty] | 0
41 | K | 997013601 | Poplatek za uložení na skládce (skládkovné) stavebního odpadu betonového kód odpadu 17 01 01 | t | 2.055 |  | 0 |  |  | základní |  | 0 | 0 | 0 | 0 | 0 | 4 | K | 2 |  |  |  | ROZPOCET | 0 | 0 | 0 | 0 | 0 | 1 | 0 | 4 | -1857008199
| PP |  | Poplatek za uložení stavebního odpadu na skládce (skládkovné) z prostého betonu zatříděného do Katalogu odpadů pod kódem 17 01 01 | [14 empty] | PP | 2
42 | K | 997013873 | Poplatek za uložení stavebního odpadu na recyklační skládce (skládkovné) zeminy a kamení zatříděného do Katalogu odpadů pod kódem 17 05 04 | t | 818.172 |  | 0 |  |  | základní |  | 0 | 0 | 0 | 0 | 0 | 4 | K | 2 |  |  |  | ROZPOCET | 0 | 0 | 0 | 0 | 0 | 1 | 0 | 4 | -669271158
| PP |  | Poplatek za uložení stavebního odpadu na recyklační skládce (skládkovné) zeminy a kamení zatříděného do Katalogu odpadů pod kódem 17 05 04 | [14 empty] | PP | 2
| VV |  | "Uložení sedimentu na rekultivační skládku do Držovic" | [14 empty] | VV | 2 | 1 | True | 0 | ROZPOCET
| VV |  | "odtěžené zeminy z toku předávat v sypkém stavu=odvodněné, tok je větší část roku bez vody" | [14 empty] | VV | 2 | 1 | True | 0 | ROZPOCET
| VV |  | "zhotovitel zajistí nové rozbory sedimentů dle platné vyhlášky, které jsou nutné pro uložení na rekultivační skládku, přepočet na tuny" | [14 empty] | VV | 2 | 1 | True | 0 | ROZPOCET
| VV |  | "446,30+8,24 m3 - převod na tuny" 454,540*1,8 |  | 818.172 | [12 empty] | VV | 2 | 2 | True | 1 | ROZPOCET
43 | K | 997321511 | Vodorovná doprava suti a vybouraných hmot po suchu do 1 km | t | 2.055 |  | 0 |  |  | základní |  | 0 | 0 | 0 | 0 | 0 | 4 | K | 2 |  |  |  | ROZPOCET | 0 | 0 | 0 | 0 | 0 | 1 | 0 | 4 | -2130125480
| PP |  | Vodorovná doprava suti a vybouraných hmot bez naložení, s vyložením a hrubým urovnáním po suchu, na vzdálenost do 1 km | [14 empty] | PP | 2
44 | K | 997321519 | Příplatek ZKD 1 km vodorovné dopravy suti a vybouraných hmot po suchu | t | 69.87 |  | 0 |  |  | základní |  | 0 | 0 | 0 | 0 | 0 | 4 | K | 2 |  |  |  | ROZPOCET | 0 | 0 | 0 | 0 | 0 | 1 | 0 | 4 | -25482158
| PP |  | Vodorovná doprava suti a vybouraných hmot bez naložení, s vyložením a hrubým urovnáním po suchu, na vzdálenost Příplatek k cenám za každý další i započatý 1 km přes 1 km | [14 empty] | PP | 2
| VV |  | "přesun hmot do vzdálenosti 35 km" 34*2,055 |  | 69.87 | [12 empty] | VV | 2 | 2 | True | 1 | ROZPOCET
45 | K | R3 | Očištění mechanické stávající rovnaniny z LK ve dně | m2 | 371.95 |  | 0 |  |  | základní |  | 0 | 0 | 0 | 0 | 0 | 4 | K | 2 |  |  |  | ROZPOCET | 0 | 0 | 0 | 0 | 0 | 1 | 0 | 4 | 849797154
| PP |  | Očištění mechanické stávající rovnaniny z LK ve dně | [14 empty] | PP | 2
| VV |  | "očištění opevnění dna v délce 743,9m při šířce dna 0,5 m - ř.KM 0,5892-1,3331" | [14 empty] | VV | 2 | 1 | True | 0 | ROZPOCET
| VV |  | 0,50*743,9 |  | 371.95 | [12 empty] | VV | 2 | 2 | True | 1 | ROZPOCET
46 | K | R4 | Očištění mechanické stavajícího opevnění břehů rovnaninou z LK | m2 | 967.07 |  | 0 |  |  | základní |  | 0 | 0 | 0 | 0 | 0 | 4 | K | 2 |  |  |  | ROZPOCET | 0 | 0 | 0 | 0 | 0 | 1 | 0 | 4 | -1713496839
| PP |  | Očištění mechanické stavajícího opevnění dna LK | [14 empty] | PP | 2
| VV |  | "očištění opevnění břehů na výšku 0,65m a v délce 743,9m - ř.KM 0,5892-1,3331" | [14 empty] | VV | 2 | 1 | True | 0 | ROZPOCET
| VV |  | 0,65*743,9*2 |  | 967.07 | [12 empty] | VV | 2 | 2 | True | 1 | ROZPOCET
| D | 998 | Přesun hmot |  |  |  | 0 |  |  |  |  | 0 |  | 0 |  | 0 | 1 | D | 1 |  |  |  | ROZPOCET | [6 empty] | 0
47 | K | 998332011 | Přesun hmot pro úpravy vodních toků a kanály | t | 79.729 |  | 0 |  |  | základní |  | 0 | 0 | 0 | 0 | 0 | 4 | K | 2 |  |  |  | ROZPOCET | 0 | 0 | 0 | 0 | 0 | 1 | 0 | 4 | 817416196
| PP |  | Přesun hmot pro úpravy vodních toků a kanály, hráze rybníků apod. dopravní vzdálenost do 500 m | [14 empty] | PP | 2
| D | VRN | Vedlejší rozpočtové náklady |  |  |  | 0 |  |  |  |  | 0 |  | 0 |  | 0 | 5 | D | 0 |  |  |  | ROZPOCET | [6 empty] | 0
| D | VRN3 | Zařízení staveniště |  |  |  | 0 |  |  |  |  | 0 |  | 0 |  | 0 | 5 | D | 1 |  |  |  | ROZPOCET | [6 empty] | 0
48 | K | 030001000 | Zařízení staveniště | … | 1 |  | 0 |  |  | základní |  | 0 | 0 | 0 | 0 | 0 | 1024 | K | 2 |  |  |  | ROZPOCET | 0 | 0 | 0 | 0 | 0 | 1 | 0 | 1024 | 1013575454
| PP |  | Zařízení staveniště | [14 empty] | PP | 2
| VV |  | "vybavení staveniště buňkou, oplocením, mobilním WC atd., při postupu stavby přemísťované na pozemky obecní, po dohodě s obcí a TDI" 1 |  | 1 | [12 empty] | VV | 2 | 2 | True | 1 | ROZPOCET
49 | K | R-10 | Havarijní a povodňový plán | Soubor | 1 |  | 0 |  |  | základní |  | 0 | 0 | 0 | 0 | 0 | 1024 | K | 2 |  |  |  | ROZPOCET | 0 | 0 | 0 | 0 | 0 | 1 | 0 | 1024 | -850731590
| PP |  | Havarijní a povodňový plán | [14 empty] | PP | 2
| VV |  | "vypracování plánů zhotovitelem a jejich schválení" 1 |  | 1 | [12 empty] | VV | 2 | 2 | True | 1 | ROZPOCET
50 | K | R-11 | Přechodné dopravní značení | Soubor | 1 |  | 0 |  |  | základní |  | 0 | 0 | 0 | 0 | 0 | 1024 | K | 2 |  |  |  | ROZPOCET | 0 | 0 | 0 | 0 | 0 | 1 | 0 | 1024 | 1540370579
| PP |  | Přechodné dopravní značení | [14 empty] | PP | 2
| VV |  | "zhotovitel zpracuje a odsouhlasí PDZ a následně rozmístí značky, např. v místě výjezdu vozidel stavby na silnici"1 |  | 1 | [12 empty] | VV | 2 | 2 | True | 1 | ROZPOCET
51 | K | R-15 | Zpětné vysazení keřového porostu | Soubor | 1 |  | 0 |  |  | základní |  | 0 | 0 | 0 | 0 | 0 | 1024 | K | 2 |  |  |  | ROZPOCET | 0 | 0 | 0 | 0 | 0 | 1 | 0 | 1024 | 1767181130
| PP |  | Zpětné vysazení keřového porostu | [14 empty] | PP | 2
| VV |  | "vjezd č.4 - zpětné vysazení keřů na hranici pozemku dle dohody s vlastníkem, v místech příjezdu na stavbu, po dokončení stavby - v délce 5,0 m"1 |  | 1 | [12 empty] | VV | 2 | 2 | True | 1 | ROZPOCET
52 | K | R-4 | Vytýčení inž. sítí před stavbou a ochrana inž. sítí před poškozením v průběhu stavby | soubor | 1 |  | 0 |  |  | základní |  | 0 | 0 | 0 | 0 | 0 | 1024 | K | 2 |  |  |  | ROZPOCET | 0 | 0 | 0 | 0 | 0 | 1 | 0 | 1024 | 1893663485
| PP |  | Vytýčení inž. sítí před stavbou a ochrana inž. sítí před poškozením v průběhu stavby | [14 empty] | PP | 2
53 | K | R5 | Úprava stávajících výustí | ks | 11 |  | 0 |  |  | základní |  | 0 | 0 | 0 | 0 | 0 | 1024 | K | 2 |  |  |  | ROZPOCET | 0 | 0 | 0 | 0 | 0 | 1 | 0 | 1024 | -837840948
| PP |  | Úprava stávajících výustí | [14 empty] | PP | 2
| VV |  | "případné úpravy stávajících výustí, např. prodloužení, seřezání čela, opevnění okolí LK do 80 kg - 0,5*0,5*0,2" | [14 empty] | VV | 2 | 1 | True | 0 | ROZPOCET
| VV |  | "např. při vyústění ve stupni ř.KM 1,3053 bude stávající výusť prodloužena za nové opevnění břehů - dle výkresu,celkem cca 11ks výustí DN 100-DN300"11 |  | 11 | [12 empty] | VV | 2 | 2 | True | 1 | ROZPOCET
54 | K | R-6 | Čištění komunkací - mechanicky | Soubor | 1 |  | 0 |  |  | základní |  | 0 | 0 | 0 | 0 | 0 | 1024 | K | 2 |  |  |  | ROZPOCET | 0 | 0 | 0 | 0 | 0 | 1 | 0 | 1024 | -1531020024
| PP |  | Čištění komunkací - mechanicky | [14 empty] | PP | 2
| VV |  | "vždy po výjezdu znečištěného vozidla ze stavby na asfaltovou silnici"1 |  | 1 | [12 empty] | VV | 2 | 2 | True | 1 | ROZPOCET
55 | K | R-7 | Čištění komunikací - vodou | Soubor | 1 |  | 0 |  |  | základní |  | 0 | 0 | 0 | 0 | 0 | 1024 | K | 2 |  |  |  | ROZPOCET | 0 | 0 | 0 | 0 | 0 | 1 | 0 | 1024 | -275349565
| PP |  | Čištění komunikací - vodou | [14 empty] | PP | 2
| VV |  | "vždy po výjezdu znečištěného vozidla ze stavby na asfaltovou silnici"1 |  | 1 | [12 empty] | VV | 2 | 2 | True | 1 | ROZPOCET
56 | K | R-8 | Uvedení využívaných ploch do původního stavu | Soubor | 1 |  | 0 |  |  | základní |  | 0 | 0 | 0 | 0 | 0 | 1024 | K | 2 |  |  |  | ROZPOCET | 0 | 0 | 0 | 0 | 0 | 1 | 0 | 1024 | -1850472689
| PP |  | Uvedení využívaných ploch do původního stavu | [14 empty] | PP | 2
| VV |  | "týká se to všech pozemků dotčených stavbou nebo příjezdem na stavbu, travnatých ploch i ploch s povrchem asfaltovým" | [14 empty] | VV | 2 | 1 | True | 0 | ROZPOCET
| VV |  | "včetně pozemků v soukromém vlastnictví, případné rozebrání plotů z pletiva, sloupků a jejich navrácení na původní místo" | [14 empty] | VV | 2 | 1 | True | 0 | ROZPOCET
| VV |  | "úprava terénu na příjezdu a zpětnou úpravu dle dohody s majitelem pozemku - příjezd 5b" | [14 empty] | VV | 2 | 1 | True | 0 | ROZPOCET
| VV |  | "v případě potřeby (při zvýšené hladině spodní vody) zpevnění trasy silničními panely - předpokládaná délka 40 bm, včetně přemístění panelů" | [14 empty] | VV | 2 | 1 | True | 0 | ROZPOCET
| VV |  | "pro zajištění příjezdů k toku č.2, č.4 a č.5b " | [14 empty] | VV | 2 | 1 | True | 0 | ROZPOCET
| VV |  | "včetně dočasného přemístění a zpětného vrácení překážek (např. kontejneru, skládky dřeva)" | [14 empty] | VV | 2 | 1 | True | 0 | ROZPOCET
| VV |  | "provedení fotodokumentace jednotlivých pozemků a staveb dotčených stavbou a příjezdem před zahájením stavby" 1 |  | 1 | [12 empty] | VV | 2 | 2 | True | 1 | ROZPOCET