## Rekapitulace stavby
Export Komplet | [27 empty] | 2.0 | ZAMOK |  |  |  |  | False | False | {01fb14a1-fe3a-45ce-bd1c-ac7882b19f15}
[33 empty] | 0,01 | 21
[33 empty] | 0,01 | 12
|  | REKAPITULACE STAVBY | [17 empty] | v --- níže se nacházejí doplnkové a pomocné údaje k sestavám --- v | [11 empty] | Návod na vyplnění | 0,001
|  | Kód: |  |  |  |  | 123478OST_URS_2024 | [24 empty] | Měnit lze pouze buňky se žlutým podbarvením! 1) na prvním listu Rekapitulace stavby vyplňte v sestavě a) Souhrnný list - údaje o Uchazeči (přenesou se do ostatních sestav i v jiných listech) b) Rekapitulace objektů - potřebné Ostatní náklady 2) na vybraných listech vyplňte v sestavě a) Krycí list - údaje o Uchazeči, pokud se liší od údajů o Uchazeči na Souhrnném listu (údaje se přenesou do ostatních sestav v daném listu) b) Rekapitulace rozpočtu - potřebné Ostatní náklady c) Celkové náklady za stavbu - ceny u položek - množství, pokud má žluté podbarvení - a v případě potřeby poznámku (ta je ve skrytém sloupci) | 0,01
|  | Stavba: |  |  |  |  | Odpad Nosislav - oprava zaústění | [25 empty] | 0,01
|  | KSO: | [13 empty] | CC-CZ: | [16 empty] | 0,01
|  | Místo: |  |  |  |  | Nosislav | [8 empty] | Datum: |  | 18. 9. 2023 | [14 empty] | 0,01
0,01
|  | Zadavatel: | [13 empty] | IČ: |  | 70890013 | [14 empty] | 0,01
|  |  | Povodí Moravy, s.p. | [12 empty] | DIČ: |  | CZ70890013 | [14 empty] | 0,01
0,01
|  | Uchazeč: | [13 empty] | IČ: |  | Vyplň údaj | [14 empty] | 0,01
|  |  | Vyplň údaj | [12 empty] | DIČ: |  | Vyplň údaj | [14 empty] | 0,01
False
|  | Projektant: | [13 empty] | IČ: |  | 70890013 | [14 empty] | False
|  |  | Povodí Moravy, s.p. | [12 empty] | DIČ: |  | CZ70890013 | [14 empty] | True
0,01
|  | Zpracovatel: | [13 empty] | IČ: |  | 70890013 | [14 empty] | 0,01
|  |  | Povodí Moravy, s.p. | [12 empty] | DIČ: |  | CZ70890013 | [14 empty] | True
Poznámka:
|  | Cena bez DPH | [13 empty] | 0
[8 empty] | Sazba daně |  |  | Základ daně |  |  |  |  | Výše daně
|  | DPH |  | základní |  |  |  | 21% |  |  | 0 |  |  |  |  | 0
|  |  |  | snížená |  |  |  | 12% |  |  | 0 |  |  |  |  | 0
|  |  |  | zákl. přenesená |  |  |  | 21% |  |  | 0 |  |  |  |  | 0
|  |  |  | sníž. přenesená |  |  |  | 12% |  |  | 0 |  |  |  |  | 0
|  |  |  | nulová |  |  |  | 0% |  |  | 0 |  |  |  |  | 0
|  | Cena s DPH | [6 empty] | v |  |  | CZK |  |  |  | 0
|  | Projektant | [11 empty] | Zpracovatel
|  | Datum a podpis: | [7 empty] | Razítko |  |  |  | Datum a podpis: |  |  | Razítko
|  | Objednavatel | [11 empty] | Uchazeč
|  | Datum a podpis: | [7 empty] | Razítko |  |  |  | Datum a podpis: |  |  | Razítko
REKAPITULACE OBJEKTŮ STAVBY A SOUPISŮ PRACÍ
| Kód: | [6 empty] | 123478OST_URS_2024
| Stavba: | [6 empty] | Odpad Nosislav - oprava zaústění
| Místo: | [6 empty] | Nosislav | [6 empty] | Datum: |  | 18. 9. 2023
| Zadavatel: | [6 empty] | Povodí Moravy, s.p. | [6 empty] | Projektant: |  | Povodí Moravy, s.p. |  |  | Informatívní údaje z listů zakázek
| Uchazeč: | [13 empty] | Zpracovatel: |  | Povodí Moravy, s.p.
| Kód |  |  |  | Popis | [7 empty] | Cena bez DPH [CZK] |  |  |  |  | Cena s DPH [CZK] | Typ | z toho Ostat. náklady [CZK] | DPH [CZK] | Normohodiny [h] | DPH základní [CZK] | DPH snížená [CZK] | DPH základní přenesená [CZK] | DPH snížená přenesená [CZK] | Základna DPH základní | Základna DPH snížená | Základna DPH zákl. přenesená | Základna DPH sníž. přenesená | Základna DPH nulová
| Náklady z rozpočtů | [11 empty] | 0 |  |  |  |  | 0 |  | 0 | 0 | 0 | 0 | 0 | 0 | 0 | 0 | 0 | 0 | 0 | 0 |  | D | 0 | ###NOIMPORT### | IMPORT | {01fb14a1-fe3a-45ce-bd1c-ac7882b19f15} | {00000000-0000-0000-0000-000000000000}
/ |  | SO 01 |  |  |  | Oprava zaústění | [6 empty] | 0 |  |  |  |  | 0 | STA | 0 | 0 | 0 | 0 | 0 | 0 | 0 | 0 | 0 | 0 | 0 | 0 |  |  | 1 |  | IMPORT | {b3d3c0dc-394a-4bb2-8877-f5ee5ea99fd7} | {01fb14a1-fe3a-45ce-bd1c-ac7882b19f15} | 2
/ |  | SO 00 |  |  |  | VRN | [6 empty] | 0 |  |  |  |  | 0 | STA | 0 | 0 | 0 | 0 | 0 | 0 | 0 | 0 | 0 | 0 | 0 | 0 |  |  | 1 |  | IMPORT | {0a42a2b9-dd35-41b4-97bc-4cab3000149a} | {01fb14a1-fe3a-45ce-bd1c-ac7882b19f15} | 2

## SO 01 - Oprava zaústění
{b3d3c0dc-394a-4bb2-8877-f5ee5ea99fd7}
2
| KRYCÍ LIST SOUPISU PRACÍ | [7 empty] | v --- níže se nacházejí doplnkové a pomocné údaje k sestavám --- v | [8 empty] | False
Stavba:
Odpad Nosislav - oprava zaústění
Objekt:
SO 01 - Oprava zaústění
| KSO: |  |  |  |  | CC-CZ:
| Místo: |  | Nosislav |  |  | Datum: | 18. 9. 2023
| Zadavatel: |  |  |  |  | IČ: | 70890013
|  | Povodí Moravy, s.p. |  |  |  | DIČ:
| Uchazeč: |  |  |  |  | IČ: | Vyplň údaj
|  | Vyplň údaj |  |  |  | DIČ: | Vyplň údaj
| Projektant: |  |  |  |  | IČ: | 70890013
|  | Povodí Moravy, s.p. |  |  |  | DIČ: | CZ70890013
| Zpracovatel: |  |  |  |  | IČ: | 70890013
|  | Povodí Moravy, s.p. |  |  |  | DIČ: | CZ70890013
Poznámka:
| Cena bez DPH | [5 empty] | 0
|  |  | Základ daně |  |  | Sazba daně | Výše daně
| DPH | základní | 0 |  |  | 21% | 0
|  | snížená | 0 |  |  | 12% | 0
|  | zákl. přenesená | 0 |  |  | 21% | 0
|  | sníž. přenesená | 0 |  |  | 12% | 0
|  | nulová | 0 |  |  | 0% | 0
| Cena s DPH |  |  | v | CZK |  | 0
| Projektant |  |  | Zpracovatel
| Datum a podpis: |  | Razítko | Datum a podpis: |  |  | Razítko
| Objednavatel |  |  | Uchazeč
| Datum a podpis: |  | Razítko | Datum a podpis: |  |  | Razítko
REKAPITULACE ČLENĚNÍ SOUPISU PRACÍ
Stavba:
Odpad Nosislav - oprava zaústění
Objekt:
SO 01 - Oprava zaústění
Místo: |  |  | Nosislav |  |  | Datum: | 18. 9. 2023
Zadavatel: |  |  | Povodí Moravy, s.p. |  |  | Projektant: | Povodí Moravy, s.p.
Uchazeč: |  |  | Vyplň údaj |  |  | Zpracovatel: | Povodí Moravy, s.p.
Kód dílu - Popis | [6 empty] | Cena celkem [CZK]
Náklady ze soupisu prací | [6 empty] | 0 | [11 empty] | -1
| HSV - Práce a dodávky HSV | [5 empty] | 0
| 1 - Zemní práce | [5 empty] | 0
| 3 - Svislé a kompletní konstrukce | [5 empty] | 0
| 4 - Vodorovné konstrukce | [5 empty] | 0
| 997 - Přesun sutě | [5 empty] | 0
| 998 - Přesun hmot | [5 empty] | 0
| M - Práce a dodávky M | [5 empty] | 0
| 46-M - Zemní práce při extr.mont.pracích | [5 empty] | 0
SOUPIS PRACÍ
Stavba:
Odpad Nosislav - oprava zaústění
Objekt:
SO 01 - Oprava zaústění
Místo: |  |  | Nosislav |  |  | Datum: | 18. 9. 2023
Zadavatel: |  |  | Povodí Moravy, s.p. |  |  | Projektant: | Povodí Moravy, s.p.
Uchazeč: |  |  | Vyplň údaj |  |  | Zpracovatel: | Povodí Moravy, s.p.
PČ | Typ | Kód | Popis | MJ | Množství | J.cena [CZK] | Cena celkem [CZK] | Cenová soustava |  | DPH | J. Nh [h] | Nh celkem [h] | J. hmotnost [t] | Hmotnost celkem [t] | J. suť [t] | Suť Celkem [t]
Náklady soupisu celkem | [6 empty] | 0 |  |  |  |  | 0 |  | 282.4635 |  | 25.4024 |  | D | -1 | [10 empty] | 0
| D | HSV | Práce a dodávky HSV |  |  |  | 0 |  |  |  |  | 0 |  | 282.4635 |  | 25.4024 | 1 | D | 0 |  |  |  | ROZPOCET | [6 empty] | 0
| D | 1 | Zemní práce |  |  |  | 0 |  |  |  |  | 0 |  | 18.6938 |  | 25.4024 | 1 | D | 1 |  |  |  | ROZPOCET | [6 empty] | 0
1 | K | 114203101 | Rozebrání dlažeb z lomového kamene nebo betonových tvárnic na sucho | m3 | 1.925 |  | 0 | CS ÚRS 2024 01 |  | základní |  | 0 | 0 | 0 | 1.8 | 3.465 | 4 | K | 2 |  |  |  | ROZPOCET | 0 | 0 | 0 | 0 | 0 | 1 | 0 | 4 | -642909000
| PP |  | Rozebrání dlažeb nebo záhozů s naložením na dopravní prostředek dlažeb z lomového kamene nebo betonových tvárnic na sucho nebo se spárami vyplněnými pískem nebo drnem | [14 empty] | PP | 2
| Online PSC |  | https://podminky.urs.cz/item/CS_URS_2024_01/114203101 | [14 empty] | Online PSC | 2
| P |  | Poznámka k položce: Rozebrání betonové dlažby v ploše výkopu pro stabilizační pas | [14 empty] | P | 2
| VV |  | (3,1+1,5+3,1)*2,5*0,1 |  | 1.925 | [12 empty] | VV | 2 | 2 | True | 1 | ROZPOCET
2 | K | 114203103 | Rozebrání dlažeb z lomového kamene nebo betonových tvárnic do cementové malty | m3 | 11.546 |  | 0 | CS ÚRS 2024 01 |  | základní |  | 0 | 0 | 0 | 1.9 | 21.9374 | 4 | K | 2 |  |  |  | ROZPOCET | 0 | 0 | 0 | 0 | 0 | 1 | 0 | 4 | -1771489995
| PP |  | Rozebrání dlažeb nebo záhozů s naložením na dopravní prostředek dlažeb z lomového kamene nebo betonových tvárnic do cementové malty se spárami zalitými cementovou maltou | [14 empty] | PP | 2
| Online PSC |  | https://podminky.urs.cz/item/CS_URS_2024_01/114203103 | [14 empty] | Online PSC | 2
| P |  | Poznámka k položce: Odstranění původní kamenné dlažby do betonu | [14 empty] | P | 2
| VV |  | "plocha odečtena z Autocadu"48,11*1,2*0,2 |  | 11.546 | [12 empty] | VV | 2 | 2 | True | 1 | ROZPOCET
3 | K | 122251104 | Odkopávky a prokopávky nezapažené v hornině třídy těžitelnosti I skupiny 3 objem do 500 m3 strojně | m3 | 304.893 |  | 0 | CS ÚRS 2024 01 |  | základní |  | 0 | 0 | 0 | 0 | 0 | 4 | K | 2 |  |  |  | ROZPOCET | 0 | 0 | 0 | 0 | 0 | 1 | 0 | 4 | 365352340
| PP |  | Odkopávky a prokopávky nezapažené strojně v hornině třídy těžitelnosti I skupiny 3 přes 100 do 500 m3 | [14 empty] | PP | 2
| Online PSC |  | https://podminky.urs.cz/item/CS_URS_2024_01/122251104 | [14 empty] | Online PSC | 2
| VV |  | "plochy odečteny z Autocadu" | [14 empty] | VV | 2 | 1 | True | 0 | ROZPOCET
| VV |  | "pas" (45,61*2,1)+(4*4,1*((0,3+3,64)/2))+(2*(0,3*1,5))+(4*2,17*3,64)+(4*1,89*(3,64/2)) |  | 174.343 | [12 empty] | VV | 2 | 2 | True | 0 | ROZPOCET
| VV |  | "zához" 1,6*20 |  | 32 | [12 empty] | VV | 2 | 2 | True | 0 | ROZPOCET
| VV |  | "rovnanina" ((145,49-16,55)*1,2*0,6)+((23,83-2,03)*1,1*0,8) |  | 112.021 | [12 empty] | VV | 2 | 2 | True | 0 | ROZPOCET
| VV |  | "-betonová dlažba na sucho" - ((3,1+1,5+3,1)*2,5)*0,1 |  | -1.925 | [12 empty] | VV | 2 | 2 | True | 0 | ROZPOCET
| VV |  | "-kamenná dlažba do betonu" - 48,11*1,2*0,2 |  | -11.546 | [12 empty] | VV | 2 | 2 | True | 0 | ROZPOCET
| VV |  | Součet |  | 304.893 | [12 empty] | VV | 2 | 4 | True | 1 | ROZPOCET
4 | K | 153111114 | Příčné řezání ocelových zaberaněných štětovnic z terénu | kus | 50 |  | 0 | CS ÚRS 2024 01 |  | základní |  | 0 | 0.0002 | 0.01 | 0 | 0 | 4 | K | 2 |  |  |  | ROZPOCET | 0 | 0 | 0 | 0 | 0 | 1 | 0 | 4 | -277099733
| PP |  | Úprava ocelových štětovnic pro štětové stěny řezání z terénu, štětovnic zaberaněných příčné | [14 empty] | PP | 2
| Online PSC |  | https://podminky.urs.cz/item/CS_URS_2024_01/153111114 | [14 empty] | Online PSC | 2
| VV |  | 20/0,4 |  | 50 | [12 empty] | VV | 2 | 2 | True | 1 | ROZPOCET
5 | K | 153112111 | Nastražení ocelových štětovnic dl do 10 m ve standardních podmínkách z terénu | m2 | 120 |  | 0 | CS ÚRS 2024 01 |  | základní |  | 0 | 0.00015 | 0.018 | 0 | 0 | 4 | K | 2 |  |  |  | ROZPOCET | 0 | 0 | 0 | 0 | 0 | 1 | 0 | 4 | -577689184
| PP |  | Zřízení beraněných stěn z ocelových štětovnic z terénu nastražení štětovnic ve standardních podmínkách, délky do 10 m | [14 empty] | PP | 2
| Online PSC |  | https://podminky.urs.cz/item/CS_URS_2024_01/153112111 | [14 empty] | Online PSC | 2
| VV |  | 6*20 |  | 120 | [12 empty] | VV | 2 | 2 | True | 1 | ROZPOCET
6 | K | 153112122 | Zaberanění ocelových štětovnic na dl do 8 m ve standardních podmínkách z terénu | m2 | 68 |  | 0 | CS ÚRS 2024 01 |  | základní |  | 0 | 0 | 0 | 0 | 0 | 4 | K | 2 |  |  |  | ROZPOCET | 0 | 0 | 0 | 0 | 0 | 1 | 0 | 4 | -893863508
| PP |  | Zřízení beraněných stěn z ocelových štětovnic z terénu zaberanění štětovnic ve standardních podmínkách, délky do 8 m | [14 empty] | PP | 2
| Online PSC |  | https://podminky.urs.cz/item/CS_URS_2024_01/153112122 | [14 empty] | Online PSC | 2
| VV |  | 3,4*20 |  | 68 | [12 empty] | VV | 2 | 2 | True | 1 | ROZPOCET
7 | M | R01 | ŠTĚTOVNICE 6 m | KS | 50 |  | 0 |  |  | základní |  | 0 | 0.373 | 18.65 | 0 | 0 | 8 | M | 2 |  |  |  | ROZPOCET | 0 | 0 | 0 | 0 | 0 | 1 | 0 | 4 | 2144264323
| PP |  | ŠTĚTOVNICE | [14 empty] | PP | 2
| P |  | Poznámka k položce: Dodávka materiálu - štětovnice IIIn v délce 6 m | [14 empty] | P | 2
| VV |  | 20/0,4 |  | 50 | [12 empty] | VV | 2 | 2 | True | 1 | ROZPOCET
8 | K | 162751117 | Vodorovné přemístění přes 9 000 do 10000 m výkopku/sypaniny z horniny třídy těžitelnosti I skupiny 1 až 3 | m3 | 165.797 |  | 0 | CS ÚRS 2024 01 |  | základní |  | 0 | 0 | 0 | 0 | 0 | 4 | K | 2 |  |  |  | ROZPOCET | 0 | 0 | 0 | 0 | 0 | 1 | 0 | 4 | 414929341
| PP |  | Vodorovné přemístění výkopku nebo sypaniny po suchu na obvyklém dopravním prostředku, bez naložení výkopku, avšak se složením bez rozhrnutí z horniny třídy těžitelnosti I skupiny 1 až 3 na vzdálenost přes 9 000 do 10 000 m | [14 empty] | PP | 2
| Online PSC |  | https://podminky.urs.cz/item/CS_URS_2024_01/162751117 | [14 empty] | Online PSC | 2
| P |  | Poznámka k položce: Předpoklad uložení jako inertní odpad na skládku v Žabčicích | [14 empty] | P | 2
| VV |  | 304,893-139,096 |  | 165.797 | [12 empty] | VV | 2 | 2 | True | 1 | ROZPOCET
9 | K | 162751119 | Příplatek k vodorovnému přemístění výkopku/sypaniny z horniny třídy těžitelnosti I skupiny 1 až 3 ZKD 1000 m přes 10000 m | m3 | 331.594 |  | 0 | CS ÚRS 2024 01 |  | základní |  | 0 | 0 | 0 | 0 | 0 | 4 | K | 2 |  |  |  | ROZPOCET | 0 | 0 | 0 | 0 | 0 | 1 | 0 | 4 | 1994053879
| PP |  | Vodorovné přemístění výkopku nebo sypaniny po suchu na obvyklém dopravním prostředku, bez naložení výkopku, avšak se složením bez rozhrnutí z horniny třídy těžitelnosti I skupiny 1 až 3 na vzdálenost Příplatek k ceně za každých dalších i započatých 1 000 m | [14 empty] | PP | 2
| Online PSC |  | https://podminky.urs.cz/item/CS_URS_2024_01/162751119 | [14 empty] | Online PSC | 2
| P |  | Poznámka k položce: Předpoklad uložení jako inertní odpad na skládku v Žabčicích | [14 empty] | P | 2
| VV |  | 2*(304,893-139,096) |  | 331.594 | [12 empty] | VV | 2 | 2 | True | 1 | ROZPOCET
10 | K | 167151111 | Nakládání výkopku z hornin třídy těžitelnosti I skupiny 1 až 3 přes 100 m3 | m3 | 165.797 |  | 0 | CS ÚRS 2024 01 |  | základní |  | 0 | 0 | 0 | 0 | 0 | 4 | K | 2 |  |  |  | ROZPOCET | 0 | 0 | 0 | 0 | 0 | 1 | 0 | 4 | 1856130872
| PP |  | Nakládání, skládání a překládání neulehlého výkopku nebo sypaniny strojně nakládání, množství přes 100 m3, z hornin třídy těžitelnosti I, skupiny 1 až 3 | [14 empty] | PP | 2
| Online PSC |  | https://podminky.urs.cz/item/CS_URS_2024_01/167151111 | [14 empty] | Online PSC | 2
| VV |  | 304,893-139,096 |  | 165.797 | [12 empty] | VV | 2 | 2 | True | 1 | ROZPOCET
11 | K | 174151101 | Zásyp jam, šachet rýh nebo kolem objektů sypaninou se zhutněním | m3 | 139.096 |  | 0 | CS ÚRS 2024 01 |  | základní |  | 0 | 0 | 0 | 0 | 0 | 4 | K | 2 |  |  |  | ROZPOCET | 0 | 0 | 0 | 0 | 0 | 1 | 0 | 4 | -412653711
| PP |  | Zásyp sypaninou z jakékoliv horniny strojně s uložením výkopku ve vrstvách se zhutněním jam, šachet, rýh nebo kolem objektů v těchto vykopávkách | [14 empty] | PP | 2
| Online PSC |  | https://podminky.urs.cz/item/CS_URS_2024_01/174151101 | [14 empty] | Online PSC | 2
| VV |  | "plochy odečteny z autocadu" | [14 empty] | VV | 2 | 1 | True | 0 | ROZPOCET
| VV |  | "výkop pro pas"174,363 |  | 174.363 | [12 empty] | VV | 2 | 2 | True | 0 | ROZPOCET
| VV |  | "pas" -(29,76*0,5)-(1,35*2,1) |  | -17.715 | [12 empty] | VV | 2 | 2 | True | 0 | ROZPOCET
| VV |  | "betonová dlažba na sucho"-(3,1+1,5+3,1)*2,5*0,2 |  | -3.85 | [12 empty] | VV | 2 | 2 | True | 0 | ROZPOCET
| VV |  | "rovnanina" -(16,55*1,2*0,6)-(2,03*1,1*0,8) |  | -13.702 | [12 empty] | VV | 2 | 2 | True | 0 | ROZPOCET
| VV |  | Součet |  | 139.096 | [12 empty] | VV | 2 | 4 | True | 1 | ROZPOCET
12 | K | 181411121 | Založení lučního trávníku výsevem pl do 1000 m2 v rovině a ve svahu do 1:5 | m2 | 760 |  | 0 | CS ÚRS 2024 01 |  | základní |  | 0 | 0 | 0 | 0 | 0 | 4 | K | 2 |  |  |  | ROZPOCET | 0 | 0 | 0 | 0 | 0 | 1 | 0 | 4 | -552368061
| PP |  | Založení trávníku na půdě předem připravené plochy do 1000 m2 výsevem včetně utažení lučního v rovině nebo na svahu do 1:5 | [14 empty] | PP | 2
| Online PSC |  | https://podminky.urs.cz/item/CS_URS_2024_01/181411121 | [14 empty] | Online PSC | 2
| P |  | Poznámka k položce: Osetí ploch po skončení prací (přístupové trasy a mezideponie) | [14 empty] | P | 2
| VV |  | 350+410 |  | 760 | [12 empty] | VV | 2 | 2 | True | 1 | ROZPOCET
13 | M | 00572100 | osivo jetelotráva intenzivní víceletá | kg | 15.2 |  | 0 | CS ÚRS 2024 01 |  | základní |  | 0 | 0.001 | 0.0152 | 0 | 0 | 8 | M | 2 |  |  |  | ROZPOCET | 0 | 0 | 0 | 0 | 0 | 1 | 0 | 4 | -814584659
| PP |  | osivo jetelotráva intenzivní víceletá | [14 empty] | PP | 2
| VV |  | 760*0,02 'Přepočtené koeficientem množství |  | 15.2 | [12 empty] | VV | 2 | 2 | False | 1 | ROZPOCET
14 | K | 181411123 | Založení lučního trávníku výsevem pl do 1000 m2 ve svahu přes 1:2 do 1:1 | m2 | 32.064 |  | 0 | CS ÚRS 2024 01 |  | základní |  | 0 | 0 | 0 | 0 | 0 | 4 | K | 2 |  |  |  | ROZPOCET | 0 | 0 | 0 | 0 | 0 | 1 | 0 | 4 | -1867413115
| PP |  | Založení trávníku na půdě předem připravené plochy do 1000 m2 výsevem včetně utažení lučního na svahu přes 1:2 do 1:1 | [14 empty] | PP | 2
| Online PSC |  | https://podminky.urs.cz/item/CS_URS_2024_01/181411123 | [14 empty] | Online PSC | 2
| VV |  | "plocha odečtena z AutoCadu" | [14 empty] | VV | 2 | 1 | True | 0 | ROZPOCET
| VV |  | 26,72*1,2 |  | 32.064 | [12 empty] | VV | 2 | 2 | True | 1 | ROZPOCET
15 | M | 00572100 | osivo jetelotráva intenzivní víceletá | kg | 0.641 |  | 0 | CS ÚRS 2024 01 |  | základní |  | 0 | 0.001 | 0.000641 | 0 | 0 | 8 | M | 2 |  |  |  | ROZPOCET | 0 | 0 | 0 | 0 | 0 | 1 | 0 | 4 | -614975379
| PP |  | osivo jetelotráva intenzivní víceletá | [14 empty] | PP | 2
| VV |  | 32,064*0,02 'Přepočtené koeficientem množství |  | 0.641 | [12 empty] | VV | 2 | 2 | False | 1 | ROZPOCET
16 | K | 181951111 | Úprava pláně v hornině třídy těžitelnosti I skupiny 1 až 3 bez zhutnění strojně | m2 | 760 |  | 0 | CS ÚRS 2024 01 |  | základní |  | 0 | 0 | 0 | 0 | 0 | 4 | K | 2 |  |  |  | ROZPOCET | 0 | 0 | 0 | 0 | 0 | 1 | 0 | 4 | -1461497027
| PP |  | Úprava pláně vyrovnáním výškových rozdílů strojně v hornině třídy těžitelnosti I, skupiny 1 až 3 bez zhutnění | [14 empty] | PP | 2
| Online PSC |  | https://podminky.urs.cz/item/CS_URS_2024_01/181951111 | [14 empty] | Online PSC | 2
| P |  | Poznámka k položce: Úprava ploch po skončení prací (přístupové trasy a mezideponie) | [14 empty] | P | 2
| VV |  | 350+410 |  | 760 | [12 empty] | VV | 2 | 2 | True | 1 | ROZPOCET
17 | K | 182151111 | Svahování v zářezech v hornině třídy těžitelnosti I skupiny 1 až 3 strojně | m2 | 32.064 |  | 0 | CS ÚRS 2024 01 |  | základní |  | 0 | 0 | 0 | 0 | 0 | 4 | K | 2 |  |  |  | ROZPOCET | 0 | 0 | 0 | 0 | 0 | 1 | 0 | 4 | -345409493
| PP |  | Svahování trvalých svahů do projektovaných profilů strojně s potřebným přemístěním výkopku při svahování v zářezech v hornině třídy těžitelnosti I, skupiny 1 až 3 | [14 empty] | PP | 2
| Online PSC |  | https://podminky.urs.cz/item/CS_URS_2024_01/182151111 | [14 empty] | Online PSC | 2
| P |  | Poznámka k položce: Plynulé navázání opevnění na stávající terén | [14 empty] | P | 2
| VV |  | "plocha odečtena z AutoCadu" | [14 empty] | VV | 2 | 1 | True | 0 | ROZPOCET
| VV |  | 26,72*1,2 |  | 32.064 | [12 empty] | VV | 2 | 2 | True | 1 | ROZPOCET
| D | 3 | Svislé a kompletní konstrukce |  |  |  | 0 |  |  |  |  | 0 |  | 1.7226 |  | 0 | 1 | D | 1 |  |  |  | ROZPOCET | [6 empty] | 0
18 | K | 321321116 | Konstrukce vodních staveb ze ŽB mrazuvzdorného tř. C 30/37 | m3 | 14.88 |  | 0 | CS ÚRS 2024 01 |  | základní |  | 0 | 0 | 0 | 0 | 0 | 4 | K | 2 |  |  |  | ROZPOCET | 0 | 0 | 0 | 0 | 0 | 1 | 0 | 4 | 1221371874
| PP |  | Konstrukce vodních staveb z betonu přehrad, jezů a plavebních komor, spodní stavby vodních elektráren, jader přehrad, odběrných věží a výpustných zařízení, opěrných zdí, šachet, šachtic a ostatních konstrukcí železového pro prostředí s mrazovými cykly tř. C 30/37 | [14 empty] | PP | 2
| Online PSC |  | https://podminky.urs.cz/item/CS_URS_2024_01/321321116 | [14 empty] | Online PSC | 2
| P |  | Poznámka k položce: Stabilizační pas | [14 empty] | P | 2
| VV |  | "plocha odečtena z autocadu" 29,76*0,5 |  | 14.88 | [12 empty] | VV | 2 | 2 | True | 1 | ROZPOCET
19 | K | 321351010 | Bednění konstrukcí vodních staveb rovinné - zřízení | m2 | 71.935 |  | 0 | CS ÚRS 2024 01 |  | základní |  | 0 | 0.00865 | 0.62224 | 0 | 0 | 4 | K | 2 |  |  |  | ROZPOCET | 0 | 0 | 0 | 0 | 0 | 1 | 0 | 4 | -280938094
| PP |  | Bednění konstrukcí z betonu prostého nebo železového vodních staveb přehrad, jezů a plavebních komor, spodní stavby vodních elektráren, jader přehrad, odběrných věží a výpustných zařízení, opěrných zdí, šachet, šachtic a ostatních konstrukcí zřízení ploch | [14 empty] | PP | 2
| Online PSC |  | https://podminky.urs.cz/item/CS_URS_2024_01/321351010 | [14 empty] | Online PSC | 2
| VV |  | "plochy odečteny z cadu" | [14 empty] | VV | 2 | 1 | True | 0 | ROZPOCET
| VV |  | ((29,76*2)+(3,75*0,5*2)+(11,35*0,5))+(13,45*0,1*2)+(1,5*0,1*2) |  | 71.935 | [12 empty] | VV | 2 | 2 | True | 1 | ROZPOCET
20 | K | 321352010 | Bednění konstrukcí vodních staveb rovinné - odstranění | m2 | 71.935 |  | 0 | CS ÚRS 2024 01 |  | základní |  | 0 | 0 | 0 | 0 | 0 | 4 | K | 2 |  |  |  | ROZPOCET | 0 | 0 | 0 | 0 | 0 | 1 | 0 | 4 | -1107533878
| PP |  | Bednění konstrukcí z betonu prostého nebo železového vodních staveb přehrad, jezů a plavebních komor, spodní stavby vodních elektráren, jader přehrad, odběrných věží a výpustných zařízení, opěrných zdí, šachet, šachtic a ostatních konstrukcí odstranění ploch rovinných | [14 empty] | PP | 2
| Online PSC |  | https://podminky.urs.cz/item/CS_URS_2024_01/321352010 | [14 empty] | Online PSC | 2
| VV |  | "plochy odečteny z cadu" | [14 empty] | VV | 2 | 1 | True | 0 | ROZPOCET
| VV |  | ((29,76*2)+(3,75*0,5*2)+(11,35*0,5))+(13,45*0,1*2)+(1,5*0,1*2) |  | 71.935 | [12 empty] | VV | 2 | 2 | True | 1 | ROZPOCET
21 | K | R02 | Trojhranná lišta dutá 20 mm do bednění | m | 27.7 |  | 0 |  |  | základní |  | 0 | 0 | 0 | 0 | 0 | 4 | K | 2 |  |  |  | ROZPOCET | 0 | 0 | 0 | 0 | 0 | 1 | 0 | 4 | 3734804
| PP |  | Trojhranná lišta dutá 20 mm, opakovaně použitelná trojhranná lišta z odolného PVC s otvory pro hřebíky. Použití k tvorbě pohledových hran s úhlem 45 ° na betonových konstrukcích. Dodávka i montáž. | [14 empty] | PP | 2
| P |  | Poznámka k položce: Lišta do bednění pro zkosení pohledových hran betonu | [14 empty] | P | 2
| VV |  | 13,35*2+2*0,5 |  | 27.7 | [12 empty] | VV | 2 | 2 | True | 1 | ROZPOCET
22 | K | 321366111 | Výztuž železobetonových konstrukcí vodních staveb z oceli 10 505 D do 12 mm | t | 0.214 |  | 0 | CS ÚRS 2024 01 |  | základní |  | 0 | 1.0953 | 0.23439 | 0 | 0 | 4 | K | 2 |  |  |  | ROZPOCET | 0 | 0 | 0 | 0 | 0 | 1 | 0 | 4 | 1608461343
| PP |  | Výztuž železobetonových konstrukcí vodních staveb přehrad, jezů a plavebních komor, spodní stavby vodních elektráren, jader přehrad, odběrných věží a výpustných zařízení, opěrných zdí, šachet, šachtic a ostatních konstrukcí jednotlivé pruty průměru do 12 | [14 empty] | PP | 2
| Online PSC |  | https://podminky.urs.cz/item/CS_URS_2024_01/321366111 | [14 empty] | Online PSC | 2
| P |  | Poznámka k položce: Vázaná vyztuž profil R10 délky 1580 mm, 220 ks | [14 empty] | P | 2
| VV |  | 1,58*220*0,617/1000 |  | 0.214 | [12 empty] | VV | 2 | 2 | True | 1 | ROZPOCET
23 | K | 321368211 | Výztuž železobetonových konstrukcí vodních staveb ze svařovaných sítí | t | 0.833 |  | 0 | CS ÚRS 2024 01 |  | základní |  | 0 | 1.0395 | 0.86595 | 0 | 0 | 4 | K | 2 |  |  |  | ROZPOCET | 0 | 0 | 0 | 0 | 0 | 1 | 0 | 4 | -1827860488
| PP |  | Výztuž železobetonových konstrukcí vodních staveb přehrad, jezů a plavebních komor, spodní stavby vodních elektráren, jader přehrad, odběrných věží a výpustných zařízení, opěrných zdí, šachet, šachtic a ostatních konstrukcí svařované sítě z ocelových taže | [14 empty] | PP | 2
| Online PSC |  | https://podminky.urs.cz/item/CS_URS_2024_01/321368211 | [14 empty] | Online PSC | 2
| P |  | Poznámka k položce: Kari síť 10/100/100, 12 ks | [14 empty] | P | 2
| VV |  | "plocha ocečtena z autocadu" | [14 empty] | VV | 2 | 1 | True | 0 | ROZPOCET
| VV |  | "plocha navýšena o ztratné 20%)" | [14 empty] | VV | 2 | 1 | True | 0 | ROZPOCET
| VV |  | 28,11*1,2*2*12,34/1000 |  | 0.833 | [12 empty] | VV | 2 | 2 | True | 1 | ROZPOCET
| D | 4 | Vodorovné konstrukce |  |  |  | 0 |  |  |  |  | 0 |  | 262.0471 |  | 0 | 1 | D | 1 |  |  |  | ROZPOCET | [6 empty] | 0
24 | K | 451571111 | Lože pod dlažby ze štěrkopísku vrstva tl do 100 mm | m2 | 19.25 |  | 0 | CS ÚRS 2024 01 |  | základní |  | 0 | 0.21252 | 4.091 | 0 | 0 | 4 | K | 2 |  |  |  | ROZPOCET | 0 | 0 | 0 | 0 | 0 | 1 | 0 | 4 | 1849053587
| PP |  | Lože pod dlažby ze štěrkopísků, tl. vrstvy do 100 mm | [14 empty] | PP | 2
| Online PSC |  | https://podminky.urs.cz/item/CS_URS_2024_01/451571111 | [14 empty] | Online PSC | 2
| P |  | Poznámka k položce: Podsyp pro znovuuložení rozebrané původní dlažby. | [14 empty] | P | 2
| VV |  | (3,1+1,5+3,1)*2,5 |  | 19.25 | [12 empty] | VV | 2 | 2 | True | 1 | ROZPOCET
25 | K | 457312811 | Těsnící vrstva z betonu mrazuvzdorného tř. C 25/30 tl do 100 mm | m2 | 20.175 |  | 0 | CS ÚRS 2024 01 |  | základní |  | 0 | 0 | 0 | 0 | 0 | 4 | K | 2 |  |  |  | ROZPOCET | 0 | 0 | 0 | 0 | 0 | 1 | 0 | 4 | -417003087
| PP |  | Těsnicí nebo opevňovací vrstva z prostého betonu pro prostředí s mrazovými cykly tř. C 25/30, tl. vrstvy 100 mm | [14 empty] | PP | 2
| Online PSC |  | https://podminky.urs.cz/item/CS_URS_2024_01/457312811 | [14 empty] | Online PSC | 2
| VV |  | 13,45*1,5 |  | 20.175 | [12 empty] | VV | 2 | 2 | True | 1 | ROZPOCET
26 | K | 462514161 | Zához z lomového kamene neupraveného provedený ze břehu nebo z lešení, do sucha nebo do vody záhozového, hmotnost jednotlivých kamenů přes 500 kg bez výplně mezer | m3 | 32 |  | 0 | CS ÚRS 2024 01 |  | základní |  | 0 | 2.002 | 64.064 | 0 | 0 | 4 | K | 2 |  |  |  | ROZPOCET | 0 | 0 | 0 | 0 | 0 | 1 | 0 | 4 | -1316334490
| PP |  | Zához z lomového kamene neupraveného provedený ze břehu nebo z lešení, do sucha nebo do vody záhozového, hmotnost jednotlivých kamenů přes 500 kg bez výplně mezer | [14 empty] | PP | 2
| Online PSC |  | https://podminky.urs.cz/item/CS_URS_2024_01/462514161 | [14 empty] | Online PSC | 2
| VV |  | "plocha odečtena z autocadu" 1,6*20 |  | 32 | [12 empty] | VV | 2 | 2 | True | 1 | ROZPOCET
27 | K | 463211153 | Rovnanina objemu přes 3 m3 z lomového kamene tříděného hmotnosti přes 200 do 500 kg s urovnáním líce | m3 | 104.753 |  | 0 | CS ÚRS 2024 01 |  | základní |  | 0 | 1.848 | 193.5835 | 0 | 0 | 4 | K | 2 |  |  |  | ROZPOCET | 0 | 0 | 0 | 0 | 0 | 1 | 0 | 4 | -619696410
| PP |  | Rovnanina z lomového kamene neupraveného pro podélné i příčné objekty objemu přes 3 m3 z kamene tříděného, s urovnáním líce a vyklínováním spár úlomky kamene hmotnost jednotlivých kamenů přes 200 do 500 kg | [14 empty] | PP | 2
| Online PSC |  | https://podminky.urs.cz/item/CS_URS_2024_01/463211153 | [14 empty] | Online PSC | 2
| VV |  | "plocha odečtena z autocadu" 145,49*1,2*0,6 |  | 104.753 | [12 empty] | VV | 2 | 2 | True | 1 | ROZPOCET
28 | K | 465921112 | Kladení dlažby z betonových desek tl do 100 mm hmotnosti do 90 kg s vyplněním spár drnem | m2 | 19.25 |  | 0 | CS ÚRS 2024 01 |  | základní |  | 0 | 0.01603 | 0.30858 | 0 | 0 | 4 | K | 2 |  |  |  | ROZPOCET | 0 | 0 | 0 | 0 | 0 | 1 | 0 | 4 | -1903773687
| PP |  | Kladení dlažby z betonových desek a tvárnic na sucho hmotnosti jednotlivých desek nebo tvárnic do 90 kg s vyplněním spár těženým kamenivem, drnem nebo ornicí s osetím, tl. desek do 100 mm | [14 empty] | PP | 2
| Online PSC |  | https://podminky.urs.cz/item/CS_URS_2024_01/465921112 | [14 empty] | Online PSC | 2
| P |  | Poznámka k položce: Jedná se o znovuuložení rozebrané původní dlažby. Materiál bude použit původní. | [14 empty] | P | 2
| VV |  | (3,1+1,5+3,1)*2,5 |  | 19.25 | [12 empty] | VV | 2 | 2 | True | 1 | ROZPOCET
29 | K | R03 | Rovnanina na štět 500 kg | m3 | 20.97 |  | 0 |  |  | základní |  | 0 | 0 | 0 | 0 | 0 | 4 | K | 2 |  |  |  | ROZPOCET | 0 | 0 | 0 | 0 | 0 | 1 | 0 | 4 | 1239569014
| PP |  | Rovnanina na štět 500 kg | [14 empty] | PP | 2
| VV |  | "plocha odečtena z autocadu" 23,83*1,1*0,8 |  | 20.97 | [12 empty] | VV | 2 | 2 | True | 1 | ROZPOCET
| D | 997 | Přesun sutě |  |  |  | 0 |  |  |  |  | 0 |  | 0 |  | 0 | 1 | D | 1 |  |  |  | ROZPOCET | [6 empty] | 0
30 | K | R4 | Poplatek za uložení stavebního odpadu na recyklační skládce (skládkovné) směsného stavebního a demoličního kód odpadu 17 09 04 | t | 31.175 |  | 0 | CS ÚRS 2024 01 |  | základní |  | 0 | 0 | 0 | 0 | 0 | 4 | K | 2 |  |  |  | ROZPOCET | 0 | 0 | 0 | 0 | 0 | 1 | 0 | 4 | -465711735
| PP |  | Poplatek za uložení stavebního odpadu na recyklační skládce (skládkovné) směsného stavebního a demoličního zatříděného do Katalogu odpadů pod kódem 17 09 04 | [14 empty] | PP | 2
| Online PSC |  | https://podminky.urs.cz/item/CS_URS_2024_01/R4 | [14 empty] | Online PSC | 2
| P |  | Poznámka k položce: Odpad z demolice původní dlažby. Předpoklad uložení jako inertní odpad na skládku v Žabčicích. | [14 empty] | P | 2
| VV |  | "plocha odečtena z cadu"48,11*1,2*0,2*2,7 |  | 31.175 | [12 empty] | VV | 2 | 2 | True | 1 | ROZPOCET
31 | K | 997321511 | Vodorovná doprava suti a vybouraných hmot po suchu do 1 km | t | 31.175 |  | 0 | CS ÚRS 2024 01 |  | základní |  | 0 | 0 | 0 | 0 | 0 | 4 | K | 2 |  |  |  | ROZPOCET | 0 | 0 | 0 | 0 | 0 | 1 | 0 | 4 | -87145569
| PP |  | Vodorovná doprava suti a vybouraných hmot bez naložení, s vyložením a hrubým urovnáním po suchu, na vzdálenost do 1 km | [14 empty] | PP | 2
| Online PSC |  | https://podminky.urs.cz/item/CS_URS_2024_01/997321511 | [14 empty] | Online PSC | 2
| P |  | Poznámka k položce: Odpad z demolice původní dlažby. | [14 empty] | P | 2
| VV |  | "plocha odečtena z cadu"48,11*1,2*0,2*2,7 |  | 31.175 | [12 empty] | VV | 2 | 2 | True | 1 | ROZPOCET
32 | K | 997321519 | Příplatek ZKD 1 km vodorovné dopravy suti a vybouraných hmot po suchu | t | 342.928 |  | 0 | CS ÚRS 2024 01 |  | základní |  | 0 | 0 | 0 | 0 | 0 | 4 | K | 2 |  |  |  | ROZPOCET | 0 | 0 | 0 | 0 | 0 | 1 | 0 | 4 | -780113027
| PP |  | Vodorovná doprava suti a vybouraných hmot bez naložení, s vyložením a hrubým urovnáním po suchu, na vzdálenost Příplatek k cenám za každý další i započatý 1 km přes 1 km | [14 empty] | PP | 2
| Online PSC |  | https://podminky.urs.cz/item/CS_URS_2024_01/997321519 | [14 empty] | Online PSC | 2
| P |  | Poznámka k položce: Odpad z demolice původní dlažby. | [14 empty] | P | 2
| VV |  | "plocha odečtena z cadu"(48,11*1,2*0,2)*2,7*11 |  | 342.928 | [12 empty] | VV | 2 | 2 | True | 1 | ROZPOCET
| D | 998 | Přesun hmot |  |  |  | 0 |  |  |  |  | 0 |  | 0 |  | 0 | 1 | D | 1 |  |  |  | ROZPOCET | [6 empty] | 0
33 | K | 998332011 | Přesun hmot pro úpravy vodních toků a kanály | t | 282.464 |  | 0 | CS ÚRS 2024 01 |  | základní |  | 0 | 0 | 0 | 0 | 0 | 4 | K | 2 |  |  |  | ROZPOCET | 0 | 0 | 0 | 0 | 0 | 1 | 0 | 4 | 1966507013
| PP |  | Přesun hmot pro úpravy vodních toků a kanály, hráze rybníků apod. dopravní vzdálenost do 500 m | [14 empty] | PP | 2
| Online PSC |  | https://podminky.urs.cz/item/CS_URS_2024_01/998332011 | [14 empty] | Online PSC | 2
| D | M | Práce a dodávky M |  |  |  | 0 |  |  |  |  | 0 |  | 0 |  | 0 | 3 | D | 0 |  |  |  | ROZPOCET | [6 empty] | 0
| D | 46-M | Zemní práce při extr.mont.pracích |  |  |  | 0 |  |  |  |  | 0 |  | 0 |  | 0 | 3 | D | 1 |  |  |  | ROZPOCET | [6 empty] | 0
34 | K | R5 | Poplatek za uložení zeminy na recyklační skládce (skládkovné) kód odpadu 17 05 04 | t | 348.174 |  | 0 | CS ÚRS 2024 01 |  | základní |  | 0 | 0 | 0 | 0 | 0 | 64 | K | 2 |  |  |  | ROZPOCET | 0 | 0 | 0 | 0 | 0 | 1 | 0 | 64 | 1858838062
| PP |  | Poplatek (skládkovné) za uložení zeminy na recyklační skládce zatříděné do Katalogu odpadů pod kódem 17 05 04 | [14 empty] | PP | 2
| Online PSC |  | https://podminky.urs.cz/item/CS_URS_2024_01/R5 | [14 empty] | Online PSC | 2
| P |  | Poznámka k položce: Předpoklad uložení jako inertní odpad (170504) na skládku v Žabčicích | [14 empty] | P | 2
| VV |  | (304,893-139,096)*2,1 |  | 348.174 | [12 empty] | VV | 2 | 2 | True | 1 | ROZPOCET

## SO 00 - VRN
{0a42a2b9-dd35-41b4-97bc-4cab3000149a}
2
| KRYCÍ LIST SOUPISU PRACÍ | [7 empty] | v --- níže se nacházejí doplnkové a pomocné údaje k sestavám --- v | [8 empty] | False
Stavba:
Odpad Nosislav - oprava zaústění
Objekt:
SO 00 - VRN
| KSO: |  |  |  |  | CC-CZ:
| Místo: |  | Nosislav |  |  | Datum: | 18. 9. 2023
| Zadavatel: |  |  |  |  | IČ: | 70890013
|  | Povodí Moravy, s.p. |  |  |  | DIČ: | CZ70890013
| Uchazeč: |  |  |  |  | IČ: | Vyplň údaj
|  | Vyplň údaj |  |  |  | DIČ: | Vyplň údaj
| Projektant: |  |  |  |  | IČ: | 70890013
|  | Povodí Moravy, s.p. |  |  |  | DIČ: | CZ70890013
| Zpracovatel: |  |  |  |  | IČ: | 70890013
|  | Povodí Moravy, s.p. |  |  |  | DIČ: | CZ70890013
Poznámka:
| Cena bez DPH | [5 empty] | 0
|  |  | Základ daně |  |  | Sazba daně | Výše daně
| DPH | základní | 0 |  |  | 21% | 0
|  | snížená | 0 |  |  | 12% | 0
|  | zákl. přenesená | 0 |  |  | 21% | 0
|  | sníž. přenesená | 0 |  |  | 12% | 0
|  | nulová | 0 |  |  | 0% | 0
| Cena s DPH |  |  | v | CZK |  | 0
| Projektant |  |  | Zpracovatel
| Datum a podpis: |  | Razítko | Datum a podpis: |  |  | Razítko
| Objednavatel |  |  | Uchazeč
| Datum a podpis: |  | Razítko | Datum a podpis: |  |  | Razítko
REKAPITULACE ČLENĚNÍ SOUPISU PRACÍ
Stavba:
Odpad Nosislav - oprava zaústění
Objekt:
SO 00 - VRN
Místo: |  |  | Nosislav |  |  | Datum: | 18. 9. 2023
Zadavatel: |  |  | Povodí Moravy, s.p. |  |  | Projektant: | Povodí Moravy, s.p.
Uchazeč: |  |  | Vyplň údaj |  |  | Zpracovatel: | Povodí Moravy, s.p.
Kód dílu - Popis | [6 empty] | Cena celkem [CZK]
Náklady ze soupisu prací | [6 empty] | 0 | [11 empty] | -1
| HSV - Práce a dodávky HSV | [5 empty] | 0
| 1 - Zemní práce | [5 empty] | 0
| 9 - Ostatní konstrukce a práce, bourání | [5 empty] | 0
| VRN - Vedlejší rozpočtové náklady | [5 empty] | 0
| VRN1 - Průzkumné, geodetické a projektové práce | [5 empty] | 0
| VRN3 - Zařízení staveniště | [5 empty] | 0
| VRN6 - Územní vlivy | [5 empty] | 0
| VRN9 - Ostatní náklady | [5 empty] | 0
SOUPIS PRACÍ
Stavba:
Odpad Nosislav - oprava zaústění
Objekt:
SO 00 - VRN
Místo: |  |  | Nosislav |  |  | Datum: | 18. 9. 2023
Zadavatel: |  |  | Povodí Moravy, s.p. |  |  | Projektant: | Povodí Moravy, s.p.
Uchazeč: |  |  | Vyplň údaj |  |  | Zpracovatel: | Povodí Moravy, s.p.
PČ | Typ | Kód | Popis | MJ | Množství | J.cena [CZK] | Cena celkem [CZK] | Cenová soustava |  | DPH | J. Nh [h] | Nh celkem [h] | J. hmotnost [t] | Hmotnost celkem [t] | J. suť [t] | Suť Celkem [t]
Náklady soupisu celkem | [6 empty] | 0 |  |  |  |  | 0 |  | 0.015 |  | 0.02 |  | D | -1 | [7 empty] | 0
| D | HSV | Práce a dodávky HSV |  |  |  | 0 |  |  |  |  | 0 |  | 0.015 |  | 0.02 | 1 | D | 0 | ROZPOCET | [6 empty] | 0
| D | 1 | Zemní práce |  |  |  | 0 |  |  |  |  | 0 |  | 0.015 |  | 0 | 1 | D | 1 | ROZPOCET | [6 empty] | 0
1 | K | 115101203 | Čerpání vody na dopravní výšku do 10 m průměrný přítok přes 1 000 do 2 000 l/min | hod | 300 |  | 0 | CS ÚRS 2024 01 |  | základní |  | 0 | 5e-05 | 0.015 | 0 | 0 | 4 | K | 2 | ROZPOCET | 0 | 0 | 0 | 0 | 0 | 1 | 0 | 4 | -39232615
| PP |  | Čerpání vody na dopravní výšku do 10 m s uvažovaným průměrným přítokem přes 1 000 do 2 000 l/min | [14 empty] | PP | 2
| Online PSC |  | https://podminky.urs.cz/item/CS_URS_2024_01/115101203 | [14 empty] | Online PSC | 2
2 | K | 115101303 | Pohotovost čerpací soupravy pro dopravní výšku do 10 m přítok přes 1 000 do 2 000 l/min | den | 30 |  | 0 | CS ÚRS 2024 01 |  | základní |  | 0 | 0 | 0 | 0 | 0 | 4 | K | 2 | ROZPOCET | 0 | 0 | 0 | 0 | 0 | 1 | 0 | 4 | -956846467
| PP |  | Pohotovost záložní čerpací soupravy pro dopravní výšku do 10 m s uvažovaným průměrným přítokem přes 1 000 do 2 000 l/min | [14 empty] | PP | 2
| Online PSC |  | https://podminky.urs.cz/item/CS_URS_2024_01/115101303 | [14 empty] | Online PSC | 2
| D | 9 | Ostatní konstrukce a práce, bourání |  |  |  | 0 |  |  |  |  | 0 |  | 0 |  | 0.02 | 1 | D | 1 | ROZPOCET | [6 empty] | 0
3 | K | R01 | Čištění vozovek podkladu nebo krytu betonového nebo živičného | kpl | 1 |  | 0 |  |  | základní |  | 0 | 0 | 0 | 0.02 | 0.02 | 4 | K | 2 | ROZPOCET | 0 | 0 | 0 | 0 | 0 | 1 | 0 | 4 | 1786788580
| PP |  | Čištění vozovek podkladu nebo krytu betonového nebo živičného | [14 empty] | PP | 2
| P |  | Poznámka k položce: Přístupové komunikace budou udržovány v čistém stavu - jakékoli zněčištění v důsledku prací bude průběžně odstraňováno | [14 empty] | P | 2
| D | VRN | Vedlejší rozpočtové náklady |  |  |  | 0 |  |  |  |  | 0 |  | 0 |  | 0 | 5 | D | 0 | ROZPOCET | [6 empty] | 0
4 | K | R02 | Zajímkování a zahrázkování | kpl | 1 |  | 0 |  |  | základní |  | 0 | 0 | 0 | 0 | 0 | 4 | K | 1 | ROZPOCET | 0 | 0 | 0 | 0 | 0 | 1 | 0 | 4 | 390965255
| PP |  | Zajímkování a zahrázkování | [14 empty] | PP | 1
| P |  | Poznámka k položce: Zahrázkování části obvodu stavby jako doplněk k jímce z ocelových štětovnic | [14 empty] | P | 1
| D | VRN1 | Průzkumné, geodetické a projektové práce |  |  |  | 0 |  |  |  |  | 0 |  | 0 |  | 0 | 5 | D | 1 | ROZPOCET | [6 empty] | 0
16 | K | 011303000 | Archeologická činnost bez rozlišení | kpl | 1 |  | 0 | CS ÚRS 2023 02 |  | základní |  | 0 | 0 | 0 | 0 | 0 | 1024 | K | 2 | ROZPOCET | 0 | 0 | 0 | 0 | 0 | 1 | 0 | 1024 | -1410063990
| PP |  | Archeologická činnost bez rozlišení | [14 empty] | PP | 2
| Online PSC |  | https://podminky.urs.cz/item/CS_URS_2023_02/011303000 | [14 empty] | Online PSC | 2
5 | K | 012103000 | Geodetické práce před výstavbou | kpl | 1 |  | 0 | CS ÚRS 2024 01 |  | základní |  | 0 | 0 | 0 | 0 | 0 | 1024 | K | 2 | ROZPOCET | 0 | 0 | 0 | 0 | 0 | 1 | 0 | 1024 | 1045266474
| PP |  | Geodetické práce před výstavbou | [14 empty] | PP | 2
| Online PSC |  | https://podminky.urs.cz/item/CS_URS_2024_01/012103000 | [14 empty] | Online PSC | 2
| P |  | Poznámka k položce: Vytyčení stavby (případně pozemků nebo provedení jiných geodetických prací) odborně způsobilou osobou v oboru zeměměřictví. | [14 empty] | P | 2
6 | K | 012303000 | Geodetické práce po výstavbě | soubor | 1 |  | 0 | CS ÚRS 2024 01 |  | základní |  | 0 | 0 | 0 | 0 | 0 | 1024 | K | 2 | ROZPOCET | 0 | 0 | 0 | 0 | 0 | 1 | 0 | 1024 | -1269836496
| PP |  | Geodetické práce po výstavbě | [14 empty] | PP | 2
| Online PSC |  | https://podminky.urs.cz/item/CS_URS_2024_01/012303000 | [14 empty] | Online PSC | 2
| P |  | Poznámka k položce: Zpracování a předání zaměření skutečného provedení stavby (2x paré + 1x v el. podobě a to i v editovatelném formátu dat, na běžném dat. nosiči) | [14 empty] | P | 2
7 | K | 013254000 | Dokumentace skutečného provedení stavby | soubor | 1 |  | 0 | CS ÚRS 2024 01 |  | základní |  | 0 | 0 | 0 | 0 | 0 | 1024 | K | 2 | ROZPOCET | 0 | 0 | 0 | 0 | 0 | 1 | 0 | 1024 | 1265971381
| PP |  | Dokumentace skutečného provedení stavby | [14 empty] | PP | 2
| Online PSC |  | https://podminky.urs.cz/item/CS_URS_2024_01/013254000 | [14 empty] | Online PSC | 2
| P |  | Poznámka k položce: Zpracování a předání dokum. skutečného provedení stavby vč. fotodokumentace (2 paré + 1 v el. podobě a to i v editovatelných formátech dat, na běžném nosiči) v rozsahu odpovídajícím příslušným právním předpisům. | [14 empty] | P | 2
8 | K | 013274000 | Pasportizace objektu před započetím prací | kpl | 1 |  | 0 | CS ÚRS 2024 01 |  | základní |  | 0 | 0 | 0 | 0 | 0 | 1024 | K | 2 | ROZPOCET | 0 | 0 | 0 | 0 | 0 | 1 | 0 | 1024 | 793040229
| PP |  | Pasportizace objektu před započetím prací | [14 empty] | PP | 2
| Online PSC |  | https://podminky.urs.cz/item/CS_URS_2024_01/013274000 | [14 empty] | Online PSC | 2
9 | K | 013294000 | Ostatní dokumentace | kpl | 1 |  | 0 | CS ÚRS 2024 01 |  | základní |  | 0 | 0 | 0 | 0 | 0 | 1024 | K | 2 | ROZPOCET | 0 | 0 | 0 | 0 | 0 | 1 | 0 | 1024 | -1085358054
| PP |  | Ostatní dokumentace | [14 empty] | PP | 2
| Online PSC |  | https://podminky.urs.cz/item/CS_URS_2024_01/013294000 | [14 empty] | Online PSC | 2
| P |  | Poznámka k položce: Zpracování havarijního a povodňového plánu | [14 empty] | P | 2
| D | VRN3 | Zařízení staveniště |  |  |  | 0 |  |  |  |  | 0 |  | 0 |  | 0 | 5 | D | 1 | ROZPOCET | [6 empty] | 0
10 | K | 030001000 | Zařízení staveniště | kpl | 1 |  | 0 | CS ÚRS 2024 01 |  | základní |  | 0 | 0 | 0 | 0 | 0 | 1024 | K | 2 | ROZPOCET | 0 | 0 | 0 | 0 | 0 | 1 | 0 | 1024 | -1760082295
| PP |  | Zařízení staveniště | [14 empty] | PP | 2
| Online PSC |  | https://podminky.urs.cz/item/CS_URS_2024_01/030001000 | [14 empty] | Online PSC | 2
| P |  | Poznámka k položce: Zřízení staveniště, vybavení staveniště, úprava terénu po odstranění staveniště. | [14 empty] | P | 2
11 | K | 034303000 | Dopravní značení na staveništi | kpl | 1 |  | 0 | CS ÚRS 2024 01 |  | základní |  | 0 | 0 | 0 | 0 | 0 | 1024 | K | 2 | ROZPOCET | 0 | 0 | 0 | 0 | 0 | 1 | 0 | 1024 | -1393834835
| PP |  | Dopravní značení na staveništi | [14 empty] | PP | 2
| Online PSC |  | https://podminky.urs.cz/item/CS_URS_2024_01/034303000 | [14 empty] | Online PSC | 2
| P |  | Poznámka k položce: Zajištění DIO včetně dopravního značení dle potřeby. Položka obsahuje dodávku, montáž, demontáž značení a případnou úpravu ploch pro dočasné dopravní značení. Položka uvažuje s dopravním značením pro celé staveniště. V položce je zahrnuto i případné přesouvání dopravního značení při provádění stavby po úsecích. Položka obsahuje kompletní zajištění dopravní bezpečnosti stavby a to včetně případného zajištění ZUK a související inženýrské činnosti a poplatků. | [14 empty] | P | 2
12 | K | 035103001 | Pronájem ploch | kpl | 1 |  | 0 | CS ÚRS 2024 01 |  | základní |  | 0 | 0 | 0 | 0 | 0 | 1024 | K | 2 | ROZPOCET | 0 | 0 | 0 | 0 | 0 | 1 | 0 | 1024 | -1069359450
| PP |  | Pronájem ploch | [14 empty] | PP | 2
| Online PSC |  | https://podminky.urs.cz/item/CS_URS_2024_01/035103001 | [14 empty] | Online PSC | 2
| P |  | Poznámka k položce: Pronájem ploch pro přístup a mezideponii vytěžené zeminy a stavebního materiálu. Předjednány pozemky p. č. 1381/6, 1381/7, 1386/1, 1386/2, 1386/9, 1386/10 a 1386/12 v k. ú. Nosislav o celkové ploše cca 1100 m2. | [14 empty] | P | 2
| D | VRN6 | Územní vlivy |  |  |  | 0 |  |  |  |  | 0 |  | 0 |  | 0 | 5 | D | 1 | ROZPOCET | [6 empty] | 0
13 | K | 062002000 | Ztížené dopravní podmínky | kpl | 1 |  | 0 | CS ÚRS 2024 01 |  | základní |  | 0 | 0 | 0 | 0 | 0 | 1024 | K | 2 | ROZPOCET | 0 | 0 | 0 | 0 | 0 | 1 | 0 | 1024 | -1568777498
| PP |  | Ztížené dopravní podmínky | [14 empty] | PP | 2
| Online PSC |  | https://podminky.urs.cz/item/CS_URS_2024_01/062002000 | [14 empty] | Online PSC | 2
| P |  | Poznámka k položce: Přístup je možný pouze z LB, této skutečnosti je nutné přispůsobit uvažovanou mechanizaci, případně uvažovat s vybudováním pomocné k-ce, např. sjezdu, nebo přejezdu. | [14 empty] | P | 2
| D | VRN9 | Ostatní náklady |  |  |  | 0 |  |  |  |  | 0 |  | 0 |  | 0 | 5 | D | 1 | ROZPOCET | [6 empty] | 0
14 | K | 094002000 | Ostatní náklady související s výstavbou | kpl | 1 |  | 0 | CS ÚRS 2024 01 |  | základní |  | 0 | 0 | 0 | 0 | 0 | 1024 | K | 2 | ROZPOCET | 0 | 0 | 0 | 0 | 0 | 1 | 0 | 1024 | 345290169
| PP |  | Ostatní náklady související s výstavbou | [14 empty] | PP | 2
| Online PSC |  | https://podminky.urs.cz/item/CS_URS_2024_01/094002000 | [14 empty] | Online PSC | 2
| P |  | Poznámka k položce: Opatření vyplívající z povodňového a havarijního plánu | [14 empty] | P | 2
15 | K | 094104000 | Náklady na opatření BOZP | kpl | 1 |  | 0 | CS ÚRS 2024 01 |  | základní |  | 0 | 0 | 0 | 0 | 0 | 1024 | K | 2 | ROZPOCET | 0 | 0 | 0 | 0 | 0 | 1 | 0 | 1024 | 1061413957
| PP |  | Náklady na opatření BOZP | [14 empty] | PP | 2
| Online PSC |  | https://podminky.urs.cz/item/CS_URS_2024_01/094104000 | [14 empty] | Online PSC | 2
| P |  | Poznámka k položce: Opatření vyplývající z plánu BOZP | [14 empty] | P | 2