## List1
TECHNICKÁ SPECIFIKACE – OSOBNÍ VOZIDLA NA ELEKTRICKÝ POHON (b)
Parametr | Požadavek zadavatele
|  | Úroveň parametru | Nabízené parametry
Tovární značka | Tovární značka | -
Obchodní označení modelu | Obchodní označení modelu (včetně výbavového stupně) | -
Motor | elektromotor | ANO
Zdroj energie | elektřina | ANO
Výkon [kW] | min. 90 | ANO
Dojezd na 1 nabití (km) | min. 260 | ANO
Točivý moment [Nm] | min. 240 | ANO
Kapacita baterií (kWh) | min. 40 | ANO
Provedení karoserie | vozidlo s uzavřenou karosérií | ANO
Počet dveří | 5 | ANO
Počet míst k sezení | min. 4 | ANO
Šířka [mm] | min. 1840 | ANO
Délka [mm] | 4400 - 4900 | ANO
Rozvor [mm] dle technické dokumentace vozidla | min. 2700 | ANO
Základní objem zavazadlového prostoru měřený metodou VDA 210 v dm³ | min. 590 | ANO
Exteriér a interiér
Barva karoserie | bílá, stříbrná | ANO
Převládající barva interiéru | šedá nebo černá, případně kombinace obou barev | ANO
Bezpečnost
Airbagy | minimálně airbag řidiče a spolujezdce, vpředu boční a hlavové | ANO
Aktivní systém prevence čelního nárazu | ANO
Přední mlhové světlomety nebo LED světlomety nahrazující funkci předních mlhových světlometů | ANO
Výbava a funkčnost
Klimatizace | automatická
Tempomat nebo adaptivní tempomat | ANO
Centrální zamykání | automatické nebo bezklíčové
Okna | elektrické stahování oken minimálně předních dveří
Tónování oken | tónovaní (max. dle legislativy)
Audiosystém | originální z výroby a integrovaný v palubní desce
Multimediální systém vybavený rozhraním Apple Carplay a Android Auto | ANO
Handsfree sada | handsfree - bluetooth, handsfree jako jedna z funkcí integrovaného autorádia (vestavěné společně s rádiem)
USB port [k nabíjení případně propojení se systémem vozu] | min. 1
Volant | výškově a podélně nastavitelný
Zpětná zrcátka | elektricky ovládaná
Koberce | požadovány koberce pocházející z originálního příslušenství výrobce
Materiál koberců | gumové koberce vpředu i vzadu a v zavazadlovém prostoru
Pneumatiky, kola | na vozidle namontována kola dle ročního období v okamžiku dodání, tj. zimní v období mezi 15. 10. a 31. 3., ve zbývajícím období letní; součástí dodávky i kola pro opačné období a ve stejném rozměru
Stáří pneumatik | dodávané pneumatiky nesmějí být starší než 18 měsíců v momentu převzetí vozidla
Letní, zimní pneumatiky kompatibilní s vozidlem | letní pneu na litých discích včetně bezpečnostních šroubů kol
zimní pneu na ocelových discích, nebo zimní pneu na litých discích včetně bezpečnostních šroubů kol
Sady disků | sada disků zvlášť pro letní i zimní pneu, tj. celkem dvě sady disků
Opravná lepicí sada | ANO
Povinná výbava | ANO
Možnost dobíjení z běžné elektrické zásuvky 230V v jedné fázi | ANO
Možnost dobíjení rychlonabíjením s minimální dobíjecí kapacitou 50 kWh | ANO
V dodání kabel na běžné dobíjení v jedné fázi 230V, délky min. 5 m, kompatibilní s dodávaným vozem + koncovka Schuko | ANO
Hasicí přístroj [vhodný k hašení požáru lithiových baterií v počáteční fázi] pevně uchycený k vozidlu v zavazadlovém prostoru nebo umístěný pod sedadlem spolujezdce, případně možnost dodatečné montáže hasicího přístroje v autorizovaném servisu výrobce bez ztráty záruky na vozidlo (případná dodatečná montáž je součástí nabídkové ceny za nadstandardní výbavu) | požadováno
Reflexní vesty pro všechny cestující | požadováno
Parkovací senzory vzadu nebo parkovací kamera vzadu, případně parkovací senzory a parkovací kamera vzadu | požadováno
Vyhřívání předních sedadel | požadováno
Asistent hlídání mrtvého úhlu | požadováno
Vyhřívaná zpětná zrcátka | požadováno
Možnost dobíjení ve třech fázích 400V | ANO
Tažné zařízení | ANO
Záruka
Záruka na jakost vozidla | záruka na jakost vozidla v délce trvání minimálně 60 měsíců nebo do najetí minimálně 100 000 km podle toho, která skutečnost nastane dříve; nebo záruka na jakost vozidla v délce trvání minimálně 60 měsíců bez omezení najetých km
Záruka na vysokonapěťový akumulátor | záruka na akumulátor v délce trvání minimálně 8 let nebo do ujetí minimálně 150 000 kilometrů, podle toho, která z těchto skutečností nastane dříve; nebo záruka na akumulátor v délce trvání minimálně 8 let bez omezení najetých km
Nadstandardní výbava (nepovinná) | dodvatel doplní, jestliže automobily jsou vybaveny
Vestavěná GPS navigace
Parkovací senzory vpředu
Středová loketní opěrka vpředu
Digitální přístrojový štít
Aktivní systém hlídání jízdního pruhu
Asistent čtení dopravních značek
Vyhřívaný volant
Palubní počítač
Světelný senzor
Dešťový senzor