## střecha PJ
P.Č. | Popis | MJ | Množství celkem | Cena jednotková | Cena celkem | Sazba DPH | Typ položky | Úroveň | Dodavatel
1 | 2 | 3 | 4 | 5 | 6 | 7 | 11 | 12 | 11
| Práce a dodávky HSV |  |  |  | 0 |  |  | 0
| Oprava střechy administrativní budova ZS Pusté Jakartice |  |  |  | 0 |  |  | 1
1 | demontáž stávající střechy | m2 | 420 |  | 0 | 21 | 4 | 2
2 | demontáž oplechování | bm | 213 |  | 0 | 21
3 | demontáž ostatních střešních konstrukcí (střešní vlezy, hromosvod atp.) | ks | 4 |  | 0 | 21
4 | montáž podstřešní difuzní folie | m2 | 420 |  | 0 | 21
5 | montáž žlabů | bm | 79 |  | 0 | 21
6 | montáž okapového plechu | bm | 79 |  | 0 | 21
7 | montáž krytiny | m2 | 420 |  | 0 | 21
8 | montáž výlezových oken | ks | 4 |  | 0 | 21
9 | montáž protisněhových zábran | ks | 650 |  | 0 | 21
10 | montáž hřebenáče | bm | 56 |  | 0 | 21 | 4 | 2
11 | oplechování komínů | ks | 3 |  | 0 | 21
12 | montáž svodů | bm | 36 |  | 0 | 21
13 | montáž hromosvodu | kpt | 1 |  | 0 | 21
14 | krytina z recyklovaného plastu, plastové PVC šablony, tl. min. 5,5 mm | m2 | 420 |  | 0 | 21
15 | difuzní podstřešní folie, plošná hmotnost: min. 170 g/m2, odolnost proti pronikání vody: W1, propusnost vodní páry (Sd): 0,02 m | m2 | 525 |  | 0 | 21
16 | žlab 330 lakovaný pozink, barva antracit | bm | 79 |  | 0 | 21
17 | kotlík 330 lakovaný pozink, barva antracit | ks | 4 |  | 0 | 21
18 | koleno 330 lakovaný pozink, barva antracit | ks | 8 |  | 0 | 21
19 | hák střešní 330 lakovaný pozink, barva antracit | ks | 90 |  | 0 | 21
20 | roh žlabový 330 lakovaný pozink, barva antracit | ks | 4 |  | 0 | 21
21 | svod 100 lakovaný pozink | bm | 36 |  | 0 | 21
22 | objímka svodová 100 lakovaný pozink | ks | 12 |  | 0 | 21
23 | plech tabule lakovaný pozink, barva antracit | ks | 8 |  | 0 | 21
24 | plech tabule lakovaný hliník, barva antracit | ks | 8 |  | 0 | 21
25 | střešní výlezové okno | ks | 4 |  | 0 | 21
26 | protisněhová zábrana | ks | 650 |  | 0 | 21
27 | díly pro hromosvod | kpt | 1 |  | 0 | 21
28 | přesun hmot | mj | 1 |  | 0 | 21
29 | lešení | mj | 1 |  | 0 | 21
30 | poplatek za skládku | t | 7.2 |  | 0 | 21
31 | doprava na skládku | mj | 1 |  | 0 | 21
32 | doprava ostatní | mj | 1 |  | 0 | 21
33 | revize | kpt | 1 |  | 0 | 21
34 |  | mj |  |  | 0 | 21
| Celkem |  |  | bez DPH | 0
|  |  |  | DPH | 0
|  |  |  | včetně DPH | 0