## Rekapitulace k ocenění
Soupis prací a dodávek - Rekapitulace k ocenění
Název akce: | ŘSP, budova B, oprava střechy
Číslo akce: | 199220010
Popis položky |  | Cena [Kč bez DPH]
ŘSP, budova B, oprava střechy - stavební část |  | 1.01
Vedlejší a ostatní náklady |  | 1.01
Náklady stavby celkem |  | 2.02
Poznámka: | Uchazeč vyplní jen žlutě podbarvená pole s hodnotou 1,01.

## Specifikace prací a dodávek
Specifikace hlavních prací a dodávek - rekapitulace
Název akce: | ŘSP, budova B, oprava střechy
číslo akce: | 199220010
Specifikace prací a dodávek - ŘSP, budova B, oprava střechy
Předmět | Specifikace prací | Popis prací | Předpokládané množství
Stavební část | Provedení povlak krytiny mechanicky kotvenou do betonu TI tl. do 100 mm vnitřní pole, budova v. do 18 m | Provedení nové izolační vrstvy včetně podkladu Plocha střechy (24,5*29,2). Fólie bude ukončena v souladu s montážním postupem výrobce. | 720 m2
| Odstranění povlakové krytiny mechanicky kotvené do betonu, budova v. do 18 m | Odstranění stavajíc izolační vrsty včetně podkladu Plocha střechy (24,5*29,2) | 720 m2
| fólie hydroizolační střešní mPVC mechanicky kotvená šedá tl. 1,5 mm | Plocha střechy (24,5*29,2) | 720 m2
| geotextilie netkaná separační, ochranná, filtrační, drenážní PP 300 g/m2 | Plocha střechy (24,5*29,2) | 720 m2
| Demontáž a zpětná montáž nových vpustí střešních DN 125 |  | 3 kusy
| Střešní vtoky (vpusti) polypropylenové (PP) pro ploché střechy s odtokem svislým DN 125 | Materiál | 3 kusy
| Veškerá manipulace a doprava vybouraných materiálů, včetně likvidace dle platné legislativy. | Veškerá manipulace a doprava vybouraných materiálů, včetně likvidace dle platné legislativy. | 1 soubor
| Zatěsnění prostupů pro VZT, D+M | Opracování prostupů - kruhových i hrantých (prostupy pro VZT), D+M | 164 kusů
| Vnitrostaveništní přesun hmot objektu výšky přes 12 do 24 m s přesunem materiálu vodorovně do 50 m. | Položka zahrnuje veškeré náklady na vnitrostaveništní dopravu, včetně jeřábu. | 1 soubor
| Demontáž a opětovná montáž svájící vzduchotechniky, konstrukcí nápisů (2 ks) a elektro žlabů. | Demontáž a opětovná montáž svájící vzduchotechniky (předpokládá se použití heverování během provádění), konstrukcí nápisů umístěných na střeše ( viz fotodokumentace - 2 ks) a elektro žlabů. | 1 soubor
| Demontáž oplechování | Demontáž oplechování atiky a stav konstrukcí na střeše, předpokládaná délka 135 m | 135 m
| Montáž oplechování horních ploch a atik bez rohů rš přes 400 do 800 mm | Montáž oplechování atiky a stav konstrukcí na střeše, přerdpokládaná délka 135 m | 135 m
| plech poplastovaný (PVC-P) tabule | Předpokládaná plocha oplechování 100 m2 | 100 m2
| Demontáž světlíků bodových s umělohmotnou výplní včetně likvidace |  | 2 kusy
| Montáž střešního bodového světlíku přes 2 do 2,5 m2 |  | 2 kusy
| světlík bodový třívrstvá kopule, manžeta v 150 mm 1,7 x 1,2 m | světlík bodový třívrstvá kopule, manžeta v 150 mm 1,7 x 1,2 m | 2 kusy
| Demontáž a zpětná montáž podlah z podlahových roštů |  | 80 m2
Vedlejší a ostatní náklady | Pasportizace objektu před a po provedení prací |  | 1 komplet
| Zařízení staveniště | Zhotovitel provede zřízení zařízení staveniště dle svých možností, zvyklostí, technického a technologického vybavení. Položka zahrnuje zrušení zařízení staveniště a uvedení použitých ploch do náležitého stavu. | 1 komplet
| Opatření na stavbě proti poškození konstrukcí (uvnitř budovy, např. ochrana rohů, výtahu) a konstrukce střechy vlivem odstranění stávající hydroizolace. |  | 1 komplet
| Zkouška těsnosti | Dýmová zkouška těsnosti střešního pláště, včetně protokolu. | 1 komplet
| Zhotovení jednoduché dokumentace skutečného provedení stavby (3x tištěné paré a 1x digitální vyhotovení ve formátu PDF) |  | 1 komplet
Poznámka: | Předpokládané množství ploch krytina, fólie a geotextílie je uvedeno jako čistý stavební rozměr střechy, bez navýšení na prořezy.