## List1
Příloha č. 2 - Technická specifikace dodávky
Část 2
Traktorové příslušenství se zásahem do konstrukčních celků traktorů
Prodávající vyzve pověřenou osobu kupujícího k předání traktorů k instalaci příslušenství e-mailem na adresu tpc-labe@pla.cz nejpozději 7 pracovních dnů před dnem jejich předáním. Prodávající dohodne s pověřenou osobou kupujícího datum a čas předání traktorů k instalaci příslušenství.
Předání traktorů k instalaci příslušenství proběhne po sepsání předávacího protokolu prodávajícím, na kterém budou uvedeny obecné informace (datum, místo, zástupci smluvních stran,...) i základní technické parametry a stavy traktoru (stav PHM, počet mth, výbava,...). Po sepsání a potvrzení předávacího protokolu zajistí kupující přepravu do provozovny k instalaci příslušenství. Po dobu instalace bude mít kupující na vyžádání umožněn přístup k traktoru. Po dokončení instalace bude traktor prodávajícím přepraven původní místo předání. Přeprava vlastní jízdou traktoru není přípustná. Dále smluvní vztah pokračuje dle kupní smlouvy.
Minimální požadované technické parametry:
Popis požadavku | Limit hodnoty | Hodnota | Jednotka | Uvedeno v nabídce
Čelní nakladač - 2 ks
Výrobce: |  |  | text
Typ, model: |  |  | text
Čelní nakladač s euroupínacím uchycením |  | ano - s rychloupínacím mechanizmem se čtyřbodovým uchycením | ano/ne
Propojení hydrauliky: |  | rychlosvorkovnice - odpojení všech HO jednou pákou | ano/ne
Odpružený výložník: |  | ano | ano/ne
Zajišťování vodorovné polohy břemene pomocí paralelogramu: |  | ano | ano/ne
Výsypná výška: | min. | 2900 | mm
Zdvihací síla v max. výšce: | min. | 1600 | kg
Požadavky na instalaci čelního nakladače: |  | - instalace na traktory Zetor Proxima 75 (r.v. 2009) a Zetor Proxima 110 GP (r.v. 2017), - nejsou vybaveny předním tříbodovým závěsem, stávající zpevňující rám bude nahrazen novým zpevňujícím rámem dimenzovaným pro instalaci čelního nakladače - vyvedení HO včetně 3. funkce - umístění ovládacích prvků do kabiny obsluhy | ano/ne
Součástí dodávky: |  | - součástí dodávky jsou pohony, kardanové hřídele, pomocné rámy, protizávaží, čerpadla, apod., pokud jsou výrobcem příslušenství nebo traktoru vyžadována | ano/ne
Čelní nakladač je plně kompatibilní a funkční s uvedenými traktory (bez omezení funkcí traktoru nebo nakladače): |  | ano | ano/ne
Veškeré úpravy traktorů budou odpovídat standardům a předpisům výrobce výrobce traktorů a budou použité výhradně nové a originální díly: |  | ano | ano/ne
Homologace pro provoz na pozemních komunikacích: |  | ano - osvědčení samostatného technického celku | ano/ne
Servis pro příslušenství: |  | Pravidelný servis - v rozsahu stanoveném výrobcem příslušenství a prováděný po dobu záruky a v místě předání příslušenství kupujícímu | ano/ne
Záruka minimálně: |  | 24 měsíců bez omezení | ano/ne
Další příslušenství ke každému nakladači:
Rampovací lopata: |  | rampovací lopata se spodní pevnou deskou a jedním přidržovacím prstem, max. nosnost - min. 1 200 kg, max. průměr kmene - min. 800 mm, šíře lopaty - min. 1 400 mm | ano/ne
Čelisťová lopata: |  | se spodním otevíráním, šířka - min. 1 800 mm, objem - min. 0,5 m3, zuby s možností demontáže | ano/ne
Paletizační vidle: |  | nosnost min. 2 000 kg, délka vidlice min. 1 000 mm, nastavitelná rozteč vidlic | ano/ne
Uchazeč doplní žlutě označená pole