## Typ_1
Příloha č. 1 - Technické specifikace dodávky
Dodávka tiskových a kopírovacích zařízení
Minimální požadované technické parametry:
Popis požadavku | Limit hodnoty | Hodnota | Jednotka | Uvedeno v nabídce
Kopírovací zařízení A3 "Typ_1" - 1 ks
Výrobce: |  |  | text
Typ, model: |  |  | text
Konstrukční provedení jednotky |  | samostatně stojící barevné laserové digitální multifunkční rozmnožovací zařízení formátu A4-A3 pro kopírování, tisk a skenování | ano/ne
Kopírování
- rychlost tisku A4 (černobíle/barevně) | min. | min. 35 str/min | str/min
- rozlišení tisku | min. | min. 600 x 600 dpi | rozlišení
- funkce kopírování |  | náhled úlohy, zesvětlení/ztmavení, optimalizace, vícenásobné kopírování, měřítko:25-400 %, automatické měřítko, kapitoly, vkládání listu a krycího listu, zkušební kopie (tiskem nebo na displeji), úprava zkušebního tisku, digitální kreativní funkce, paměť nastavení úloh, režim plakátu, opakování obrazu, razítkování, ochrana proti kopírování, odstraňování prázdných stran | ano/ne
Tisk
- rychlost tisku (černobíle/barevně) | min. | min. 35 str/min | str/min
- rozlišení tisku | min. | 1 200 x 1 200 dpi | rozlišení
- tiskové jazyky |  | PCL5,6, PostScript, XPS | ano/ne
- funkce tiskárny |  | automatický oboustranný tisk, přímý tisk souborů PCL, PS, TIFF, XPS, PDF 1.7, šifrovaných PDF a OOXML (DOCX, XLSX, PPTX),třídění, volitelné ukládání úloh s tiskem, tisk z USB, mobilní tisk iOS/Android | ano/ne
- měsíční zatížení | min. | min. 20 000 stran | počet
Skenování
- rozlišení skenování | min. | optické rozlišení skeneru min. 150 × 150 dpi, 200 × 200 dpi, 300 × 300 dpi, 600 × 600 dpi | rozlišení
- rychlost skenování jednostranně (černobíle/barevně) | min. | min. 130 str/min | str/min
- funkce skeneru |  | náhled skenu v reálném čase, odstraňování prázdných stran skenování dlouhých originálů | ano/ne
- režimy skenování |  | skenování do emailu, SMB, FTP, do boxu (HDD), na USB, do WebDAV, síťový TWAIN | ano/ne
- ostatní |  | souborové formáty: JPEG; TIFF; PDF, cílové adresy 2 000, podpora LDAP | ano/ne
Formát originálu listu
- formáty médií |  | A6, A5, A4, A3 | ano/ne
- kancelářský papír |  | běžný, barevný předtištěný, recyklovaný, hrubý | ano/ne
- ostatní typy médií |  | obálky, štítky, fólie | ano/ne
- gramáž papíru | min. | min. 60 - 300 g/m² | gramáž
Typ rozhraní (integrované)
- USB |  | USB 2.0 | ano/ne
- RJ-45 |  | Ethernet 100/1000-Base-T | ano/ne
Součástky/komponenty v příslušenství
- napájecí kabel |  | napájecí kabel | ano/ne
Systémové funkce
- zabezpečení |  | IP filtrování a blokování portů, ověřování uživatelů, zabezpečený tisk | ano/ne
- účtování | min. | 1000 uživatelských účtů s podporou AD | počet
- uživatelské boxy | min. | možnost ukládání min. 1 500 dokumentů, boxy veřejné, osobní, skupinové, zabezpečený tisk, kopírování mezi boxy | ano/ne
Speciální charakteristické znaky/vlastnosti/prvky
- podpora OS (ovladače) |  | Windows 10, 11 Windows Server 2012/2016 a novější | ano/ne
- síťové protokoly: |  | TCP/IP (IPv4 a IPv6),port 9100, LPD, konfigurace DHCP, AutoIP, manuálně IP,SNMP, HTTP/HTTPS, FTP | ano/ne
- podavače | min. | automatický jednoprůchodový oboustranný podavač dokumentů min. 130 str/min s kapacitou 100 listů,, boční podavač min. 150 listů | ano/ne
- zásobníky | min. | 1x univerzální kazeta na formát A5-A3, 2x min. 500 listů | ano/ne
- paměť / SSD | min. | min. 3 GB / 250 GB | ano/ne
- ostatní |  | 1x kompletní sada orginálních tonerů (nejedná se o startovací sady tonerů), úložný prostor pro tiskové materiály pod stroj | ano/ne
- napájení |  | 220–240 V, 50/60 Hz | ano/ne
- spotřeba elektrické energie | max. | max. 1700 W | ano/ne
- úspora eletrické energie |  | Pohotovostní režim, režim spánku nebo jiný režim zajišťující úsporu elektrické energie a ochranu životního prostředí | ano/ne
- záruka ** |  | 60 měsíců | ano/ne
Uchazeč doplní žlutě označená pole

## Typ_2+
Příloha č. 1 - Technické specifikace dodávky
Dodávka tiskových a kopírovacích zařízení
Minimální požadované technické parametry:
Popis požadavku | Limit hodnoty | Hodnota | Jednotka | Uvedeno v nabídce
Kopírovací zařízení A3 "Typ_2+" - 1 ks
Výrobce: |  |  | text
Typ, model: |  |  | text
Konstrukční provedení jednotky |  | samostatně stojící barevné laserové digitální multifunkční rozmnožovací zařízení formátu A4-A3 pro kopírování, tisk a skenování | ano/ne
Kopírování
- rychlost tisku A4 (černobíle/barevně) | min. | min. 40 str/min | str/min
- rozlišení tisku | min. | min. 600 x 600 dpi | rozlišení
- funkce kopírování |  | zesvětlení/ztmavení, vícenásobné kopírování, měřítko:25-400 %, automatické měřítko, kapitoly, vkládání listu a krycího listu, zkušební kopie (tiskem nebo na displeji), úprava zkušebního tisku, digitální kreativní funkce, paměť nastavení úloh, režim plakátu, opakování obrazu, razítkování, ochrana proti kopírování, odstraňování prázdných stran | ano/ne
Tisk
- rychlost tisku (černobíle/barevně) | min. | min. 40 str/min | str/min
- rozlišení tisku | min. | 1 200 x 1 200 DPI | rozlišení
- tiskové jazyky |  | PCL5,6, PostScript, XPS | ano/ne
- funkce tiskárny |  | automatický oboustranný tisk, přímý tisk souborů PDF, EPS, TIFF, JPEG a XPS, Universal Print od společnosti Microsoft, AirPrint, Mopria, třídění, volitelné ukládání úloh s tiskem, | ano/ne
- měsíční zatížení | min. | min. 40 000 stran | počet
Skenování
- rozlišení skenování | min. | optické rozlišení skeneru min. 150 × 150 dpi, 200 × 200 dpi, 300 × 300 dpi, 600 × 600 dpi | rozlišení
- rychlost skenování jednostranně (černobíle/barevně) | min. | min. 135 str/min jednostranně | str/min
- funkce skeneru |  | náhled skenu v reálném čase, odstraňování prázdných stran skenování dlouhých originálů | ano/ne
- režimy skenování |  | skenování do emailu, SMB, FTP, do boxu (HDD), na USB, do WebDAV, síťový TWAIN | ano/ne
- ostatní |  | souborové formáty: JPEG; TIFF; PDF, cílové adesy 2 100, podpora LDAP | ano/ne
Formát originálu listu
- formáty médií |  | A6, A5, A4, A3 | ano/ne
- kancelářský papír |  | běžný, barevný předtištěný, recyklovaný, hrubý | ano/ne
- ostatní typy médií |  | obálky, štítky, fólie | ano/ne
- gramáž papíru | min. | min. 60 - 300 g/m² | gramáž
Typ rozhraní (integrované)
- USB |  | USB 2.0 | ano/ne
- RJ-45 |  | Ethernet 100/1000-Base-T | ano/ne
Součástky/komponenty v příslušenství
- napájecí kabel |  | napájecí kabel | ano/ne
Systémové funkce
- zabezpečení |  | IP filtrování a blokování portů, ověřování uživatelů, zabezpečený tisk | ano/ne
- účtování | min. | 1000 uživatelských účtů s podporou AD | počet
- uživatelské boxy | min. | možnost ukládání min. 2 000 dokumentů, boxy veřejné, osobní, skupinové, zabezpečený tisk, kopírování mezi boxy, opakovaný tisk, stahování, odesílání (email/FTP/SMB a fax) | ano/ne
Speciální charakteristické znaky/vlastnosti/prvky
- podpora OS (ovladače) |  | Windows 10, 11 Windows Server 2012/2016 a novější | ano/ne
- síťové protokoly: |  | TCP/IP (IPv4 / IPv6); IPX/SPX; NetBEUI; AppleTalk (EtherTalk); SMB; LPD; IPP; SNMP; HTTP | ano/ne
- podavače | min. | automatický jednoprůchodový duplexní podavač dokumentů min. 135 str/min s kapacitou 200 listů, boční podavač min. 150 listů | ano/ne
- zásobníky | min. | 4x univerzální kazeta na formát A5-A3, 4x min. 500 listů | ano/ne
- paměť / SSD | min. | finišer pro sešívání - rohové + dvojité, min. 40 listů A4 | ano/ne
- ostatní |  | min. 5 GB / 250 GB | ano/ne
- napájení |  | 1x sada orginálního toneru (nejedná se o startovací sady tonerů), stolek pod stroj (úložný prostor pro tiskové materiály) | ano/ne
- spotřeba elektrické energie | max. | 220–240 V, 50/60 Hz | ano/ne
- úspora eletrické energie |  | max. 1800 W | ano/ne
- záruka ** |  | Pohotovostní režim, režim spánku nebo jiný režim zajišťující úsporu elektrické energie a ochranu životního prostředí | ano/ne
60 měsíců
Uchazeč doplní žlutě označená pole

## Typ_4
Příloha č. 1 - Technické specifikace dodávky
Dodávka tiskových a kopírovacích zařízení
Minimální požadované technické parametry:
Popis požadavku | Limit hodnoty | Hodnota | Jednotka | Uvedeno v nabídce
Kopírovací zařízení A4 "Typ_4" - 2 ks
Výrobce: |  |  | text
Typ, model: |  |  | text
Konstrukční provedení jednotky |  | stolní, samostatně stojící černobílé laserové digitální multifunkční rozmnožovací zařízení formátu A4 | ano/ne
Kopírování
- rychlost tisku A4 (černobíle/barevně) | min. | min. 40 str/min | str/min
- rozlišení tisku | min. | min. 600 x 600 dpi | rozlišení
- funkce kopírování |  | zesvětlení/ztmavení, možnost více kopií, zmenšení/zvětšení , kopírování dokladů, dvě stránky na list, čtyři stránky na list, kompletování kopií, automatické přizpůsobení velikosti | ano/ne
Tisk
- rychlost tisku (černobíle/barevně) | min. | min. 40 str/min | str/min
- rozlišení tisku | min. | min. 600 x 600 dpi | rozlišení
- tiskové jazyky |  | PCL5,6 | ano/ne
- funkce tiskárny |  | automatický oboustranný tisk | ano/ne
- měsíční zatížení | min. | min. 4 000 stran | počet
Skenování
- rozlišení skenování | min. | optické rozlišení skeneru min. 150 × 150 dpi, 200 × 200 dpi, 300 × 300 dpi, 600 × 600 dpi | rozlišení
- funkce skeneru |  | barevný plochý skener, TWAIN, skenování do PC | ano/ne
Formát originálu listu/obálky/knihy
- formáty |  | A6, A5, A4 | ano/ne
- ostatní formáty |  | obálky, štítky, fólie, vlastní formát | ano/ne
Média, pro něž je položka určena
kancelářský papír |  | běžný, barevný, recyklovaný | ano/ne
ostatní typy médií |  | obálky, štítky, fólie | ano/ne
gramáž papíru | min. | min. od 60 - 160 g/m² | gramáž
Typ rozhraní (integrované)
- USB |  | USB 2.0 | ano/ne
- RJ-45 |  | Ethernet 100-Base-T | ano/ne
Součástky/komponenty v příslušenství
- napájecí kabel |  | napájecí kabel | ano/ne
ovladač |  | 32/64bit ovladače | ano/ne
Speciální charakteristické znaky/vlastnosti/prvky
- podpora OS (ovladače) |  | Windows 10, 11 Windows Server 2012/2016 a novější | ano/ne
- síťové protokoly: |  | TCP/IP (IPv4 a IPv6), konfigurace DHCP, AutoIP, manuálně IP | ano/ne
- paměť | min. | min. 1 GB | ano/ne
- zásobníky/podavače | min. | 1x víceúčelový zásobník na A4, obálky; 1x vstupní zásobník s min. kapacitou na 500 listů A4, automatický podavač na min. 40 listů | ano/ne
- ostatní |  | 1 sada orginálního toneru (nejedná se o startovací sadu toneru) | ano/ne
- napájení |  | 220–240 V, 50/60 Hz | ano/ne
- spotřeba elektrické energie | max. | max. 1600 W | ano/ne
- úspora eletrické energie |  | Pohotovostní režim, režim spánku nebo jiný režim zajišťující úsporu elektrické energie a ochranu životního prostředí | ano/ne
- záruka ** |  | 60 měsíců | ano/ne
Uchazeč doplní žlutě označená pole

## Typ_5
Příloha č. 1 - Technické specifikace dodávky
Dodávka tiskových a kopírovacích zařízení
Minimální požadované technické parametry:
Popis požadavku | Limit hodnoty | Hodnota | Jednotka | Uvedeno v nabídce
Kopírovací zařízení A4 "Typ_5" - 1 ks
Výrobce: |  |  | text
Typ, model: |  |  | text
Konstrukční provedení jednotky |  | stolní barevné laserové digitální multifunkční rozmnožovací zařízení formátu A4 pro kopírování, tisk a skenování | ano/ne
Kopírování
- rychlost tisku A4 (černobíle/barevně) | min. | min. 30 str/min | str/min
- rozlišení tisku | min. | min. 600 x 600 dpi | rozlišení
formát originálů |  | A6, A5, A4 | ano/ne
- funkce kopírování |  | zesvětlení/ztmavení, vícenásobné kopírování, měřítko:25-400 %, automatické měřítko, kopírování osobních dokladů / kopírování více stránek na jeden list / kopírování knihy / vodoznak / kompletace | ano/ne
Tisk
- rychlost tisku (černobíle/barevně) | min. | min. 30 str/min | str/min
- rozlišení tisku | min. | 1200 x 1200 dpi | rozlišení
- tiskové jazyky |  | PCL5,6, PS | ano/ne
- měsíční zatížení | min. | min. 2 000 stran | počet
- funkce tiskárny |  | automatický oboustranný tisk | ano/ne
Skenování
- rozlišení skenování | min. | optické rozlišení skeneru min. 150 × 150 dpi, 200 × 200 dpi, 300 × 300 dpi, 600 × 600 dpi | rozlišení
- funkce skeneru |  | barevný plochý skener, TWAIN, skenování do PC | ano/ne
režimy skenování |  | skenování do emailu, SMB, FTP, PC, na USB, prohledatelného formátu PDF | ano/ne
Formát originálu listu
- formáty médií |  | A6, A5, A4 | ano/ne
kancelářský papír |  | běžný, barevný, recyklovaný | ano/ne
ostatní typy médií |  | obálky, štítky, fólie | ano/ne
gramáž papíru | min. | min. 60 - 160 g/m² | gramáž
Typ rozhraní (integrované)
- USB |  | USB 2.0 | ano/ne
- RJ-45 |  | Ethernet 100/1000-Base-T | ano/ne
Součástky/komponenty v příslušenství
- napájecí kabel |  | napájecí kabel | ano/ne
Speciální charakteristické znaky/vlastnosti/prvky
- podpora OS (ovladače) |  | Windows 10, 11 Windows Server 2012/2016 a novější | ano/ne
- síťové protokoly: |  | TCP/IP (IPv4 / IPv6); NetBEUI; AppleTalk (EtherTalk); SMB; LPD; SNMP; HTTP | ano/ne
- zásobníky/podavače | min. | 1x víceúčelový zásobník na A4, obálky; 1x vstupní zásobník s min. kapacitou na 250 listů A4, oboustranný automatický podavač | ano/ne
- paměť | min. | min. 1 GB | ano/ne
- ostatní |  | 1x sada orginálního toneru (nejedná se o startovací sady tonerů) | ano/ne
- napájení |  | 220–240 V, 50/60 Hz | ano/ne
rozměry zařízení |  | Preferovány co nejmenší rozměry | VxŠxH
- spotřeba elektrické energie | max. | max. 1600 W | ano/ne
- úspora eletrické energie |  | Pohotovostní režim, režim spánku nebo jiný režim zajišťující úsporu elektrické energie a ochranu životního prostředí | ano/ne
- záruka ** |  | 60 měsíců | ano/ne
Uchazeč doplní žlutě označená pole

## Typ_LT1
Příloha č. 1 - Technické specifikace dodávky
Dodávka tiskových a kopírovacích zařízení
Minimální požadované technické parametry:
Popis požadavku | Limit hodnoty | Hodnota | Jednotka | Uvedeno v nabídce
Tiskové zařízení A4 "Typ_LT1" - 2 ks
Výrobce: |  |  | text
Typ, model: |  |  | text
Konstrukční provedení jednotky |  | stolní, samostatně stojící černobílé laserové digitální jednofunkční tiskové zařízení formátu A4 | ano/ne
Tisk
- rychlost tisku (černobíle/barevně) | min. | min. 60 str/min | str/min
- rozlišení tisku | min. | min. 600 x 600 dpi | rozlišení
- tiskové jazyky |  | PCL5,6 | ano/ne
- funkce tiskárny |  | automatický oboustranný tisk | ano/ne
- měsíční zatížení | min. | min. 10 000 stran | počet
Formát originálu listu/obálky/knihy
- formáty |  | A6, A5, A4 | ano/ne
- ostatní formáty |  | obálky, štítky, fólie, vlastní formát | ano/ne
Média, pro něž je položka určena
kancelářský papír |  | běžný, barevný, recyklovaný | ano/ne
ostatní typy médií |  | obálky, štítky, fólie | ano/ne
gramáž papíru | min. | min. od 60 - 120 g/m² | gramáž
Typ rozhraní (integrované)
- USB |  | USB 2.0 | ano/ne
- RJ-45 |  | Ethernet 100-Base-T | ano/ne
Součástky/komponenty v příslušenství
- napájecí kabel |  | napájecí kabel | ano/ne
ovladač |  | 32/64bit ovladače | ano/ne
Speciální charakteristické znaky/vlastnosti/prvky
- podpora OS (ovladače) |  | Windows 10, 11 Windows Server 2012/2016 a novější | ano/ne
- síťové protokoly: |  | TCP/IP (IPv4 a IPv6), konfigurace DHCP, AutoIP, manuálně IP | ano/ne
- paměť | min. | min. 512 MB | ano/ne
- zásobníky/podavače | min. | 1x víceúčelový zásobník na A4, obálky; 1x vstupní zásobník s min. kapacitou na 500 listů A4 | ano/ne
- ostatní |  | 1x sada orginálního toneru (nejedná se o startovací sadu toneru), výtěžnost min. 35 000 stran | ano/ne
- napájení |  | 220–240 V, 50/60 Hz | ano/ne
- spotřeba elektrické energie | max. | max. 1500 W | ano/ne
- úspora eletrické energie |  | Pohotovostní režim, režim spánku nebo jiný režim zajišťující úsporu elektrické energie a ochranu životního prostředí | ano/ne
- záruka ** |  | 60 měsíců | ano/ne
Uchazeč doplní žlutě označená pole

## Typ_LT2
Příloha č. 1 - Technické specifikace dodávky
Dodávka tiskových a kopírovacích zařízení
Minimální požadované technické parametry:
Popis požadavku | Limit hodnoty | Hodnota | Jednotka | Uvedeno v nabídce
Tiskové zařízení A4 "Typ_LT2" - 1 ks
Výrobce: |  |  | text
Typ, model: |  |  | text
Konstrukční provedení jednotky |  | stolní, samostatně stojící černobílé laserové digitální jednofunkční tiskové zařízení formátu A4 | ano/ne
Tisk
- rychlost tisku (černobíle/barevně) | min. | min. 35 str/min | str/min
- rozlišení tisku | min. | min. 600 x 600 dpi | rozlišení
- tiskové jazyky |  | PCL5,6 | ano/ne
- funkce tiskárny |  | automatický oboustranný tisk | ano/ne
- měsíční zatížení | min. | min. 5 000 stran | počet
Formát originálu listu/obálky/knihy
- formáty |  | A5, A4 | ano/ne
- ostatní formáty |  | obálky, štítky, fólie, vlastní formát | ano/ne
Média, pro něž je položka určena
kancelářský papír |  | běžný, barevný, recyklovaný | ano/ne
ostatní typy médií |  | obálky, štítky, fólie | ano/ne
gramáž papíru | min. | min. od 60 - 120 g/m² | gramáž
Typ rozhraní (integrované)
- USB |  | USB 2.0 | ano/ne
- RJ-45 |  | Ethernet 100-Base-T | ano/ne
Součástky/komponenty v příslušenství
- napájecí kabel |  | napájecí kabel | ano/ne
ovladač |  | 32/64bit ovladače | ano/ne
Speciální charakteristické znaky/vlastnosti/prvky
- podpora OS (ovladače) |  | Windows 10, 11 Windows Server 2012/2016 a novější | ano/ne
- síťové protokoly: |  | TCP/IP (IPv4 a IPv6), konfigurace DHCP, AutoIP, manuálně IP | ano/ne
- paměť | min. | min. 256 MB | ano/ne
- zásobníky/podavače | min. | 1x víceúčelový zásobník na A4, obálky; 1x vstupní zásobník s min. kapacitou na 200 listů A4 | ano/ne
- ostatní |  | 1x sada orginálního toneru (nejedná se o startovací sadu toneru) | ano/ne
- napájení |  | 220–240 V, 50/60 Hz | ano/ne
- spotřeba elektrické energie | max. | max. 1500 W | ano/ne
- úspora eletrické energie |  | Pohotovostní režim, režim spánku nebo jiný režim zajišťující úsporu elektrické energie a ochranu životního prostředí | ano/ne
- záruka ** |  | 60 měsíců | ano/ne
Uchazeč doplní žlutě označená pole