## Titul
E.4. Soupis prací a dodávek
stavba: | VD Č.Kopisty, oprava horní aretace na pravém sektoru jezu
VD: | České Kopisty
E.4.1. | Rekapitulace soupisu prací
E.4.2. | Položkový soupis prací a dodávek
E.4.3. | Vedlejší a ostatní náklady (VON)

## Rekapitulace
E.4. Soupis prací a dodávek
E.4.1. | Rekapitulace soupisu prací
stavba: | VD Č.Kopisty, oprava horní aretace na pravém sektoru jezu
VD: | České Kopisty
položka | Dílčí název | Cena za jednotku |  | Cena celkem
|  | počet ks | cena
Montážní opravné | Oprava horní aretace pravého sektoru | 1 | 0 | 0
práce
| celkem |  |  | 0
VON | Vedlejší a ostatní náklady | 1 | 0 | 0
| celkem |  |  | 0
CELKEM bez DPH |  |  |  | 0
DPH 21% |  | 21% |  | 0
CELKEM s DPH 21% |  |  |  | 0

## Položkový soupis
E.4.2. | Položkový soupis prací a dodávek
akce: | VD Č.Kopisty, oprava horní aretace na pravém sektoru jezu
VD: | České Kopisty
č.pol. | Popis |  |  |  |  | Cena celkem
|  | výměra | jednotky | díly | cena
|  |  |  | [ks] | (Kč)
.-demontáže, bourání, pomocné práce
1 | .- potápěčské práce při hrazení/odhrazení - kontrola a očištění horního prahu provizorního hrazení - servisní práce při zahrazení jezového pole - servisní práce při vyhrazení hezového pole | 2 | den | 1 | 0 | 0
2 | .- pomocné práce při hrazení a odhrazení, manipulace | 72 | hod | 1 | 0 | 0
3 | .- dotěsnění sčerpané tlačné komory (průběžně) | 24 | hod | 1 | 0 | 0
4 | .- demontáž horní aretace (v tlačné komoře) - demontáž křížových kloubů - demontáž spojovacích hřídelí stoliček aretace - demontáž výkyvných stoliček s přesunem demontovaných dílů z TK | 160 | hod | 1 | 0 | 0
5 | .- demontáž ovládání horní aretace (v pilíři) - rozebrání ozubeného pákového mechanismu - rozebrání ucpávek - vyhmutí dílů z prostupu - hřídel, pouzdra, příruby, …) | 24 | hod | 1 | 0 | 0
6 | .- demontáž podpěrných konstrukcí sektoru po provedení opravy | 24 | hod | 1 | 0 | 0
.-opravné a úpravné práce
7 | .-úprava domečků stoliček pro mazání (16 ks) - odvrtání mazacích otvorů - osazení maznic s šestihrannou hlavou (M10) | 16 | hod | 1 | 0 | 0
8 | .-úprava pozder hřídelí výkyvných stoliček (mazací drážky) | 16 | hod | 1 | 0 | 0
9 | .-oprava křížových kloubů aretace (2 ks) - rozebrání a očištění - revize a oprava drobných poškození - zpětné sestavení s ošetřením funkčních ploch (mazání, konzervace) | 16 | hod | 1 | 0 | 0
10 | .-oprava hřídele a komponent prostupu | 8 | hod | 1 | 0 | 0
.-montáže
11 | .-montáž podpěrných konstrukcí sektoru včetně přizvednutí sektoru | 48 | hod | 1 | 0 | 0
12 | .-revize prostupu hřídele v pilíři po jeho rozebrání | 20 | hod | 1 | 0 | 0
13 | .-zpětná montáž aretace - zpětné sestavení prostupu z pilíře včetně promazání a utěsnění - zpětná montáž výkyvných opěr včetně promazání - montáž spojovacích hřídelí v tlačné komoře - propojení s ovládáním pomocí křížových kloubů - promazání a osazení manžet | 160 | hod | 1 | 0 | 0
.-protikorozní ochrana OK:
14 | .-příprava povrchu - St 2, P St 2 | 34 | hod | 1 | 0 | 0
15 | .-nátěr uvnitř pilíře (ISO 12944-5/A4.09 - EP/PUR) - životnost H - vysoká, korozní třída C4 (vysoká) | 2 | m2 | 1 | 0 | 0
16 | .-nátěr dílů v tlač.komoře (ISO 12944-5/A6.04 - EP/PUR) - životnost H - vysoká, korozní třída - Im1 (do ponoru) | 15 | m2 | 1 | 0 | 0
.-materiál, dodávka, výroba:
17 | .-svařované ocelové podpěry sektoru | 75 | kg | 4 | 0 | 0
18 | .-kluzná ložiska CuSn12 (bronz) podpěrných "palců" (30%) |  | ks | 5 | 0 | 0
19 | .-kluzná ložiska CuSn12 (bronz) prostupu do tlačné komory |  | ks | 2 | 0 | 0
20 | .-kluzná ložiska CuSn12 (bronz) ho křížových kloubů |  | ks | 16 | 0 | 0
21 | .-manžety křížových kloubů včetně mont.pásků |  | ks | 2 | 0 | 0
22 | .-mazivo (MOLYDAL GR150) |  | kpl | 1 | 0 | 0
23 | .-spojovací materiál nerez (částečná výměna - 30%) |  | kpl | 1 | 0 | 0
24 | .-pomocný spojovací materiál (kotvy, matice, maznice apod ….) |  | kpl | 1 | 0 | 0
25 | .-ostatní mat. -těsnění ucpávek, …. |  | kpl | 1 | 0 | 0
.-ostatní:
26 | .-drobný spotř.materiál (hadry, odmašť., ředidla. ...) |  | kpl | 1 | 0 | 0
| celkem oprava horní aretace |  |  |  |  | 0
* zhotovitel vyplní žlutě podbarvená pole

## VON
E.4.3. | Vedlejší a ostatní náklady (VON)
akce: | VD Č.Kopisty, oprava horní aretace na pravém sektoru jezu
VD: | České Kopisty
č.pol. | Popis | Cena za jednotku |  |  | Cena celkem
|  | výměra | jednotky | cena
(Kč)
.-průzkumné, projektové a inženýrské práce:
1 | .- Inženýrská příprava - plán prací, povodňový plán stavby, plán pro případ havárie, pokyny BOZP | 1 | kpl | 0 | 0
2 | .-zařízení staveniště: | 1 | kpl | 0 | 0
.-ostatní náklady:
3 | .- likvidace odpadu (očištěná rez, plasty, obaly, apod.) | 1 | t | 0 | 0
5 | .- přesuny materiálu a techniky mimo staveniště | 1 | kpl | 0 | 0
| Vedlejší a ostatní náklady celkem |  |  |  | 0
* zhotovitel vyplní žlutě podbarvená pole