## Specifikace
Příloha č. 1 - Požadované technické parametry a funkcionality
Dodávka centrálního datového úložiště
Požadované technické parametry a funkcionality jednoho diskového pole:
Popis požadavku | Limit hodnoty | Hodnota | Jednotka | Uvedeno v nabídce
Výrobce:
Typ, model:
Konstruční provedení pole |  | Rackmount
Výška pole v racku | max | 2U | U
Architektura |  | modulární, HW, SW i FW od jednoho výrobce
Architektura - počet řadičů | min | 2 | ks
Architektura - režim řadičů |  | active-active
Architektura - redundance |  | plná redundance pole s možností výměny jednotlivých komponent za běhu, všechny komponenty musí být v No Single Point of Failure konfiguraci
Kapacita pole | min | 80TiB (1024 binární, formátované) čisté kapacity, bez započtení jakýchkoli datově redukčních technik, v konfiguraci RAID 6 | TiB
Ochrana kapacity pole | min | ochrana duální paritou (RAID 6) + hot spare
Osazení pole | min/max | NVMe flash moduly
Počet NVMe modulů | min | 8 | ks
Přístup k datům |  | blokový, standard FCP
Konektivita do SAN | min | 8x Fibre Channel port 32Gbps kompatibilní se SAN 16Gbps s možností rozšíření v rámci pole na 16x | ks
Konektivita Ethernet | min | 2x 10Gbps Ethernet port | ks
Šifrování dat |  | Podpora šifrování celého pole bez vlivu na dodávaný výkon. Šifrování na softwarové vrstvě nebo na úrovni CPU řadiče diskového pole je nepřípustné.
Správa šifrovacích klíčů |  | Interní správa šifrovacích klíču nebo možnost napojení na externí správu klíčů protokolem minimálně KMIP 1.3 a KMIP 1.4.
Redukční techniky |  | podpora in-line okamžitých redukčních technik, deduplikace i komprese s podporou tenkého provisioningu, detekce nul, in-line reklamace diskového prostoru a s možností zapnutí nebo vypnutí redukční funkce (včetně deduplikace a komprese) na úrovni každého volumu. Provoz redukčních technik nesmí mít dopad na výkon řadiče.
Vzdálené zrcadlení |  | vzdálené zrcadlení synchronní a asynchronní mezi dvěma diskovými poli v různých lokalitách
Failover |  | podpora ručního nebo automatického transparentního failoveru mezi dvěma diskovými poli v případě výpadku
Migrace ze stávajících polí |  | podpora HW transparentní migrace ze stávajících diskových polí Hitachi VPS G200 (licence v ceně)
Spolupráce se zálohovacím SW Veeam |  | podpora využití snapshotů pole pro zálohování Vmware
Upgrade za provozu |  | podpora servisu i upgrade za plného provozu, kdy všechny operace spojené se správou, upgradem a výměnou vadných komponent jsou realizovatelné za provozu bez přerušení přístupu k datům a vzájemného ovlivnění hostovaných zařízení
Licencování |  | Všechny licence dodané s řešením musí být bez omezení (počet připojení hostitelských serverů, replikace dat - zrcadlení, transparentní migrace, redukční techniky, .. )
Management |  | Plnohodnotná správa diskového pole a diskových subsystémů, možnost ovládání přes CLI a GUI
On-line diagnostika pole |  | On-line napojení diagnostiky pole na výrobce (dodavatele)
Příslušenství pro instalaci | min | LC-LC MM optické kabely o délce 5m pro připojení všech FC k Cisco DSC9148 (16Gbps) | ks
Uchazeč doplní žlutě označená pole, buď přesnou specifikací nebo "ano" v případě, že zcela splňuje daný požadavek.