## List1
Příloha č. 1 - Technická specifikace předmětu koupě
ČÁST ZAKÁZKY Č. 3
| Vozidlo předmětem dodávky: | velké dodávkové vozidlo 4x4 - pojízdná dílna - nové
| Počet kusů vozidel: | 1
| Místo předání vozidla: | PS Pouchov - Stavební 915, Hradec Králové
Minimální požadované technické parametry:
č. ř. | Popis požadavku | Limit hodnoty | Hodnota | Jednotka | Uvedeno v nabídce
1 | Výrobce: |  |  | text
2 | Typ, model: |  |  | text
3 | Typ vozidla: (M1/N1) |  |  | text
4 | Palivo motoru: |  | nafta | ano/ne
5 | Výkon motoru: | min. | 110 | kW
6 | Spodní kryt motoru: |  | ano | ano/ne
7 | Počet převodových stupňů: | min. | 6 | počet
8 | Pohon nápravy: |  | 4x4 | ano/ne
9 | Počet míst k sezení: | min. | 3 - tovární montáž | počet
10 | Dělící přepážka: |  | ano - tovární montáž | ano/ne
11 | Boční posuvné dveře: |  | na pravé straně, bez okna | ano/ne
12 | Výškově nastavitelné sedadlo řidiče: |  | ano - tovární montáž | ano/ne
13 | Počet airbagů: | min. | 2 | počet
14 | Maximální celková hmotnost vozidla: | max. | 3500 | kg
15 | Užitečná hmotnost (bez vestavby): | min. | 1000 | kg
16 | Rozměr nákladového prostoru za přepážkou - délka: | min. | 3400 | mm
17 | Rozměr nákladového prostoru za přepážkou - šířka mezi podběhy: | min. | 1200 | mm
18 | Rozměr nákladového prostoru za přepážkou - výška: | min. | 2000 | mm
19 | Přední a zadní lapače nečistot: |  | ano | ano/ne
20 | Barva vozidla: |  | tmavomodrá případně modrá | ano/ne
21 | Barva interiéru: |  | tmavá | ano/ne
22 | Denní svícení automaticky po zapnutí klíčku: |  | ano - tovární montáž | ano/ne
23 | Mlhové světlomety: |  | ano - přední a zadní světla v továrním provedení | ano/ne
24 | Zabezpečení vozidla proti krádeži: |  | min. zabezpečení řadící páky vozidla | ano/ne
25 | Centrální zamykání všech dveří s dálkovým ovládáním: |  | ano - 2 ks klíčů s dálkovým ovládáním | ano/ne
26 | Palubní počítač: |  | ano - min. s ukazateli dojezdu, aktuální spotřeby, průměrné spotřeby na 100 km a venkovní teploty | ano/ne
27 | Vnější zpětná zrcátka elektricky ovládaná a vyhřívaná: |  | ano - tovární montáž | ano/ne
28 | Elektricky ovládaná přední okna: |  | ano - tovární montáž | ano/ne
29 | Klimatizace: |  | ano - tovární montáž | ano/ne
30 | Autorádio s handsfree: |  | ano - tovární montáž | ano/ne
31 | Zadní parkovací senzory nebo couvací kamera: |  | ano - tovární montáž | ano/ne
32 | Gumové koberce do auta: |  | ano - v 1. řadě sedadel | ano/ne
33 | Plnohodnotné rezervní kolo se zvedákem: |  | ano | ano/ne
34 | Povinná výbava vozidla: |  | dle platné legislativy; lékárnička (s datem platnosti min. 20 měsíců od data předání vozidla) | ano/ne
35 | Protikorozní ošetření vozidla: |  | ano | ano/ne
36 | Exhalační norma: |  | dle platné legislativy | ano/ne
37 | Umožnění připojení externího modulu GPS na sběrnici vozidla bez porušení záruky. Sběrnice musí umožňovat vyčítání dat o stavu paliva v nádrži a o počtu ujetých km: |  | ano - státní podnik využívá systém WEBDISPEČINK - dodavatel musí garantovat vzájemnou kompatibilitu a zajistit zpřístupnění dat na sběrnici vozidla | ano/ne
38 | Záruka minimálně: |  | 24 měsíců bez omezení | ano/ne
Dílenská vestavba:
39 | Vestavba - dílna: |  | certifikovaná proti proniknutí vestavby do prostoru posádky při dopravní nehodě, zapsaná do technického průkazu vozidla | ano/ne
42 | Podlaha: |  | protiskluzová, vodě a oleji odolná, tloušťka min. 12 mm, min. 9ti vrstvá | ano/ne
43 | Fixační body v podlaze: |  | min. 8 ks, zapuštěné v podlaze, nosnost min. 150 kg; fixační body nebudou umístěny pod regálem | ano/ne
44 | Vnitřní obložení boků nákladového prostoru: |  | přes celou výšku nákladového prostoru hliníkovým perforovaným plechem s možností zavěšení příslušenství do libovolného místa na stěně | ano/ne
45 | Upínací lišta: |  | na levé straně nákladového prostoru (před policovým regálem) ve dvou řadách (ve výšce cca 100 a cca 600 mm nad úrovní podlahy, montáž dle rozmístění konstrukčních prvků vozidla), po celé delce volného prostoru; 4 ks upínacích ok a 4 ks kurten s ráčnou s upínáním do lišty | ano/ne
46 | Vestavěné regály: |  | hliníkové, s perforovanými bočnicemi s možností zavěšení dalšího příslušenství do libovolného místa na bočnici | ano/ne
47 | Policový regál - umístění: |  | na levé straně nákladového prostoru; min. 50 mm od dělící přepážky mezi prostorem posádky a nákladovým prostorem | ano/ne
48 | Policový regál - rozměry: |  | hloubka min. 380 mm, šířka min. 1000 mm, výška min. 1700 mm | ano/ne
49 | Policový regál - členění: |  | dle níže uvedeného obrázku; u podlahy výklopka (klapačka) a nad ní následuje 5 polic s rozdělovači | ano/ne
50 | Pracovní stůl - umístění |  | na pravé straně nákladového prostoru | ano/ne
51 | Pracovní stůl - rozměry: |  | hloubka min. 380 mm, šířka min. 900 mm, výška min. 800 mm | ano/ne
52 | Pracovní stůl - členění: |  | dle níže uvedeného obrázku; u podlahy výklopka (klapačka) a nad ní 8 šuplíku (2x vysoké (výška cca 200 mm) a pod pracovní deskou 6x střední (výška cca 150 mm), nad šuplíky pracovní deska, pracovního stolu sklopná deska se svěrákem | ano/ne
53 | Regál - umístění |  | na pravé straně nákladového prostoru, navazující na pracovní stůl | ano/ne
54 | Regál - rozměry: |  | hloubka min. 380 mm, šířka min. 450 mm, výška min. 1700 mm | ano/ne
55 | Regál - členění: |  | dle níže uvedeného obrázku; u podlahy výklopka (klapačka), nad ní šuplíky (3x vysoké(výška cca 200 mm) následují 3 kufříky s funkcí šuplíků a nejvýše jsou 2 police | ano/ne
56 | Držák na velké autogenní láhve: |  | na levé straně nákladového prostoru za zadními dveřmy | ano/ne
57 | Držák na kanystry: |  | na levé straně nákladového prostoru před policovým regálem | ano/ne
58 | Další příslušenství k vestavbě |  | držák na papírové utěrky, odpadkový koš, 5 l kanystr na vodu a nádoba na mýdlo, vše s možností instalace do perforovaného plechu, sada 50 ks různých druhů závěsných háčků a držáků do perforovaných plechu | ano/ne
59 | Osvětlení nákladového prostoru: |  | ano - 2x 1 m LED pásek na střešních nosnících, 1x nad pracovním stolem; každé s vlastním ovládnám v nákladovém prostoru | ano/ne
60 | Zásuvka na 12 V v nákladovém prostoru: |  | ano | ano/ne
61 | Zadní dveře: |  | dvoukřídlé dveře s otevíráním o 180°, bez oken, obložené peroforovaným plechem | ano/ne
Další požadavky:
62 | Tažné zařízení: |  | ano - ISO 50 včetně elektroinstalace | ano/ne
65 | Sada 4 kol se zimními pneumatikami: |  | ano | ano/ne
66 | Ochranná lišta nakládací hrany zavazadlového prostoru: |  | ano | ano/ne
Uchazeč doplní žlutě označená pole
Ilustrační obrázek - policový regál
Ilustrační obrázek - pracovní stůl s regálem