## Rekapitulace stavby
Export Komplet | [27 empty] | 2.0 | ZAMOK |  |  |  |  | False | False | {fe6ecf10-2142-4cad-b51f-2fa721390f1f}
[33 empty] | 0,01 | 21
[33 empty] | 0,01 | 12
|  | REKAPITULACE STAVBY | [17 empty] | v --- níže se nacházejí doplnkové a pomocné údaje k sestavám --- v | [11 empty] | Návod na vyplnění | 0,001
|  | Kód: |  |  |  |  | 2021/23_ | [24 empty] | Měnit lze pouze buňky se žlutým podbarvením! 1) na prvním listu Rekapitulace stavby vyplňte v sestavě a) Souhrnný list - údaje o Uchazeči (přenesou se do ostatních sestav i v jiných listech) b) Rekapitulace objektů - potřebné Ostatní náklady 2) na vybraných listech vyplňte v sestavě a) Krycí list - údaje o Uchazeči, pokud se liší od údajů o Uchazeči na Souhrnném listu (údaje se přenesou do ostatních sestav v daném listu) b) Rekapitulace rozpočtu - potřebné Ostatní náklady c) Celkové náklady za stavbu - ceny u položek - množství, pokud má žluté podbarvení - a v případě potřeby poznámku (ta je ve skrytém sloupci) | 0,01
|  | Stavba: |  |  |  |  | Svitava, ř.km 54,815 - 55,545, Svitávka, revitalizace toku - projektová dokumentace (I/2024) | [25 empty] | 0,01
|  | KSO: | [13 empty] | CC-CZ: | [16 empty] | 0,01
|  | Místo: | [13 empty] | Datum: |  | 17. 8. 2023 | [14 empty] | 0,01
0,01
|  | Zadavatel: | [13 empty] | IČ: | [16 empty] | 0,01
|  |  | Povodí Moravy, s.p. | [12 empty] | DIČ: | [16 empty] | 0,01
0,01
|  | Uchazeč: | [13 empty] | IČ: |  | Vyplň údaj | [14 empty] | 0,01
|  |  | Vyplň údaj | [12 empty] | DIČ: |  | Vyplň údaj | [14 empty] | 0,01
False
|  | Projektant: | [13 empty] | IČ: | [16 empty] | False
|  |  | Ing. Jiří Šváb | [12 empty] | DIČ: | [16 empty] | True
0,01
|  | Zpracovatel: | [13 empty] | IČ: | [16 empty] | 0,01
|  |  | VZD Invest, s.r.o. | [12 empty] | DIČ: | [16 empty] | True
Poznámka:
|  | Cena bez DPH | [13 empty] | 0
[8 empty] | Sazba daně |  |  | Základ daně |  |  |  |  | Výše daně
|  | DPH |  | základní |  |  |  | 21% |  |  | 0 |  |  |  |  | 0
|  |  |  | snížená |  |  |  | 12% |  |  | 0 |  |  |  |  | 0
|  |  |  | zákl. přenesená |  |  |  | 21% |  |  | 0 |  |  |  |  | 0
|  |  |  | sníž. přenesená |  |  |  | 12% |  |  | 0 |  |  |  |  | 0
|  |  |  | nulová |  |  |  | 0% |  |  | 0 |  |  |  |  | 0
|  | Cena s DPH | [6 empty] | v |  |  | CZK |  |  |  | 0
|  | Projektant | [11 empty] | Zpracovatel
|  | Datum a podpis: | [7 empty] | Razítko |  |  |  | Datum a podpis: |  |  | Razítko
|  | Objednavatel | [11 empty] | Uchazeč
|  | Datum a podpis: | [7 empty] | Razítko |  |  |  | Datum a podpis: |  |  | Razítko
REKAPITULACE OBJEKTŮ STAVBY A SOUPISŮ PRACÍ
| Kód: | [6 empty] | 2021/23_
| Stavba: | [6 empty] | Svitava, ř.km 54,815 - 55,545, Svitávka, revitalizace toku - projektová dokumentace (I/2024)
| Místo: | [13 empty] | Datum: |  | 17. 8. 2023
| Zadavatel: | [6 empty] | Povodí Moravy, s.p. | [6 empty] | Projektant: |  | Ing. Jiří Šváb |  |  | Informatívní údaje z listů zakázek
| Uchazeč: | [13 empty] | Zpracovatel: |  | VZD Invest, s.r.o.
| Kód |  |  |  | Popis | [7 empty] | Cena bez DPH [CZK] |  |  |  |  | Cena s DPH [CZK] | Typ | z toho Ostat. náklady [CZK] | DPH [CZK] | Normohodiny [h] | DPH základní [CZK] | DPH snížená [CZK] | DPH základní přenesená [CZK] | DPH snížená přenesená [CZK] | Základna DPH základní | Základna DPH snížená | Základna DPH zákl. přenesená | Základna DPH sníž. přenesená | Základna DPH nulová
| Náklady z rozpočtů | [11 empty] | 0 |  |  |  |  | 0 |  | 0 | 0 | 0 | 0 | 0 | 0 | 0 | 0 | 0 | 0 | 0 | 0 |  | D | 0 | ###NOIMPORT### | IMPORT | {fe6ecf10-2142-4cad-b51f-2fa721390f1f} | {00000000-0000-0000-0000-000000000000}
/ |  | SO 01 |  |  |  | Revitalizace toku | [6 empty] | 0 |  |  |  |  | 0 | STA | 0 | 0 | 0 | 0 | 0 | 0 | 0 | 0 | 0 | 0 | 0 | 0 |  |  | 1 |  | IMPORT | {f14130c7-a57f-40f2-b980-ca8f3d685c10} | {fe6ecf10-2142-4cad-b51f-2fa721390f1f} | 2
|  | SO 02 |  |  |  | Výsadby | [6 empty] | 0 |  |  |  |  | 0 | STA | 0 | 0 | 0 | 0 | 0 | 0 | 0 | 0 | 0 | 0 | 0 | 0 |  | D | 1 |  | IMPORT | {7db16743-8b1b-493f-bc7c-7a63eb445f80} | {fe6ecf10-2142-4cad-b51f-2fa721390f1f} | 2
/ |  |  | SO 02 |  |  |  | Výsadby | [5 empty] | 0 |  |  |  |  | 0 | Soupis | 0 | 0 | 0 | 0 | 0 | 0 | 0 | 0 | 0 | 0 | 0 | 0 |  |  | 2 | ###NOINSERT### | IMPORT | {7db16743-8b1b-493f-bc7c-7a63eb445f80} | {fe6ecf10-2142-4cad-b51f-2fa721390f1f} | 2
/ |  |  | SO.02.1 |  |  |  | Následná péče 1. rok | [5 empty] | 0 |  |  |  |  | 0 | Soupis | 0 | 0 | 0 | 0 | 0 | 0 | 0 | 0 | 0 | 0 | 0 | 0 |  |  | 2 |  | IMPORT | {55de59f6-7c0b-44f7-bd6e-ed35dce73c38} | {7db16743-8b1b-493f-bc7c-7a63eb445f80}
/ |  | SO 03 |  |  |  | Vedlejší rozpočtové náklady | [6 empty] | 0 |  |  |  |  | 0 | STA | 0 | 0 | 0 | 0 | 0 | 0 | 0 | 0 | 0 | 0 | 0 | 0 |  |  | 1 |  | IMPORT | {2509fa1d-0167-4375-a243-9893b549e2a2} | {fe6ecf10-2142-4cad-b51f-2fa721390f1f} | 2

## SO 01 - Revitalizace toku
{f14130c7-a57f-40f2-b980-ca8f3d685c10}
2
| KRYCÍ LIST SOUPISU PRACÍ | [7 empty] | v --- níže se nacházejí doplnkové a pomocné údaje k sestavám --- v | [8 empty] | False
Stavba:
Svitava, ř.km 54,815 - 55,545, Svitávka, revitalizace toku - projektová dokumentace (I/2024)
Objekt:
SO 01 - Revitalizace toku
| KSO: |  |  |  |  | CC-CZ:
| Místo: |  |  |  |  | Datum: | 17. 8. 2023
| Zadavatel: |  |  |  |  | IČ:
|  | Povodí Moravy, s.p. |  |  |  | DIČ:
| Uchazeč: |  |  |  |  | IČ: | Vyplň údaj
|  | Vyplň údaj |  |  |  | DIČ: | Vyplň údaj
| Projektant: |  |  |  |  | IČ:
|  | Ing. Jiří Šváb |  |  |  | DIČ:
| Zpracovatel: |  |  |  |  | IČ:
|  | VZD Invest, s.r.o. |  |  |  | DIČ:
Poznámka:
| Cena bez DPH | [5 empty] | 0
|  |  | Základ daně |  |  | Sazba daně | Výše daně
| DPH | základní | 0 |  |  | 21% | 0
|  | snížená | 0 |  |  | 12% | 0
|  | zákl. přenesená | 0 |  |  | 21% | 0
|  | sníž. přenesená | 0 |  |  | 12% | 0
|  | nulová | 0 |  |  | 0% | 0
| Cena s DPH |  |  | v | CZK |  | 0
| Projektant |  |  | Zpracovatel
| Datum a podpis: |  | Razítko | Datum a podpis: |  |  | Razítko
| Objednavatel |  |  | Uchazeč
| Datum a podpis: |  | Razítko | Datum a podpis: |  |  | Razítko
REKAPITULACE ČLENĚNÍ SOUPISU PRACÍ
Stavba:
Svitava, ř.km 54,815 - 55,545, Svitávka, revitalizace toku - projektová dokumentace (I/2024)
Objekt:
SO 01 - Revitalizace toku
Místo: | [5 empty] | Datum: | 17. 8. 2023
Zadavatel: |  |  | Povodí Moravy, s.p. |  |  | Projektant: | Ing. Jiří Šváb
Uchazeč: |  |  | Vyplň údaj |  |  | Zpracovatel: | VZD Invest, s.r.o.
Kód dílu - Popis | [6 empty] | Cena celkem [CZK]
Náklady ze soupisu prací | [6 empty] | 0 | [11 empty] | -1
| HSV - Práce a dodávky HSV | [5 empty] | 0
| 1 - Zemní práce | [5 empty] | 0
| 3 - Svislé a kompletní konstrukce | [5 empty] | 0
| 4 - Vodorovné konstrukce | [5 empty] | 0
| 9 - Ostatní konstrukce a práce, bourání | [5 empty] | 0
| 95 - Různé dokončovací konstrukce a práce pozemních staveb | [5 empty] | 0
| 997 - Přesun sutě | [5 empty] | 0
| 998 - Přesun hmot | [5 empty] | 0
SOUPIS PRACÍ
Stavba:
Svitava, ř.km 54,815 - 55,545, Svitávka, revitalizace toku - projektová dokumentace (I/2024)
Objekt:
SO 01 - Revitalizace toku
Místo: | [5 empty] | Datum: | 17. 8. 2023
Zadavatel: |  |  | Povodí Moravy, s.p. |  |  | Projektant: | Ing. Jiří Šváb
Uchazeč: |  |  | Vyplň údaj |  |  | Zpracovatel: | VZD Invest, s.r.o.
PČ | Typ | Kód | Popis | MJ | Množství | J.cena [CZK] | Cena celkem [CZK] | Cenová soustava |  | DPH | J. Nh [h] | Nh celkem [h] | J. hmotnost [t] | Hmotnost celkem [t] | J. suť [t] | Suť Celkem [t]
Náklady soupisu celkem | [6 empty] | 0 |  |  |  |  | 0 |  | 1080.0707 |  | 2970 |  | D | -1 | [10 empty] | 0
| D | HSV | Práce a dodávky HSV |  |  |  | 0 |  |  |  |  | 0 |  | 1080.0707 |  | 2970 | 1 | D | 0 |  |  |  | ROZPOCET | [6 empty] | 0
| D | 1 | Zemní práce |  |  |  | 0 |  |  |  |  | 0 |  | 173.32 |  | 2970 | 1 | D | 1 |  |  |  | ROZPOCET | [6 empty] | 0
1 | K | 111251201 | Odstranění křovin a stromů průměru kmene do 100 mm i s kořeny sklonu terénu přes 1:5 z celkové plochy do 100 m2 strojně | m2 | 80 |  | 0 | CS ÚRS 2024 01 |  | základní |  | 0 | 0 | 0 | 0 | 0 | 4 | K | 2 |  |  |  | ROZPOCET | 0 | 0 | 0 | 0 | 0 | 1 | 0 | 4 | 1735695635
| PP |  | Odstranění křovin a stromů s odstraněním kořenů strojně průměru kmene do 100 mm v rovině nebo ve svahu sklonu terénu přes 1:5, při celkové ploše do 100 m2 | [14 empty] | PP | 2
| VV |  | 80 |  | 80 | [12 empty] | VV | 2 | 2 | True | 1 | ROZPOCET
2 | K | 111103201 | Kosení ve vegetačním období travního porostu řídkého | ha | 0.95 |  | 0 | CS ÚRS 2024 01 |  | základní |  | 0 | 0 | 0 | 0 | 0 | 4 | K | 2 |  |  |  | ROZPOCET | 0 | 0 | 0 | 0 | 0 | 1 | 0 | 4 | -1448983854
| PP |  | Kosení travin a vodních rostlin ve vegetačním období travního porostu řídkého | [14 empty] | PP | 2
| VV |  | (6000+3500)*0,0001 |  | 0.95 | [12 empty] | VV | 2 | 2 | True | 0 | ROZPOCET
| VV |  | Pokosení trávníku před realizací (pravý břeh + levý břeh) |  | 0.95 | [12 empty] | VV | 2 | 3 | True | 1 | ROZPOCET
3 | K | 114203101 | Rozebrání dlažeb z lomového kamene nebo betonových tvárnic na sucho | m3 | 1650 |  | 0 | CS ÚRS 2024 01 |  | základní |  | 0 | 0 | 0 | 1.8 | 2970 | 4 | K | 2 |  |  |  | ROZPOCET | 0 | 0 | 0 | 0 | 0 | 1 | 0 | 4 | 1698547311
| PP |  | Rozebrání dlažeb nebo záhozů s naložením na dopravní prostředek dlažeb z lomového kamene nebo betonových tvárnic na sucho nebo se spárami vyplněnými pískem nebo drnem | [14 empty] | PP | 2
| VV |  | 1650 |  | 1650 | [12 empty] | VV | 2 | 2 | True | 0 | ROZPOCET
| VV |  | Odstranění původního opevnění břehů (kamenná dlažba tl. 0,4 m) |  | 1650 | [12 empty] | VV | 2 | 3 | True | 1 | ROZPOCET
4 | K | 114203201 | Očištění lomového kamene nebo betonových tvárnic od hlíny nebo písku | m3 | 432.9 |  | 0 | CS ÚRS 2024 01 |  | základní |  | 0 | 0.4 | 173.16 | 0 | 0 | 4 | K | 2 |  |  |  | ROZPOCET | 0 | 0 | 0 | 0 | 0 | 1 | 0 | 4 | 1046482179
| PP |  | Očištění lomového kamene nebo betonových tvárnic získaných při rozebrání dlažeb, záhozů, rovnanin a soustřeďovacích staveb od hlíny nebo písku | [14 empty] | PP | 2
| VV |  | 432,9 |  | 432.9 | [12 empty] | VV | 2 | 2 | True | 0 | ROZPOCET
| VV |  | Očištění kamenů pro použití do revitalizovaného toku |  | 432.9 | [12 empty] | VV | 2 | 3 | True | 1 | ROZPOCET
5 | K | 114203301 | Třídění lomového kamene nebo betonových tvárnic podle druhu, velikosti nebo tvaru - strojně | m3 | 432.9 |  | 0 | CS ÚRS 2024 01 |  | základní |  | 0 | 0 | 0 | 0 | 0 | 4 | K | 2 |  |  |  | ROZPOCET | 0 | 0 | 0 | 0 | 0 | 1 | 0 | 4 | -781591776
| PP |  | Třídění lomového kamene nebo betonových tvárnic strojně získaných při rozebrání dlažeb, záhozů, rovnanin a soustřeďovacích staveb podle druhu, velikosti nebo tvaru | [14 empty] | PP | 2
| VV |  | 432,9 |  | 432.9 | [12 empty] | VV | 2 | 2 | True | 0 | ROZPOCET
| VV |  | Třídění kamenů pro použití do revitalizovaného toku |  | 432.9 | [12 empty] | VV | 2 | 3 | True | 1 | ROZPOCET
6 | K | 124253102 | Vykopávky pro koryta vodotečí v hornině třídy těžitelnosti I skupiny 3 objem do 5000 m3 strojně | m3 | 4740 |  | 0 | CS ÚRS 2024 01 |  | základní |  | 0 | 0 | 0 | 0 | 0 | 4 | K | 2 |  |  |  | ROZPOCET | 0 | 0 | 0 | 0 | 0 | 1 | 0 | 4 | -1016223558
| PP |  | Vykopávky pro koryta vodotečí strojně v hornině třídy těžitelnosti I skupiny 3 přes 1 000 do 5 000 m3 | [14 empty] | PP | 2
| VV |  | 4740 |  | 4740 | [12 empty] | VV | 2 | 2 | True | 0 | ROZPOCET
| VV |  | Výkop v korytě - spodní vrstvy pod organickou zeminou - povrch terénu nesvahovat do hladka - ponechat nerovný |  | 4740 | [12 empty] | VV | 2 | 3 | True | 1 | ROZPOCET
7 | K | 124253119 | Příplatek k vykopávkám pro koryta vodotečí v hornině třídy těžitelnosti I skupiny 3 v tekoucí vodě při LTM | m3 | 1185 |  | 0 | CS ÚRS 2024 01 |  | základní |  | 0 | 0 | 0 | 0 | 0 | 4 | K | 2 |  |  |  | ROZPOCET | 0 | 0 | 0 | 0 | 0 | 1 | 0 | 4 | -1731374393
| PP |  | Vykopávky pro koryta vodotečí strojně Příplatek k cenám za vykopávky pro koryta vodotečí v tekoucí vodě při LTM v hornině třídy těžitelnosti I skupiny 3 | [14 empty] | PP | 2
| VV |  | 4740*(0,25) |  | 1185 | [12 empty] | VV | 2 | 2 | True | 0 | ROZPOCET
| VV |  | Výkop v korytě - spodní vrstvy pod ogranickou zeminou - příplatek ke 25 % objemu nasyceného podzemní vodou |  | 1185 | [12 empty] | VV | 2 | 3 | True | 1 | ROZPOCET
8 | K | 129253201 | Čištění otevřených koryt vodotečí šíře dna přes 5 m hl do 5 m v hornině třídy těžitelnosti I skupiny 3 strojně | m3 | 7167 |  | 0 | CS ÚRS 2024 01 |  | základní |  | 0 | 0 | 0 | 0 | 0 | 4 | K | 2 |  |  |  | ROZPOCET | 0 | 0 | 0 | 0 | 0 | 1 | 0 | 4 | -1540923194
| PP |  | Čištění otevřených koryt vodotečí strojně s přehozením rozpojeného nánosu do 3 m nebo s naložením na dopravní prostředek při šířce původního dna přes 5 m a hloubce koryta do 5 m v hornině třídy těžitelnosti I skupiny 3 | [14 empty] | PP | 2
| VV |  | 7167 |  | 7167 | [12 empty] | VV | 2 | 2 | True | 0 | ROZPOCET
| VV |  | Odstranění organické zeminy na březích vodního toku a na vodorovné části- povrch terénu nesvahovat lžící do hladka - ponechat nerovný |  | 7167 | [12 empty] | VV | 2 | 3 | True | 1 | ROZPOCET
9 | K | 162351103 | Vodorovné přemístění přes 50 do 500 m výkopku/sypaniny z horniny třídy těžitelnosti I skupiny 1 až 3 | m3 | 8888 |  | 0 | CS ÚRS 2024 01 |  | základní |  | 0 | 0 | 0 | 0 | 0 | 4 | K | 2 |  |  |  | ROZPOCET | 0 | 0 | 0 | 0 | 0 | 1 | 0 | 4 | -761039284
| PP |  | Vodorovné přemístění výkopku nebo sypaniny po suchu na obvyklém dopravním prostředku, bez naložení výkopku, avšak se složením bez rozhrnutí z horniny třídy těžitelnosti I skupiny 1 až 3 na vzdálenost přes 50 do 500 m | [14 empty] | PP | 2
| VV |  | (3644+1600*0,5)*2 |  | 8888 | [12 empty] | VV | 2 | 2 | True | 0 | ROZPOCET
| VV |  | Vodorovné přemístění zeminy na mezidep. a zpět pro uložení do revitaliz toku + ohumusování 50% bude odvezeno na mezideponii a zpět 50% přehozeno ) |  | 8888 | [12 empty] | VV | 2 | 3 | True | 1 | ROZPOCET
10 | K | 162351143 | Vodorovné přemístění přes 50 do 500 m výkopku/sypaniny z horniny třídy těžitelnosti III skupiny 6 a 7 | m3 | 2142.9 |  | 0 | CS ÚRS 2024 01 |  | základní |  | 0 | 0 | 0 | 0 | 0 | 4 | K | 2 |  |  |  | ROZPOCET | 0 | 0 | 0 | 0 | 0 | 1 | 0 | 4 | -970041746
| PP |  | Vodorovné přemístění výkopku nebo sypaniny po suchu na obvyklém dopravním prostředku, bez naložení výkopku, avšak se složením bez rozhrnutí z horniny třídy těžitelnosti III skupiny 6 a 7 na vzdálenost přes 50 do 500 m | [14 empty] | PP | 2
| VV |  | 1650 |  | 1650 | [12 empty] | VV | 2 | 2 | True | 0 | ROZPOCET
| VV |  | Vodorovný přesun celkového objemu vytěženého kamene na mezideponii |  | 1650 | [12 empty] | VV | 2 | 3 | True | 0 | ROZPOCET
| VV |  | 432,9+60 |  | 492.9 | [12 empty] | VV | 2 | 2 | True | 0 | ROZPOCET
| VV |  | Vodorovný přesun části vytěženého kamene z mezidep. na místo uložení do revital. (výhony, lokální umístění kamenů,zídky,dnové prahy, lokální sanac...) |  | 492.9 | [12 empty] | VV | 2 | 3 | True | 0 | ROZPOCET
| VV |  | Součet |  | 2142.9 | [12 empty] | VV | 2 | 4 | True | 1 | ROZPOCET
11 | K | 162651111 | Vodorovné přemístění přes 3 000 do 4000 m výkopku/sypaniny z horniny třídy těžitelnosti I skupiny 1 až 3 | m3 | 6663 |  | 0 | CS ÚRS 2024 01 |  | základní |  | 0 | 0 | 0 | 0 | 0 | 4 | K | 2 |  |  |  | ROZPOCET | 0 | 0 | 0 | 0 | 0 | 1 | 0 | 4 | 793907631
| PP |  | Vodorovné přemístění výkopku nebo sypaniny po suchu na obvyklém dopravním prostředku, bez naložení výkopku, avšak se složením bez rozhrnutí z horniny třídy těžitelnosti I skupiny 1 až 3 na vzdálenost přes 3 000 do 4 000 m | [14 empty] | PP | 2
| VV |  | 4740-3644 |  | 1096 | [12 empty] | VV | 2 | 2 | True | 0 | ROZPOCET
| VV |  | Přesun přebytečné výkopové zeminy na skládku - do 4 km - předpoklad Rekultivační závod Boskovice |  | 1096 | [12 empty] | VV | 2 | 3 | True | 0 | ROZPOCET
| VV |  | 5567 |  | 5567 | [12 empty] | VV | 2 | 2 | True | 0 | ROZPOCET
| VV |  | Přesun humózní zeminy na skládku- předpoklad Rekultivační závod Boskovice |  | 5567 | [12 empty] | VV | 2 | 3 | True | 0 | ROZPOCET
| VV |  | Součet |  | 6663 | [12 empty] | VV | 2 | 4 | True | 1 | ROZPOCET
12 | K | 162651151 | Vodorovné přemístění přes 3 000 do 4000 m výkopku/sypaniny z horniny třídy těžitelnosti III skupiny 6 a 7 | m3 | 1157.1 |  | 0 | CS ÚRS 2024 01 |  | základní |  | 0 | 0 | 0 | 0 | 0 | 4 | K | 2 |  |  |  | ROZPOCET | 0 | 0 | 0 | 0 | 0 | 1 | 0 | 4 | -800517787
| PP |  | Vodorovné přemístění výkopku nebo sypaniny po suchu na obvyklém dopravním prostředku, bez naložení výkopku, avšak se složením bez rozhrnutí z horniny třídy těžitelnosti III skupiny 6 a 7 na vzdálenost přes 3 000 do 4 000 m | [14 empty] | PP | 2
| VV |  | 1650-432,9-60 |  | 1157.1 | [12 empty] | VV | 2 | 2 | True | 0 | ROZPOCET
| VV |  | Vodorovný přesun přebytečného lomového kamene z mezideponie na skládku - předpoklad Rekultivační závod Boskovice |  | 1157.1 | [12 empty] | VV | 2 | 3 | True | 1 | ROZPOCET
13 | K | 166151101 | Přehození neulehlého výkopku z horniny třídy těžitelnosti I skupiny 1 až 3 strojně | m3 | 2622 |  | 0 | CS ÚRS 2024 01 |  | základní |  | 0 | 0 | 0 | 0 | 0 | 4 | K | 2 |  |  |  | ROZPOCET | 0 | 0 | 0 | 0 | 0 | 1 | 0 | 4 | -1420031237
| PP |  | Přehození neulehlého výkopku strojně z horniny třídy těžitelnosti I, skupiny 1 až 3 | [14 empty] | PP | 2
| VV |  | (3644+1600)*0,5 |  | 2622 | [12 empty] | VV | 2 | 2 | True | 0 | ROZPOCET
| VV |  | Přehození výkopové zeminy pro uložení do revitalizovaného vodního toku (50% bude přehozeno 50% bude odvezeno na mezideponii a zpět) |  | 2622 | [12 empty] | VV | 2 | 3 | True | 1 | ROZPOCET
14 | K | 167151111 | Nakládání výkopku z hornin třídy těžitelnosti I skupiny 1 až 3 přes 100 m3 | m3 | 8189 |  | 0 | CS ÚRS 2024 01 |  | základní |  | 0 | 0 | 0 | 0 | 0 | 4 | K | 2 |  |  |  | ROZPOCET | 0 | 0 | 0 | 0 | 0 | 1 | 0 | 4 | 1822068338
| PP |  | Nakládání, skládání a překládání neulehlého výkopku nebo sypaniny strojně nakládání, množství přes 100 m3, z hornin třídy těžitelnosti I, skupiny 1 až 3 | [14 empty] | PP | 2
| VV |  | 5567 |  | 5567 | [12 empty] | VV | 2 | 2 | True | 0 | ROZPOCET
| VV |  | Naložení přebytečné výkopové zeminy pro přesun na skládku |  | 5567 | [12 empty] | VV | 2 | 3 | True | 0 | ROZPOCET
| VV |  | (3644+1600)*0,5 |  | 2622 | [12 empty] | VV | 2 | 2 | True | 0 | ROZPOCET
| VV |  | Naložení výkopové zeminy z mezideponie pro přesun a uložení do revitalizovaného vodního toku + ohumusování (50% bude odvezeno na mezideponii a zpět) |  | 2622 | [12 empty] | VV | 2 | 3 | True | 0 | ROZPOCET
| VV |  | Součet |  | 8189 | [12 empty] | VV | 2 | 4 | True | 1 | ROZPOCET
15 | K | 167151113 | Nakládání výkopku z hornin třídy těžitelnosti III skupiny 6 a 7 přes 100 m3 | m3 | 1650 |  | 0 | CS ÚRS 2024 01 |  | základní |  | 0 | 0 | 0 | 0 | 0 | 4 | K | 2 |  |  |  | ROZPOCET | 0 | 0 | 0 | 0 | 0 | 1 | 0 | 4 | 21419997
| PP |  | Nakládání, skládání a překládání neulehlého výkopku nebo sypaniny strojně nakládání, množství přes 100 m3, z hornin třídy těžitelnosti III, skupiny 6 a 7 | [14 empty] | PP | 2
| VV |  | 1650-432,9-60 |  | 1157.1 | [12 empty] | VV | 2 | 2 | True | 0 | ROZPOCET
| VV |  | Naložení pro vodorovný přesun přebytečného lomového kamene z vybouraných dlažeb z mezideponie na skládku |  | 1157.1 | [12 empty] | VV | 2 | 3 | True | 0 | ROZPOCET
| VV |  | 432,9+60 |  | 492.9 | [12 empty] | VV | 2 | 2 | True | 0 | ROZPOCET
| VV |  | Naložení pro vodorovný přesun přebytečného lomového kamene z mezideponie na uložení do revitalizovaného toku (zídky,pasy,výhony,stabilizační pasy) |  | 492.9 | [12 empty] | VV | 2 | 3 | True | 0 | ROZPOCET
| VV |  | Součet |  | 1650 | [12 empty] | VV | 2 | 4 | True | 1 | ROZPOCET
16 | K | 174151101 | Zásyp jam, šachet rýh nebo kolem objektů sypaninou se zhutněním | m3 | 3644 |  | 0 | CS ÚRS 2024 01 |  | základní |  | 0 | 0 | 0 | 0 | 0 | 4 | K | 2 |  |  |  | ROZPOCET | 0 | 0 | 0 | 0 | 0 | 1 | 0 | 4 | -668802303
| PP |  | Zásyp sypaninou z jakékoliv horniny strojně s uložením výkopku ve vrstvách se zhutněním jam, šachet, rýh nebo kolem objektů v těchto vykopávkách | [14 empty] | PP | 2
| VV |  | 3644 |  | 3644 | [12 empty] | VV | 2 | 2 | True | 0 | ROZPOCET
| VV |  | Zásyp dle příčných profilů (kaveren po odstranění kamenného opevnění) |  | 3644 | [12 empty] | VV | 2 | 3 | True | 0 | ROZPOCET
| VV |  | Součet |  | 3644 | [12 empty] | VV | 2 | 4 | True | 1 | ROZPOCET
17 | K | 181006123 | Rozprostření zemin tl vrstvy do 0,2 m schopných zúrodnění ve sklonu přes 1:5 | m2 | 8000 |  | 0 | CS ÚRS 2024 01 |  | základní |  | 0 | 0 | 0 | 0 | 0 | 4 | K | 2 |  |  |  | ROZPOCET | 0 | 0 | 0 | 0 | 0 | 1 | 0 | 4 | -1298384807
| PP |  | Rozprostření zemin schopných zúrodnění ve sklonu přes 1:5, tloušťka vrstvy přes 0,15 do 0,20 m | [14 empty] | PP | 2
| VV |  | 8000 |  | 8000 | [12 empty] | VV | 2 | 2 | True | 0 | ROZPOCET
| VV |  | Ohumusování břehů revitalizovaného koryta - v tl. 0,2 m - povrch ponechat nerovný - nesvahovat do hladka (objem 1600 m3) |  | 8000 | [12 empty] | VV | 2 | 3 | True | 1 | ROZPOCET
18 | K | 181451122 | Založení lučního trávníku výsevem pl přes 1000 m2 ve svahu přes 1:5 do 1:2 | m2 | 8000 |  | 0 | CS ÚRS 2024 01 |  | základní |  | 0 | 0 | 0 | 0 | 0 | 4 | K | 2 |  |  |  | ROZPOCET | 0 | 0 | 0 | 0 | 0 | 1 | 0 | 4 | 492906992
| PP |  | Založení trávníku na půdě předem připravené plochy přes 1000 m2 výsevem včetně utažení lučního na svahu přes 1:5 do 1:2 | [14 empty] | PP | 2
| VV |  | 8000 |  | 8000 | [12 empty] | VV | 2 | 2 | True | 0 | ROZPOCET
| VV |  | Osetí břehů revitalizovaného koryta |  | 8000 | [12 empty] | VV | 2 | 3 | True | 0 | ROZPOCET
| VV |  | Součet |  | 8000 | [12 empty] | VV | 2 | 4 | True | 1 | ROZPOCET
19 | M | 00572474 | osivo směs travní krajinná-svahová | kg | 160 |  | 0 | CS ÚRS 2024 01 |  | základní |  | 0 | 0.001 | 0.16 | 0 | 0 | 8 | M | 2 |  |  |  | ROZPOCET | 0 | 0 | 0 | 0 | 0 | 1 | 0 | 4 | 997254110
| PP |  | osivo směs travní krajinná-svahová | [14 empty] | PP | 2
| VV |  | 8000*0,02 'Přepočtené koeficientem množství |  | 160 | [12 empty] | VV | 2 | 2 | False | 1 | ROZPOCET
20 | K | R18 | D+M Zajištění a umístění mrtvého dřeva do revitalizovaného vodního toku pro podporu biodiverzity (kmeny s korunami, kořeny,...) 10 ks pařezů (průměr min 400 mm) a 3 ks kmene s korunou (délky min 5,0 m) | kpl | 1 |  | 0 |  |  | základní |  | 0 | 0 | 0 | 0 | 0 | 4 | K | 2 |  |  |  | ROZPOCET | 0 | 0 | 0 | 0 | 0 | 1 | 0 | 4 | -682776150
| PP |  | D+M Zajištění a umístení mrtvého dřeva do vodního toku pro podporu biodiverzity. Umístení pařezů a části kmenů do vodního toku. Pařezy a dřevo vhodně ukotvit proti posunu. Položka obsahuje zajištění mrtvé dřeva, veškeré vodorovné a svislé přesuny a manipulaci s dřevním hmotou a její ukotvení.Kotvení bude provedeno pomocí odpovídajícího poštu dřevěných kůlů. V rámci položky je zajištění materiálu, přesuny a uložení do místa určení. | [14 empty] | PP | 2
21 | K | R24 | Zdravotní ořez stávajících stromů (v počtu 15 ks dřevin) | kpl | 1 |  | 0 |  |  | základní |  | 0 | 0 | 0 | 0 | 0 | 4 | K | 2 |  |  |  | ROZPOCET | 0 | 0 | 0 | 0 | 0 | 1 | 0 | 4 | 946850247
| PP |  | Zdravotní ořez stávajících stromů (v počtu 15 ks dřevin) - bude provedeno odborně způsobiloou osobou. | [14 empty] | PP | 2
22 | K | R4.1 | Zajištění převedení tekoucí vody a průsaků včetně čerpání dle zvolené technologiepo po dobu nutnou pro výstavbu (převedení vody potrubím, vytvoření dočasných zemních hrázek, pohotovost čerpadla, čerpání vody) | kpl | 1 |  | 0 |  |  | základní |  | 0 | 0 | 0 | 0 | 0 | 4 | K | 2 |  |  |  | ROZPOCET | 0 | 0 | 0 | 0 | 0 | 1 | 0 | 4 | -1807204201
| PP |  | Poznámka k položce: - převedení vody potrubím během výstavby,včetně použití potrubí pro převedení, vedení potrubí bude vrchem, nesmí být narušen rostlý terén - včetně podpůrné konstrukce (např. z dřevěných trámů, trubkové lešení ) s dostatečnou nosností - čerpání průsaků do výšky až 10 m s průměrným přítokem do 1000 l/min - pohotovostní čerpací soustavy dimenzovanou na požadovanou čerpací výšku a průtok - včetně zbudování zemních hrázek ze zemin vhodných do hrázek (včetně zajištění materiálu a dovozu), dostatečně těsnících, jímkovaní, soustředění převáděné vody, rozebrání hrázek | [14 empty] | PP | 2
| VV |  | 1 |  | 1 | [12 empty] | VV | 2 | 2 | True | 1 | ROZPOCET
23 | K | R9 | Kompletní likvidace dřevních zbytků, větví, pařezů a travin v souladu se zk. O odpadech č 185/2001 Sb. v platném znění. | kpl | 1 |  | 0 |  |  | základní |  | 0 | 0 | 0 | 0 | 0 | 4 | K | 2 |  |  |  | ROZPOCET | 0 | 0 | 0 | 0 | 0 | 1 | 0 | 4 | 642353709
| PP |  | Obsahuje všechny druhy likvidace - uložení na skládku, spálení nebo štěpkování. Součástí položky je možná doprava, potřebná manipulace a poplatky za uložení na skládku. | [14 empty] | PP | 2
| VV |  | 1 |  | 1 | [12 empty] | VV | 2 | 2 | True | 0 | ROZPOCET
| VV |  | Součet |  | 1 | [12 empty] | VV | 2 | 4 | True | 1 | ROZPOCET
| D | 3 | Svislé a kompletní konstrukce |  |  |  | 0 |  |  |  |  | 0 |  | 263.3256 |  | 0 | 1 | D | 1 |  |  |  | ROZPOCET | [6 empty] | 0
24 | K | R-10 | Realizace suchých kamenných zídek - útočiště pro plazy orientované na jih- při použití původního kamene z opevnění břehů | m3 | 131.4 |  | 0 |  |  | základní |  | 0 | 2.004 | 263.3256 | 0 | 0 | 4 | K | 2 |  |  |  | ROZPOCET | 0 | 0 | 0 | 0 | 0 | 1 | 0 | 4 | -1931361163
| PP |  | Zdivo nadzákladové z lomového kamene vodních staveb přehrad, jezů a plavebních komor, spodní stavby vodních elektráren, odběrných věží a výpustných zařízení, opěrných zdí, šachet, šachtic a ostatních konstrukcí obkladní z lomového kamene lomařsky upraveného na sucho jednostranně lícované. Bude použit původní kámen. | [14 empty] | PP | 2
| VV |  | 5*16*1,35 |  | 108 | [12 empty] | VV | 2 | 2 | True | 0 | ROZPOCET
| VV |  | Suchá kamenná zídka - biotechnický prvek |  | 108 | [12 empty] | VV | 2 | 3 | True | 0 | ROZPOCET
| VV |  | 3*6*1,3 |  | 23.4 | [12 empty] | VV | 2 | 2 | True | 0 | ROZPOCET
| VV |  | Sypaná urovnaná kamenná hromada |  | 23.4 | [12 empty] | VV | 2 | 3 | True | 0 | ROZPOCET
| VV |  | Součet |  | 131.4 | [12 empty] | VV | 2 | 4 | True | 1 | ROZPOCET
| D | 4 | Vodorovné konstrukce |  |  |  | 0 |  |  |  |  | 0 |  | 643.4251 |  | 0 | 1 | D | 1 |  |  |  | ROZPOCET | [6 empty] | 0
25 | K | R-1 | Realizace kamenných prvků (výhony, lokální kámen a dnový stabilizační pás) - kamenný zához z kamene do 200 kg s urovnáním líce - bude použit kámen z původního kamenného opevnění břehů | m3 | 301.5 |  | 0 |  |  | základní |  | 0 | 2.1341 | 643.4251 | 0 | 0 | 4 | K | 2 |  |  |  | ROZPOCET | 0 | 0 | 0 | 0 | 0 | 1 | 0 | 4 | 1295300396
| PP |  | Zához z lomového kamene neupraveného záhozového bez proštěrkování z terénu, hmotnosti jednotlivých kamenů do 200 kg. Výhon - usměrňovací stavba z lomového kamene - 8m3 kamene na 1 výhon. Lokální umístění kamene - pro podporu hydraulické členitosti koryta - 10m3 na lokaci. Dnový stabilizační pás - pás plochy 60 m2, hloubky 0,4 m, v místě přechodu sklonu. | [14 empty] | PP | 2
| VV |  | 10*8 |  | 80 | [12 empty] | VV | 2 | 2 | True | 0 | ROZPOCET
| VV |  | Realizace kamenných výhonů (8m3 na 1 výhon) - použitý kámen z původního opevnění |  | 80 | [12 empty] | VV | 2 | 3 | True | 0 | ROZPOCET
| VV |  | 4*17*1,0 |  | 68 | [12 empty] | VV | 2 | 2 | True | 0 | ROZPOCET
| VV |  | Realizace lokálně umístěného lomového kamene do revitalizovaného toku (10 m3 na 1 lokaci) - použitý kámen z původního opevnění |  | 68 | [12 empty] | VV | 2 | 3 | True | 0 | ROZPOCET
| VV |  | 30,5+31+30+30+32 |  | 153.5 | [12 empty] | VV | 2 | 2 | True | 0 | ROZPOCET
| VV |  | Realizace dnových stabilizačních pásů, poproudní šířka 2,5 m - použitý kámen z původního opevnění ( dnovy pas v: PF7+PF12/13+PF14/15+PF17/18+PF24) |  | 153.5 | [12 empty] | VV | 2 | 3 | True | 0 | ROZPOCET
| VV |  | Součet |  | 301.5 | [12 empty] | VV | 2 | 4 | True | 1 | ROZPOCET
| D | 9 | Ostatní konstrukce a práce, bourání |  |  |  | 0 |  |  |  |  | 0 |  | 0 |  | 0 | 1 | D | 1 |  |  |  | ROZPOCET | [6 empty] | 0
| D | 95 | Různé dokončovací konstrukce a práce pozemních staveb |  |  |  | 0 |  |  |  |  | 0 |  | 0 |  | 0 | 1 | D | 2 |  |  |  | ROZPOCET | [6 empty] | 0
26 | K | R.10 | D+M Dočasné zpevnění v korytě vodního toku - pro příjezd a ve dně - např. dřevěné matrace | m | 150 |  | 0 |  |  | základní |  | 0 | 0 | 0 | 0 | 0 | 4 | K | 3 |  |  |  | ROZPOCET | 0 | 0 | 0 | 0 | 0 | 1 | 0 | 4 | -1569234044
| PP |  | D+M Dočasné zpevnění v korytě vodního toku - pro příjezd a ve dně - např. dřevěné matrace. Zpevnění pro provádění zemních prací. Položka obsahuje dřevěné matrace, veškerou manipulaci s dřevěnými matracemi a uvedení terénu do původního stavu. | [14 empty] | PP | 3
| VV |  | 150 |  | 150 | [12 empty] | VV | 3 | 2 | True | 0 | ROZPOCET
| VV |  | Součet |  | 150 | [12 empty] | VV | 3 | 4 | True | 1 | ROZPOCET
27 | K | R.6 | D+M Dočasné zpevnění příjezdu pomocí betonových panelů - v délce 100 m | kpl | 1 |  | 0 |  |  | základní |  | 0 | 0 | 0 | 0 | 0 | 4 | K | 3 |  |  |  | ROZPOCET | 0 | 0 | 0 | 0 | 0 | 1 | 0 | 4 | -877321124
| PP |  | D+M Dočasné zpevnění příjezdu pomocí betonových panelů. Zpevnění příjedu pomocí betonových silničních panelů tloušťky min 150 mm, pod panely bude položeno podkladní štěrkové lože, lože bude položeno na geotextiíli gramáže min 500 g/m2. Po dokončení stavebních prací bude ostraněno zpevnění a terén bude uveden do původní stavu (urovnání, osetí, odstranění případných úlomků kamene). Jedná se o délku cca 100 m, panel šířky 3,0 m (100 ks, 1/3 ceny). V položce je započítána 1/3 ceny betonových panelů vzhledem k možnosti jejich opakovaného použití. | [14 empty] | PP | 3
| VV |  | 1 |  | 1 | [12 empty] | VV | 3 | 2 | True | 0 | ROZPOCET
| VV |  | Součet |  | 1 | [12 empty] | VV | 3 | 4 | True | 1 | ROZPOCET
28 | K | R.9 | D+M Lokální sanace neúnosných částí dna kamenivem | kpl | 1 |  | 0 |  |  | základní |  | 0 | 0 | 0 | 0 | 0 | 4 | K | 3 |  |  |  | ROZPOCET | 0 | 0 | 0 | 0 | 0 | 1 | 0 | 4 | 1221685769
| PP |  | Lokální sanace neúnosných částí dna kamenivem. Položka obsahuje vodorovný a svislý přesun a uložení kameniva (v případě výskytu neúnosných zvodnělých zemin) - bude využit lomový kámen z odstraněného opevnění břehů. V objemu 60 m3. | [14 empty] | PP | 3
| VV |  | 1 |  | 1 | [12 empty] | VV | 3 | 2 | True | 0 | ROZPOCET
| VV |  | Součet |  | 1 | [12 empty] | VV | 3 | 4 | True | 1 | ROZPOCET
29 | K | R40 | D+M Napojení vyústění drenáží do revitalizované části vodního toku | kpl | 1 |  | 0 |  |  | základní |  | 0 | 0 | 0 | 0 | 0 | 4 | K | 3 |  |  |  | ROZPOCET | 0 | 0 | 0 | 0 | 0 | 1 | 0 | 4 | 731896254
| PP |  | Napojení případných vyústění drenáží do revitalizované části vodního toku - vybourání části drenážních trub (per), napojení do revitalizované části vodního toku - DN300 v PF24 a předpoklad dalších 5-ti výstí v trase revitalizace.Položka obsahuje i likvidaci materiálu drenáží (naložení, odvoz na skládku, složení, zaplacení poplatku za uložení odpadu) | [14 empty] | PP | 3
| VV |  | 1 |  | 1 | [12 empty] | VV | 3 | 2 | True | 0 | ROZPOCET
| VV |  | Součet |  | 1 | [12 empty] | VV | 3 | 4 | True | 1 | ROZPOCET
30 | K | R41 | D+M Ochrana stávajících dřevin proti poškození stavební technikou - 20 ks dřevin | kpl | 1 |  | 0 |  |  | základní |  | 0 | 0 | 0 | 0 | 0 | 4 | K | 3 |  |  |  | ROZPOCET | 0 | 0 | 0 | 0 | 0 | 1 | 0 | 4 | 201788489
| PP |  | Ochrana dřevin proti poškození stavební technikou. Dojde k obalení kamene dřevěnými fošnami, budou staženy drátem. Položka obsahuje dodávku materiálu i montáž. | [14 empty] | PP | 3
| VV |  | 1 |  | 1 | [12 empty] | VV | 3 | 2 | True | 0 | ROZPOCET
| VV |  | Součet |  | 1 | [12 empty] | VV | 3 | 4 | True | 1 | ROZPOCET
| D | 997 | Přesun sutě |  |  |  | 0 |  |  |  |  | 0 |  | 0 |  | 0 | 1 | D | 1 |  |  |  | ROZPOCET | [6 empty] | 0
31 | K | 997013655-R1 | Poplatek za uložení na skládce (skládkovné) zeminy a kamení kód odpadu 17 05 04 | t | 2429.7 |  | 0 |  |  | základní |  | 0 | 0 | 0 | 0 | 0 | 4 | K | 2 |  |  |  | ROZPOCET | 0 | 0 | 0 | 0 | 0 | 1 | 0 | 4 | -1593767824
| PP |  | Poplatek za uložení stavebního odpadu na skládce (skládkovné) zeminy a kamení zatříděného do Katalogu odpadů pod kódem 17 05 04 | [14 empty] | PP | 2
| VV |  | 1157*2,1 |  | 2429.7 | [12 empty] | VV | 2 | 2 | True | 0 | ROZPOCET
| VV |  | Přebytečné kamenivo - uloženo na skládku - předpoklad Rekultivační závod Boskovice |  | 2429.7 | [12 empty] | VV | 2 | 3 | True | 1 | ROZPOCET
32 | K | 997013655 | Poplatek za uložení na skládce (skládkovné) zeminy a kamení kód odpadu 17 05 04 | t | 11993.4 |  | 0 | CS ÚRS 2024 01 |  | základní |  | 0 | 0 | 0 | 0 | 0 | 4 | K | 2 |  |  |  | ROZPOCET | 0 | 0 | 0 | 0 | 0 | 1 | 0 | 4 | -1542553087
| PP |  | Poplatek za uložení stavebního odpadu na skládce (skládkovné) zeminy a kamení zatříděného do Katalogu odpadů pod kódem 17 05 04 | [14 empty] | PP | 2
| VV |  | (1096+5567)*1,8 |  | 11993.4 | [12 empty] | VV | 2 | 2 | True | 0 | ROZPOCET
| VV |  | Přebytečné kamenivo + zemina - uloženo na skládku - předpoklad Rekultivační závod Boskovice |  | 11993.4 | [12 empty] | VV | 2 | 3 | True | 1 | ROZPOCET
| D | 998 | Přesun hmot |  |  |  | 0 |  |  |  |  | 0 |  | 0 |  | 0 | 1 | D | 1 |  |  |  | ROZPOCET | [6 empty] | 0
33 | K | 998332011 | Přesun hmot pro úpravy vodních toků a kanály | t | 1080.071 |  | 0 | CS ÚRS 2024 01 |  | základní |  | 0 | 0 | 0 | 0 | 0 | 4 | K | 2 |  |  |  | ROZPOCET | 0 | 0 | 0 | 0 | 0 | 1 | 0 | 4 | -623431868
| PP |  | Přesun hmot pro úpravy vodních toků a kanály, hráze rybníků apod. dopravní vzdálenost do 500 m | [14 empty] | PP | 2

## SO 02 - Výsadby
{7db16743-8b1b-493f-bc7c-7a63eb445f80}
2
| KRYCÍ LIST SOUPISU PRACÍ | [7 empty] | v --- níže se nacházejí doplnkové a pomocné údaje k sestavám --- v | [8 empty] | False
Stavba:
Svitava, ř.km 54,815 - 55,545, Svitávka, revitalizace toku - projektová dokumentace (I/2024)
Objekt:
SO 02 - Výsadby
| KSO: |  |  |  |  | CC-CZ:
| Místo: |  |  |  |  | Datum: | 17. 8. 2023
| Zadavatel: |  |  |  |  | IČ:
|  | Povodí Moravy, s.p. |  |  |  | DIČ:
| Uchazeč: |  |  |  |  | IČ: | Vyplň údaj
|  | Vyplň údaj |  |  |  | DIČ: | Vyplň údaj
| Projektant: |  |  |  |  | IČ:
|  | Ing. Jiří Šváb |  |  |  | DIČ:
| Zpracovatel: |  |  |  |  | IČ:
|  | VZD Invest, s.r.o. |  |  |  | DIČ:
Poznámka:
| Cena bez DPH | [5 empty] | 0
|  |  | Základ daně |  |  | Sazba daně | Výše daně
| DPH | základní | 0 |  |  | 21% | 0
|  | snížená | 0 |  |  | 12% | 0
|  | zákl. přenesená | 0 |  |  | 21% | 0
|  | sníž. přenesená | 0 |  |  | 12% | 0
|  | nulová | 0 |  |  | 0% | 0
| Cena s DPH |  |  | v | CZK |  | 0
| Projektant |  |  | Zpracovatel
| Datum a podpis: |  | Razítko | Datum a podpis: |  |  | Razítko
| Objednavatel |  |  | Uchazeč
| Datum a podpis: |  | Razítko | Datum a podpis: |  |  | Razítko
REKAPITULACE ČLENĚNÍ SOUPISU PRACÍ
Stavba:
Svitava, ř.km 54,815 - 55,545, Svitávka, revitalizace toku - projektová dokumentace (I/2024)
Objekt:
SO 02 - Výsadby
Místo: | [5 empty] | Datum: | 17. 8. 2023
Zadavatel: |  |  | Povodí Moravy, s.p. |  |  | Projektant: | Ing. Jiří Šváb
Uchazeč: |  |  | Vyplň údaj |  |  | Zpracovatel: | VZD Invest, s.r.o.
Kód dílu - Popis | [6 empty] | Cena celkem [CZK]
Náklady ze soupisu prací | [6 empty] | 0 | [11 empty] | -1
| 1 - Zemní práce | [5 empty] | 0
| D2 - Rostlinný materiál | [5 empty] | 0
| HSV - Práce a dodávky HSV | [5 empty] | 0
| 998 - Přesun hmot | [5 empty] | 0
SOUPIS PRACÍ
Stavba:
Svitava, ř.km 54,815 - 55,545, Svitávka, revitalizace toku - projektová dokumentace (I/2024)
Objekt:
SO 02 - Výsadby
Místo: | [5 empty] | Datum: | 17. 8. 2023
Zadavatel: |  |  | Povodí Moravy, s.p. |  |  | Projektant: | Ing. Jiří Šváb
Uchazeč: |  |  | Vyplň údaj |  |  | Zpracovatel: | VZD Invest, s.r.o.
PČ | Typ | Kód | Popis | MJ | Množství | J.cena [CZK] | Cena celkem [CZK] | Cenová soustava |  | DPH | J. Nh [h] | Nh celkem [h] | J. hmotnost [t] | Hmotnost celkem [t] | J. suť [t] | Suť Celkem [t]
Náklady soupisu celkem | [6 empty] | 0 |  |  |  |  | 0 |  | 2.4341 |  | 0 |  | D | -1 | [10 empty] | 0
| D | 1 | Zemní práce |  |  |  | 0 |  |  |  |  | 0 |  | 0.81406 |  | 0 | 1 | D | 0 |  |  |  | ROZPOCET | [6 empty] | 0
1 | K | 183102133 | Hloubení jamek bez výměny půdy zeminy skupiny 1 až 4 obj přes 0,02 do 0,05 m3 ve svahu přes 1:5 do 1:2 | kus | 112 |  | 0 | CS ÚRS 2024 01 |  | základní |  | 0 | 0 | 0 | 0 | 0 | 4 | K | 1 |  |  |  | ROZPOCET | 0 | 0 | 0 | 0 | 0 | 1 | 0 | 4 | -2048562621
| PP |  | Hloubení jamek pro vysazování rostlin v zemině skupiny 1 až 4 bez výměny půdy na svahu přes 1:5 do 1:2, objemu přes 0,02 do 0,05 m3 | [14 empty] | PP | 1
| VV |  | 16*7 |  | 112 | [12 empty] | VV | 1 | 2 | True | 0 | ROZPOCET
| VV |  | Výsadba keřů |  | 112 | [12 empty] | VV | 1 | 3 | True | 0 | ROZPOCET
| VV |  | Součet |  | 112 | [12 empty] | VV | 1 | 4 | True | 1 | ROZPOCET
2 | K | 183102134 | Hloubení jamek bez výměny půdy zeminy skupiny 1 až 4 obj přes 0,05 do 0,125 m3 ve svahu přes 1:5 do 1:2 | kus | 24 |  | 0 | CS ÚRS 2024 01 |  | základní |  | 0 | 0 | 0 | 0 | 0 | 4 | K | 1 |  |  |  | ROZPOCET | 0 | 0 | 0 | 0 | 0 | 1 | 0 | 4 | 2141207197
| PP |  | Hloubení jamek pro vysazování rostlin v zemině skupiny 1 až 4 bez výměny půdy na svahu přes 1:5 do 1:2, objemu přes 0,05 do 0,125 m3 | [14 empty] | PP | 1
| VV |  | 24 |  | 24 | [12 empty] | VV | 1 | 2 | True | 0 | ROZPOCET
| VV |  | Výsadba stromů |  | 24 | [12 empty] | VV | 1 | 3 | True | 0 | ROZPOCET
| VV |  | Součet |  | 24 | [12 empty] | VV | 1 | 4 | True | 1 | ROZPOCET
3 | M | 10391100 | kůra mulčovací VL | m3 | 3.654 |  | 0 | CS ÚRS 2024 01 |  | základní |  | 0 | 0.2 | 0.7308 | 0 | 0 | 8 | M | 1 |  |  |  | ROZPOCET | 0 | 0 | 0 | 0 | 0 | 1 | 0 | 4 | 1253714393
| PP |  | kůra mulčovací VL | [14 empty] | PP | 1
4 | K | 184813121 | Ochrana dřevin před okusem ručně pletivem v rovině a svahu do 1:5 | kus | 24 |  | 0 | CS ÚRS 2024 01 |  | základní |  | 0 | 0.0020824 | 0.049978 | 0 | 0 | 4 | K | 1 |  |  |  | ROZPOCET | 0 | 0 | 0 | 0 | 0 | 1 | 0 | 4 | -669113662
| PP |  | Ochrana dřevin před okusem zvěří ručně v rovině nebo ve svahu do 1:5, pletivem, výšky do 2 m | [14 empty] | PP | 1
| VV |  | 24 |  | 24 | [12 empty] | VV | 1 | 2 | True | 0 | ROZPOCET
| VV |  | Stromy |  | 24 | [12 empty] | VV | 1 | 3 | True | 1 | ROZPOCET
5 | K | 184911431 | Mulčování rostlin kůrou tl přes 0,1 do 0,15 m v rovině a svahu do 1:5 | m2 | 17.136 |  | 0 | CS ÚRS 2024 01 |  | základní |  | 0 | 0 | 0 | 0 | 0 | 4 | K | 1 |  |  |  | ROZPOCET | 0 | 0 | 0 | 0 | 0 | 1 | 0 | 4 | 1780089474
| PP |  | Mulčování vysazených rostlin mulčovací kůrou, tl. přes 100 do 150 mm v rovině nebo na svahu do 1:5 | [14 empty] | PP | 1
| VV |  | 24*0,126 |  | 3.024 | [12 empty] | VV | 1 | 2 | True | 0 | ROZPOCET
| VV |  | Výsadba stromů |  | 3.024 | [12 empty] | VV | 1 | 3 | True | 0 | ROZPOCET
| VV |  | 16*7*0,126 |  | 14.112 | [12 empty] | VV | 1 | 2 | True | 0 | ROZPOCET
| VV |  | Výsadba keřů |  | 14.112 | [12 empty] | VV | 1 | 3 | True | 0 | ROZPOCET
| VV |  | Součet |  | 17.136 | [12 empty] | VV | 1 | 4 | True | 1 | ROZPOCET
6 | K | 24 | Kotvící kůl k vyvázání ovocných dřevin a poloodrostků mimo výsadbové řady,frézovaný s fazetou a špicí, průměr 8, d. 200 cm | ks | 72 |  | 0 |  |  | základní |  | 0 | 0 | 0 | 0 | 0 | 64 | K | 1 |  |  |  | ROZPOCET | 0 | 0 | 0 | 0 | 0 | 1 | 0 | 64 | 255592247
| PP |  | Dřevěný kůl D do 0,06 m, délky kůlu do 2,0 m. | [14 empty] | PP | 1
| VV |  | 24*3 |  | 72 | [12 empty] | VV | 1 | 2 | True | 0 | ROZPOCET
| VV |  | Stromy |  | 72 | [12 empty] | VV | 1 | 3 | True | 0 | ROZPOCET
| VV |  | Součet |  | 72 | [12 empty] | VV | 1 | 4 | True | 1 | ROZPOCET
7 | K | 3 | Zálivka jamky, objem od 0,07 do 0,125 m3 (50x50 cm) /výsadby stromových dřevin/ | ks | 24 |  | 0 |  |  | základní |  | 0 | 0 | 0 | 0 | 0 | 4 | K | 1 |  |  |  | ROZPOCET | 0 | 0 | 0 | 0 | 0 | 1 | 0 | 4 | -686286795
| PP |  | Zálivka jamky při výsadbě. | [14 empty] | PP | 1
| VV |  | 24 |  | 24 | [12 empty] | VV | 1 | 2 | True | 0 | ROZPOCET
| VV |  | Povýsadbová zálivka - stromy |  | 24 | [12 empty] | VV | 1 | 3 | True | 0 | ROZPOCET
| VV |  | Součet |  | 24 | [12 empty] | VV | 1 | 4 | True | 1 | ROZPOCET
8 | K | 31 | Bavlněný úvazek | m | 9.6 |  | 0 |  |  | základní |  | 0 | 0 | 0 | 0 | 0 | 4 | K | 1 |  |  |  | ROZPOCET | 0 | 0 | 0 | 0 | 0 | 1 | 0 | 4 | -457303442
| VV |  | 24*0,4 |  | 9.6 | [12 empty] | VV | 1 | 2 | True | 0 | ROZPOCET
| VV |  | Stromy |  | 9.6 | [12 empty] | VV | 1 | 3 | True | 0 | ROZPOCET
| VV |  | Součet |  | 9.6 | [12 empty] | VV | 1 | 4 | True | 1 | ROZPOCET
9 | K | 4 | Zálivka jamky, objem od 0,02 do 0,05 m3 (35x35 cm) /keře/ | ks | 112 |  | 0 |  |  | základní |  | 0 | 0 | 0 | 0 | 0 | 4 | K | 1 |  |  |  | ROZPOCET | 0 | 0 | 0 | 0 | 0 | 1 | 0 | 4 | 1644643058
| PP |  | Zálivka jamky při výsadbě | [14 empty] | PP | 1
| VV |  | 16*7 |  | 112 | [12 empty] | VV | 1 | 2 | True | 0 | ROZPOCET
| VV |  | Povýsadbová zálivka - Keře |  | 112 | [12 empty] | VV | 1 | 3 | True | 1 | ROZPOCET
10 | K | 40 | Instalalace kotvení (3 kůly k rostlině), instalace příčky, vyvázání kmínků úvazky, fixace úvazku ke kůlu sponkováním | ks | 24 |  | 0 |  |  | základní |  | 0 | 0 | 0 | 0 | 0 | 4 | K | 1 |  |  |  | ROZPOCET | 0 | 0 | 0 | 0 | 0 | 1 | 0 | 4 | 427118288
| PP |  | Ukotvení dřevin kůly D do 0,06 m, délky kůlu do 1,5m | [14 empty] | PP | 1
| VV |  | 24 |  | 24 | [12 empty] | VV | 1 | 2 | True | 0 | ROZPOCET
| VV |  | Stromy |  | 24 | [12 empty] | VV | 1 | 3 | True | 0 | ROZPOCET
| VV |  | Součet |  | 24 | [12 empty] | VV | 1 | 4 | True | 1 | ROZPOCET
11 | K | R1 | Přidání půdního kondicionéru k jedné sazenici | ks | 24 |  | 0 |  |  | základní |  | 0 | 0 | 0 | 0 | 0 | 4 | K | 1 |  |  |  | ROZPOCET | 0 | 0 | 0 | 0 | 0 | 1 | 0 | 4 | 335228314
| VV |  | 24 |  | 24 | [12 empty] | VV | 1 | 2 | True | 0 | ROZPOCET
| VV |  | Stromy |  | 24 | [12 empty] | VV | 1 | 3 | True | 0 | ROZPOCET
| VV |  | Součet |  | 24 | [12 empty] | VV | 1 | 4 | True | 1 | ROZPOCET
12 | K | r100 | Výsadba sazenic stromů nebo keřů do jamky o objemu 0,02 - 0,05 m3 | kus | 112 |  | 0 |  |  | základní |  | 0 | 0 | 0 | 0 | 0 | 4 | K | 1 |  |  |  | ROZPOCET | 0 | 0 | 0 | 0 | 0 | 1 | 0 | 4 | 905360411
| PP |  | Výsadba sazenic bez vykopání jamek a bez donesení hlíny stromů nebo keřů s kořenovým balem v rašelinocelulozových kelímcích do jamky o velikosti 0,02 - 0,05 m3. | [14 empty] | PP | 1
| VV |  | 16*7 |  | 112 | [12 empty] | VV | 1 | 2 | True | 0 | ROZPOCET
| VV |  | Keře |  | 112 | [12 empty] | VV | 1 | 3 | True | 0 | ROZPOCET
| VV |  | Součet |  | 112 | [12 empty] | VV | 1 | 4 | True | 1 | ROZPOCET
13 | K | r11 | Ochrana skupiny keřů před okusem mechanicky pletivem v rovině a svahu do 1:5 - délka oplocení skupinky keřů 20,0 m | kus | 16 |  | 0 |  |  | základní |  | 0 | 0.00208 | 0.03328 | 0 | 0 | 4 | K | 1 |  |  |  | ROZPOCET | 0 | 0 | 0 | 0 | 0 | 1 | 0 | 4 | -481773225
| PP |  | Ochrana dřevin před okusem zvěří mechanicky v rovině nebo ve svahu do 1:5, pletivem, výšky do 2 m | [14 empty] | PP | 1
| VV |  | 16 |  | 16 | [12 empty] | VV | 1 | 2 | True | 0 | ROZPOCET
| VV |  | Součet |  | 16 | [12 empty] | VV | 1 | 4 | True | 1 | ROZPOCET
14 | K | R12 | Umístění signalizačního kolíku pro keř | ks | 112 |  | 0 |  |  | základní |  | 0 | 0 | 0 | 0 | 0 | 4 | K | 1 |  |  |  | ROZPOCET | 0 | 0 | 0 | 0 | 0 | 1 | 0 | 4 | 1100214439
| PP |  | Umístění signalizační kolíku pro keř. Ochrana před posečením. Obdélníkový průřez 0,04 x 0,04 m. Výška min 0,75 m nad terénem, zahloubení min 0,25 m. Položka obsahuje dodávku materiálu i montáž. | [14 empty] | PP | 1
| VV |  | 16*7 |  | 112 | [12 empty] | VV | 1 | 2 | True | 0 | ROZPOCET
| VV |  | Keře |  | 112 | [12 empty] | VV | 1 | 3 | True | 0 | ROZPOCET
| VV |  | Součet |  | 112 | [12 empty] | VV | 1 | 4 | True | 1 | ROZPOCET
15 | M | R | Signalizační kolík, průměr 5 cm, délka 120 cm | ks | 112 |  | 0 |  |  | základní |  | 0 | 0 | 0 | 0 | 0 | 8 | M | 1 |  |  |  | ROZPOCET | 0 | 0 | 0 | 0 | 0 | 1 | 0 | 4 | -462456741
| PP |  | Signalizační kolík, průměr 5 cm, délka 120 cm | [14 empty] | PP | 1
16 | K | R3 | Přidání základního pomalu rozpustného hnojiva k jedné sazenici (tabletové hnojivo, více ks k trostlině dle PD) | ks | 24 |  | 0 |  |  | základní |  | 0 | 0 | 0 | 0 | 0 | 4 | K | 1 |  |  |  | ROZPOCET | 0 | 0 | 0 | 0 | 0 | 1 | 0 | 4 | -412713234
| VV |  | 24 |  | 24 | [12 empty] | VV | 1 | 2 | True | 0 | ROZPOCET
| VV |  | Stromy |  | 24 | [12 empty] | VV | 1 | 3 | True | 0 | ROZPOCET
| VV |  | Součet |  | 24 | [12 empty] | VV | 1 | 4 | True | 1 | ROZPOCET
17 | M | R156 | Tabletové pomalurozpustné hnojivo, dávka 50g/rostlina | kg | 1.2 |  | 0 |  |  | základní |  | 0 | 0 | 0 | 0 | 0 | 8 | M | 1 |  |  |  | ROZPOCET | 0 | 0 | 0 | 0 | 0 | 1 | 0 | 4 | -1668575750
| PP |  | Tabletové pomalurozpustné hnojivo, dávka 50g/rostlina | [14 empty] | PP | 1
| VV |  | 24*0,050 |  | 1.2 | [12 empty] | VV | 1 | 2 | True | 0 | ROZPOCET
| VV |  | Stromy 50g/rostlina |  | 1.2 | [12 empty] | VV | 1 | 3 | True | 0 | ROZPOCET
| VV |  | Součet |  | 1.2 | [12 empty] | VV | 1 | 4 | True | 1 | ROZPOCET
18 | M | R4.1 | Spojovací příčka k trojkůlům, šířka 6 cm, délka 50 cm (včetně spojovacího materiálu 2x vrut na jednu příčku | ks | 72 |  | 0 |  |  | základní |  | 0 | 0 | 0 | 0 | 0 | 8 | M | 1 |  |  |  | ROZPOCET | 0 | 0 | 0 | 0 | 0 | 1 | 0 | 4 | 694691125
| PP |  | Vyznačovací kolík, průměr 5 cm, délka 120 cm | [14 empty] | PP | 1
| VV |  | 24*3 |  | 72 | [12 empty] | VV | 1 | 2 | True | 0 | ROZPOCET
| VV |  | Příčky ke stromům |  | 72 | [12 empty] | VV | 1 | 3 | True | 0 | ROZPOCET
| VV |  | Součet |  | 72 | [12 empty] | VV | 1 | 4 | True | 1 | ROZPOCET
| D | D2 | Rostlinný materiál |  |  |  | 0 |  |  |  |  | 0 |  | 1.62 |  | 0 | 1 | D | 0 |  |  |  | ROZPOCET | [6 empty] | 0
19 | M | R111 | Vrba bílá (Salix alba) krytokořenný špičák | ks | 6 |  | 0 |  |  | základní |  | 0 | 0.015 | 0.09 | 0 | 0 | 8 | M | 1 |  |  |  | ROZPOCET | 0 | 0 | 0 | 0 | 0 | 1 | 0 | 4 | -63558789
| VV |  | 6 |  | 6 | [12 empty] | VV | 1 | 2 | True | 1 | ROZPOCET
20 | M | R112 | Topol černý (Populus nigra) krytokořenný špičák | ks | 7 |  | 0 |  |  | základní |  | 0 | 0.015 | 0.105 | 0 | 0 | 8 | M | 1 |  |  |  | ROZPOCET | 0 | 0 | 0 | 0 | 0 | 1 | 0 | 4 | 1813109648
| VV |  | 7 |  | 7 | [12 empty] | VV | 1 | 2 | True | 1 | ROZPOCET
21 | M | R113 | Vrba jíva (Salix caprea) krytokořenný špičák | ks | 7 |  | 0 |  |  | základní |  | 0 | 0.015 | 0.105 | 0 | 0 | 8 | M | 1 |  |  |  | ROZPOCET | 0 | 0 | 0 | 0 | 0 | 1 | 0 | 4 | -2017236073
| VV |  | 7 |  | 7 | [12 empty] | VV | 1 | 2 | True | 1 | ROZPOCET
22 | M | R114 | Jilm habrolistý (Ulmus minor) krytokořenný špičák | ks | 4 |  | 0 |  |  | základní |  | 0 | 0.015 | 0.06 | 0 | 0 | 8 | M | 1 |  |  |  | ROZPOCET | 0 | 0 | 0 | 0 | 0 | 1 | 0 | 4 | -322397398
| VV |  | 4 |  | 4 | [12 empty] | VV | 1 | 2 | True | 1 | ROZPOCET
23 | M | R104 | Svída krvavá (Cornus sanguinea), kontejnerovaná keřová sazenice 60 - 80 | ks | 28 |  | 0 |  |  | základní |  | 0 | 0 | 0 | 0 | 0 | 8 | M | 1 |  |  |  | ROZPOCET | 0 | 0 | 0 | 0 | 0 | 1 | 0 | 4 | 64656395
| VV |  | 4*7 |  | 28 | [12 empty] | VV | 1 | 2 | True | 0 | ROZPOCET
| VV |  | Keře |  | 28 | [12 empty] | VV | 1 | 3 | True | 0 | ROZPOCET
| VV |  | Součet |  | 28 | [12 empty] | VV | 1 | 4 | True | 1 | ROZPOCET
24 | M | R59 | Střemcha obecná (Prunus padus), kontejnerovaná keřová sazenice 60 - 80 | ks | 35 |  | 0 |  |  | základní |  | 0 | 0.015 | 0.525 | 0 | 0 | 8 | M | 1 |  |  |  | ROZPOCET | 0 | 0 | 0 | 0 | 0 | 1 | 0 | 4 | 1079958495
| VV |  | 5*7 |  | 35 | [12 empty] | VV | 1 | 2 | True | 0 | ROZPOCET
| VV |  | Keře |  | 35 | [12 empty] | VV | 1 | 3 | True | 1 | ROZPOCET
25 | M | R39 | Brslen evropský (Euonimus europaeus), kontejnerovaná keřová sazenice 60 - 80 | ks | 28 |  | 0 |  |  | základní |  | 0 | 0.015 | 0.42 | 0 | 0 | 8 | M | 1 |  |  |  | ROZPOCET | 0 | 0 | 0 | 0 | 0 | 1 | 0 | 4 | 1458202648
| VV |  | 4*7 |  | 28 | [12 empty] | VV | 1 | 2 | True | 0 | ROZPOCET
| VV |  | Keře |  | 28 | [12 empty] | VV | 1 | 3 | True | 1 | ROZPOCET
26 | M | R41 | Hloh jednosemenný (Crataeguf monogyna) kontejnerovaná keřová sazenice 60 - 80 | ks | 21 |  | 0 |  |  | základní |  | 0 | 0.015 | 0.315 | 0 | 0 | 8 | M | 1 |  |  |  | ROZPOCET | 0 | 0 | 0 | 0 | 0 | 1 | 0 | 4 | -638409874
| VV |  | 3*7 |  | 21 | [12 empty] | VV | 1 | 2 | True | 0 | ROZPOCET
| VV |  | Keře |  | 21 | [12 empty] | VV | 1 | 3 | True | 1 | ROZPOCET
| D | HSV | Práce a dodávky HSV |  |  |  | 0 |  |  |  |  | 0 |  | 0 |  | 0 | 1 | D | 0 |  |  |  | ROZPOCET | [6 empty] | 0
| D | 998 | Přesun hmot |  |  |  | 0 |  |  |  |  | 0 |  | 0 |  | 0 | 1 | D | 1 |  |  |  | ROZPOCET | [6 empty] | 0
27 | K | 998231411 | Ruční přesun hmot pro sadovnické a krajinářské úpravy do 100 m | t | 15 |  | 0 | CS ÚRS 2024 01 |  | základní |  | 0 | 0 | 0 | 0 | 0 | 4 | K | 2 |  |  |  | ROZPOCET | 0 | 0 | 0 | 0 | 0 | 1 | 0 | 4 | 602929381
| PP |  | Přesun hmot pro sadovnické a krajinářské úpravy ručně (bez užití mechanizace) dopravní vzdálenost do 100 m | [14 empty] | PP | 2

## SO.02.1 - Následná péče 1...
{55de59f6-7c0b-44f7-bd6e-ed35dce73c38}
2
| KRYCÍ LIST SOUPISU PRACÍ | [7 empty] | v --- níže se nacházejí doplnkové a pomocné údaje k sestavám --- v | [8 empty] | False
Stavba:
Svitava, ř.km 54,815 - 55,545, Svitávka, revitalizace toku - projektová dokumentace (I/2024)
Objekt:
SO 02 - Výsadby
Soupis:
SO.02.1 - Následná péče 1. rok
| KSO: |  |  |  |  | CC-CZ:
| Místo: |  |  |  |  | Datum: | 17. 8. 2023
| Zadavatel: |  |  |  |  | IČ:
|  | Povodí Moravy, s.p. |  |  |  | DIČ:
| Uchazeč: |  |  |  |  | IČ: | Vyplň údaj
|  | Vyplň údaj |  |  |  | DIČ: | Vyplň údaj
| Projektant: |  |  |  |  | IČ:
|  | Ing. Jiří Šváb |  |  |  | DIČ:
| Zpracovatel: |  |  |  |  | IČ:
|  | VZD Invest, s.r.o. |  |  |  | DIČ:
Poznámka:
| Cena bez DPH | [5 empty] | 0
|  |  | Základ daně |  |  | Sazba daně | Výše daně
| DPH | základní | 0 |  |  | 21% | 0
|  | snížená | 0 |  |  | 12% | 0
|  | zákl. přenesená | 0 |  |  | 21% | 0
|  | sníž. přenesená | 0 |  |  | 12% | 0
|  | nulová | 0 |  |  | 0% | 0
| Cena s DPH |  |  | v | CZK |  | 0
| Projektant |  |  | Zpracovatel
| Datum a podpis: |  | Razítko | Datum a podpis: |  |  | Razítko
| Objednavatel |  |  | Uchazeč
| Datum a podpis: |  | Razítko | Datum a podpis: |  |  | Razítko
REKAPITULACE ČLENĚNÍ SOUPISU PRACÍ
Stavba:
Svitava, ř.km 54,815 - 55,545, Svitávka, revitalizace toku - projektová dokumentace (I/2024)
Objekt:
SO 02 - Výsadby
Soupis:
SO.02.1 - Následná péče 1. rok
Místo: | [5 empty] | Datum: | 17. 8. 2023
Zadavatel: |  |  | Povodí Moravy, s.p. |  |  | Projektant: | Ing. Jiří Šváb
Uchazeč: |  |  | Vyplň údaj |  |  | Zpracovatel: | VZD Invest, s.r.o.
Kód dílu - Popis | [6 empty] | Cena celkem [CZK]
Náklady ze soupisu prací | [6 empty] | 0 | [11 empty] | -1
| HSV - Práce a dodávky HSV | [5 empty] | 0
| 1 - Zemní práce | [5 empty] | 0
| 998 - Přesun hmot | [5 empty] | 0
SOUPIS PRACÍ
Stavba:
Svitava, ř.km 54,815 - 55,545, Svitávka, revitalizace toku - projektová dokumentace (I/2024)
Objekt:
SO 02 - Výsadby
Soupis:
SO.02.1 - Následná péče 1. rok
Místo: | [5 empty] | Datum: | 17. 8. 2023
Zadavatel: |  |  | Povodí Moravy, s.p. |  |  | Projektant: | Ing. Jiří Šváb
Uchazeč: |  |  | Vyplň údaj |  |  | Zpracovatel: | VZD Invest, s.r.o.
PČ | Typ | Kód | Popis | MJ | Množství | J.cena [CZK] | Cena celkem [CZK] | Cenová soustava |  | DPH | J. Nh [h] | Nh celkem [h] | J. hmotnost [t] | Hmotnost celkem [t] | J. suť [t] | Suť Celkem [t]
Náklady soupisu celkem | [6 empty] | 0 |  |  |  |  | 0 |  | 0 |  | 0 |  | D | -1 | [10 empty] | 0
| D | HSV | Práce a dodávky HSV |  |  |  | 0 |  |  |  |  | 0 |  | 0 |  | 0 | 1 | D | 0 |  |  |  | ROZPOCET | [6 empty] | 0
| D | 1 | Zemní práce |  |  |  | 0 |  |  |  |  | 0 |  | 0 |  | 0 | 1 | D | 1 |  |  |  | ROZPOCET | [6 empty] | 0
1 | K | 184801122 | Ošetřování vysazených dřevin soliterních ve svahu přes 1:5 do 1:2 | kus | 24 |  | 0 | CS ÚRS 2023 02 |  | základní |  | 0 | 0 | 0 | 0 | 0 | 4 | K | 2 |  |  |  | ROZPOCET | 0 | 0 | 0 | 0 | 0 | 1 | 0 | 4 | 2136640324
| PP |  | Ošetření vysazených dřevin solitérních na svahu přes 1:5 do 1:2 | [14 empty] | PP | 2
| VV |  | 24 |  | 24 | [12 empty] | VV | 2 | 2 | True | 1 | ROZPOCET
2 | K | 184801132 | Ošetřování vysazených dřevin ve skupinách ve svahu přes 1:5 do 1:2 | m2 | 272 |  | 0 | CS ÚRS 2023 02 |  | základní |  | 0 | 0 | 0 | 0 | 0 | 4 | K | 2 |  |  |  | ROZPOCET | 0 | 0 | 0 | 0 | 0 | 1 | 0 | 4 | 2139157030
| PP |  | Ošetření vysazených dřevin ve skupinách na svahu přes 1:5 do 1:2 | [14 empty] | PP | 2
| VV |  | 16*17 |  | 272 | [12 empty] | VV | 2 | 2 | True | 0 | ROZPOCET
| VV |  | Ošetřování keřových výsadeb - oplocenek (16 oplocenek- plocha 17 m2) |  | 272 | [12 empty] | VV | 2 | 3 | True | 1 | ROZPOCET
3 | K | 184851636 | Strojní ožínání sazenic v pruzích sklon přes 1:5 střední viditelnost a v buřeně od 30 do 60 cm | ha | 0.059 |  | 0 | CS ÚRS 2023 02 |  | základní |  | 0 | 0 | 0 | 0 | 0 | 4 | K | 2 |  |  |  | ROZPOCET | 0 | 0 | 0 | 0 | 0 | 1 | 0 | 4 | -1347536137
| PP |  | Strojní ožínání sazenic v pruzích sklon přes 1:5 při viditelnosti střední, výšky od 30 do 60 cm | [14 empty] | PP | 2
| VV |  | 2*(24*1+16*17)/10000 |  | 0.059 | [12 empty] | VV | 2 | 2 | True | 0 | ROZPOCET
| VV |  | Vyžínání sazenic 2 x ročně (1m2 u stromu a plocha oplocenek u keřů)-přepočet na ha |  | 0.059 | [12 empty] | VV | 2 | 3 | True | 1 | ROZPOCET
4 | K | 184852321 | Řez stromu výchovný špičáků a keřových stromů v do 4 m | kus | 24 |  | 0 | CS ÚRS 2023 02 |  | základní |  | 0 | 0 | 0 | 0 | 0 | 4 | K | 2 |  |  |  | ROZPOCET | 0 | 0 | 0 | 0 | 0 | 1 | 0 | 4 | 1844716088
| PP |  | Řez stromů prováděný lezeckou technikou výchovný (S-RV) špičáky a keřové stromy, výšky do 4 m | [14 empty] | PP | 2
| VV |  | 24 |  | 24 | [12 empty] | VV | 2 | 2 | True | 1 | ROZPOCET
5 | K | 185804311 | Zalití rostlin vodou plocha do 20 m2 | m3 | 50.4 |  | 0 | CS ÚRS 2023 02 |  | základní |  | 0 | 0 | 0 | 0 | 0 | 4 | K | 2 |  |  |  | ROZPOCET | 0 | 0 | 0 | 0 | 0 | 1 | 0 | 4 | 1136780113
| PP |  | Zalití rostlin vodou plochy záhonů jednotlivě do 20 m2 | [14 empty] | PP | 2
| VV |  | 0,07*10*24 |  | 16.8 | [12 empty] | VV | 2 | 2 | True | 0 | ROZPOCET
| VV |  | Zálivka stromů - 70l na každý strom - 10x ročně |  | 16.8 | [12 empty] | VV | 2 | 3 | True | 0 | ROZPOCET
| VV |  | 0,03*10*112 |  | 33.6 | [12 empty] | VV | 2 | 2 | True | 0 | ROZPOCET
| VV |  | Zálivka keřů - 30l na každý keř- 10x ročně |  | 33.6 | [12 empty] | VV | 2 | 3 | True | 0 | ROZPOCET
| VV |  | Součet |  | 50.4 | [12 empty] | VV | 2 | 4 | True | 1 | ROZPOCET
6 | K | R001 | Opravy oplocenky a pletiva u stromů | kpl | 1 |  | 0 |  |  | základní |  | 0 | 0 | 0 | 0 | 0 | 4 | K | 2 |  |  |  | ROZPOCET | 0 | 0 | 0 | 0 | 0 | 1 | 0 | 4 | -151643117
| PP |  | V rámci položky jsou zahrnuty opravy oplocení (jak invividálního pletiva u stromů tak oplcenky u skipnek keřů). Jedná se o opravy pletiva, ukotvení pletiva ke kůlům, výměna samotných kůlů,... V rámci položky je dovoz, meteriál, veškerá manipulace s materiálem a montáž. Pletivo (20*16+24*1)*0,1 = 34,4 m Kůly stromy = 24*3*2,0*0,1=14,4 Kůly keře= 16*6*2,0*0,1=19,2 m | [14 empty] | PP | 2
| VV |  | 1 |  | 1 | [12 empty] | VV | 2 | 2 | True | 0 | ROZPOCET
| VV |  | Oprava 10 % oplocení stromů a skupinek keřů |  | 1 | [12 empty] | VV | 2 | 3 | True | 1 | ROZPOCET
| D | 998 | Přesun hmot |  |  |  | 0 |  |  |  |  | 0 |  | 0 |  | 0 | 1 | D | 1 |  |  |  | ROZPOCET | [6 empty] | 0
7 | K | 998231411 | Ruční přesun hmot pro sadovnické a krajinářské úpravy do 100 m | t | 0.1 |  | 0 | CS ÚRS 2023 02 |  | základní |  | 0 | 0 | 0 | 0 | 0 | 4 | K | 2 |  |  |  | ROZPOCET | 0 | 0 | 0 | 0 | 0 | 1 | 0 | 4 | -493645450
| PP |  | Přesun hmot pro sadovnické a krajinářské úpravy - ručně bez užití mechanizace vodorovná dopravní vzdálenost do 100 m | [14 empty] | PP | 2

## SO 03 - Vedlejší rozpočto...
{2509fa1d-0167-4375-a243-9893b549e2a2}
2
| KRYCÍ LIST SOUPISU PRACÍ | [7 empty] | v --- níže se nacházejí doplnkové a pomocné údaje k sestavám --- v | [8 empty] | False
Stavba:
Svitava, ř.km 54,815 - 55,545, Svitávka, revitalizace toku - projektová dokumentace (I/2024)
Objekt:
SO 03 - Vedlejší rozpočtové náklady
| KSO: |  |  |  |  | CC-CZ:
| Místo: |  |  |  |  | Datum: | 17. 8. 2023
| Zadavatel: |  |  |  |  | IČ:
|  | Povodí Moravy, s.p. |  |  |  | DIČ:
| Uchazeč: |  |  |  |  | IČ: | Vyplň údaj
|  | Vyplň údaj |  |  |  | DIČ: | Vyplň údaj
| Projektant: |  |  |  |  | IČ:
|  | Ing. Jiří Šváb |  |  |  | DIČ:
| Zpracovatel: |  |  |  |  | IČ:
|  | VZD Invest, s.r.o. |  |  |  | DIČ:
Poznámka:
| Cena bez DPH | [5 empty] | 0
|  |  | Základ daně |  |  | Sazba daně | Výše daně
| DPH | základní | 0 |  |  | 21% | 0
|  | snížená | 0 |  |  | 12% | 0
|  | zákl. přenesená | 0 |  |  | 21% | 0
|  | sníž. přenesená | 0 |  |  | 12% | 0
|  | nulová | 0 |  |  | 0% | 0
| Cena s DPH |  |  | v | CZK |  | 0
| Projektant |  |  | Zpracovatel
| Datum a podpis: |  | Razítko | Datum a podpis: |  |  | Razítko
| Objednavatel |  |  | Uchazeč
| Datum a podpis: |  | Razítko | Datum a podpis: |  |  | Razítko
REKAPITULACE ČLENĚNÍ SOUPISU PRACÍ
Stavba:
Svitava, ř.km 54,815 - 55,545, Svitávka, revitalizace toku - projektová dokumentace (I/2024)
Objekt:
SO 03 - Vedlejší rozpočtové náklady
Místo: | [5 empty] | Datum: | 17. 8. 2023
Zadavatel: |  |  | Povodí Moravy, s.p. |  |  | Projektant: | Ing. Jiří Šváb
Uchazeč: |  |  | Vyplň údaj |  |  | Zpracovatel: | VZD Invest, s.r.o.
Kód dílu - Popis | [6 empty] | Cena celkem [CZK]
Náklady ze soupisu prací | [6 empty] | 0 | [11 empty] | -1
| VRN - Vedlejší rozpočtové náklady | [5 empty] | 0
| VRN3 - Zařízení staveniště | [5 empty] | 0
SOUPIS PRACÍ
Stavba:
Svitava, ř.km 54,815 - 55,545, Svitávka, revitalizace toku - projektová dokumentace (I/2024)
Objekt:
SO 03 - Vedlejší rozpočtové náklady
Místo: | [5 empty] | Datum: | 17. 8. 2023
Zadavatel: |  |  | Povodí Moravy, s.p. |  |  | Projektant: | Ing. Jiří Šváb
Uchazeč: |  |  | Vyplň údaj |  |  | Zpracovatel: | VZD Invest, s.r.o.
PČ | Typ | Kód | Popis | MJ | Množství | J.cena [CZK] | Cena celkem [CZK] | Cenová soustava |  | DPH | J. Nh [h] | Nh celkem [h] | J. hmotnost [t] | Hmotnost celkem [t] | J. suť [t] | Suť Celkem [t]
Náklady soupisu celkem | [6 empty] | 0 |  |  |  |  | 0 |  | 0.013262 |  | 0.209 |  | D | -1 | [7 empty] | 0
| D | VRN | Vedlejší rozpočtové náklady |  |  |  | 0 |  |  |  |  | 0 |  | 0.013262 |  | 0.209 | 5 | D | 0 | ROZPOCET | [6 empty] | 0
1 | K | r1 | Zpracování a předání dok. skuteč. provedení stavby (2 pare+1 v elkt. formě) objednavateli a zaměření skutečného provedení stavby-geodetiské části dokumentace(3pare+1v elekt. formě) v rozsahu odpovídajícím příslušným právním předpisům, fotodokumentace | Kpl | 1 |  | 0 |  |  | základní |  | 0 | 0.00102 | 0.00102 | 0.019 | 0.019 | 4 | K | 1 | ROZPOCET | 0 | 0 | 0 | 0 | 0 | 1 | 0 | 4 | -207578207
| PP |  | Zpracování a předání DSPS. | [14 empty] | PP | 1
2 | K | VRN-R10 | Kompenzace ušlého zisku za přístup podél toku | kpl | 1 |  | 0 |  |  | základní |  | 0 | 0 | 0 | 0 | 0 | 4 | K | 1 | ROZPOCET | 0 | 0 | 0 | 0 | 0 | 1 | 0 | 4 | 1176879679
| PP |  | Kompenzace zemědělským družstvům za ušlý zisk z důvodu využívání pásu kolem vodního toku ( 10 Kč / m). Pás pás šířky 4,0 m, jednostranně (délky 800 m * 4 m šířky*10)=32 000 Kč | [14 empty] | PP | 1
3 | K | VRN-R10.1 | Vyhotovení havarijního a povodňového plánu | Kpl | 1 |  | 0 |  |  | základní |  | 0 | 0.00102 | 0.00102 | 0.019 | 0.019 | 4 | K | 1 | ROZPOCET | 0 | 0 | 0 | 0 | 0 | 1 | 0 | 4 | -307386286
| PP |  | Vyhotovení havarijního a povodňového plánu. | [14 empty] | PP | 1
4 | K | VRN-R11 | Čištění využívaných komunikací | Kpl | 1 |  | 0 |  |  | základní |  | 0 | 0.00102 | 0.00102 | 0.019 | 0.019 | 4 | K | 1 | ROZPOCET | 0 | 0 | 0 | 0 | 0 | 1 | 0 | 4 | -1873617006
| PP |  | Bude provedeno čištění využívaných komunikací-po stavbě i během stavby. | [14 empty] | PP | 1
5 | K | VRN-R12 | Oprava využívaných komunikací a pozemků dotčených pojezdem techniky | Kpl | 1 |  | 0 |  |  | základní |  | 0 | 0.00102 | 0.00102 | 0.019 | 0.019 | 4 | K | 1 | ROZPOCET | 0 | 0 | 0 | 0 | 0 | 1 | 0 | 4 | 1939691102
| PP |  | Bude provedena oprava využívaných komunikací-po stavbě i během stavby. Plochy určené k příjezdu budou uvedeny do původního stavu-jedná se o nezpevněnou polní cestu a pozemky.V případě nutnosti si zhotovitel zpevní komunikace dle potřeby. V rámci položky dojde k opravám případných asfaltů, polních cest, dojde k ohumusování a osetí. | [14 empty] | PP | 1
6 | K | VRN-R15 | Dopravní značení na příjezdu | Kpl | 1 |  | 0 |  |  | základní |  | 0 | 0.00102 | 0.00102 | 0.019 | 0.019 | 4 | K | 1 | ROZPOCET | 0 | 0 | 0 | 0 | 0 | 1 | 0 | 4 | 924047139
| PP |  | Bude umístění dopravní značení u stavby (Pozor stavba, Pozor Výjezd a vjezd vozidel stavby atd). Položka obsahuje pronájem, montáž a demontáž veškerého přechodného dopr. značení, nezbytného pro zajištění bezpečného provozu na dotčených komunikavích a to včetně případného zajištění Zvláštního užívání komunikací a veřejných ploch) | [14 empty] | PP | 1
7 | K | VRN-R16 | Realizace opatření vyplývajících z plánu BOZP , havarijního a povodňového plánu | Kpl | 1 |  | 0 |  |  | základní |  | 0 | 0.00102 | 0.00102 | 0.019 | 0.019 | 4 | K | 1 | ROZPOCET | 0 | 0 | 0 | 0 | 0 | 1 | 0 | 4 | 1128639516
| PP |  | Vyhotovení havarijního a povodňového plánu. | [14 empty] | PP | 1
8 | K | VRN-R17 | Rozbory zeminy před realizací | Kpl | 1 |  | 0 |  |  | základní |  | 0 | 0.00102 | 0.00102 | 0.019 | 0.019 | 4 | K | 1 | ROZPOCET | 0 | 0 | 0 | 0 | 0 | 1 | 0 | 4 | -429415549
| PP |  | Budou provedeny rozbory zeminy před realizací dle tabulky č. 5.1, 5.2, 5.3 přílohy č.5 vyhlášky č273/2021 o podrobnostech nakládání s odpady pro možnost uložení na skládce. | [14 empty] | PP | 1
9 | K | VRN-R2 | Příplatek za práci v ochranném pásmu VN | kpl | 1 |  | 0 |  |  | základní |  | 0 | 0 | 0 | 0 | 0 | 4 | K | 1 | ROZPOCET | 0 | 0 | 0 | 0 | 0 | 1 | 0 | 4 | 783013114
| PP |  | Příplatek za práce v ochranném pásmu, včetně zajištění a dodržení veškerých podmínek práce v ochranném pásmu a dozoru odborné osoby - bude doloženo zápisy ve stavebním deníku a protokolem správce sítě. | [14 empty] | PP | 1
10 | K | VRN-R25 | Archeologický průzkum | … | 1 |  | 0 | CS ÚRS 2024 01 |  | základní |  | 0 | 0.0010222 | 0.0010222 | 0 | 0 | 4 | K | 1 | ROZPOCET | 0 | 0 | 0 | 0 | 0 | 1 | 0 | 4 | 258188783
| PP |  | Archeologický průzkum | [14 empty] | PP | 1
11 | K | VRN-R29 | Slovení rybí obsádky | kpl | 1 |  | 0 |  |  | základní |  | 0 | 0 | 0 | 0 | 0 | 4 | K | 1 | ROZPOCET | 0 | 0 | 0 | 0 | 0 | 1 | 0 | 4 | -341188912
| PP |  | V rámci položky bude zajištěno provedení slovení rybí obsáadby přes realizací | [14 empty] | PP | 1
12 | K | VRN-R3 | Vytyčení stavby (případně pozemků nebo provedení jiných geodetických praci) odborně způsobilou osobou v oboru zeměměřictví | Kpl | 1 |  | 0 |  |  | základní |  | 0 | 0.00102 | 0.00102 | 0.019 | 0.019 | 4 | K | 1 | ROZPOCET | 0 | 0 | 0 | 0 | 0 | 1 | 0 | 4 | 1436969358
| PP |  | Vytčení stavby (případně pozemků nebo provedení jiných geodetických praci) odborně způsobilou osobou v oboru zeměměřictví | [14 empty] | PP | 1
13 | K | VRN-R32 | Biologický dozor odborně způsobilou osobou | kpl | 1 |  | 0 |  |  | základní |  | 0 | 0 | 0 | 0 | 0 | 4 | K | 1 | ROZPOCET | 0 | 0 | 0 | 0 | 0 | 1 | 0 | 4 | 477560318
| PP |  | V rámci položky bude zajištěna přítomnost biologického dozoru odborně způsobilou osobou na staveništi. | [14 empty] | PP | 1
14 | K | VRN-R4 | Zajištění a zabezpečení staveniště, zřízení a likvidace zařízení staveniště, včetně případných přípojek, přístupů deponii, včetně dočasně zpevněných sjezdů a přístupových cest do vodního toku pro celou stavbu (např. pomocí dřevěných matrací) apod. | Kpl | 1 |  | 0 |  |  | základní |  | 0 | 0.00102 | 0.00102 | 0.019 | 0.019 | 4 | K | 1 | ROZPOCET | 0 | 0 | 0 | 0 | 0 | 1 | 0 | 4 | 1639769649
| PP |  | Zajištění a zabezpečení staveniště, zřízení a likvidace zařízení staveniště, včetně případných přípojek, přístupů deponii, včetně dočasně zpevněných sjezdů a přístupových cest do vodního tokui pro celou stavbu apod. | [14 empty] | PP | 1
15 | K | VRN-R5 | Zajištění umístění štítku stavební povolení a stejnopisu oznámení o zahájení prací oblastnímu inspektorátu práce na viditelném místě u vstupu na staveniště | Kpl | 1 |  | 0 |  |  | základní |  | 0 | 0.00102 | 0.00102 | 0.019 | 0.019 | 4 | K | 1 | ROZPOCET | 0 | 0 | 0 | 0 | 0 | 1 | 0 | 4 | 1681198918
| PP |  | Zajištění umístění štítku stavební povolení a stejnopisu oznámení o zahájení prací oblastnímu inspektorátu práce na viditelném místě u vstupu na staveniště, štítky budou umístěny na dřevěné podložce připevněné na kůlu průměru 10cm a délky 2,5m. | [14 empty] | PP | 1
16 | K | VRN-R7 | Protokolární předání stavbou dotčených pozemků a komunikací - uvedení do původního stavu, jejich vlastníkům | Kpl | 1 |  | 0 |  |  | základní |  | 0 | 0.00102 | 0.00102 | 0.019 | 0.019 | 4 | K | 1 | ROZPOCET | 0 | 0 | 0 | 0 | 0 | 1 | 0 | 4 | -303089179
| PP |  | Protokolární předání stavbou dotčených pozemků a komunikací - uvedení do původního stavu, jejich vlastníkům | [14 empty] | PP | 1
17 | K | VRN-R9.1 | Pasportizace okolních nemovitostí, mostů a cest (fotodokumentace stavu před a po realizaci) | kpl | 1 |  | 0 |  |  | základní |  | 0 | 0 | 0 | 0 | 0 | 4 | K | 1 | ROZPOCET | 0 | 0 | 0 | 0 | 0 | 1 | 0 | 4 | 1791809199
| PP |  | Pasportizace okolních nemovitostí, mostů a cest (fotodokumentace stavu před a po realizaci). | [14 empty] | PP | 1
| D | VRN3 | Zařízení staveniště |  |  |  | 0 |  |  |  |  | 0 |  | 0.00102 |  | 0 | 5 | D | 1 | ROZPOCET | [6 empty] | 0
18 | K | VRN-R1 | Vytýčení inženýrských sítí | Kpl | 1 |  | 0 |  |  | základní |  | 0 | 0.00102 | 0.00102 | 0 | 0 | 4 | K | 2 | ROZPOCET | 0 | 0 | 0 | 0 | 0 | 1 | 0 | 4 | -855446626
| PP |  | Vytýčení inženýrských sítí v ploše dotčené stavbou. Položka obsahuje i dozory správců dotčených sítí a to včetně protokolů o předání/převzetí sítí a uvedení do původního stavu | [14 empty] | PP | 2