## A.2.1 - Datový standard
Profese | Označení TSP | Třída stavebního prvku (TSP) | Označení PSP | Podtřída stavebního prvku (PSP) | Skupina parametrů | Parametr | Popis parametru | Datový typ | Jednotka | DUR | DSP | DSPS | PASPORT
| Společné informace |  |  |  | Základní informace | Název | Název typu stavebního prvku. Projektové označení, které volí zhotovitel. | string | TEXT | x | x | x | x
[5 empty] | Základní informace | Popis | Obecný popis modelované prvku, upřesňující jeho funkci (účel) ad. | string | TEXT |  | x | x | x
| Platné pro všechny prvky datového standardu podtypy stavebních prvků. |  |  |  | Základní informace | Kód prvku (GUID) | Jednoznačný a unikátní identifikační kód prvku. | string | TEXT | x | x | x | x
[5 empty] | Základní informace | Komentář | Podrobnější popis modelovaného prvku, upřesňující jeho požadované vlastnosti, pro které není požadován samostatný parametr, například: revizní dvířka do podhledu bezrámová se skrytým uzavíráním. | string | TEXT |  | x | x | x
[5 empty] | Základní informace | Stavba | Název stavby, projektové označení | string | TEXT | x | x | x | x
[5 empty] | Základní informace | Závod_Středisko Objednatele | Zatřídění umístění stavby dle struktury objednatele | string | TEXT | x | x | x | x
[5 empty] | Základní informace | Zdroj informací_podklad | Jednoznačné označení zdroje informací, kde se daný prvek nachází. | string | TEXT |  | x | x | x
[5 empty] | Klasifikace | CCI Stavební entity | Jednoznačný a unikátní identifikační kód prvku. | string | TEXT | x | x | x | x
[5 empty] | Klasifikace | CCI Vybudované prostory | Jednoznačný a unikátní identifikační kód prvku. | string | TEXT | x | x | x | x
[5 empty] | Klasifikace | CCI Funkční systémy | Jednoznačný a unikátní identifikační kód prvku. | string | TEXT | x | x | x | x
[5 empty] | Klasifikace | CCI Technické systémy | Jednoznačný a unikátní identifikační kód prvku. | string | TEXT | x | x | x | x
[5 empty] | Klasifikace | CCI Komponenty | Jednoznačný a unikátní identifikační kód prvku. | string | TEXT | x | x | x | x
ASR | VK | Výkop | 01 | Jáma | Rozměry | Objem | Číselná hodnota objemu prvku udávaná v m3. | number | m3 | x | x | x
ASR | VK | Výkop | 01 | Jáma | Technické informace | Třída těžitelnosti | Označení dle ČSN 73 6133. | integer | celé číslo |  | x | x
ASR | VK | Výkop | 01 | Jáma | Základní informace | Stavební objekt | Jednoznačné označení stavebního objektu, ve kterém se daný prvek nachází. | string | TEXT |  | x | x
ASR | VK | Výkop | 02 | Odkop | Rozměry | Objem | Číselná hodnota objemu prvku udávaná v m3. | number | m3 | x | x | x
ASR | VK | Výkop | 02 | Odkop | Technické informace | Třída těžitelnosti | Označení dle ČSN 73 6133. | integer | celé číslo |  | x | x
ASR | VK | Výkop | 02 | Odkop | Základní informace | Stavební objekt | Jednoznačné označení stavebního objektu, ve kterém se daný prvek nachází. | string | TEXT |  | x | x
ASR | VK | Výkop | 03 | Rýha | Rozměry | Objem | Číselná hodnota objemu prvku udávaná v m3. | number | m3 | x | x | x
ASR | VK | Výkop | 03 | Rýha | Technické informace | Třída těžitelnosti | Označení dle ČSN 73 6133. | integer | celé číslo |  | x | x
ASR | VK | Výkop | 03 | Rýha | Základní informace | Stavební objekt | Jednoznačné označení stavebního objektu, ve kterém se daný prvek nachází. | string | TEXT |  | x | x
ASR | VK | Výkop | 04 | Sejmutí ornice | Rozměry | Objem | Číselná hodnota objemu prvku udávaná v m3. | number | m3 | x | x | x
ASR | VK | Výkop | 04 | Sejmutí ornice | Technické informace | Třída těžitelnosti | Označení dle ČSN 73 6133. | integer | celé číslo |  | x | x
ASR | VK | Výkop | 04 | Sejmutí ornice | Základní informace | Stavební objekt | Jednoznačné označení stavebního objektu, ve kterém se daný prvek nachází. | string | TEXT |  | x | x
ASR | NS | Násyp | 01 | Zemina | Rozměry | Objem | Číselná hodnota objemu prvku udávaná v m3. | number | m3 | x | x | x
ASR | NS | Násyp | 01 | Zemina | Technické informace | Materiál | Materiálová specifikace prvku. | string | TEXT | x | x | x
ASR | NS | Násyp | 01 | Zemina | Technické informace | Frakce | Frakce použitého kameniva uvedená v mm. | string | SEZNAM (TEXT) |  |  | x
ASR | NS | Násyp | 01 | Zemina | Technické informace | Míra zhutnění | Zhutnění dle Proctorovy křivky. | number | % |  | x | x
ASR | NS | Násyp | 01 | Zemina | Základní informace | Stavební objekt | Jednoznačné označení stavebního objektu, ve kterém se daný prvek nachází. | string | TEXT |  | x | x
ASR | NS | Násyp | 02 | Nakupovaný materiál | Rozměry | Objem | Číselná hodnota objemu prvku udávaná v m3. | number | m3 | x | x | x
ASR | NS | Násyp | 02 | Nakupovaný materiál | Technické informace | Materiál | Materiálová specifikace prvku. | string | TEXT | x | x | x
ASR | NS | Násyp | 02 | Nakupovaný materiál | Technické informace | Frakce | Frakce použitého kameniva uvedená v mm. | string | SEZNAM (TEXT) |  |  | x
ASR | NS | Násyp | 02 | Nakupovaný materiál | Technické informace | Míra zhutnění | Zhutnění dle Proctorovy křivky. | number | % |  | x | x
ASR | NS | Násyp | 02 | Nakupovaný materiál | Základní informace | Stavební objekt | Jednoznačné označení stavebního objektu, ve kterém se daný prvek nachází. | string | TEXT |  | x | x
ASR | NS | Násyp | 03 | Rozprostření ornice | Rozměry | Objem | Číselná hodnota objemu prvku udávaná v m3. | number | m3 | x | x | x
ASR | NS | Násyp | 03 | Rozprostření ornice | Technické informace | Materiál | Materiálová specifikace prvku. | string | TEXT | x | x | x
ASR | NS | Násyp | 03 | Rozprostření ornice | Technické informace | Frakce | Frakce použitého kameniva uvedená v mm. | string | SEZNAM (TEXT) |  |  | x
ASR | NS | Násyp | 03 | Rozprostření ornice | Technické informace | Míra zhutnění | Zhutnění dle Proctorovy křivky. | number | % |  | x | x
ASR | NS | Násyp | 03 | Rozprostření ornice | Základní informace | Stavební objekt | Jednoznačné označení stavebního objektu, ve kterém se daný prvek nachází. | string | TEXT |  | x | x
ASR | NS | Násyp | 04 | Založení trávníku | Rozměry | Objem | Číselná hodnota objemu prvku udávaná v m3. | number | m3 | x | x | x
ASR | NS | Násyp | 04 | Založení trávníku | Technické informace | Materiál | Materiálová specifikace prvku. | string | TEXT | x | x | x
ASR | NS | Násyp | 04 | Založení trávníku | Technické informace | Frakce | Frakce použitého kameniva uvedená v mm. | string | SEZNAM (TEXT) |  |  | x
ASR | NS | Násyp | 04 | Založení trávníku | Technické informace | Míra zhutnění | Zhutnění dle Proctorovy křivky. | number | % |  | x | x
ASR | NS | Násyp | 04 | Založení trávníku | Základní informace | Stavební objekt | Jednoznačné označení stavebního objektu, ve kterém se daný prvek nachází. | string | TEXT |  | x | x
ASR | ZP | Základová patka | 01 | Betonová | Rozměry | Délka | Číselná hodnota délky udávaná v mm. | number | mm | x | x | x
ASR | ZP | Základová patka | 01 | Betonová | Rozměry | Šířka | Číselná hodnota šířky prvku uvedená v mm. | number | mm | x | x | x
ASR | ZP | Základová patka | 01 | Betonová | Rozměry | Výška | Číselná hodnota výšky prvku udávaná v mm. | number | mm | x | x | x
ASR | ZP | Základová patka | 01 | Betonová | Rozměry | Objem | Číselná hodnota objemu prvku udávaná v m3. | number | m3 | x | x | x
ASR | ZP | Základová patka | 01 | Betonová | Rozměry | Plocha | Číselná hodnota plochy jedné strany prvku. | number | m2 | x | x | x
ASR | ZP | Základová patka | 01 | Betonová | Technické informace | Prefabrikát | Udává zda je prvek prefabrikovaný | boolean | ANO/NE |  |  | x
ASR | ZP | Základová patka | 01 | Betonová | Základní informace | Stavební objekt | Jednoznačné označení stavebního objektu, ve kterém se daný prvek nachází. | string | TEXT |  | x | x
ASR | ZP | Základová patka | 01 | Betonová | Technické informace | Receptura betonu | Popis složení a způsoby výroby dané betonové směsi. | string | TEXT |  |  | x
ASR | ZP | Základová patka | 01 | Betonová | Technické informace | Třída betonu | Třída dle normy ČSN. | string | TEXT |  | x | x
ASR | ZP | Základová patka | 02 | Železobetonová | Rozměry | Délka | Číselná hodnota délky udávaná v mm. | number | mm | x | x | x
ASR | ZP | Základová patka | 02 | Železobetonová | Rozměry | Šířka | Číselná hodnota šířky prvku uvedená v mm. | number | mm | x | x | x
ASR | ZP | Základová patka | 02 | Železobetonová | Rozměry | Výška | Číselná hodnota výšky prvku udávaná v mm. | number | mm | x | x | x
ASR | ZP | Základová patka | 02 | Železobetonová | Rozměry | Objem | Číselná hodnota objemu prvku udávaná v m3. | number | m3 | x | x | x
ASR | ZP | Základová patka | 02 | Železobetonová | Rozměry | Plocha | Číselná hodnota plochy jedné strany prvku. | number | m2 | x | x | x
ASR | ZP | Základová patka | 02 | Železobetonová | Technické informace | Prefabrikát | Udává zda je prvek prefabrikovaný | boolean | ANO/NE |  |  | x
ASR | ZP | Základová patka | 02 | Železobetonová | Základní informace | Stavební objekt | Jednoznačné označení stavebního objektu, ve kterém se daný prvek nachází. | string | TEXT |  | x | x
ASR | ZP | Základová patka | 02 | Železobetonová | Technické informace | Receptura betonu | Popis složení a způsoby výroby dané betonové směsi. | string | TEXT |  |  | x
ASR | ZP | Základová patka | 02 | Železobetonová | Technické informace | Třída betonu | Třída dle normy ČSN. | string | TEXT |  | x | x
ASR | ZP | Základová patka | 02 | Železobetonová | Technické informace | Stupeň vyztužení | Číselná hodnota, která popisuje množství výztuže v kg/m3 betonu. | number | kg/m3 |  | x | x
ASR | ZP | Základová patka | 02 | Železobetonová | Technické informace | Třída výztuže | [TEXT] Typ betonářské výztuže (10 216;10 335;10 425;10 505) | string | TEXT |  | x | x
ASR | ZP | Základová patka | 02 | Železobetonová | Technické informace | Krytí výztuže | [mm] Číselná hodnota krytí výztuže udávaná v mm | number | mm |  | x | x
ASR | ZP | Základová patka | 03 | Kamenná | Rozměry | Délka | Číselná hodnota délky udávaná v mm. | number | mm | x | x | x
ASR | ZP | Základová patka | 03 | Kamenná | Rozměry | Šířka | Číselná hodnota šířky prvku uvedená v mm. | number | mm | x | x | x
ASR | ZP | Základová patka | 03 | Kamenná | Rozměry | Výška | Číselná hodnota výšky prvku udávaná v mm. | number | mm | x | x | x
ASR | ZP | Základová patka | 03 | Kamenná | Rozměry | Objem | Číselná hodnota objemu prvku udávaná v m3. | number | m3 | x | x | x
ASR | ZP | Základová patka | 03 | Kamenná | Rozměry | Plocha | Číselná hodnota plochy jedné strany prvku. | number | m2 | x | x | x
ASR | ZP | Základová patka | 03 | Kamenná | Technické informace | Prefabrikát | Udává zda je prvek prefabrikovaný | boolean | ANO/NE |  |  | x
ASR | ZP | Základová patka | 03 | Kamenná | Základní informace | Stavební objekt | Jednoznačné označení stavebního objektu, ve kterém se daný prvek nachází. | string | TEXT |  | x | x
ASR | ZP | Základová patka | 04 | Gabionová | Rozměry | Délka | Číselná hodnota délky udávaná v mm. | number | mm | x | x | x
ASR | ZP | Základová patka | 04 | Gabionová | Rozměry | Šířka | Číselná hodnota šířky prvku uvedená v mm. | number | mm | x | x | x
ASR | ZP | Základová patka | 04 | Gabionová | Rozměry | Výška | Číselná hodnota výšky prvku udávaná v mm. | number | mm | x | x | x
ASR | ZP | Základová patka | 04 | Gabionová | Rozměry | Objem | Číselná hodnota objemu prvku udávaná v m3. | number | m3 | x | x | x
ASR | ZP | Základová patka | 04 | Gabionová | Rozměry | Plocha | Číselná hodnota plochy jedné strany prvku. | number | m2 | x | x | x
ASR | ZP | Základová patka | 04 | Gabionová | Technické informace | Prefabrikát | Udává zda je prvek prefabrikovaný | boolean | ANO/NE |  |  | x
ASR | ZP | Základová patka | 04 | Gabionová | Základní informace | Stavební objekt | Jednoznačné označení stavebního objektu, ve kterém se daný prvek nachází. | string | TEXT |  | x | x
ASR | ZP | Základová patka | 04 | Gabionová | Technické informace | Povrchová úprava | Povrchová úprava. | string | TEXT |  | x | x
ASR | ZP | Základová patka | 04 | Gabionová | Technické informace | Tloušťka drátu |  | number | mm |  |  | x
ASR | ZP | Základová patka | 04 | Gabionová | Technické informace | Technologie provedení | Například CFA, Franki, beraněné, stálé, dočasné, záporové atd. | string | TEXT |  |  | x
ASR | ZS | Základový pas | 01 | Betonový | Rozměry | Délka | Číselná hodnota délky udávaná v mm. | number | mm | x | x | x
ASR | ZS | Základový pas | 01 | Betonový | Rozměry | Šířka | Číselná hodnota šířky prvku uvedená v mm. | number | mm | x | x | x
ASR | ZS | Základový pas | 01 | Betonový | Rozměry | Výška | Číselná hodnota výšky prvku udávaná v mm. | number | mm | x | x | x
ASR | ZS | Základový pas | 01 | Betonový | Rozměry | Objem | Číselná hodnota objemu prvku udávaná v m3. | number | m3 | x | x | x
ASR | ZS | Základový pas | 01 | Betonový | Rozměry | Plocha | Číselná hodnota plochy jedné strany prvku. | number | m2 | x | x | x
ASR | ZS | Základový pas | 01 | Betonový | Základní informace | Stavební objekt | Jednoznačné označení stavebního objektu, ve kterém se daný prvek nachází. | string | TEXT |  | x | x
ASR | ZS | Základový pas | 01 | Betonový | Technické informace | Receptura betonu | Popis složení a způsoby výroby dané betonové směsi. | string | TEXT |  |  | x
ASR | ZS | Základový pas | 01 | Betonový | Technické informace | Třída betonu | Třída dle normy ČSN. | string | TEXT |  | x | x
ASR | ZS | Základový pas | 02 | Železobetonový | Rozměry | Délka | Číselná hodnota délky udávaná v mm. | number | mm | x | x | x
ASR | ZS | Základový pas | 02 | Železobetonový | Rozměry | Šířka | Číselná hodnota šířky prvku uvedená v mm. | number | mm | x | x | x
ASR | ZS | Základový pas | 02 | Železobetonový | Rozměry | Výška | Číselná hodnota výšky prvku udávaná v mm. | number | mm | x | x | x
ASR | ZS | Základový pas | 02 | Železobetonový | Rozměry | Objem | Číselná hodnota objemu prvku udávaná v m3. | number | m3 | x | x | x
ASR | ZS | Základový pas | 02 | Železobetonový | Rozměry | Plocha | Číselná hodnota plochy jedné strany prvku. | number | m2 | x | x | x
ASR | ZS | Základový pas | 02 | Železobetonový | Základní informace | Stavební objekt | Jednoznačné označení stavebního objektu, ve kterém se daný prvek nachází. | string | TEXT |  | x | x
ASR | ZS | Základový pas | 02 | Železobetonový | Technické informace | Receptura betonu | Popis složení a způsoby výroby dané betonové směsi. | string | TEXT |  |  | x
ASR | ZS | Základový pas | 02 | Železobetonový | Technické informace | Třída betonu | Třída dle normy ČSN. | string | TEXT |  | x | x
ASR | ZS | Základový pas | 02 | Železobetonový | Technické informace | Stupeň vyztužení | Číselná hodnota, která popisuje množství výztuže v kg/m3 betonu. | number | kg/m3 |  | x | x
ASR | ZS | Základový pas | 02 | Železobetonový | Technické informace | Krytí výztuže | [mm] Číselná hodnota krytí výztuže udávaná v mm | number | mm |  | x | x
ASR | ZS | Základový pas | 02 | Železobetonový | Technické informace | Třída oceli | Třída dle normy ČSN. | string | TEXT |  | x | x
ASR | ZS | Základový pas | 03 | Kamenný | Rozměry | Délka | Číselná hodnota délky udávaná v mm. | number | mm | x | x | x
ASR | ZS | Základový pas | 03 | Kamenný | Rozměry | Šířka | Číselná hodnota šířky prvku uvedená v mm. | number | mm | x | x | x
ASR | ZS | Základový pas | 03 | Kamenný | Rozměry | Výška | Číselná hodnota výšky prvku udávaná v mm. | number | mm | x | x | x
ASR | ZS | Základový pas | 03 | Kamenný | Rozměry | Objem | Číselná hodnota objemu prvku udávaná v m3. | number | m3 | x | x | x
ASR | ZS | Základový pas | 03 | Kamenný | Rozměry | Plocha | Číselná hodnota plochy jedné strany prvku. | number | m2 | x | x | x
ASR | ZS | Základový pas | 03 | Kamenný | Základní informace | Stavební objekt | Jednoznačné označení stavebního objektu, ve kterém se daný prvek nachází. | string | TEXT |  | x | x
ASR | ZS | Základový pas | 04 | Gabion | Rozměry | Délka | Číselná hodnota délky udávaná v mm. | number | mm | x | x | x
ASR | ZS | Základový pas | 04 | Gabion | Rozměry | Šířka | Číselná hodnota šířky prvku uvedená v mm. | number | mm | x | x | x
ASR | ZS | Základový pas | 04 | Gabion | Rozměry | Výška | Číselná hodnota výšky prvku udávaná v mm. | number | mm | x | x | x
ASR | ZS | Základový pas | 04 | Gabion | Rozměry | Objem | Číselná hodnota objemu prvku udávaná v m3. | number | m3 | x | x | x
ASR | ZS | Základový pas | 04 | Gabion | Rozměry | Plocha | Číselná hodnota plochy jedné strany prvku. | number | m2 | x | x | x
ASR | ZS | Základový pas | 04 | Gabion | Základní informace | Stavební objekt | Jednoznačné označení stavebního objektu, ve kterém se daný prvek nachází. | string | TEXT |  | x | x
ASR | ZS | Základový pas | 04 | Gabion | Technické informace | Povrchová úprava | Povrchová úprava. | string | TEXT |  | x | x
ASR | ZS | Základový pas | 04 | Gabion | Technické informace | Technologie provedení | Například CFA, Franki, beraněné, stálé, dočasné, záporové atd. | string | TEXT |  |  | x
ASR | ZS | Základový pas | 04 | Gabion | Technické informace | Tloušťka drátu |  | number | mm |  |  | x
ASR | ZD | Základová deska | 02 | Železobetonová | Rozměry | Objem | Číselná hodnota objemu prvku udávaná v m3. | number | m3 | x | x | x
ASR | ZD | Základová deska | 02 | Železobetonová | Rozměry | Obvod | [m] Číselná hodnota obvodu prvku udávaná v m | number | m | x | x | x
ASR | ZD | Základová deska | 02 | Železobetonová | Rozměry | Plocha | Číselná hodnota plochy jedné strany prvku. | number | m2 | x | x | x
ASR | ZD | Základová deska | 02 | Železobetonová | Rozměry | Tloušťka | Číselná hodnota tloušťky prvku udávaná v mm | number | mm |  | x | x
ASR | ZD | Základová deska | 02 | Železobetonová | Základní informace | Stavební objekt | Jednoznačné označení stavebního objektu, ve kterém se daný prvek nachází. | string | TEXT |  | x | x
ASR | ZD | Základová deska | 02 | Železobetonová | Technické informace | Počet záběrů | Číselná hodnota popisující předpokládaný počet záběrů nutný k realizaci konstrukce. | integer | celé číslo |  |  | x
ASR | ZD | Základová deska | 02 | Železobetonová | Technické informace | Technické řešení hydroizolace | Podrobný popis řešení hydroizolace. | string | TEXT |  |  | x
ASR | ZD | Základová deska | 02 | Železobetonová | Technické informace | Receptura betonu | Popis složení a způsoby výroby dané betonové směsi. | string | TEXT |  |  | x
ASR | ZD | Základová deska | 02 | Železobetonová | Technické informace | Třída betonu | Třída dle normy ČSN. | string | TEXT |  | x | x
ASR | ZD | Základová deska | 02 | Železobetonová | Technické informace | Stupeň vyztužení | Číselná hodnota, která popisuje množství výztuže v kg/m3 betonu. | number | kg/m3 |  | x | x
ASR | ZD | Základová deska | 02 | Železobetonová | Technické informace | Krytí výztuže | [mm] Číselná hodnota krytí výztuže udávaná v mm | number | mm |  | x | x
ASR | ZD | Základová deska | 02 | Železobetonová | Technické informace | Povrch 1 | Jednoznačné kódové označení líce povrchu prvku. | string | TEXT |  | x | x
ASR | ZD | Základová deska | 02 | Železobetonová | Technické informace | Povrch 2 | Jednoznačné kódové označení povrchu na druhé lícové straně prvku. Použije se např. v případech, kde není stejná omítka na obou stranách stěny, stejný povrch prvku na obou stranách apod.. | string | TEXT |  | x | x
ASR | ZD | Základová deska | 02 | Železobetonová | Technické informace | Třída oceli | Třída dle normy ČSN. | string | TEXT |  | x | x
ASR | ZO | Opěrné a podpůrné stěny | 01 | Betonová | Rozměry | Délka | Číselná hodnota délky udávaná v mm. | number | mm | x | x | x | x
ASR | ZO | Opěrné a podpůrné stěny | 01 | Betonová | Rozměry | Objem | Číselná hodnota objemu prvku udávaná v m3. | number | m3 | x | x | x | x
ASR | ZO | Opěrné a podpůrné stěny | 01 | Betonová | Rozměry | Tloušťka | Číselná hodnota tloušťky prvku udávaná v mm | number | mm |  | x | x | x
ASR | ZO | Opěrné a podpůrné stěny | 01 | Betonová | Základní informace | Stavební objekt | Jednoznačné označení stavebního objektu, ve kterém se daný prvek nachází. | string | TEXT |  | x | x | x
ASR | ZO | Opěrné a podpůrné stěny | 01 | Betonová | Technické informace | Receptura betonu | Popis složení a způsoby výroby dané betonové směsi. | string | TEXT |  |  | x | x
ASR | ZO | Opěrné a podpůrné stěny | 01 | Betonová | Technické informace | Třída betonu | Třída dle normy ČSN. | string | TEXT |  | x | x | x
ASR | ZO | Opěrné a podpůrné stěny | 01 | Betonová | Technické informace | Technologie provedení | Například CFA, Franki, beraněné, stálé, dočasné, záporové atd. | string | TEXT |  |  | x | x
ASR | ZO | Opěrné a podpůrné stěny | 02 | Železobetonová | Rozměry | Délka | Číselná hodnota délky udávaná v mm. | number | mm | x | x | x | x
ASR | ZO | Opěrné a podpůrné stěny | 02 | Železobetonová | Rozměry | Objem | Číselná hodnota objemu prvku udávaná v m3. | number | m3 | x | x | x | x
ASR | ZO | Opěrné a podpůrné stěny | 02 | Železobetonová | Rozměry | Tloušťka | Číselná hodnota tloušťky prvku udávaná v mm | number | mm |  | x | x | x
ASR | ZO | Opěrné a podpůrné stěny | 02 | Železobetonová | Základní informace | Stavební objekt | Jednoznačné označení stavebního objektu, ve kterém se daný prvek nachází. | string | TEXT |  | x | x | x
ASR | ZO | Opěrné a podpůrné stěny | 02 | Železobetonová | Technické informace | Receptura betonu | Popis složení a způsoby výroby dané betonové směsi. | string | TEXT |  |  | x | x
ASR | ZO | Opěrné a podpůrné stěny | 02 | Železobetonová | Technické informace | Třída betonu | Třída dle normy ČSN. | string | TEXT |  | x | x | x
ASR | ZO | Opěrné a podpůrné stěny | 02 | Železobetonová | Technické informace | Stupeň vyztužení | Číselná hodnota, která popisuje množství výztuže v kg/m3 betonu. | number | kg/m3 |  | x | x | x
ASR | ZO | Opěrné a podpůrné stěny | 02 | Železobetonová | Technické informace | Technologie provedení | Například CFA, Franki, beraněné, stálé, dočasné, záporové atd. | string | TEXT |  |  | x | x
ASR | ZO | Opěrné a podpůrné stěny | 02 | Železobetonová | Technické informace | Třída oceli | Třída dle normy ČSN. | string | TEXT |  | x | x | x
ASR | ZO | Opěrné a podpůrné stěny | 03 | Gabionová | Rozměry | Délka | Číselná hodnota délky udávaná v mm. | number | mm | x | x | x | x
ASR | ZO | Opěrné a podpůrné stěny | 03 | Gabionová | Rozměry | Objem | Číselná hodnota objemu prvku udávaná v m3. | number | m3 | x | x | x | x
ASR | ZO | Opěrné a podpůrné stěny | 03 | Gabionová | Rozměry | Tloušťka | Číselná hodnota tloušťky prvku udávaná v mm | number | mm |  | x | x | x
ASR | ZO | Opěrné a podpůrné stěny | 03 | Gabionová | Základní informace | Stavební objekt | Jednoznačné označení stavebního objektu, ve kterém se daný prvek nachází. | string | TEXT |  | x | x | x
ASR | ZO | Opěrné a podpůrné stěny | 04 | Ocelová | Rozměry | Délka | Číselná hodnota délky udávaná v mm. | number | mm | x | x | x | x
ASR | ZO | Opěrné a podpůrné stěny | 04 | Ocelová | Rozměry | Objem | Číselná hodnota objemu prvku udávaná v m3. | number | m3 | x | x | x | x
ASR | ZO | Opěrné a podpůrné stěny | 04 | Ocelová | Rozměry | Tloušťka | Číselná hodnota tloušťky prvku udávaná v mm | number | mm |  | x | x | x
ASR | ZO | Opěrné a podpůrné stěny | 04 | Ocelová | Základní informace | Stavební objekt | Jednoznačné označení stavebního objektu, ve kterém se daný prvek nachází. | string | TEXT |  | x | x | x
ASR | ZO | Opěrné a podpůrné stěny | 04 | Ocelová | Technické informace | Třída oceli | Třída dle normy ČSN. | string | TEXT |  | x | x | x
ASR | ZO | Opěrné a podpůrné stěny | 05 | Kamenná | Rozměry | Délka | Číselná hodnota délky udávaná v mm. | number | mm | x | x | x | x
ASR | ZO | Opěrné a podpůrné stěny | 05 | Kamenná | Rozměry | Objem | Číselná hodnota objemu prvku udávaná v m3. | number | m3 | x | x | x | x
ASR | ZO | Opěrné a podpůrné stěny | 05 | Kamenná | Rozměry | Tloušťka | Číselná hodnota tloušťky prvku udávaná v mm | number | mm |  | x | x | x
ASR | ZO | Opěrné a podpůrné stěny | 05 | Kamenná | Základní informace | Stavební objekt | Jednoznačné označení stavebního objektu, ve kterém se daný prvek nachází. | string | TEXT |  | x | x | x
ASR | ZO | Opěrné a podpůrné stěny | 06 | Ztracené bednění | Rozměry | Délka | Číselná hodnota délky udávaná v mm. | number | mm | x | x | x | x
ASR | ZO | Opěrné a podpůrné stěny | 06 | Ztracené bednění | Rozměry | Objem | Číselná hodnota objemu prvku udávaná v m3. | number | m3 | x | x | x | x
ASR | ZO | Opěrné a podpůrné stěny | 06 | Ztracené bednění | Rozměry | Tloušťka | Číselná hodnota tloušťky prvku udávaná v mm | number | mm |  | x | x | x
ASR | ZO | Opěrné a podpůrné stěny | 06 | Ztracené bednění | Základní informace | Stavební objekt | Jednoznačné označení stavebního objektu, ve kterém se daný prvek nachází. | string | TEXT |  | x | x | x
ASR | ZO | Opěrné a podpůrné stěny | 06 | Ztracené bednění | Technické informace | Pevnost malty | Pevnost malty v tlaku, značení dle ČSN EN 998-2 ed. | string | TEXT |  |  | x | x
ASR | ZO | Opěrné a podpůrné stěny | 06 | Ztracené bednění | Technické informace | Pevnost zdiva | Charakteristická pevnost zdiva v tlaku uvedená v MPa. | number | MPa |  | x | x | x
ASR | DZ | Podkladní beton | 01 | Beton | Technické informace | Počet záběrů | Číselná hodnota popisující předpokládaný počet záběrů nutný k realizaci konstrukce. | integer | celé číslo |  |  | x
ASR | DZ | Podkladní beton | 01 | Beton | Rozměry | Tloušťka | Číselná hodnota tloušťky prvku udávaná v mm | number | mm |  | x | x
ASR | DZ | Podkladní beton | 01 | Beton | Rozměry | Obvod | [m] Číselná hodnota obvodu prvku udávaná v m | number | m | x | x | x
ASR | DZ | Podkladní beton | 01 | Beton | Rozměry | Objem | Číselná hodnota objemu prvku udávaná v m3. | number | m3 | x | x | x
ASR | DZ | Podkladní beton | 01 | Beton | Rozměry | Plocha | Číselná hodnota plochy jedné strany prvku. | number | m2 | x | x | x
ASR | DZ | Podkladní beton | 01 | Beton | Základní informace | Stavební objekt | Jednoznačné označení stavebního objektu, ve kterém se daný prvek nachází. | string | TEXT |  | x | x
ASR | DZ | Podkladní beton | 01 | Beton | Technické informace | Receptura betonu | Popis složení a způsoby výroby dané betonové směsi. | string | TEXT |  |  | x
ASR | DZ | Podkladní beton | 01 | Beton | Technické informace | Třída betonu | Třída dle normy ČSN. | string | TEXT |  | x | x
ASR | DZ | Podkladní beton | 02 | Železobeton | Technické informace | Počet záběrů | Číselná hodnota popisující předpokládaný počet záběrů nutný k realizaci konstrukce. | integer | celé číslo |  |  | x
ASR | DZ | Podkladní beton | 02 | Železobeton | Rozměry | Tloušťka | Číselná hodnota tloušťky prvku udávaná v mm | number | mm |  | x | x
ASR | DZ | Podkladní beton | 02 | Železobeton | Rozměry | Obvod | [m] Číselná hodnota obvodu prvku udávaná v m | number | m | x | x | x
ASR | DZ | Podkladní beton | 02 | Železobeton | Rozměry | Objem | Číselná hodnota objemu prvku udávaná v m3. | number | m3 | x | x | x
ASR | DZ | Podkladní beton | 02 | Železobeton | Rozměry | Plocha | Číselná hodnota plochy jedné strany prvku. | number | m2 | x | x | x
ASR | DZ | Podkladní beton | 02 | Železobeton | Základní informace | Stavební objekt | Jednoznačné označení stavebního objektu, ve kterém se daný prvek nachází. | string | TEXT |  | x | x
ASR | DZ | Podkladní beton | 02 | Železobeton | Technické informace | Receptura betonu | Popis složení a způsoby výroby dané betonové směsi. | string | TEXT |  |  | x
ASR | DZ | Podkladní beton | 02 | Železobeton | Technické informace | Stupeň vyztužení | Číselná hodnota, která popisuje množství výztuže v kg/m3 betonu. | number | kg/m3 |  | x | x
ASR | DZ | Podkladní beton | 02 | Železobeton | Technické informace | Krytí výztuže | [mm] Číselná hodnota krytí výztuže udávaná v mm | number | mm |  | x | x
ASR | DZ | Podkladní beton | 02 | Železobeton | Technické informace | Třída betonu | Třída dle normy ČSN. | string | TEXT |  | x | x
ASR | DZ | Podkladní beton | 02 | Železobeton | Technické informace | Třída oceli | Třída dle normy ČSN. | string | TEXT |  | x | x
ASR | PP | Pilota | 02 | Železobetonová | Rozměry | Délka | Číselná hodnota délky udávaná v mm. | number | mm | x | x | x
ASR | PP | Pilota | 02 | Železobetonová | Rozměry | Objem | Číselná hodnota objemu prvku udávaná v m3. | number | m3 | x | x | x
ASR | PP | Pilota | 02 | Železobetonová | Technické informace | Přenos zatížení | Udává, zda je pilota tlačena nebo tažena. | string | TEXT |  |  | x
ASR | PP | Pilota | 02 | Železobetonová | Základní informace | Stavební objekt | Jednoznačné označení stavebního objektu, ve kterém se daný prvek nachází. | string | TEXT |  | x | x
ASR | PP | Pilota | 02 | Železobetonová | Technické informace | Receptura betonu | Popis složení a způsoby výroby dané betonové směsi. | string | TEXT |  |  | x
ASR | PP | Pilota | 02 | Železobetonová | Technické informace | Třída betonu | Třída dle normy ČSN. | string | TEXT |  | x | x
ASR | PP | Pilota | 02 | Železobetonová | Technické informace | Stupeň vyztužení | Číselná hodnota, která popisuje množství výztuže v kg/m3 betonu. | number | kg/m3 |  | x | x
ASR | PP | Pilota | 02 | Železobetonová | Technické informace | Třída výztuže | [TEXT] Typ betonářské výztuže (10 216;10 335;10 425;10 505) | string | TEXT |  | x | x
ASR | PP | Pilota | 02 | Železobetonová | Technické informace | Krytí výztuže | [mm] Číselná hodnota krytí výztuže udávaná v mm | number | mm |  | x | x
ASR | PP | Pilota | 02 | Železobetonová | Technické informace | Prefabrikát | Udává zda je prvek prefabrikovaný | boolean | ANO/NE |  |  | x
ASR | PP | Pilota | 01 | Betonová | Rozměry | Délka | Číselná hodnota délky udávaná v mm. | number | mm | x | x | x
ASR | PP | Pilota | 01 | Betonová | Rozměry | Objem | Číselná hodnota objemu prvku udávaná v m3. | number | m3 | x | x | x
ASR | PP | Pilota | 01 | Betonová | Technické informace | Přenos zatížení | Udává, zda je pilota tlačena nebo tažena. | string | TEXT |  |  | x
ASR | PP | Pilota | 01 | Betonová | Základní informace | Stavební objekt | Jednoznačné označení stavebního objektu, ve kterém se daný prvek nachází. | string | TEXT |  | x | x
ASR | PP | Pilota | 01 | Betonová | Technické informace | Receptura betonu | Popis složení a způsoby výroby dané betonové směsi. | string | TEXT |  |  | x
ASR | PP | Pilota | 01 | Betonová | Technické informace | Třída betonu | Třída dle normy ČSN. | string | TEXT |  | x | x
ASR | PP | Pilota | 01 | Betonová | Technické informace | Prefabrikát | Udává zda je prvek prefabrikovaný | boolean | ANO/NE |  |  | x
ASR | PP | Pilota | 03 | Ocelová | Rozměry | Délka | Číselná hodnota délky udávaná v mm. | number | mm | x | x | x
ASR | PP | Pilota | 03 | Ocelová | Rozměry | Objem | Číselná hodnota objemu prvku udávaná v m3. | number | m3 | x | x | x
ASR | PP | Pilota | 03 | Ocelová | Technické informace | Přenos zatížení | Udává, zda je pilota tlačena nebo tažena. | string | TEXT |  |  | x
ASR | PP | Pilota | 03 | Ocelová | Základní informace | Stavební objekt | Jednoznačné označení stavebního objektu, ve kterém se daný prvek nachází. | string | TEXT |  | x | x
ASR | PP | Pilota | 03 | Ocelová | Technické informace | Třída oceli | Třída dle normy ČSN. | string | TEXT |  | x | x
ASR | PP | Pilota | 03 | Ocelová | Technické informace | Technologie provedení | Například CFA, Franki, beraněné, stálé, dočasné, záporové atd. | string | TEXT |  |  | x
ASR | PP | Pilota | 04 | Dřevěná | Rozměry | Délka | Číselná hodnota délky udávaná v mm. | number | mm | x | x | x
ASR | PP | Pilota | 04 | Dřevěná | Rozměry | Objem | Číselná hodnota objemu prvku udávaná v m3. | number | m3 | x | x | x
ASR | PP | Pilota | 04 | Dřevěná | Technické informace | Přenos zatížení | Udává, zda je pilota tlačena nebo tažena. | string | TEXT |  |  | x
ASR | PP | Pilota | 04 | Dřevěná | Základní informace | Stavební objekt | Jednoznačné označení stavebního objektu, ve kterém se daný prvek nachází. | string | TEXT |  | x | x
ASR | PP | Pilota | 04 | Dřevěná | Technické informace | Druh dřeva | Druh dřeva. Např. smrkové, dubové, modřínové apod. | string | TEXT |  |  | x
ASR | PP | Pilota | 04 | Dřevěná | Technické informace | Technologie provedení | Například CFA, Franki, beraněné, stálé, dočasné, záporové atd. | string | TEXT |  |  | x
ASR | MP | Mikropilota | 02 | Železobetonová | Rozměry | Délka kořene | Délka kořene mikropiloty v mm. | number | mm |  |  | x
ASR | MP | Mikropilota | 02 | Železobetonová | Rozměry | Průměr | Číselná hodnota průměru kruhového prvku uvedená v mm. | number | mm | x | x | x
ASR | MP | Mikropilota | 02 | Železobetonová | Technické informace | Přenos zatížení | Udává, zda je pilota tlačena nebo tažena. | string | TEXT |  |  | x
ASR | MP | Mikropilota | 02 | Železobetonová | Základní informace | Stavební objekt | Jednoznačné označení stavebního objektu, ve kterém se daný prvek nachází. | string | TEXT |  | x | x
ASR | MP | Mikropilota | 02 | Železobetonová | Technické informace | Receptura betonu | Popis složení a způsoby výroby dané betonové směsi. | string | TEXT |  |  | x
ASR | MP | Mikropilota | 02 | Železobetonová | Technické informace | Třída betonu | Třída dle normy ČSN. | string | TEXT |  | x | x
ASR | MP | Mikropilota | 02 | Železobetonová | Technické informace | Technologie provedení | Například CFA, Franki, beraněné, stálé, dočasné, záporové atd. | string | TEXT |  |  | x
ASR | MP | Mikropilota | 02 | Železobetonová | Technické informace | Třída oceli | Třída dle normy ČSN. | string | TEXT |  | x | x
ASR | MP | Mikropilota | 01 | Betonová | Rozměry | Délka kořene | Délka kořene mikropiloty v mm. | number | mm |  |  | x
ASR | MP | Mikropilota | 01 | Betonová | Rozměry | Průměr | Číselná hodnota průměru kruhového prvku uvedená v mm. | number | mm | x | x | x
ASR | MP | Mikropilota | 01 | Betonová | Technické informace | Přenos zatížení | Udává, zda je pilota tlačena nebo tažena. | string | TEXT |  |  | x
ASR | MP | Mikropilota | 01 | Betonová | Základní informace | Stavební objekt | Jednoznačné označení stavebního objektu, ve kterém se daný prvek nachází. | string | TEXT |  | x | x
ASR | MP | Mikropilota | 01 | Betonová | Technické informace | Receptura betonu | Popis složení a způsoby výroby dané betonové směsi. | string | TEXT |  |  | x
ASR | MP | Mikropilota | 01 | Betonová | Technické informace | Třída betonu | Třída dle normy ČSN. | string | TEXT |  | x | x
ASR | MP | Mikropilota | 03 | Ocelová | Rozměry | Délka kořene | Délka kořene mikropiloty v mm. | number | mm |  |  | x
ASR | MP | Mikropilota | 03 | Ocelová | Rozměry | Průměr | Číselná hodnota průměru kruhového prvku uvedená v mm. | number | mm | x | x | x
ASR | MP | Mikropilota | 03 | Ocelová | Technické informace | Přenos zatížení | Udává, zda je pilota tlačena nebo tažena. | string | TEXT |  |  | x
ASR | MP | Mikropilota | 03 | Ocelová | Základní informace | Stavební objekt | Jednoznačné označení stavebního objektu, ve kterém se daný prvek nachází. | string | TEXT |  | x | x
ASR | MP | Mikropilota | 03 | Ocelová | Technické informace | Třída oceli | Třída dle normy ČSN. | string | TEXT |  | x | x
ASR | MP | Mikropilota | 04 | Dřevěná | Rozměry | Délka kořene | Délka kořene mikropiloty v mm. | number | mm |  |  | x
ASR | MP | Mikropilota | 04 | Dřevěná | Rozměry | Průměr | Číselná hodnota průměru kruhového prvku uvedená v mm. | number | mm | x | x | x
ASR | MP | Mikropilota | 04 | Dřevěná | Technické informace | Přenos zatížení | Udává, zda je pilota tlačena nebo tažena. | string | TEXT |  |  | x
ASR | MP | Mikropilota | 04 | Dřevěná | Základní informace | Stavební objekt | Jednoznačné označení stavebního objektu, ve kterém se daný prvek nachází. | string | TEXT |  | x | x
ASR | MP | Mikropilota | 04 | Dřevěná | Technické informace | Druh dřeva | Druh dřeva. Např. smrkové, dubové, modřínové apod. | string | TEXT |  |  | x
ASR | SN | Stěna | 01 | Betonová | Rozměry | Délka | Číselná hodnota délky udávaná v mm. | number | mm | x | x | x | x
ASR | SN | Stěna | 01 | Betonová | Rozměry | Výška | Číselná hodnota výšky prvku udávaná v mm. | number | mm | x | x | x | x
ASR | SN | Stěna | 01 | Betonová | Rozměry | Objem | Číselná hodnota objemu prvku udávaná v m3. | number | m3 | x | x | x | x
ASR | SN | Stěna | 01 | Betonová | Rozměry | Plocha | Číselná hodnota plochy jedné strany prvku. | number | m2 | x | x | x | x
ASR | SN | Stěna | 01 | Betonová | Rozměry | Tloušťka | Číselná hodnota tloušťky prvku udávaná v mm | number | mm |  | x | x | x
ASR | SN | Stěna | 01 | Betonová | Technické informace | Povrch 1 | Jednoznačné kódové označení líce povrchu prvku. | string | TEXT |  | x | x | x
ASR | SN | Stěna | 01 | Betonová | Technické informace | Povrch 2 | Jednoznačné kódové označení povrchu na druhé lícové straně prvku. Použije se např. v případech, kde není stejná omítka na obou stranách stěny, stejný povrch prvku na obou stranách apod.. | string | TEXT |  | x | x | x
ASR | SN | Stěna | 01 | Betonová | Technické informace | Funkce | [ANO/NE] Označuje zda je prvek vnější | boolean | ANO/NE |  | x | x | x
ASR | SN | Stěna | 01 | Betonová | Technické informace | Statická funkce | Je prvek nosný? | boolean | ANO/NE |  | x | x | x
ASR | SN | Stěna | 01 | Betonová | Požární ochrana | Požární odolnost | Popisuje druh konstrukce (DP1, DP2, DP3), dobu požární odolnosti (15, 30, 45, …), mezní stav (R, E, I, W, …). | string | TEXT |  | x | x | x
ASR | SN | Stěna | 01 | Betonová | Technické informace | Součinitel prostupu tepla U | Číselná hodnota součinitele prostupu tepla uvedená v W/(m2.K) | number | W/m2.K |  | x | x | x
ASR | SN | Stěna | 01 | Betonová | Technické informace | Vážená stavební neprůzvučnost | Číselná hodnota vážené stavební neprůzvučnosti prvku uvedená v dB. | number | dB |  | x | x | x
ASR | SN | Stěna | 01 | Betonová | Základní informace | Podlaží | Informace o přiřazení prvku ke konkrétnímu podlaží. Nadzemní podlaží 1NP, 2NP, atd. Podzemní podlaží 1PP, 2PP, atd. Nadzemní podlaží 1NP, 2NP, atd. Podzemní podlaží 1PP, 2PP, atd. | string | TEXT |  | x | x | x
ASR | SN | Stěna | 01 | Betonová | Základní informace | Stavební objekt | Jednoznačné označení stavebního objektu, ve kterém se daný prvek nachází. | string | TEXT |  | x | x | x
ASR | SN | Stěna | 01 | Betonová | Technické informace | Receptura betonu | Popis složení a způsoby výroby dané betonové směsi. | string | TEXT |  |  | x | x
ASR | SN | Stěna | 01 | Betonová | Technické informace | Třída betonu | Třída dle normy ČSN. | string | TEXT |  | x | x | x
ASR | SN | Stěna | 01 | Betonová | Technické informace | Prefabrikát | Udává zda je prvek prefabrikovaný | boolean | ANO/NE |  |  | x | x
ASR | SN | Stěna | 02 | Železobetonová | Rozměry | Délka | Číselná hodnota délky udávaná v mm. | number | mm | x | x | x | x
ASR | SN | Stěna | 02 | Železobetonová | Rozměry | Výška | Číselná hodnota výšky prvku udávaná v mm. | number | mm | x | x | x | x
ASR | SN | Stěna | 02 | Železobetonová | Rozměry | Objem | Číselná hodnota objemu prvku udávaná v m3. | number | m3 | x | x | x | x
ASR | SN | Stěna | 02 | Železobetonová | Rozměry | Plocha | Číselná hodnota plochy jedné strany prvku. | number | m2 | x | x | x | x
ASR | SN | Stěna | 02 | Železobetonová | Rozměry | Tloušťka | Číselná hodnota tloušťky prvku udávaná v mm | number | mm |  | x | x | x
ASR | SN | Stěna | 02 | Železobetonová | Technické informace | Povrch 1 | Jednoznačné kódové označení líce povrchu prvku. | string | TEXT |  | x | x | x
ASR | SN | Stěna | 02 | Železobetonová | Technické informace | Povrch 2 | Jednoznačné kódové označení povrchu na druhé lícové straně prvku. Použije se např. v případech, kde není stejná omítka na obou stranách stěny, stejný povrch prvku na obou stranách apod.. | string | TEXT |  | x | x | x
ASR | SN | Stěna | 02 | Železobetonová | Technické informace | Funkce | [ANO/NE] Označuje zda je prvek vnější | boolean | ANO/NE |  | x | x | x
ASR | SN | Stěna | 02 | Železobetonová | Technické informace | Statická funkce | Je prvek nosný? | boolean | ANO/NE |  | x | x | x
ASR | SN | Stěna | 02 | Železobetonová | Požární ochrana | Požární odolnost | Popisuje druh konstrukce (DP1, DP2, DP3), dobu požární odolnosti (15, 30, 45, …), mezní stav (R, E, I, W, …). | string | TEXT |  | x | x | x
ASR | SN | Stěna | 02 | Železobetonová | Technické informace | Součinitel prostupu tepla U | Číselná hodnota součinitele prostupu tepla uvedená v W/(m2.K) | number | W/m2.K |  | x | x | x
ASR | SN | Stěna | 02 | Železobetonová | Technické informace | Vážená stavební neprůzvučnost | Číselná hodnota vážené stavební neprůzvučnosti prvku uvedená v dB. | number | dB |  | x | x | x
ASR | SN | Stěna | 02 | Železobetonová | Základní informace | Podlaží | Informace o přiřazení prvku ke konkrétnímu podlaží. Nadzemní podlaží 1NP, 2NP, atd. Podzemní podlaží 1PP, 2PP, atd. Nadzemní podlaží 1NP, 2NP, atd. Podzemní podlaží 1PP, 2PP, atd. | string | TEXT |  | x | x | x
ASR | SN | Stěna | 02 | Železobetonová | Základní informace | Stavební objekt | Jednoznačné označení stavebního objektu, ve kterém se daný prvek nachází. | string | TEXT |  | x | x | x
ASR | SN | Stěna | 02 | Železobetonová | Technické informace | Receptura betonu | Popis složení a způsoby výroby dané betonové směsi. | string | TEXT |  |  | x | x
ASR | SN | Stěna | 02 | Železobetonová | Technické informace | Třída betonu | Třída dle normy ČSN. | string | TEXT |  | x | x | x
ASR | SN | Stěna | 02 | Železobetonová | Technické informace | Krytí výztuže | [mm] Číselná hodnota krytí výztuže udávaná v mm | number | mm |  | x | x | x
ASR | SN | Stěna | 02 | Železobetonová | Technické informace | Stupeň vyztužení | Číselná hodnota, která popisuje množství výztuže v kg/m3 betonu. | number | kg/m3 |  | x | x | x
ASR | SN | Stěna | 02 | Železobetonová | Technické informace | Třída oceli | Třída dle normy ČSN. | string | TEXT |  | x | x | x
ASR | SN | Stěna | 02 | Železobetonová | Technické informace | Prefabrikát | Udává zda je prvek prefabrikovaný | boolean | ANO/NE |  |  | x | x
ASR | SN | Stěna | 03 | Betonová tvarovka | Rozměry | Délka | Číselná hodnota délky udávaná v mm. | number | mm | x | x | x | x
ASR | SN | Stěna | 03 | Betonová tvarovka | Rozměry | Výška | Číselná hodnota výšky prvku udávaná v mm. | number | mm | x | x | x | x
ASR | SN | Stěna | 03 | Betonová tvarovka | Rozměry | Objem | Číselná hodnota objemu prvku udávaná v m3. | number | m3 | x | x | x | x
ASR | SN | Stěna | 03 | Betonová tvarovka | Rozměry | Plocha | Číselná hodnota plochy jedné strany prvku. | number | m2 | x | x | x | x
ASR | SN | Stěna | 03 | Betonová tvarovka | Rozměry | Tloušťka | Číselná hodnota tloušťky prvku udávaná v mm | number | mm |  | x | x | x
ASR | SN | Stěna | 03 | Betonová tvarovka | Technické informace | Povrch 1 | Jednoznačné kódové označení líce povrchu prvku. | string | TEXT |  | x | x | x
ASR | SN | Stěna | 03 | Betonová tvarovka | Technické informace | Povrch 2 | Jednoznačné kódové označení povrchu na druhé lícové straně prvku. Použije se např. v případech, kde není stejná omítka na obou stranách stěny, stejný povrch prvku na obou stranách apod.. | string | TEXT |  | x | x | x
ASR | SN | Stěna | 03 | Betonová tvarovka | Technické informace | Funkce | [ANO/NE] Označuje zda je prvek vnější | boolean | ANO/NE |  | x | x | x
ASR | SN | Stěna | 03 | Betonová tvarovka | Technické informace | Statická funkce | Je prvek nosný? | boolean | ANO/NE |  | x | x | x
ASR | SN | Stěna | 03 | Betonová tvarovka | Požární ochrana | Požární odolnost | Popisuje druh konstrukce (DP1, DP2, DP3), dobu požární odolnosti (15, 30, 45, …), mezní stav (R, E, I, W, …). | string | TEXT |  | x | x | x
ASR | SN | Stěna | 03 | Betonová tvarovka | Technické informace | Součinitel prostupu tepla U | Číselná hodnota součinitele prostupu tepla uvedená v W/(m2.K) | number | W/m2.K |  | x | x | x
ASR | SN | Stěna | 03 | Betonová tvarovka | Technické informace | Vážená stavební neprůzvučnost | Číselná hodnota vážené stavební neprůzvučnosti prvku uvedená v dB. | number | dB |  | x | x | x
ASR | SN | Stěna | 03 | Betonová tvarovka | Základní informace | Podlaží | Informace o přiřazení prvku ke konkrétnímu podlaží. Nadzemní podlaží 1NP, 2NP, atd. Podzemní podlaží 1PP, 2PP, atd. Nadzemní podlaží 1NP, 2NP, atd. Podzemní podlaží 1PP, 2PP, atd. | string | TEXT |  | x | x | x
ASR | SN | Stěna | 03 | Betonová tvarovka | Základní informace | Stavební objekt | Jednoznačné označení stavebního objektu, ve kterém se daný prvek nachází. | string | TEXT |  | x | x | x
ASR | SN | Stěna | 04 | Kamenná | Rozměry | Délka | Číselná hodnota délky udávaná v mm. | number | mm | x | x | x | x
ASR | SN | Stěna | 04 | Kamenná | Rozměry | Výška | Číselná hodnota výšky prvku udávaná v mm. | number | mm | x | x | x | x
ASR | SN | Stěna | 04 | Kamenná | Rozměry | Objem | Číselná hodnota objemu prvku udávaná v m3. | number | m3 | x | x | x | x
ASR | SN | Stěna | 04 | Kamenná | Rozměry | Plocha | Číselná hodnota plochy jedné strany prvku. | number | m2 | x | x | x | x
ASR | SN | Stěna | 04 | Kamenná | Rozměry | Tloušťka | Číselná hodnota tloušťky prvku udávaná v mm | number | mm |  | x | x | x
ASR | SN | Stěna | 04 | Kamenná | Technické informace | Povrch 1 | Jednoznačné kódové označení líce povrchu prvku. | string | TEXT |  | x | x | x
ASR | SN | Stěna | 04 | Kamenná | Technické informace | Povrch 2 | Jednoznačné kódové označení povrchu na druhé lícové straně prvku. Použije se např. v případech, kde není stejná omítka na obou stranách stěny, stejný povrch prvku na obou stranách apod.. | string | TEXT |  | x | x | x
ASR | SN | Stěna | 04 | Kamenná | Technické informace | Funkce | [ANO/NE] Označuje zda je prvek vnější | boolean | ANO/NE |  | x | x | x
ASR | SN | Stěna | 04 | Kamenná | Technické informace | Statická funkce | Je prvek nosný? | boolean | ANO/NE |  | x | x | x
ASR | SN | Stěna | 04 | Kamenná | Požární ochrana | Požární odolnost | Popisuje druh konstrukce (DP1, DP2, DP3), dobu požární odolnosti (15, 30, 45, …), mezní stav (R, E, I, W, …). | string | TEXT |  | x | x | x
ASR | SN | Stěna | 04 | Kamenná | Technické informace | Součinitel prostupu tepla U | Číselná hodnota součinitele prostupu tepla uvedená v W/(m2.K) | number | W/m2.K |  | x | x | x
ASR | SN | Stěna | 04 | Kamenná | Technické informace | Vážená stavební neprůzvučnost | Číselná hodnota vážené stavební neprůzvučnosti prvku uvedená v dB. | number | dB |  | x | x | x
ASR | SN | Stěna | 04 | Kamenná | Základní informace | Podlaží | Informace o přiřazení prvku ke konkrétnímu podlaží. Nadzemní podlaží 1NP, 2NP, atd. Podzemní podlaží 1PP, 2PP, atd. Nadzemní podlaží 1NP, 2NP, atd. Podzemní podlaží 1PP, 2PP, atd. | string | TEXT |  | x | x | x
ASR | SN | Stěna | 04 | Kamenná | Základní informace | Stavební objekt | Jednoznačné označení stavebního objektu, ve kterém se daný prvek nachází. | string | TEXT |  | x | x | x
ASR | SN | Stěna | 05 | Keramická dutinová | Rozměry | Délka | Číselná hodnota délky udávaná v mm. | number | mm | x | x | x | x
ASR | SN | Stěna | 05 | Keramická dutinová | Rozměry | Výška | Číselná hodnota výšky prvku udávaná v mm. | number | mm | x | x | x | x
ASR | SN | Stěna | 05 | Keramická dutinová | Rozměry | Objem | Číselná hodnota objemu prvku udávaná v m3. | number | m3 | x | x | x | x
ASR | SN | Stěna | 05 | Keramická dutinová | Rozměry | Plocha | Číselná hodnota plochy jedné strany prvku. | number | m2 | x | x | x | x
ASR | SN | Stěna | 05 | Keramická dutinová | Rozměry | Tloušťka | Číselná hodnota tloušťky prvku udávaná v mm | number | mm |  | x | x | x
ASR | SN | Stěna | 05 | Keramická dutinová | Technické informace | Povrch 1 | Jednoznačné kódové označení líce povrchu prvku. | string | TEXT |  | x | x | x
ASR | SN | Stěna | 05 | Keramická dutinová | Technické informace | Povrch 2 | Jednoznačné kódové označení povrchu na druhé lícové straně prvku. Použije se např. v případech, kde není stejná omítka na obou stranách stěny, stejný povrch prvku na obou stranách apod.. | string | TEXT |  | x | x | x
ASR | SN | Stěna | 05 | Keramická dutinová | Technické informace | Funkce | [ANO/NE] Označuje zda je prvek vnější | boolean | ANO/NE |  | x | x | x
ASR | SN | Stěna | 05 | Keramická dutinová | Technické informace | Statická funkce | Je prvek nosný? | boolean | ANO/NE |  | x | x | x
ASR | SN | Stěna | 05 | Keramická dutinová | Požární ochrana | Požární odolnost | Popisuje druh konstrukce (DP1, DP2, DP3), dobu požární odolnosti (15, 30, 45, …), mezní stav (R, E, I, W, …). | string | TEXT |  | x | x | x
ASR | SN | Stěna | 05 | Keramická dutinová | Technické informace | Součinitel prostupu tepla U | Číselná hodnota součinitele prostupu tepla uvedená v W/(m2.K) | number | W/m2.K |  | x | x | x
ASR | SN | Stěna | 05 | Keramická dutinová | Technické informace | Vážená stavební neprůzvučnost | Číselná hodnota vážené stavební neprůzvučnosti prvku uvedená v dB. | number | dB |  | x | x | x
ASR | SN | Stěna | 05 | Keramická dutinová | Základní informace | Podlaží | Informace o přiřazení prvku ke konkrétnímu podlaží. Nadzemní podlaží 1NP, 2NP, atd. Podzemní podlaží 1PP, 2PP, atd. Nadzemní podlaží 1NP, 2NP, atd. Podzemní podlaží 1PP, 2PP, atd. | string | TEXT |  | x | x | x
ASR | SN | Stěna | 05 | Keramická dutinová | Základní informace | Stavební objekt | Jednoznačné označení stavebního objektu, ve kterém se daný prvek nachází. | string | TEXT |  | x | x | x
ASR | SN | Stěna | 06 | Plynosilikátová | [7 empty] | x | x
ASR | SN | Stěna | 07 | Sádrokartonová | Rozměry | Délka | Číselná hodnota délky udávaná v mm. | number | mm | x | x | x | x
ASR | SN | Stěna | 07 | Sádrokartonová | Rozměry | Výška | Číselná hodnota výšky prvku udávaná v mm. | number | mm | x | x | x | x
ASR | SN | Stěna | 07 | Sádrokartonová | Rozměry | Objem | Číselná hodnota objemu prvku udávaná v m3. | number | m3 | x | x | x | x
ASR | SN | Stěna | 07 | Sádrokartonová | Rozměry | Plocha | Číselná hodnota plochy jedné strany prvku. | number | m2 | x | x | x | x
ASR | SN | Stěna | 07 | Sádrokartonová | Rozměry | Tloušťka | Číselná hodnota tloušťky prvku udávaná v mm | number | mm |  | x | x | x
ASR | SN | Stěna | 07 | Sádrokartonová | Technické informace | Povrch 1 | Jednoznačné kódové označení líce povrchu prvku. | string | TEXT |  | x | x | x
ASR | SN | Stěna | 07 | Sádrokartonová | Technické informace | Povrch 2 | Jednoznačné kódové označení povrchu na druhé lícové straně prvku. Použije se např. v případech, kde není stejná omítka na obou stranách stěny, stejný povrch prvku na obou stranách apod.. | string | TEXT |  | x | x | x
ASR | SN | Stěna | 07 | Sádrokartonová | Technické informace | Funkce | [ANO/NE] Označuje zda je prvek vnější | boolean | ANO/NE |  | x | x | x
ASR | SN | Stěna | 07 | Sádrokartonová | Technické informace | Statická funkce | Je prvek nosný? | boolean | ANO/NE |  | x | x | x
ASR | SN | Stěna | 07 | Sádrokartonová | Požární ochrana | Požární odolnost | Popisuje druh konstrukce (DP1, DP2, DP3), dobu požární odolnosti (15, 30, 45, …), mezní stav (R, E, I, W, …). | string | TEXT |  | x | x | x
ASR | SN | Stěna | 07 | Sádrokartonová | Technické informace | Součinitel prostupu tepla U | Číselná hodnota součinitele prostupu tepla uvedená v W/(m2.K) | number | W/m2.K |  | x | x | x
ASR | SN | Stěna | 07 | Sádrokartonová | Technické informace | Vážená stavební neprůzvučnost | Číselná hodnota vážené stavební neprůzvučnosti prvku uvedená v dB. | number | dB |  | x | x | x
ASR | SN | Stěna | 07 | Sádrokartonová | Základní informace | Podlaží | Informace o přiřazení prvku ke konkrétnímu podlaží. Nadzemní podlaží 1NP, 2NP, atd. Podzemní podlaží 1PP, 2PP, atd. Nadzemní podlaží 1NP, 2NP, atd. Podzemní podlaží 1PP, 2PP, atd. | string | TEXT |  | x | x | x
ASR | SN | Stěna | 07 | Sádrokartonová | Základní informace | Stavební objekt | Jednoznačné označení stavebního objektu, ve kterém se daný prvek nachází. | string | TEXT |  | x | x | x
ASR | SN | Stěna | 08 | Vápenopísková | [7 empty] | x | x
ASR | SN | Stěna | 09 | Ztracené bednění | Rozměry | Délka | Číselná hodnota délky udávaná v mm. | number | mm | x | x | x | x
ASR | SN | Stěna | 09 | Ztracené bednění | Rozměry | Výška | Číselná hodnota výšky prvku udávaná v mm. | number | mm | x | x | x | x
ASR | SN | Stěna | 09 | Ztracené bednění | Rozměry | Objem | Číselná hodnota objemu prvku udávaná v m3. | number | m3 | x | x | x | x
ASR | SN | Stěna | 09 | Ztracené bednění | Rozměry | Plocha | Číselná hodnota plochy jedné strany prvku. | number | m2 | x | x | x | x
ASR | SN | Stěna | 09 | Ztracené bednění | Rozměry | Tloušťka | Číselná hodnota tloušťky prvku udávaná v mm | number | mm |  | x | x | x
ASR | SN | Stěna | 09 | Ztracené bednění | Technické informace | Povrch 1 | Jednoznačné kódové označení líce povrchu prvku. | string | TEXT |  | x | x | x
ASR | SN | Stěna | 09 | Ztracené bednění | Technické informace | Povrch 2 | Jednoznačné kódové označení povrchu na druhé lícové straně prvku. Použije se např. v případech, kde není stejná omítka na obou stranách stěny, stejný povrch prvku na obou stranách apod.. | string | TEXT |  | x | x | x
ASR | SN | Stěna | 09 | Ztracené bednění | Technické informace | Funkce | [ANO/NE] Označuje zda je prvek vnější | boolean | ANO/NE |  | x | x | x
ASR | SN | Stěna | 09 | Ztracené bednění | Technické informace | Statická funkce | Je prvek nosný? | boolean | ANO/NE |  | x | x | x
ASR | SN | Stěna | 09 | Ztracené bednění | Požární ochrana | Požární odolnost | Popisuje druh konstrukce (DP1, DP2, DP3), dobu požární odolnosti (15, 30, 45, …), mezní stav (R, E, I, W, …). | string | TEXT |  | x | x | x
ASR | SN | Stěna | 09 | Ztracené bednění | Technické informace | Součinitel prostupu tepla U | Číselná hodnota součinitele prostupu tepla uvedená v W/(m2.K) | number | W/m2.K |  | x | x | x
ASR | SN | Stěna | 09 | Ztracené bednění | Technické informace | Vážená stavební neprůzvučnost | Číselná hodnota vážené stavební neprůzvučnosti prvku uvedená v dB. | number | dB |  | x | x | x
ASR | SN | Stěna | 09 | Ztracené bednění | Základní informace | Podlaží | Informace o přiřazení prvku ke konkrétnímu podlaží. Nadzemní podlaží 1NP, 2NP, atd. Podzemní podlaží 1PP, 2PP, atd. Nadzemní podlaží 1NP, 2NP, atd. Podzemní podlaží 1PP, 2PP, atd. | string | TEXT |  | x | x | x
ASR | SN | Stěna | 09 | Ztracené bednění | Základní informace | Stavební objekt | Jednoznačné označení stavebního objektu, ve kterém se daný prvek nachází. | string | TEXT |  | x | x | x
ASR | SN | Stěna | 10 | Z cihel pálených | Rozměry | Délka | Číselná hodnota délky udávaná v mm. | number | mm | x | x | x | x
ASR | SN | Stěna | 10 | Z cihel pálených | Rozměry | Výška | Číselná hodnota výšky prvku udávaná v mm. | number | mm | x | x | x | x
ASR | SN | Stěna | 10 | Z cihel pálených | Rozměry | Objem | Číselná hodnota objemu prvku udávaná v m3. | number | m3 | x | x | x | x
ASR | SN | Stěna | 10 | Z cihel pálených | Rozměry | Plocha | Číselná hodnota plochy jedné strany prvku. | number | m2 | x | x | x | x
ASR | SN | Stěna | 10 | Z cihel pálených | Rozměry | Tloušťka | Číselná hodnota tloušťky prvku udávaná v mm | number | mm |  | x | x | x
ASR | SN | Stěna | 10 | Z cihel pálených | Technické informace | Povrch 1 | Jednoznačné kódové označení líce povrchu prvku. | string | TEXT |  | x | x | x
ASR | SN | Stěna | 10 | Z cihel pálených | Technické informace | Povrch 2 | Jednoznačné kódové označení povrchu na druhé lícové straně prvku. Použije se např. v případech, kde není stejná omítka na obou stranách stěny, stejný povrch prvku na obou stranách apod.. | string | TEXT |  | x | x | x
ASR | SN | Stěna | 10 | Z cihel pálených | Technické informace | Funkce | [ANO/NE] Označuje zda je prvek vnější | boolean | ANO/NE |  | x | x | x
ASR | SN | Stěna | 10 | Z cihel pálených | Technické informace | Statická funkce | Je prvek nosný? | boolean | ANO/NE |  | x | x | x
ASR | SN | Stěna | 10 | Z cihel pálených | Požární ochrana | Požární odolnost | Popisuje druh konstrukce (DP1, DP2, DP3), dobu požární odolnosti (15, 30, 45, …), mezní stav (R, E, I, W, …). | string | TEXT |  | x | x | x
ASR | SN | Stěna | 10 | Z cihel pálených | Technické informace | Součinitel prostupu tepla U | Číselná hodnota součinitele prostupu tepla uvedená v W/(m2.K) | number | W/m2.K |  | x | x | x
ASR | SN | Stěna | 10 | Z cihel pálených | Technické informace | Vážená stavební neprůzvučnost | Číselná hodnota vážené stavební neprůzvučnosti prvku uvedená v dB. | number | dB |  | x | x | x
ASR | SN | Stěna | 10 | Z cihel pálených | Základní informace | Podlaží | Informace o přiřazení prvku ke konkrétnímu podlaží. Nadzemní podlaží 1NP, 2NP, atd. Podzemní podlaží 1PP, 2PP, atd. Nadzemní podlaží 1NP, 2NP, atd. Podzemní podlaží 1PP, 2PP, atd. | string | TEXT |  | x | x | x
ASR | SN | Stěna | 10 | Z cihel pálených | Základní informace | Stavební objekt | Jednoznačné označení stavebního objektu, ve kterém se daný prvek nachází. | string | TEXT |  | x | x | x
ASR | SN | Stěna | 11 | Skleněná | [7 empty] | x | x
ASR | SN | Stěna | 12 | Luxferová | [7 empty] | x | x
ASR | SN | Stěna | 13 | Kopilitová | [7 empty] | x | x
ASR | SN | Stěna | 14 | Dřevěná | [7 empty] | x | x
ASR | HL | Hlavice | 01 | Železobetonová | Rozměry | Délka | Číselná hodnota délky udávaná v mm. | number | mm | x | x | x | x
ASR | HL | Hlavice | 01 | Železobetonová | Rozměry | Šířka | Číselná hodnota šířky prvku uvedená v mm. | number | mm | x | x | x | x
ASR | HL | Hlavice | 01 | Železobetonová | Rozměry | Výška | Číselná hodnota výšky prvku udávaná v mm. | number | mm | x | x | x | x
ASR | HL | Hlavice | 01 | Železobetonová | Rozměry | Plocha | Číselná hodnota plochy jedné strany prvku. | number | m2 | x | x | x | x
ASR | HL | Hlavice | 01 | Železobetonová | Základní informace | Podlaží | Informace o přiřazení prvku ke konkrétnímu podlaží. Nadzemní podlaží 1NP, 2NP, atd. Podzemní podlaží 1PP, 2PP, atd. Nadzemní podlaží 1NP, 2NP, atd. Podzemní podlaží 1PP, 2PP, atd. | string | TEXT |  | x | x | x
ASR | HL | Hlavice | 01 | Železobetonová | Požární ochrana | Požární odolnost | Popisuje druh konstrukce (DP1, DP2, DP3), dobu požární odolnosti (15, 30, 45, …), mezní stav (R, E, I, W, …). | string | TEXT |  | x | x | x
ASR | HL | Hlavice | 01 | Železobetonová | Rozměry | Objem | Číselná hodnota objemu prvku udávaná v m3. | number | m3 | x | x | x | x
ASR | HL | Hlavice | 01 | Železobetonová | Technické informace | Prefabrikát | Udává zda je prvek prefabrikovaný | boolean | ANO/NE |  |  | x | x
ASR | HL | Hlavice | 01 | Železobetonová | Základní informace | Stavební objekt | Jednoznačné označení stavebního objektu, ve kterém se daný prvek nachází. | string | TEXT |  | x | x | x
ASR | HL | Hlavice | 01 | Železobetonová | Technické informace | Receptura betonu | Popis složení a způsoby výroby dané betonové směsi. | string | TEXT |  |  | x | x
ASR | HL | Hlavice | 01 | Železobetonová | Technické informace | Třída betonu | Třída dle normy ČSN. | string | TEXT |  | x | x | x
ASR | HL | Hlavice | 01 | Železobetonová | Technické informace | Stupeň vyztužení | Číselná hodnota, která popisuje množství výztuže v kg/m3 betonu. | number | kg/m3 |  | x | x | x
ASR | HL | Hlavice | 01 | Železobetonová | Technické informace | Třída výztuže | [TEXT] Typ betonářské výztuže (10 216;10 335;10 425;10 505) | string | TEXT |  | x | x | x
ASR | HL | Hlavice | 01 | Železobetonová | Technické informace | Hmotnost výztuže | [kg] Číselná hodnota udávaná v kg | number | kg |  | x | x | x
ASR | HL | Hlavice | 02 | Kamenná | Rozměry | Délka | Číselná hodnota délky udávaná v mm. | number | mm | x | x | x | x
ASR | HL | Hlavice | 02 | Kamenná | Rozměry | Šířka | Číselná hodnota šířky prvku uvedená v mm. | number | mm | x | x | x | x
ASR | HL | Hlavice | 02 | Kamenná | Rozměry | Výška | Číselná hodnota výšky prvku udávaná v mm. | number | mm | x | x | x | x
ASR | HL | Hlavice | 02 | Kamenná | Rozměry | Plocha | Číselná hodnota plochy jedné strany prvku. | number | m2 | x | x | x | x
ASR | HL | Hlavice | 02 | Kamenná | Základní informace | Podlaží | Informace o přiřazení prvku ke konkrétnímu podlaží. Nadzemní podlaží 1NP, 2NP, atd. Podzemní podlaží 1PP, 2PP, atd. Nadzemní podlaží 1NP, 2NP, atd. Podzemní podlaží 1PP, 2PP, atd. | string | TEXT |  | x | x | x
ASR | HL | Hlavice | 02 | Kamenná | Požární ochrana | Požární odolnost | Popisuje druh konstrukce (DP1, DP2, DP3), dobu požární odolnosti (15, 30, 45, …), mezní stav (R, E, I, W, …). | string | TEXT |  | x | x | x
ASR | HL | Hlavice | 02 | Kamenná | Rozměry | Objem | Číselná hodnota objemu prvku udávaná v m3. | number | m3 | x | x | x | x
ASR | HL | Hlavice | 02 | Kamenná | Technické informace | Prefabrikát | Udává zda je prvek prefabrikovaný | boolean | ANO/NE |  |  | x | x
ASR | HL | Hlavice | 02 | Kamenná | Základní informace | Stavební objekt | Jednoznačné označení stavebního objektu, ve kterém se daný prvek nachází. | string | TEXT |  | x | x | x
ASR | HL | Hlavice | 03 | Ocelová | Rozměry | Délka | Číselná hodnota délky udávaná v mm. | number | mm | x | x | x | x
ASR | HL | Hlavice | 03 | Ocelová | Rozměry | Šířka | Číselná hodnota šířky prvku uvedená v mm. | number | mm | x | x | x | x
ASR | HL | Hlavice | 03 | Ocelová | Rozměry | Výška | Číselná hodnota výšky prvku udávaná v mm. | number | mm | x | x | x | x
ASR | HL | Hlavice | 03 | Ocelová | Rozměry | Plocha | Číselná hodnota plochy jedné strany prvku. | number | m2 | x | x | x | x
ASR | HL | Hlavice | 03 | Ocelová | Základní informace | Podlaží | Informace o přiřazení prvku ke konkrétnímu podlaží. Nadzemní podlaží 1NP, 2NP, atd. Podzemní podlaží 1PP, 2PP, atd. Nadzemní podlaží 1NP, 2NP, atd. Podzemní podlaží 1PP, 2PP, atd. | string | TEXT |  | x | x | x
ASR | HL | Hlavice | 03 | Ocelová | Požární ochrana | Požární odolnost | Popisuje druh konstrukce (DP1, DP2, DP3), dobu požární odolnosti (15, 30, 45, …), mezní stav (R, E, I, W, …). | string | TEXT |  | x | x | x
ASR | HL | Hlavice | 03 | Ocelová | Rozměry | Objem | Číselná hodnota objemu prvku udávaná v m3. | number | m3 | x | x | x | x
ASR | HL | Hlavice | 03 | Ocelová | Technické informace | Prefabrikát | Udává zda je prvek prefabrikovaný | boolean | ANO/NE |  |  | x | x
ASR | HL | Hlavice | 03 | Ocelová | Základní informace | Stavební objekt | Jednoznačné označení stavebního objektu, ve kterém se daný prvek nachází. | string | TEXT |  | x | x | x
ASR | HL | Hlavice | 03 | Ocelová | Technické informace | Třída oceli | Třída dle normy ČSN. | string | TEXT |  | x | x | x
ASR | SL | Sloup | 02 | Železobetonový | Základní informace | Podlaží | Informace o přiřazení prvku ke konkrétnímu podlaží. Nadzemní podlaží 1NP, 2NP, atd. Podzemní podlaží 1PP, 2PP, atd. Nadzemní podlaží 1NP, 2NP, atd. Podzemní podlaží 1PP, 2PP, atd. | string | TEXT |  | x | x | x
ASR | SL | Sloup | 02 | Železobetonový | Rozměry | Průměr | Číselná hodnota průměru kruhového prvku uvedená v mm. | number | mm | x | x | x | x
ASR | SL | Sloup | 02 | Železobetonový | Rozměry | Délka | Číselná hodnota délky udávaná v mm. | number | mm | x | x | x | x
ASR | SL | Sloup | 02 | Železobetonový | Rozměry | Šířka | Číselná hodnota šířky prvku uvedená v mm. | number | mm | x | x | x | x
ASR | SL | Sloup | 02 | Železobetonový | Rozměry | Výška | Číselná hodnota výšky prvku udávaná v mm. | number | mm | x | x | x | x
ASR | SL | Sloup | 02 | Železobetonový | Rozměry | Objem | Číselná hodnota objemu prvku udávaná v m3. | number | m3 | x | x | x | x
ASR | SL | Sloup | 02 | Železobetonový | Technické informace | Funkce | [ANO/NE] Označuje zda je prvek vnější | boolean | ANO/NE |  | x | x | x
ASR | SL | Sloup | 02 | Železobetonový | Technické informace | Statická funkce | Je prvek nosný? | boolean | ANO/NE |  | x | x | x
ASR | SL | Sloup | 02 | Železobetonový | Požární ochrana | Požární odolnost | Popisuje druh konstrukce (DP1, DP2, DP3), dobu požární odolnosti (15, 30, 45, …), mezní stav (R, E, I, W, …). | string | TEXT |  | x | x | x
ASR | SL | Sloup | 02 | Železobetonový | Technické informace | Plocha průřezu | Číselná hodnota plochy průřezu v m2 | number | m2 |  | x | x | x
ASR | SL | Sloup | 02 | Železobetonový | Technické informace | Obvod průřezu | Číselná hodnota obvodu průřezu v m. | number | m |  | x | x | x
ASR | SL | Sloup | 02 | Železobetonový | Základní informace | Stavební objekt | Jednoznačné označení stavebního objektu, ve kterém se daný prvek nachází. | string | TEXT |  | x | x | x
ASR | SL | Sloup | 02 | Železobetonový | Technické informace | Receptura betonu | Popis složení a způsoby výroby dané betonové směsi. | string | TEXT |  |  | x | x
ASR | SL | Sloup | 02 | Železobetonový | Technické informace | Třída betonu | Třída dle normy ČSN. | string | TEXT |  | x | x | x
ASR | SL | Sloup | 02 | Železobetonový | Technické informace | Stupeň vyztužení | Číselná hodnota, která popisuje množství výztuže v kg/m3 betonu. | number | kg/m3 |  | x | x | x
ASR | SL | Sloup | 02 | Železobetonový | Technické informace | Krytí výztuže | [mm] Číselná hodnota krytí výztuže udávaná v mm | number | mm |  | x | x | x
ASR | SL | Sloup | 02 | Železobetonový | Technické informace | Prefabrikát | Udává zda je prvek prefabrikovaný | boolean | ANO/NE |  |  | x | x
ASR | SL | Sloup | 02 | Železobetonový | Technické informace | Třída oceli | Třída dle normy ČSN. | string | TEXT |  | x | x | x
ASR | SL | Sloup | 03 | Ocelový | Základní informace | Podlaží | Informace o přiřazení prvku ke konkrétnímu podlaží. Nadzemní podlaží 1NP, 2NP, atd. Podzemní podlaží 1PP, 2PP, atd. Nadzemní podlaží 1NP, 2NP, atd. Podzemní podlaží 1PP, 2PP, atd. | string | TEXT |  | x | x | x
ASR | SL | Sloup | 03 | Ocelový | Rozměry | Průměr | Číselná hodnota průměru kruhového prvku uvedená v mm. | number | mm | x | x | x | x
ASR | SL | Sloup | 03 | Ocelový | Rozměry | Délka | Číselná hodnota délky udávaná v mm. | number | mm | x | x | x | x
ASR | SL | Sloup | 03 | Ocelový | Rozměry | Šířka | Číselná hodnota šířky prvku uvedená v mm. | number | mm | x | x | x | x
ASR | SL | Sloup | 03 | Ocelový | Rozměry | Výška | Číselná hodnota výšky prvku udávaná v mm. | number | mm | x | x | x | x
ASR | SL | Sloup | 03 | Ocelový | Rozměry | Objem | Číselná hodnota objemu prvku udávaná v m3. | number | m3 | x | x | x | x
ASR | SL | Sloup | 03 | Ocelový | Technické informace | Funkce | [ANO/NE] Označuje zda je prvek vnější | boolean | ANO/NE |  | x | x | x
ASR | SL | Sloup | 03 | Ocelový | Technické informace | Statická funkce | Je prvek nosný? | boolean | ANO/NE |  | x | x | x
ASR | SL | Sloup | 03 | Ocelový | Požární ochrana | Požární odolnost | Popisuje druh konstrukce (DP1, DP2, DP3), dobu požární odolnosti (15, 30, 45, …), mezní stav (R, E, I, W, …). | string | TEXT |  | x | x | x
ASR | SL | Sloup | 03 | Ocelový | Technické informace | Plocha průřezu | Číselná hodnota plochy průřezu v m2 | number | m2 |  | x | x | x
ASR | SL | Sloup | 03 | Ocelový | Technické informace | Obvod průřezu | Číselná hodnota obvodu průřezu v m. | number | m |  | x | x | x
ASR | SL | Sloup | 03 | Ocelový | Základní informace | Stavební objekt | Jednoznačné označení stavebního objektu, ve kterém se daný prvek nachází. | string | TEXT |  | x | x | x
ASR | SL | Sloup | 03 | Ocelový | Technické informace | Třída oceli | Třída dle normy ČSN. | string | TEXT |  | x | x | x
ASR | SL | Sloup | 01 | Betonový | Základní informace | Podlaží | Informace o přiřazení prvku ke konkrétnímu podlaží. Nadzemní podlaží 1NP, 2NP, atd. Podzemní podlaží 1PP, 2PP, atd. Nadzemní podlaží 1NP, 2NP, atd. Podzemní podlaží 1PP, 2PP, atd. | string | TEXT |  | x | x | x
ASR | SL | Sloup | 01 | Betonový | Rozměry | Průměr | Číselná hodnota průměru kruhového prvku uvedená v mm. | number | mm | x | x | x | x
ASR | SL | Sloup | 01 | Betonový | Rozměry | Délka | Číselná hodnota délky udávaná v mm. | number | mm | x | x | x | x
ASR | SL | Sloup | 01 | Betonový | Rozměry | Šířka | Číselná hodnota šířky prvku uvedená v mm. | number | mm | x | x | x | x
ASR | SL | Sloup | 01 | Betonový | Rozměry | Výška | Číselná hodnota výšky prvku udávaná v mm. | number | mm | x | x | x | x
ASR | SL | Sloup | 01 | Betonový | Rozměry | Objem | Číselná hodnota objemu prvku udávaná v m3. | number | m3 | x | x | x | x
ASR | SL | Sloup | 01 | Betonový | Technické informace | Funkce | [ANO/NE] Označuje zda je prvek vnější | boolean | ANO/NE |  | x | x | x
ASR | SL | Sloup | 01 | Betonový | Technické informace | Statická funkce | Je prvek nosný? | boolean | ANO/NE |  | x | x | x
ASR | SL | Sloup | 01 | Betonový | Požární ochrana | Požární odolnost | Popisuje druh konstrukce (DP1, DP2, DP3), dobu požární odolnosti (15, 30, 45, …), mezní stav (R, E, I, W, …). | string | TEXT |  | x | x | x
ASR | SL | Sloup | 01 | Betonový | Technické informace | Plocha průřezu | Číselná hodnota plochy průřezu v m2 | number | m2 |  | x | x | x
ASR | SL | Sloup | 01 | Betonový | Technické informace | Obvod průřezu | Číselná hodnota obvodu průřezu v m. | number | m |  | x | x | x
ASR | SL | Sloup | 01 | Betonový | Základní informace | Stavební objekt | Jednoznačné označení stavebního objektu, ve kterém se daný prvek nachází. | string | TEXT |  | x | x | x
ASR | SL | Sloup | 01 | Betonový | Technické informace | Receptura betonu | Popis složení a způsoby výroby dané betonové směsi. | string | TEXT |  |  | x | x
ASR | SL | Sloup | 01 | Betonový | Technické informace | Třída betonu | Třída dle normy ČSN. | string | TEXT |  | x | x | x
ASR | SL | Sloup | 01 | Betonový | Technické informace | Prefabrikát | Udává zda je prvek prefabrikovaný | boolean | ANO/NE |  |  | x | x
ASR | SL | Sloup | 04 | Ocelobetonový | Základní informace | Podlaží | Informace o přiřazení prvku ke konkrétnímu podlaží. Nadzemní podlaží 1NP, 2NP, atd. Podzemní podlaží 1PP, 2PP, atd. Nadzemní podlaží 1NP, 2NP, atd. Podzemní podlaží 1PP, 2PP, atd. | string | TEXT |  | x | x | x
ASR | SL | Sloup | 04 | Ocelobetonový | Rozměry | Průměr | Číselná hodnota průměru kruhového prvku uvedená v mm. | number | mm | x | x | x | x
ASR | SL | Sloup | 04 | Ocelobetonový | Rozměry | Délka | Číselná hodnota délky udávaná v mm. | number | mm | x | x | x | x
ASR | SL | Sloup | 04 | Ocelobetonový | Rozměry | Šířka | Číselná hodnota šířky prvku uvedená v mm. | number | mm | x | x | x | x
ASR | SL | Sloup | 04 | Ocelobetonový | Rozměry | Výška | Číselná hodnota výšky prvku udávaná v mm. | number | mm | x | x | x | x
ASR | SL | Sloup | 04 | Ocelobetonový | Rozměry | Objem | Číselná hodnota objemu prvku udávaná v m3. | number | m3 | x | x | x | x
ASR | SL | Sloup | 04 | Ocelobetonový | Technické informace | Funkce | [ANO/NE] Označuje zda je prvek vnější | boolean | ANO/NE |  | x | x | x
ASR | SL | Sloup | 04 | Ocelobetonový | Technické informace | Statická funkce | Je prvek nosný? | boolean | ANO/NE |  | x | x | x
ASR | SL | Sloup | 04 | Ocelobetonový | Požární ochrana | Požární odolnost | Popisuje druh konstrukce (DP1, DP2, DP3), dobu požární odolnosti (15, 30, 45, …), mezní stav (R, E, I, W, …). | string | TEXT |  | x | x | x
ASR | SL | Sloup | 04 | Ocelobetonový | Technické informace | Plocha průřezu | Číselná hodnota plochy průřezu v m2 | number | m2 |  | x | x | x
ASR | SL | Sloup | 04 | Ocelobetonový | Technické informace | Obvod průřezu | Číselná hodnota obvodu průřezu v m. | number | m |  | x | x | x
ASR | SL | Sloup | 04 | Ocelobetonový | Základní informace | Stavební objekt | Jednoznačné označení stavebního objektu, ve kterém se daný prvek nachází. | string | TEXT |  | x | x | x
ASR | SL | Sloup | 05 | Dřevěný | Základní informace | Podlaží | Informace o přiřazení prvku ke konkrétnímu podlaží. Nadzemní podlaží 1NP, 2NP, atd. Podzemní podlaží 1PP, 2PP, atd. Nadzemní podlaží 1NP, 2NP, atd. Podzemní podlaží 1PP, 2PP, atd. | string | TEXT |  | x | x | x
ASR | SL | Sloup | 05 | Dřevěný | Rozměry | Průměr | Číselná hodnota průměru kruhového prvku uvedená v mm. | number | mm | x | x | x | x
ASR | SL | Sloup | 05 | Dřevěný | Rozměry | Délka | Číselná hodnota délky udávaná v mm. | number | mm | x | x | x | x
ASR | SL | Sloup | 05 | Dřevěný | Rozměry | Šířka | Číselná hodnota šířky prvku uvedená v mm. | number | mm | x | x | x | x
ASR | SL | Sloup | 05 | Dřevěný | Rozměry | Výška | Číselná hodnota výšky prvku udávaná v mm. | number | mm | x | x | x | x
ASR | SL | Sloup | 05 | Dřevěný | Rozměry | Objem | Číselná hodnota objemu prvku udávaná v m3. | number | m3 | x | x | x | x
ASR | SL | Sloup | 05 | Dřevěný | Technické informace | Funkce | [ANO/NE] Označuje zda je prvek vnější | boolean | ANO/NE |  | x | x | x
ASR | SL | Sloup | 05 | Dřevěný | Technické informace | Statická funkce | Je prvek nosný? | boolean | ANO/NE |  | x | x | x
ASR | SL | Sloup | 05 | Dřevěný | Požární ochrana | Požární odolnost | Popisuje druh konstrukce (DP1, DP2, DP3), dobu požární odolnosti (15, 30, 45, …), mezní stav (R, E, I, W, …). | string | TEXT |  | x | x | x
ASR | SL | Sloup | 05 | Dřevěný | Technické informace | Plocha průřezu | Číselná hodnota plochy průřezu v m2 | number | m2 |  | x | x | x
ASR | SL | Sloup | 05 | Dřevěný | Technické informace | Obvod průřezu | Číselná hodnota obvodu průřezu v m. | number | m |  | x | x | x
ASR | SL | Sloup | 05 | Dřevěný | Základní informace | Stavební objekt | Jednoznačné označení stavebního objektu, ve kterém se daný prvek nachází. | string | TEXT |  | x | x | x
ASR | SL | Sloup | 05 | Dřevěný | Technické informace | Druh dřeva | Druh dřeva. Např. smrkové, dubové, modřínové apod. | string | TEXT |  |  | x | x
ASR | SL | Sloup | 06 | Betonová tvarovka | Základní informace | Podlaží | Informace o přiřazení prvku ke konkrétnímu podlaží. Nadzemní podlaží 1NP, 2NP, atd. Podzemní podlaží 1PP, 2PP, atd. Nadzemní podlaží 1NP, 2NP, atd. Podzemní podlaží 1PP, 2PP, atd. | string | TEXT |  | x | x | x
ASR | SL | Sloup | 06 | Betonová tvarovka | Rozměry | Průměr | Číselná hodnota průměru kruhového prvku uvedená v mm. | number | mm | x | x | x | x
ASR | SL | Sloup | 06 | Betonová tvarovka | Rozměry | Délka | Číselná hodnota délky udávaná v mm. | number | mm | x | x | x | x
ASR | SL | Sloup | 06 | Betonová tvarovka | Rozměry | Šířka | Číselná hodnota šířky prvku uvedená v mm. | number | mm | x | x | x | x
ASR | SL | Sloup | 06 | Betonová tvarovka | Rozměry | Výška | Číselná hodnota výšky prvku udávaná v mm. | number | mm | x | x | x | x
ASR | SL | Sloup | 06 | Betonová tvarovka | Rozměry | Objem | Číselná hodnota objemu prvku udávaná v m3. | number | m3 | x | x | x | x
ASR | SL | Sloup | 06 | Betonová tvarovka | Technické informace | Funkce | [ANO/NE] Označuje zda je prvek vnější | boolean | ANO/NE |  | x | x | x
ASR | SL | Sloup | 06 | Betonová tvarovka | Technické informace | Statická funkce | Je prvek nosný? | boolean | ANO/NE |  | x | x | x
ASR | SL | Sloup | 06 | Betonová tvarovka | Požární ochrana | Požární odolnost | Popisuje druh konstrukce (DP1, DP2, DP3), dobu požární odolnosti (15, 30, 45, …), mezní stav (R, E, I, W, …). | string | TEXT |  | x | x | x
ASR | SL | Sloup | 06 | Betonová tvarovka | Technické informace | Plocha průřezu | Číselná hodnota plochy průřezu v m2 | number | m2 |  | x | x | x
ASR | SL | Sloup | 06 | Betonová tvarovka | Technické informace | Obvod průřezu | Číselná hodnota obvodu průřezu v m. | number | m |  | x | x | x
ASR | SL | Sloup | 06 | Betonová tvarovka | Základní informace | Stavební objekt | Jednoznačné označení stavebního objektu, ve kterém se daný prvek nachází. | string | TEXT |  | x | x | x
ASR | SL | Sloup | 06 | Betonová tvarovka | Technické informace | Pevnost malty | Pevnost malty v tlaku, značení dle ČSN EN 998-2 ed. | string | TEXT |  |  | x | x
ASR | SL | Sloup | 06 | Betonová tvarovka | Technické informace | Pevnost zdiva | Charakteristická pevnost zdiva v tlaku uvedená v MPa. | number | MPa |  | x | x | x
ASR | SL | Sloup | 07 | Kamenný | Základní informace | Podlaží | Informace o přiřazení prvku ke konkrétnímu podlaží. Nadzemní podlaží 1NP, 2NP, atd. Podzemní podlaží 1PP, 2PP, atd. Nadzemní podlaží 1NP, 2NP, atd. Podzemní podlaží 1PP, 2PP, atd. | string | TEXT |  | x | x | x
ASR | SL | Sloup | 07 | Kamenný | Rozměry | Průměr | Číselná hodnota průměru kruhového prvku uvedená v mm. | number | mm | x | x | x | x
ASR | SL | Sloup | 07 | Kamenný | Rozměry | Délka | Číselná hodnota délky udávaná v mm. | number | mm | x | x | x | x
ASR | SL | Sloup | 07 | Kamenný | Rozměry | Šířka | Číselná hodnota šířky prvku uvedená v mm. | number | mm | x | x | x | x
ASR | SL | Sloup | 07 | Kamenný | Rozměry | Výška | Číselná hodnota výšky prvku udávaná v mm. | number | mm | x | x | x | x
ASR | SL | Sloup | 07 | Kamenný | Rozměry | Objem | Číselná hodnota objemu prvku udávaná v m3. | number | m3 | x | x | x | x
ASR | SL | Sloup | 07 | Kamenný | Technické informace | Funkce | [ANO/NE] Označuje zda je prvek vnější | boolean | ANO/NE |  | x | x | x
ASR | SL | Sloup | 07 | Kamenný | Technické informace | Statická funkce | Je prvek nosný? | boolean | ANO/NE |  | x | x | x
ASR | SL | Sloup | 07 | Kamenný | Požární ochrana | Požární odolnost | Popisuje druh konstrukce (DP1, DP2, DP3), dobu požární odolnosti (15, 30, 45, …), mezní stav (R, E, I, W, …). | string | TEXT |  | x | x | x
ASR | SL | Sloup | 07 | Kamenný | Technické informace | Plocha průřezu | Číselná hodnota plochy průřezu v m2 | number | m2 |  | x | x | x
ASR | SL | Sloup | 07 | Kamenný | Technické informace | Obvod průřezu | Číselná hodnota obvodu průřezu v m. | number | m |  | x | x | x
ASR | SL | Sloup | 07 | Kamenný | Základní informace | Stavební objekt | Jednoznačné označení stavebního objektu, ve kterém se daný prvek nachází. | string | TEXT |  | x | x | x
ASR | SL | Sloup | 08 | Keramická dutinová tvarovka | Základní informace | Podlaží | Informace o přiřazení prvku ke konkrétnímu podlaží. Nadzemní podlaží 1NP, 2NP, atd. Podzemní podlaží 1PP, 2PP, atd. Nadzemní podlaží 1NP, 2NP, atd. Podzemní podlaží 1PP, 2PP, atd. | string | TEXT |  | x | x | x
ASR | SL | Sloup | 08 | Keramická dutinová tvarovka | Rozměry | Průměr | Číselná hodnota průměru kruhového prvku uvedená v mm. | number | mm | x | x | x | x
ASR | SL | Sloup | 08 | Keramická dutinová tvarovka | Rozměry | Délka | Číselná hodnota délky udávaná v mm. | number | mm | x | x | x | x
ASR | SL | Sloup | 08 | Keramická dutinová tvarovka | Rozměry | Šířka | Číselná hodnota šířky prvku uvedená v mm. | number | mm | x | x | x | x
ASR | SL | Sloup | 08 | Keramická dutinová tvarovka | Rozměry | Výška | Číselná hodnota výšky prvku udávaná v mm. | number | mm | x | x | x | x
ASR | SL | Sloup | 08 | Keramická dutinová tvarovka | Rozměry | Objem | Číselná hodnota objemu prvku udávaná v m3. | number | m3 | x | x | x | x
ASR | SL | Sloup | 08 | Keramická dutinová tvarovka | Technické informace | Funkce | [ANO/NE] Označuje zda je prvek vnější | boolean | ANO/NE |  | x | x | x
ASR | SL | Sloup | 08 | Keramická dutinová tvarovka | Technické informace | Statická funkce | Je prvek nosný? | boolean | ANO/NE |  | x | x | x
ASR | SL | Sloup | 08 | Keramická dutinová tvarovka | Požární ochrana | Požární odolnost | Popisuje druh konstrukce (DP1, DP2, DP3), dobu požární odolnosti (15, 30, 45, …), mezní stav (R, E, I, W, …). | string | TEXT |  | x | x | x
ASR | SL | Sloup | 08 | Keramická dutinová tvarovka | Technické informace | Plocha průřezu | Číselná hodnota plochy průřezu v m2 | number | m2 |  | x | x | x
ASR | SL | Sloup | 08 | Keramická dutinová tvarovka | Technické informace | Obvod průřezu | Číselná hodnota obvodu průřezu v m. | number | m |  | x | x | x
ASR | SL | Sloup | 08 | Keramická dutinová tvarovka | Základní informace | Stavební objekt | Jednoznačné označení stavebního objektu, ve kterém se daný prvek nachází. | string | TEXT |  | x | x | x
ASR | SL | Sloup | 08 | Keramická dutinová tvarovka | Technické informace | Pevnost malty | Pevnost malty v tlaku, značení dle ČSN EN 998-2 ed. | string | TEXT |  |  | x | x
ASR | SL | Sloup | 08 | Keramická dutinová tvarovka | Technické informace | Pevnost zdiva | Charakteristická pevnost zdiva v tlaku uvedená v MPa. | number | MPa |  | x | x | x
ASR | SL | Sloup | 09 | Plynosilikátová tvarovka | Základní informace | Podlaží | Informace o přiřazení prvku ke konkrétnímu podlaží. Nadzemní podlaží 1NP, 2NP, atd. Podzemní podlaží 1PP, 2PP, atd. Nadzemní podlaží 1NP, 2NP, atd. Podzemní podlaží 1PP, 2PP, atd. | string | TEXT |  | x | x | x
ASR | SL | Sloup | 09 | Plynosilikátová tvarovka | Rozměry | Průměr | Číselná hodnota průměru kruhového prvku uvedená v mm. | number | mm | x | x | x | x
ASR | SL | Sloup | 09 | Plynosilikátová tvarovka | Rozměry | Délka | Číselná hodnota délky udávaná v mm. | number | mm | x | x | x | x
ASR | SL | Sloup | 09 | Plynosilikátová tvarovka | Rozměry | Šířka | Číselná hodnota šířky prvku uvedená v mm. | number | mm | x | x | x | x
ASR | SL | Sloup | 09 | Plynosilikátová tvarovka | Rozměry | Výška | Číselná hodnota výšky prvku udávaná v mm. | number | mm | x | x | x | x
ASR | SL | Sloup | 09 | Plynosilikátová tvarovka | Rozměry | Objem | Číselná hodnota objemu prvku udávaná v m3. | number | m3 | x | x | x | x
ASR | SL | Sloup | 09 | Plynosilikátová tvarovka | Technické informace | Funkce | [ANO/NE] Označuje zda je prvek vnější | boolean | ANO/NE |  | x | x | x
ASR | SL | Sloup | 09 | Plynosilikátová tvarovka | Technické informace | Statická funkce | Je prvek nosný? | boolean | ANO/NE |  | x | x | x
ASR | SL | Sloup | 09 | Plynosilikátová tvarovka | Požární ochrana | Požární odolnost | Popisuje druh konstrukce (DP1, DP2, DP3), dobu požární odolnosti (15, 30, 45, …), mezní stav (R, E, I, W, …). | string | TEXT |  | x | x | x
ASR | SL | Sloup | 09 | Plynosilikátová tvarovka | Technické informace | Plocha průřezu | Číselná hodnota plochy průřezu v m2 | number | m2 |  | x | x | x
ASR | SL | Sloup | 09 | Plynosilikátová tvarovka | Technické informace | Obvod průřezu | Číselná hodnota obvodu průřezu v m. | number | m |  | x | x | x
ASR | SL | Sloup | 09 | Plynosilikátová tvarovka | Základní informace | Stavební objekt | Jednoznačné označení stavebního objektu, ve kterém se daný prvek nachází. | string | TEXT |  | x | x | x
ASR | SL | Sloup | 09 | Plynosilikátová tvarovka | Technické informace | Pevnost malty | Pevnost malty v tlaku, značení dle ČSN EN 998-2 ed. | string | TEXT |  |  | x | x
ASR | SL | Sloup | 09 | Plynosilikátová tvarovka | Technické informace | Pevnost zdiva | Charakteristická pevnost zdiva v tlaku uvedená v MPa. | number | MPa |  | x | x | x
ASR | SL | Sloup | 10 | Vápenopísková tvarovka | Základní informace | Podlaží | Informace o přiřazení prvku ke konkrétnímu podlaží. Nadzemní podlaží 1NP, 2NP, atd. Podzemní podlaží 1PP, 2PP, atd. Nadzemní podlaží 1NP, 2NP, atd. Podzemní podlaží 1PP, 2PP, atd. | string | TEXT |  | x | x | x
ASR | SL | Sloup | 10 | Vápenopísková tvarovka | Rozměry | Průměr | Číselná hodnota průměru kruhového prvku uvedená v mm. | number | mm | x | x | x | x
ASR | SL | Sloup | 10 | Vápenopísková tvarovka | Rozměry | Délka | Číselná hodnota délky udávaná v mm. | number | mm | x | x | x | x
ASR | SL | Sloup | 10 | Vápenopísková tvarovka | Rozměry | Šířka | Číselná hodnota šířky prvku uvedená v mm. | number | mm | x | x | x | x
ASR | SL | Sloup | 10 | Vápenopísková tvarovka | Rozměry | Výška | Číselná hodnota výšky prvku udávaná v mm. | number | mm | x | x | x | x
ASR | SL | Sloup | 10 | Vápenopísková tvarovka | Rozměry | Objem | Číselná hodnota objemu prvku udávaná v m3. | number | m3 | x | x | x | x
ASR | SL | Sloup | 10 | Vápenopísková tvarovka | Technické informace | Funkce | [ANO/NE] Označuje zda je prvek vnější | boolean | ANO/NE |  | x | x | x
ASR | SL | Sloup | 10 | Vápenopísková tvarovka | Technické informace | Statická funkce | Je prvek nosný? | boolean | ANO/NE |  | x | x | x
ASR | SL | Sloup | 10 | Vápenopísková tvarovka | Požární ochrana | Požární odolnost | Popisuje druh konstrukce (DP1, DP2, DP3), dobu požární odolnosti (15, 30, 45, …), mezní stav (R, E, I, W, …). | string | TEXT |  | x | x | x
ASR | SL | Sloup | 10 | Vápenopísková tvarovka | Technické informace | Plocha průřezu | Číselná hodnota plochy průřezu v m2 | number | m2 |  | x | x | x
ASR | SL | Sloup | 10 | Vápenopísková tvarovka | Technické informace | Obvod průřezu | Číselná hodnota obvodu průřezu v m. | number | m |  | x | x | x
ASR | SL | Sloup | 10 | Vápenopísková tvarovka | Základní informace | Stavební objekt | Jednoznačné označení stavebního objektu, ve kterém se daný prvek nachází. | string | TEXT |  | x | x | x
ASR | SL | Sloup | 10 | Vápenopísková tvarovka | Technické informace | Pevnost malty | Pevnost malty v tlaku, značení dle ČSN EN 998-2 ed. | string | TEXT |  |  | x | x
ASR | SL | Sloup | 10 | Vápenopísková tvarovka | Technické informace | Pevnost zdiva | Charakteristická pevnost zdiva v tlaku uvedená v MPa. | number | MPa |  | x | x | x
ASR | SL | Sloup | 11 | Z cihel plných pálených | Základní informace | Podlaží | Informace o přiřazení prvku ke konkrétnímu podlaží. Nadzemní podlaží 1NP, 2NP, atd. Podzemní podlaží 1PP, 2PP, atd. Nadzemní podlaží 1NP, 2NP, atd. Podzemní podlaží 1PP, 2PP, atd. | string | TEXT |  | x | x | x
ASR | SL | Sloup | 11 | Z cihel plných pálených | Rozměry | Průměr | Číselná hodnota průměru kruhového prvku uvedená v mm. | number | mm | x | x | x | x
ASR | SL | Sloup | 11 | Z cihel plných pálených | Rozměry | Délka | Číselná hodnota délky udávaná v mm. | number | mm | x | x | x | x
ASR | SL | Sloup | 11 | Z cihel plných pálených | Rozměry | Šířka | Číselná hodnota šířky prvku uvedená v mm. | number | mm | x | x | x | x
ASR | SL | Sloup | 11 | Z cihel plných pálených | Rozměry | Výška | Číselná hodnota výšky prvku udávaná v mm. | number | mm | x | x | x | x
ASR | SL | Sloup | 11 | Z cihel plných pálených | Rozměry | Objem | Číselná hodnota objemu prvku udávaná v m3. | number | m3 | x | x | x | x
ASR | SL | Sloup | 11 | Z cihel plných pálených | Technické informace | Funkce | [ANO/NE] Označuje zda je prvek vnější | boolean | ANO/NE |  | x | x | x
ASR | SL | Sloup | 11 | Z cihel plných pálených | Technické informace | Statická funkce | Je prvek nosný? | boolean | ANO/NE |  | x | x | x
ASR | SL | Sloup | 11 | Z cihel plných pálených | Požární ochrana | Požární odolnost | Popisuje druh konstrukce (DP1, DP2, DP3), dobu požární odolnosti (15, 30, 45, …), mezní stav (R, E, I, W, …). | string | TEXT |  | x | x | x
ASR | SL | Sloup | 11 | Z cihel plných pálených | Technické informace | Plocha průřezu | Číselná hodnota plochy průřezu v m2 | number | m2 |  | x | x | x
ASR | SL | Sloup | 11 | Z cihel plných pálených | Technické informace | Obvod průřezu | Číselná hodnota obvodu průřezu v m. | number | m |  | x | x | x
ASR | SL | Sloup | 11 | Z cihel plných pálených | Základní informace | Stavební objekt | Jednoznačné označení stavebního objektu, ve kterém se daný prvek nachází. | string | TEXT |  | x | x | x
ASR | SL | Sloup | 11 | Z cihel plných pálených | Technické informace | Pevnost malty | Pevnost malty v tlaku, značení dle ČSN EN 998-2 ed. | string | TEXT |  |  | x | x
ASR | SL | Sloup | 11 | Z cihel plných pálených | Technické informace | Pevnost zdiva | Charakteristická pevnost zdiva v tlaku uvedená v MPa. | number | MPa |  | x | x | x
ASR | SD | Stropní deska | 02 | Železobetonová | Základní informace | Podlaží | Informace o přiřazení prvku ke konkrétnímu podlaží. Nadzemní podlaží 1NP, 2NP, atd. Podzemní podlaží 1PP, 2PP, atd. Nadzemní podlaží 1NP, 2NP, atd. Podzemní podlaží 1PP, 2PP, atd. | string | TEXT |  | x | x | x
ASR | SD | Stropní deska | 02 | Železobetonová | Rozměry | Tloušťka | Číselná hodnota tloušťky prvku udávaná v mm | number | mm |  | x | x | x
ASR | SD | Stropní deska | 02 | Železobetonová | Rozměry | Plocha | Číselná hodnota plochy jedné strany prvku. | number | m2 | x | x | x | x
ASR | SD | Stropní deska | 02 | Železobetonová | Rozměry | Objem | Číselná hodnota objemu prvku udávaná v m3. | number | m3 | x | x | x | x
ASR | SD | Stropní deska | 02 | Železobetonová | Požární ochrana | Požární odolnost | Popisuje druh konstrukce (DP1, DP2, DP3), dobu požární odolnosti (15, 30, 45, …), mezní stav (R, E, I, W, …). | string | TEXT |  | x | x | x
ASR | SD | Stropní deska | 02 | Železobetonová | Základní informace | Stavební objekt | Jednoznačné označení stavebního objektu, ve kterém se daný prvek nachází. | string | TEXT |  | x | x | x
ASR | SD | Stropní deska | 02 | Železobetonová | Technické informace | Krytí výztuže | [mm] Číselná hodnota krytí výztuže udávaná v mm | number | mm |  | x | x | x
ASR | SD | Stropní deska | 02 | Železobetonová | Technické informace | Receptura betonu | Popis složení a způsoby výroby dané betonové směsi. | string | TEXT |  |  | x | x
ASR | SD | Stropní deska | 02 | Železobetonová | Technické informace | Stupeň vyztužení | Číselná hodnota, která popisuje množství výztuže v kg/m3 betonu. | number | kg/m3 |  | x | x | x
ASR | SD | Stropní deska | 02 | Železobetonová | Technické informace | Třída betonu | Třída dle normy ČSN. | string | TEXT |  | x | x | x
ASR | SD | Stropní deska | 02 | Železobetonová | Technické informace | Třída oceli | Třída dle normy ČSN. | string | TEXT |  | x | x | x
ASR | SD | Stropní deska | 01 | Ocelobetonová | Základní informace | Podlaží | Informace o přiřazení prvku ke konkrétnímu podlaží. Nadzemní podlaží 1NP, 2NP, atd. Podzemní podlaží 1PP, 2PP, atd. Nadzemní podlaží 1NP, 2NP, atd. Podzemní podlaží 1PP, 2PP, atd. | string | TEXT |  | x | x | x
ASR | SD | Stropní deska | 01 | Ocelobetonová | Rozměry | Tloušťka | Číselná hodnota tloušťky prvku udávaná v mm | number | mm |  | x | x | x
ASR | SD | Stropní deska | 01 | Ocelobetonová | Rozměry | Plocha | Číselná hodnota plochy jedné strany prvku. | number | m2 | x | x | x | x
ASR | SD | Stropní deska | 01 | Ocelobetonová | Rozměry | Objem | Číselná hodnota objemu prvku udávaná v m3. | number | m3 | x | x | x | x
ASR | SD | Stropní deska | 01 | Ocelobetonová | Požární ochrana | Požární odolnost | Popisuje druh konstrukce (DP1, DP2, DP3), dobu požární odolnosti (15, 30, 45, …), mezní stav (R, E, I, W, …). | string | TEXT |  | x | x | x
ASR | SD | Stropní deska | 01 | Ocelobetonová | Základní informace | Stavební objekt | Jednoznačné označení stavebního objektu, ve kterém se daný prvek nachází. | string | TEXT |  | x | x | x
ASR | SD | Stropní deska | 01 | Ocelobetonová | Technické informace | Spřažená konstrukce | Je spřažená konstrukce? | boolean | ANO/NE |  |  | x | x
ASR | SD | Stropní deska | 03 | Keramická | Základní informace | Podlaží | Informace o přiřazení prvku ke konkrétnímu podlaží. Nadzemní podlaží 1NP, 2NP, atd. Podzemní podlaží 1PP, 2PP, atd. Nadzemní podlaží 1NP, 2NP, atd. Podzemní podlaží 1PP, 2PP, atd. | string | TEXT |  | x | x | x
ASR | SD | Stropní deska | 03 | Keramická | Rozměry | Tloušťka | Číselná hodnota tloušťky prvku udávaná v mm | number | mm |  | x | x | x
ASR | SD | Stropní deska | 03 | Keramická | Rozměry | Plocha | Číselná hodnota plochy jedné strany prvku. | number | m2 | x | x | x | x
ASR | SD | Stropní deska | 03 | Keramická | Rozměry | Objem | Číselná hodnota objemu prvku udávaná v m3. | number | m3 | x | x | x | x
ASR | SD | Stropní deska | 03 | Keramická | Požární ochrana | Požární odolnost | Popisuje druh konstrukce (DP1, DP2, DP3), dobu požární odolnosti (15, 30, 45, …), mezní stav (R, E, I, W, …). | string | TEXT |  | x | x | x
ASR | SD | Stropní deska | 03 | Keramická | Základní informace | Stavební objekt | Jednoznačné označení stavebního objektu, ve kterém se daný prvek nachází. | string | TEXT |  | x | x | x
ASR | SD | Stropní deska | 03 | Keramická | Technické informace | Typ nosníku | Textový popis typu použitého nosníku | string | TEXT |  |  | x | x
ASR | SD | Stropní deska | 03 | Keramická | Technické informace | Referenční výrobek | Odkaz/název konkrétního výrobku požadovaných vlastností. | string | TEXT |  |  | x | x
ASR | SD | Stropní deska | 03 | Keramická | Technické informace | Vložka | Textový popis užité vložky. | string | TEXT |  |  | x | x
ASR | SD | Stropní deska | 04 | Ocelová | Základní informace | Podlaží | Informace o přiřazení prvku ke konkrétnímu podlaží. Nadzemní podlaží 1NP, 2NP, atd. Podzemní podlaží 1PP, 2PP, atd. Nadzemní podlaží 1NP, 2NP, atd. Podzemní podlaží 1PP, 2PP, atd. | string | TEXT |  | x | x | x
ASR | SD | Stropní deska | 04 | Ocelová | Rozměry | Tloušťka | Číselná hodnota tloušťky prvku udávaná v mm | number | mm |  | x | x | x
ASR | SD | Stropní deska | 04 | Ocelová | Rozměry | Plocha | Číselná hodnota plochy jedné strany prvku. | number | m2 | x | x | x | x
ASR | SD | Stropní deska | 04 | Ocelová | Rozměry | Objem | Číselná hodnota objemu prvku udávaná v m3. | number | m3 | x | x | x | x
ASR | SD | Stropní deska | 04 | Ocelová | Požární ochrana | Požární odolnost | Popisuje druh konstrukce (DP1, DP2, DP3), dobu požární odolnosti (15, 30, 45, …), mezní stav (R, E, I, W, …). | string | TEXT |  | x | x | x
ASR | SD | Stropní deska | 04 | Ocelová | Základní informace | Stavební objekt | Jednoznačné označení stavebního objektu, ve kterém se daný prvek nachází. | string | TEXT |  | x | x | x
ASR | SD | Stropní deska | 04 | Ocelová | Technické informace | Třída oceli | Třída dle normy ČSN. | string | TEXT |  | x | x | x
ASR | SD | Stropní deska | 05 | Dřevěná | Základní informace | Podlaží | Informace o přiřazení prvku ke konkrétnímu podlaží. Nadzemní podlaží 1NP, 2NP, atd. Podzemní podlaží 1PP, 2PP, atd. Nadzemní podlaží 1NP, 2NP, atd. Podzemní podlaží 1PP, 2PP, atd. | string | TEXT |  | x | x | x
ASR | SD | Stropní deska | 05 | Dřevěná | Rozměry | Tloušťka | Číselná hodnota tloušťky prvku udávaná v mm | number | mm |  | x | x | x
ASR | SD | Stropní deska | 05 | Dřevěná | Rozměry | Plocha | Číselná hodnota plochy jedné strany prvku. | number | m2 | x | x | x | x
ASR | SD | Stropní deska | 05 | Dřevěná | Rozměry | Objem | Číselná hodnota objemu prvku udávaná v m3. | number | m3 | x | x | x | x
ASR | SD | Stropní deska | 05 | Dřevěná | Požární ochrana | Požární odolnost | Popisuje druh konstrukce (DP1, DP2, DP3), dobu požární odolnosti (15, 30, 45, …), mezní stav (R, E, I, W, …). | string | TEXT |  | x | x | x
ASR | SD | Stropní deska | 05 | Dřevěná | Základní informace | Stavební objekt | Jednoznačné označení stavebního objektu, ve kterém se daný prvek nachází. | string | TEXT |  | x | x | x
ASR | SD | Stropní deska | 05 | Dřevěná | Technické informace | Násyp | Je proveden zásyp pro dřevěné stropy se záklopem? | boolean | ANO/NE |  |  | x | x
ASR | SD | Stropní deska | 06 | Skleněná | Základní informace | Podlaží | Informace o přiřazení prvku ke konkrétnímu podlaží. Nadzemní podlaží 1NP, 2NP, atd. Podzemní podlaží 1PP, 2PP, atd. Nadzemní podlaží 1NP, 2NP, atd. Podzemní podlaží 1PP, 2PP, atd. | string | TEXT |  | x | x | x
ASR | SD | Stropní deska | 06 | Skleněná | Rozměry | Tloušťka | Číselná hodnota tloušťky prvku udávaná v mm | number | mm |  | x | x | x
ASR | SD | Stropní deska | 06 | Skleněná | Rozměry | Plocha | Číselná hodnota plochy jedné strany prvku. | number | m2 | x | x | x | x
ASR | SD | Stropní deska | 06 | Skleněná | Rozměry | Objem | Číselná hodnota objemu prvku udávaná v m3. | number | m3 | x | x | x | x
ASR | SD | Stropní deska | 06 | Skleněná | Požární ochrana | Požární odolnost | Popisuje druh konstrukce (DP1, DP2, DP3), dobu požární odolnosti (15, 30, 45, …), mezní stav (R, E, I, W, …). | string | TEXT |  | x | x | x
ASR | SD | Stropní deska | 06 | Skleněná | Základní informace | Stavební objekt | Jednoznačné označení stavebního objektu, ve kterém se daný prvek nachází. | string | TEXT |  | x | x | x
ASR | SD | Stropní deska | 07 | Plynosilikátová | Základní informace | Podlaží | Informace o přiřazení prvku ke konkrétnímu podlaží. Nadzemní podlaží 1NP, 2NP, atd. Podzemní podlaží 1PP, 2PP, atd. Nadzemní podlaží 1NP, 2NP, atd. Podzemní podlaží 1PP, 2PP, atd. | string | TEXT |  | x | x | x
ASR | SD | Stropní deska | 07 | Plynosilikátová | Rozměry | Tloušťka | Číselná hodnota tloušťky prvku udávaná v mm | number | mm |  | x | x | x
ASR | SD | Stropní deska | 07 | Plynosilikátová | Rozměry | Plocha | Číselná hodnota plochy jedné strany prvku. | number | m2 | x | x | x | x
ASR | SD | Stropní deska | 07 | Plynosilikátová | Rozměry | Objem | Číselná hodnota objemu prvku udávaná v m3. | number | m3 | x | x | x | x
ASR | SD | Stropní deska | 07 | Plynosilikátová | Požární ochrana | Požární odolnost | Popisuje druh konstrukce (DP1, DP2, DP3), dobu požární odolnosti (15, 30, 45, …), mezní stav (R, E, I, W, …). | string | TEXT |  | x | x | x
ASR | SD | Stropní deska | 07 | Plynosilikátová | Základní informace | Stavební objekt | Jednoznačné označení stavebního objektu, ve kterém se daný prvek nachází. | string | TEXT |  | x | x | x
ASR | SD | Stropní deska | 07 | Plynosilikátová | Technické informace | Referenční výrobek | Odkaz/název konkrétního výrobku požadovaných vlastností. | string | TEXT |  |  | x | x
ASR | SD | Stropní deska | 07 | Plynosilikátová | Technické informace | Typ nosníku | Textový popis typu použitého nosníku | string | TEXT |  |  | x | x
ASR | SD | Stropní deska | 07 | Plynosilikátová | Technické informace | Vložka | Textový popis užité vložky. | string | TEXT |  |  | x | x
ASR | SA | Stropní vložka | 01 | Keramická | Rozměry | Délka | Číselná hodnota délky udávaná v mm. | number | mm | x | x | x | x
ASR | SA | Stropní vložka | 01 | Keramická | Rozměry | Šířka | Číselná hodnota šířky prvku uvedená v mm. | number | mm | x | x | x | x
ASR | SA | Stropní vložka | 01 | Keramická | Rozměry | Výška | Číselná hodnota výšky prvku udávaná v mm. | number | mm | x | x | x | x
ASR | SA | Stropní vložka | 01 | Keramická | Technické informace | Referenční výrobek | Odkaz/název konkrétního výrobku požadovaných vlastností. | string | TEXT |  |  | x | x
ASR | SA | Stropní vložka | 01 | Keramická | Technické informace | Vložka | Textový popis užité vložky. | string | TEXT |  |  | x | x
ASR | SA | Stropní vložka | 01 | Keramická | Požární ochrana | Požární odolnost | Popisuje druh konstrukce (DP1, DP2, DP3), dobu požární odolnosti (15, 30, 45, …), mezní stav (R, E, I, W, …). | string | TEXT |  | x | x | x
ASR | SA | Stropní vložka | 01 | Keramická | Základní informace | Podlaží | Informace o přiřazení prvku ke konkrétnímu podlaží. Nadzemní podlaží 1NP, 2NP, atd. Podzemní podlaží 1PP, 2PP, atd. Nadzemní podlaží 1NP, 2NP, atd. Podzemní podlaží 1PP, 2PP, atd. | string | TEXT |  | x | x | x
ASR | SA | Stropní vložka | 01 | Keramická | Základní informace | Stavební objekt | Jednoznačné označení stavebního objektu, ve kterém se daný prvek nachází. | string | TEXT |  | x | x | x
ASR | SA | Stropní vložka | 02 | Plynosilikátová | Rozměry | Délka | Číselná hodnota délky udávaná v mm. | number | mm | x | x | x | x
ASR | SA | Stropní vložka | 02 | Plynosilikátová | Rozměry | Šířka | Číselná hodnota šířky prvku uvedená v mm. | number | mm | x | x | x | x
ASR | SA | Stropní vložka | 02 | Plynosilikátová | Rozměry | Výška | Číselná hodnota výšky prvku udávaná v mm. | number | mm | x | x | x | x
ASR | SA | Stropní vložka | 02 | Plynosilikátová | Technické informace | Referenční výrobek | Odkaz/název konkrétního výrobku požadovaných vlastností. | string | TEXT |  |  | x | x
ASR | SA | Stropní vložka | 02 | Plynosilikátová | Technické informace | Vložka | Textový popis užité vložky. | string | TEXT |  |  | x | x
ASR | SA | Stropní vložka | 02 | Plynosilikátová | Požární ochrana | Požární odolnost | Popisuje druh konstrukce (DP1, DP2, DP3), dobu požární odolnosti (15, 30, 45, …), mezní stav (R, E, I, W, …). | string | TEXT |  | x | x | x
ASR | SA | Stropní vložka | 02 | Plynosilikátová | Základní informace | Podlaží | Informace o přiřazení prvku ke konkrétnímu podlaží. Nadzemní podlaží 1NP, 2NP, atd. Podzemní podlaží 1PP, 2PP, atd. Nadzemní podlaží 1NP, 2NP, atd. Podzemní podlaží 1PP, 2PP, atd. | string | TEXT |  | x | x | x
ASR | SA | Stropní vložka | 02 | Plynosilikátová | Základní informace | Stavební objekt | Jednoznačné označení stavebního objektu, ve kterém se daný prvek nachází. | string | TEXT |  | x | x | x
ASR | IS | ISO nosník | 00 |  | Rozměry | Délka | Číselná hodnota délky udávaná v mm. | number | mm | x | x | x | x
ASR | IS | ISO nosník | 00 |  | Rozměry | Šířka | Číselná hodnota šířky prvku uvedená v mm. | number | mm | x | x | x | x
ASR | IS | ISO nosník | 00 |  | Rozměry | Výška | Číselná hodnota výšky prvku udávaná v mm. | number | mm | x | x | x | x
ASR | IS | ISO nosník | 00 |  | Základní informace | Stavební objekt | Jednoznačné označení stavebního objektu, ve kterém se daný prvek nachází. | string | TEXT |  | x | x | x
ASR | SM | Smykový trn | 00 |  | Technické informace | Referenční výrobek | Odkaz/název konkrétního výrobku požadovaných vlastností. | string | TEXT |  |  | x | x
ASR | SM | Smykový trn | 00 |  | Základní informace | Stavební objekt | Jednoznačné označení stavebního objektu, ve kterém se daný prvek nachází. | string | TEXT |  | x | x | x
ASR | IV | Izolace proti vibracím | 00 |  | Rozměry | Tloušťka | Číselná hodnota tloušťky prvku udávaná v mm | number | mm |  | x | x | x
ASR | IV | Izolace proti vibracím | 00 |  | Základní informace | Stavební objekt | Jednoznačné označení stavebního objektu, ve kterém se daný prvek nachází. | string | TEXT |  | x | x | x
ASR | KD | Kotevní deska | 00 |  | Rozměry | Délka | Číselná hodnota délky udávaná v mm. | number | mm | x | x | x | x
ASR | KD | Kotevní deska | 00 |  | Rozměry | Šířka | Číselná hodnota šířky prvku uvedená v mm. | number | mm | x | x | x | x
ASR | KD | Kotevní deska | 00 |  | Rozměry | Výška | Číselná hodnota výšky prvku udávaná v mm. | number | mm | x | x | x | x
ASR | KD | Kotevní deska | 00 |  | Požární ochrana | Požární odolnost | Popisuje druh konstrukce (DP1, DP2, DP3), dobu požární odolnosti (15, 30, 45, …), mezní stav (R, E, I, W, …). | string | TEXT |  | x | x | x
ASR | KD | Kotevní deska | 00 |  | Základní informace | Stavební objekt | Jednoznačné označení stavebního objektu, ve kterém se daný prvek nachází. | string | TEXT |  | x | x | x
ASR | TM | Nosník | 02 | Železobetonový | Rozměry | Délka | Číselná hodnota délky udávaná v mm. | number | mm | x | x | x | x
ASR | TM | Nosník | 02 | Železobetonový | Rozměry | Šířka | Číselná hodnota šířky prvku uvedená v mm. | number | mm | x | x | x | x
ASR | TM | Nosník | 02 | Železobetonový | Rozměry | Výška | Číselná hodnota výšky prvku udávaná v mm. | number | mm | x | x | x | x
ASR | TM | Nosník | 02 | Železobetonový | Požární ochrana | Požární odolnost | Popisuje druh konstrukce (DP1, DP2, DP3), dobu požární odolnosti (15, 30, 45, …), mezní stav (R, E, I, W, …). | string | TEXT |  | x | x | x
ASR | TM | Nosník | 02 | Železobetonový | Základní informace | Podlaží | Informace o přiřazení prvku ke konkrétnímu podlaží. Nadzemní podlaží 1NP, 2NP, atd. Podzemní podlaží 1PP, 2PP, atd. Nadzemní podlaží 1NP, 2NP, atd. Podzemní podlaží 1PP, 2PP, atd. | string | TEXT |  | x | x | x
ASR | TM | Nosník | 02 | Železobetonový | Základní informace | Stavební objekt | Jednoznačné označení stavebního objektu, ve kterém se daný prvek nachází. | string | TEXT |  | x | x | x
ASR | TM | Nosník | 02 | Železobetonový | Technické informace | Receptura betonu | Popis složení a způsoby výroby dané betonové směsi. | string | TEXT |  |  | x | x
ASR | TM | Nosník | 02 | Železobetonový | Technické informace | Třída betonu | Třída dle normy ČSN. | string | TEXT |  | x | x | x
ASR | TM | Nosník | 02 | Železobetonový | Technické informace | Krytí výztuže | [mm] Číselná hodnota krytí výztuže udávaná v mm | number | mm |  | x | x | x
ASR | TM | Nosník | 02 | Železobetonový | Technické informace | Stupeň vyztužení | Číselná hodnota, která popisuje množství výztuže v kg/m3 betonu. | number | kg/m3 |  | x | x | x
ASR | TM | Nosník | 02 | Železobetonový | Technické informace | Třída oceli | Třída dle normy ČSN. | string | TEXT |  | x | x | x
ASR | TM | Nosník | 02 | Železobetonový | Technické informace | Prefabrikát | Udává zda je prvek prefabrikovaný | boolean | ANO/NE |  |  | x | x
ASR | TM | Nosník | 03 | Ocelový | Rozměry | Délka | Číselná hodnota délky udávaná v mm. | number | mm | x | x | x | x
ASR | TM | Nosník | 03 | Ocelový | Rozměry | Šířka | Číselná hodnota šířky prvku uvedená v mm. | number | mm | x | x | x | x
ASR | TM | Nosník | 03 | Ocelový | Rozměry | Výška | Číselná hodnota výšky prvku udávaná v mm. | number | mm | x | x | x | x
ASR | TM | Nosník | 03 | Ocelový | Požární ochrana | Požární odolnost | Popisuje druh konstrukce (DP1, DP2, DP3), dobu požární odolnosti (15, 30, 45, …), mezní stav (R, E, I, W, …). | string | TEXT |  | x | x | x
ASR | TM | Nosník | 03 | Ocelový | Základní informace | Podlaží | Informace o přiřazení prvku ke konkrétnímu podlaží. Nadzemní podlaží 1NP, 2NP, atd. Podzemní podlaží 1PP, 2PP, atd. Nadzemní podlaží 1NP, 2NP, atd. Podzemní podlaží 1PP, 2PP, atd. | string | TEXT |  | x | x | x
ASR | TM | Nosník | 03 | Ocelový | Základní informace | Stavební objekt | Jednoznačné označení stavebního objektu, ve kterém se daný prvek nachází. | string | TEXT |  | x | x | x
ASR | TM | Nosník | 03 | Ocelový | Technické informace | Třída oceli | Třída dle normy ČSN. | string | TEXT |  | x | x | x
ASR | TM | Nosník | 01 | Dřevěný | Rozměry | Délka | Číselná hodnota délky udávaná v mm. | number | mm | x | x | x | x
ASR | TM | Nosník | 01 | Dřevěný | Rozměry | Šířka | Číselná hodnota šířky prvku uvedená v mm. | number | mm | x | x | x | x
ASR | TM | Nosník | 01 | Dřevěný | Rozměry | Výška | Číselná hodnota výšky prvku udávaná v mm. | number | mm | x | x | x | x
ASR | TM | Nosník | 01 | Dřevěný | Požární ochrana | Požární odolnost | Popisuje druh konstrukce (DP1, DP2, DP3), dobu požární odolnosti (15, 30, 45, …), mezní stav (R, E, I, W, …). | string | TEXT |  | x | x | x
ASR | TM | Nosník | 01 | Dřevěný | Základní informace | Podlaží | Informace o přiřazení prvku ke konkrétnímu podlaží. Nadzemní podlaží 1NP, 2NP, atd. Podzemní podlaží 1PP, 2PP, atd. Nadzemní podlaží 1NP, 2NP, atd. Podzemní podlaží 1PP, 2PP, atd. | string | TEXT |  | x | x | x
ASR | TM | Nosník | 01 | Dřevěný | Základní informace | Stavební objekt | Jednoznačné označení stavebního objektu, ve kterém se daný prvek nachází. | string | TEXT |  | x | x | x
ASR | TM | Nosník | 01 | Dřevěný | Technické informace | Druh dřeva | Druh dřeva. Např. smrkové, dubové, modřínové apod. | string | TEXT |  |  | x | x
ASR | TM | Nosník | 04 | Keramický | Rozměry | Délka | Číselná hodnota délky udávaná v mm. | number | mm | x | x | x | x
ASR | TM | Nosník | 04 | Keramický | Rozměry | Šířka | Číselná hodnota šířky prvku uvedená v mm. | number | mm | x | x | x | x
ASR | TM | Nosník | 04 | Keramický | Rozměry | Výška | Číselná hodnota výšky prvku udávaná v mm. | number | mm | x | x | x | x
ASR | TM | Nosník | 04 | Keramický | Požární ochrana | Požární odolnost | Popisuje druh konstrukce (DP1, DP2, DP3), dobu požární odolnosti (15, 30, 45, …), mezní stav (R, E, I, W, …). | string | TEXT |  | x | x | x
ASR | TM | Nosník | 04 | Keramický | Základní informace | Podlaží | Informace o přiřazení prvku ke konkrétnímu podlaží. Nadzemní podlaží 1NP, 2NP, atd. Podzemní podlaží 1PP, 2PP, atd. Nadzemní podlaží 1NP, 2NP, atd. Podzemní podlaží 1PP, 2PP, atd. | string | TEXT |  | x | x | x
ASR | TM | Nosník | 04 | Keramický | Základní informace | Stavební objekt | Jednoznačné označení stavebního objektu, ve kterém se daný prvek nachází. | string | TEXT |  | x | x | x
ASR | TM | Nosník | 05 | Skleněný | Rozměry | Délka | Číselná hodnota délky udávaná v mm. | number | mm | x | x | x | x
ASR | TM | Nosník | 05 | Skleněný | Rozměry | Šířka | Číselná hodnota šířky prvku uvedená v mm. | number | mm | x | x | x | x
ASR | TM | Nosník | 05 | Skleněný | Rozměry | Výška | Číselná hodnota výšky prvku udávaná v mm. | number | mm | x | x | x | x
ASR | TM | Nosník | 05 | Skleněný | Požární ochrana | Požární odolnost | Popisuje druh konstrukce (DP1, DP2, DP3), dobu požární odolnosti (15, 30, 45, …), mezní stav (R, E, I, W, …). | string | TEXT |  | x | x | x
ASR | TM | Nosník | 05 | Skleněný | Základní informace | Podlaží | Informace o přiřazení prvku ke konkrétnímu podlaží. Nadzemní podlaží 1NP, 2NP, atd. Podzemní podlaží 1PP, 2PP, atd. Nadzemní podlaží 1NP, 2NP, atd. Podzemní podlaží 1PP, 2PP, atd. | string | TEXT |  | x | x | x
ASR | TM | Nosník | 05 | Skleněný | Základní informace | Stavební objekt | Jednoznačné označení stavebního objektu, ve kterém se daný prvek nachází. | string | TEXT |  | x | x | x
ASR | TO | Táhlo | 01 | Ocelové | Základní informace | Stavební objekt | Jednoznačné označení stavebního objektu, ve kterém se daný prvek nachází. | string | TEXT |  | x | x | x
ASR | TO | Táhlo | 01 | Ocelové | Technické informace | Výrobce/dodavatel | Odkaz/název konkrétního výrobce nebo dodavatele. | string | TEXT |  |  | x | x
ASR | TO | Táhlo | 01 | Ocelové | Technické informace | Referenční výrobek | Odkaz/název konkrétního výrobku požadovaných vlastností. | string | TEXT |  |  | x | x
ASR | TO | Táhlo | 01 | Ocelové | Technické informace | Materiál | Materiálová specifikace prvku. | string | TEXT | x | x | x | x
ASR | TO | Táhlo | 01 | Ocelové | Technické informace | Třída oceli | Třída dle normy ČSN. | string | TEXT |  | x | x | x
ASR | TO | Táhlo | 01 | Ocelové | Technické informace | Povrchová úprava | Povrchová úprava. | string | TEXT |  | x | x | x
ASR | TO | Táhlo | 01 | Ocelové | Rozměry | Délka | Číselná hodnota délky udávaná v mm. | number | mm | x | x | x | x
ASR | TO | Táhlo | 01 | Ocelové | Rozměry | Průměr | Číselná hodnota průměru kruhového prvku uvedená v mm. | number | mm | x | x | x | x
ASR | TO | Táhlo | 01 | Ocelové | Rozměry | Hmotnost | [kg] Číselná hodnota udávaná v kg (ČISTÁ) | number | kg |  | x | x | x
ASR | TO | Táhlo | 03 | Dřevěné | Rozměry | Délka | Číselná hodnota délky udávaná v mm. | number | mm | x | x | x | x
ASR | TO | Táhlo | 03 | Dřevěné | Rozměry | Výška | Číselná hodnota výšky prvku udávaná v mm. | number | mm | x | x | x | x
ASR | TO | Táhlo | 03 | Dřevěné | Rozměry | Šířka | Číselná hodnota šířky prvku uvedená v mm. | number | mm | x | x | x | x
ASR | TO | Táhlo | 03 | Dřevěné | Rozměry | Průměr | Číselná hodnota průměru kruhového prvku uvedená v mm. | number | mm | x | x | x | x
ASR | TO | Táhlo | 03 | Dřevěné | Požární ochrana | Požární odolnost | Popisuje druh konstrukce (DP1, DP2, DP3), dobu požární odolnosti (15, 30, 45, …), mezní stav (R, E, I, W, …). | string | TEXT |  | x | x | x
ASR | TO | Táhlo | 03 | Dřevěné | Základní informace | Stavební objekt | Jednoznačné označení stavebního objektu, ve kterém se daný prvek nachází. | string | TEXT |  | x | x | x
ASR | TO | Táhlo | 03 | Dřevěné | Technické informace | Druh dřeva | Druh dřeva. Např. smrkové, dubové, modřínové apod. | string | TEXT |  |  | x | x
ASR | TO | Táhlo | 02 | Železobetonové | Rozměry | Délka | Číselná hodnota délky udávaná v mm. | number | mm | x | x | x | x
ASR | TO | Táhlo | 02 | Železobetonové | Rozměry | Výška | Číselná hodnota výšky prvku udávaná v mm. | number | mm | x | x | x | x
ASR | TO | Táhlo | 02 | Železobetonové | Rozměry | Šířka | Číselná hodnota šířky prvku uvedená v mm. | number | mm | x | x | x | x
ASR | TO | Táhlo | 02 | Železobetonové | Rozměry | Průměr | Číselná hodnota průměru kruhového prvku uvedená v mm. | number | mm | x | x | x | x
ASR | TO | Táhlo | 02 | Železobetonové | Požární ochrana | Požární odolnost | Popisuje druh konstrukce (DP1, DP2, DP3), dobu požární odolnosti (15, 30, 45, …), mezní stav (R, E, I, W, …). | string | TEXT |  | x | x | x
ASR | TO | Táhlo | 02 | Železobetonové | Základní informace | Stavební objekt | Jednoznačné označení stavebního objektu, ve kterém se daný prvek nachází. | string | TEXT |  | x | x | x
ASR | TO | Táhlo | 02 | Železobetonové | Technické informace | Receptura betonu | Popis složení a způsoby výroby dané betonové směsi. | string | TEXT |  |  | x | x
ASR | TO | Táhlo | 02 | Železobetonové | Technické informace | Třída betonu | Třída dle normy ČSN. | string | TEXT |  | x | x | x
ASR | TO | Táhlo | 02 | Železobetonové | Technické informace | Krytí výztuže | [mm] Číselná hodnota krytí výztuže udávaná v mm | number | mm |  | x | x | x
ASR | TO | Táhlo | 02 | Železobetonové | Technické informace | Stupeň vyztužení | Číselná hodnota, která popisuje množství výztuže v kg/m3 betonu. | number | kg/m3 |  | x | x | x
ASR | TO | Táhlo | 02 | Železobetonové | Technické informace | Prefabrikát | Udává zda je prvek prefabrikovaný | boolean | ANO/NE |  |  | x | x
ASR | TO | Táhlo | 02 | Železobetonové | Technické informace | Třída oceli | Třída dle normy ČSN. | string | TEXT |  | x | x | x
ASR | SK | Střešní krytina | 01 | Keramická | Technické informace | Referenční výrobek | Odkaz/název konkrétního výrobku požadovaných vlastností. | string | TEXT |  |  | x | x
ASR | SK | Střešní krytina | 01 | Keramická | Technické informace | Odolnost proti mechanickému požkození | Textový popis odolnosti proti mechanickému poškození materiálu. | string | TEXT |  |  | x | x
ASR | SK | Střešní krytina | 01 | Keramická | Požární ochrana | Požární odolnost | Popisuje druh konstrukce (DP1, DP2, DP3), dobu požární odolnosti (15, 30, 45, …), mezní stav (R, E, I, W, …). | string | TEXT |  | x | x | x
ASR | SK | Střešní krytina | 01 | Keramická | Technické informace | UV odolnost | Textový popis UV odolnosti vrstvy vystavené slunečnímu záření. | string | TEXT |  |  | x | x
ASR | SK | Střešní krytina | 01 | Keramická | Základní informace | Stavební objekt | Jednoznačné označení stavebního objektu, ve kterém se daný prvek nachází. | string | TEXT |  | x | x | x
ASR | SK | Střešní krytina | 02 | Betonová | Technické informace | Referenční výrobek | Odkaz/název konkrétního výrobku požadovaných vlastností. | string | TEXT |  |  | x | x
ASR | SK | Střešní krytina | 02 | Betonová | Technické informace | Odolnost proti mechanickému požkození | Textový popis odolnosti proti mechanickému poškození materiálu. | string | TEXT |  |  | x | x
ASR | SK | Střešní krytina | 02 | Betonová | Požární ochrana | Požární odolnost | Popisuje druh konstrukce (DP1, DP2, DP3), dobu požární odolnosti (15, 30, 45, …), mezní stav (R, E, I, W, …). | string | TEXT |  | x | x | x
ASR | SK | Střešní krytina | 02 | Betonová | Technické informace | UV odolnost | Textový popis UV odolnosti vrstvy vystavené slunečnímu záření. | string | TEXT |  |  | x | x
ASR | SK | Střešní krytina | 02 | Betonová | Základní informace | Stavební objekt | Jednoznačné označení stavebního objektu, ve kterém se daný prvek nachází. | string | TEXT |  | x | x | x
ASR | SK | Střešní krytina | 03 | Vláknocementová | Technické informace | Referenční výrobek | Odkaz/název konkrétního výrobku požadovaných vlastností. | string | TEXT |  |  | x | x
ASR | SK | Střešní krytina | 03 | Vláknocementová | Technické informace | Odolnost proti mechanickému požkození | Textový popis odolnosti proti mechanickému poškození materiálu. | string | TEXT |  |  | x | x
ASR | SK | Střešní krytina | 03 | Vláknocementová | Požární ochrana | Požární odolnost | Popisuje druh konstrukce (DP1, DP2, DP3), dobu požární odolnosti (15, 30, 45, …), mezní stav (R, E, I, W, …). | string | TEXT |  | x | x | x
ASR | SK | Střešní krytina | 03 | Vláknocementová | Technické informace | UV odolnost | Textový popis UV odolnosti vrstvy vystavené slunečnímu záření. | string | TEXT |  |  | x | x
ASR | SK | Střešní krytina | 03 | Vláknocementová | Základní informace | Stavební objekt | Jednoznačné označení stavebního objektu, ve kterém se daný prvek nachází. | string | TEXT |  | x | x | x
ASR | SK | Střešní krytina | 05 | Bitumenová | Technické informace | Referenční výrobek | Odkaz/název konkrétního výrobku požadovaných vlastností. | string | TEXT |  |  | x | x
ASR | SK | Střešní krytina | 05 | Bitumenová | Technické informace | Odolnost proti mechanickému požkození | Textový popis odolnosti proti mechanickému poškození materiálu. | string | TEXT |  |  | x | x
ASR | SK | Střešní krytina | 05 | Bitumenová | Požární ochrana | Požární odolnost | Popisuje druh konstrukce (DP1, DP2, DP3), dobu požární odolnosti (15, 30, 45, …), mezní stav (R, E, I, W, …). | string | TEXT |  | x | x | x
ASR | SK | Střešní krytina | 05 | Bitumenová | Technické informace | UV odolnost | Textový popis UV odolnosti vrstvy vystavené slunečnímu záření. | string | TEXT |  |  | x | x
ASR | SK | Střešní krytina | 05 | Bitumenová | Základní informace | Stavební objekt | Jednoznačné označení stavebního objektu, ve kterém se daný prvek nachází. | string | TEXT |  | x | x | x
ASR | SK | Střešní krytina | 04 | Plechová | Technické informace | Referenční výrobek | Odkaz/název konkrétního výrobku požadovaných vlastností. | string | TEXT |  |  | x | x
ASR | SK | Střešní krytina | 04 | Plechová | Technické informace | Odolnost proti mechanickému požkození | Textový popis odolnosti proti mechanickému poškození materiálu. | string | TEXT |  |  | x | x
ASR | SK | Střešní krytina | 04 | Plechová | Požární ochrana | Požární odolnost | Popisuje druh konstrukce (DP1, DP2, DP3), dobu požární odolnosti (15, 30, 45, …), mezní stav (R, E, I, W, …). | string | TEXT |  | x | x | x
ASR | SK | Střešní krytina | 04 | Plechová | Technické informace | UV odolnost | Textový popis UV odolnosti vrstvy vystavené slunečnímu záření. | string | TEXT |  |  | x | x
ASR | SK | Střešní krytina | 04 | Plechová | Základní informace | Stavební objekt | Jednoznačné označení stavebního objektu, ve kterém se daný prvek nachází. | string | TEXT |  | x | x | x
ASR | ST | Střecha | 01 | Plochá | Rozměry | Tloušťka | Číselná hodnota tloušťky prvku udávaná v mm | number | mm |  | x | x | x
ASR | ST | Střecha | 01 | Plochá | Rozměry | Plocha | Číselná hodnota plochy jedné strany prvku. | number | m2 | x | x | x | x
ASR | ST | Střecha | 01 | Plochá | Základní informace | Podlaží | Informace o přiřazení prvku ke konkrétnímu podlaží. Nadzemní podlaží 1NP, 2NP, atd. Podzemní podlaží 1PP, 2PP, atd. Nadzemní podlaží 1NP, 2NP, atd. Podzemní podlaží 1PP, 2PP, atd. | string | TEXT |  | x | x | x
ASR | ST | Střecha | 01 | Plochá | Technické informace | UV odolnost | Textový popis UV odolnosti vrstvy vystavené slunečnímu záření. | string | TEXT |  |  | x | x
ASR | ST | Střecha | 01 | Plochá | Technické informace | Odolnost proti mechanickému požkození | Textový popis odolnosti proti mechanickému poškození materiálu. | string | TEXT |  |  | x | x
ASR | ST | Střecha | 01 | Plochá | Požární ochrana | Požární odolnost | Popisuje druh konstrukce (DP1, DP2, DP3), dobu požární odolnosti (15, 30, 45, …), mezní stav (R, E, I, W, …). | string | TEXT |  | x | x | x
ASR | ST | Střecha | 01 | Plochá | Technické informace | Materiál tepelné izolace | Jednoznačná specifikace materiálu tepelné izolace. | string | TEXT |  | x | x | x
ASR | ST | Střecha | 01 | Plochá | Základní informace | Stavební objekt | Jednoznačné označení stavebního objektu, ve kterém se daný prvek nachází. | string | TEXT |  | x | x | x
ASR | ST | Střecha | 01 | Plochá | Rozměry | Obvod | [m] Číselná hodnota obvodu prvku udávaná v m | number | m | x | x | x | x
ASR | ST | Střecha | 01 | Plochá | Technické informace | Materiálu povrchu | Jednoznačná specifikace materiálu povrchu. | string | TEXT | x | x | x | x
ASR | ST | Střecha | 01 | Plochá | Technické informace | Materiál substrátu | Jednoznačná specifikace materiálu substrátu. | string | TEXT |  |  | x | x
ASR | ST | Střecha | 01 | Plochá | Technické informace | Materiál tepelné izolace | Jednoznačná specifikace materiálu tepelné izolace. | string | TEXT |  | x | x | x
ASR | ST | Střecha | 01 | Plochá | Technické informace | Spádová vrstva | Textový popis, která vrstva střechy je ve spádu. | string | SEZNAM (TEXT) |  | x | x | x
ASR | ST | Střecha | 01 | Plochá | Technické informace | Způsob spojení vrstev | Způsob spojení vrstev pro hydroizolace a tepelné izolace - natavení (plnoplošné, bodové), samolepící, kotvení, položení atd. | string | TEXT |  |  | x | x
ASR | ST | Střecha | 02 | Šikmá | Rozměry | Tloušťka | Číselná hodnota tloušťky prvku udávaná v mm | number | mm |  | x | x | x
ASR | ST | Střecha | 02 | Šikmá | Rozměry | Plocha | Číselná hodnota plochy jedné strany prvku. | number | m2 | x | x | x | x
ASR | ST | Střecha | 02 | Šikmá | Základní informace | Podlaží | Informace o přiřazení prvku ke konkrétnímu podlaží. Nadzemní podlaží 1NP, 2NP, atd. Podzemní podlaží 1PP, 2PP, atd. Nadzemní podlaží 1NP, 2NP, atd. Podzemní podlaží 1PP, 2PP, atd. | string | TEXT |  | x | x | x
ASR | ST | Střecha | 02 | Šikmá | Technické informace | UV odolnost | Textový popis UV odolnosti vrstvy vystavené slunečnímu záření. | string | TEXT |  |  | x | x
ASR | ST | Střecha | 02 | Šikmá | Technické informace | Odolnost proti mechanickému požkození | Textový popis odolnosti proti mechanickému poškození materiálu. | string | TEXT |  |  | x | x
ASR | ST | Střecha | 02 | Šikmá | Požární ochrana | Požární odolnost | Popisuje druh konstrukce (DP1, DP2, DP3), dobu požární odolnosti (15, 30, 45, …), mezní stav (R, E, I, W, …). | string | TEXT |  | x | x | x
ASR | ST | Střecha | 02 | Šikmá | Technické informace | Materiál tepelné izolace | Jednoznačná specifikace materiálu tepelné izolace. | string | TEXT |  | x | x | x
ASR | ST | Střecha | 02 | Šikmá | Základní informace | Stavební objekt | Jednoznačné označení stavebního objektu, ve kterém se daný prvek nachází. | string | TEXT |  | x | x | x
ASR | ST | Střecha | 02 | Šikmá | Technické informace | Materiálu povrchu | Jednoznačná specifikace materiálu povrchu. | string | TEXT | x | x | x | x
ASR | SV | Světlík | 01 | Polykarbonát | Základní informace | Podlaží | Informace o přiřazení prvku ke konkrétnímu podlaží. Nadzemní podlaží 1NP, 2NP, atd. Podzemní podlaží 1PP, 2PP, atd. Nadzemní podlaží 1NP, 2NP, atd. Podzemní podlaží 1PP, 2PP, atd. | string | TEXT |  | x | x | x
ASR | SV | Světlík | 01 | Polykarbonát | Požární ochrana | Požární odolnost | Popisuje druh konstrukce (DP1, DP2, DP3), dobu požární odolnosti (15, 30, 45, …), mezní stav (R, E, I, W, …). | string | TEXT |  | x | x | x
ASR | SV | Světlík | 01 | Polykarbonát | Technické informace | Referenční výrobek | Odkaz/název konkrétního výrobku požadovaných vlastností. | string | TEXT |  |  | x | x
ASR | SV | Světlík | 01 | Polykarbonát | Základní informace | Číslo místnosti | Unikátní číslo místnosti. | string | TEXT |  | x | x | x
ASR | SV | Světlík | 01 | Polykarbonát | Rozměry | Délka | Číselná hodnota délky udávaná v mm. | number | mm | x | x | x | x
ASR | SV | Světlík | 01 | Polykarbonát | Rozměry | Šířka | Číselná hodnota šířky prvku uvedená v mm. | number | mm | x | x | x | x
ASR | SV | Světlík | 01 | Polykarbonát | Rozměry | Výška | Číselná hodnota výšky prvku udávaná v mm. | number | mm | x | x | x | x
ASR | SV | Světlík | 01 | Polykarbonát | Technické informace | Odolnost proti zatížení sněhem | Číselná hodnota zatížení sněhem. | number | kN/m2 |  |  | x | x
ASR | SV | Světlík | 01 | Polykarbonát | Technické informace | Součinitel prostupu tepla U | Číselná hodnota součinitele prostupu tepla uvedená v W/(m2.K) | number | W/m2.K |  | x | x | x
ASR | SV | Světlík | 01 | Polykarbonát | Technické informace | Odolnost proti zatížení větrem | Textový popis třídy odolnosti proti zatíženfí větrem. | string | TEXT |  |  | x | x
ASR | SV | Světlík | 01 | Polykarbonát | Technické informace | Odolnost proti průstřelu | Textový popis třídy odolnosti proti průstřelu. (skla EN 1063, okna EN 1522) | string | TEXT |  |  | x | x
ASR | SV | Světlík | 01 | Polykarbonát | Požární ochrana | Odolnost proti vnějšímu požáru | Textový popis třídy odolnosti proti požáru. | string | TEXT |  | x | x | x
ASR | SV | Světlík | 01 | Polykarbonát | Technické informace | Odolnost proti výbuchu | Textový popis třídy odolnosti proti výbuchu. Možné deklarovat 2 typy zkoušek. | string | TEXT |  |  | x | x
ASR | SV | Světlík | 01 | Polykarbonát | Technické informace | Solární faktor | Číselná hodnota solárního faktoru (Celkový činitel prostupu sluneční energie). | number | 0 až 1 |  | x | x | x
ASR | SV | Světlík | 01 | Polykarbonát | Technické informace | Světelný činitel prostupu | Číselná hodnota světelného činitele prostupu. | number | 0 až 1 |  |  | x | x
ASR | SV | Světlík | 01 | Polykarbonát | Technické informace | Činitel odrazu světla | Číselná hodnota činitele odrazu světla. | number | 0 až 1 |  | x | x | x
ASR | SV | Světlík | 01 | Polykarbonát | Základní informace | Stavební objekt | Jednoznačné označení stavebního objektu, ve kterém se daný prvek nachází. | string | TEXT |  | x | x | x
ASR | SV | Světlík | 02 | Luxsfery | Základní informace | Podlaží | Informace o přiřazení prvku ke konkrétnímu podlaží. Nadzemní podlaží 1NP, 2NP, atd. Podzemní podlaží 1PP, 2PP, atd. Nadzemní podlaží 1NP, 2NP, atd. Podzemní podlaží 1PP, 2PP, atd. | string | TEXT |  | x | x | x
ASR | SV | Světlík | 02 | Luxsfery | Požární ochrana | Požární odolnost | Popisuje druh konstrukce (DP1, DP2, DP3), dobu požární odolnosti (15, 30, 45, …), mezní stav (R, E, I, W, …). | string | TEXT |  | x | x | x
ASR | SV | Světlík | 02 | Luxsfery | Technické informace | Referenční výrobek | Odkaz/název konkrétního výrobku požadovaných vlastností. | string | TEXT |  |  | x | x
ASR | SV | Světlík | 02 | Luxsfery | Základní informace | Číslo místnosti | Unikátní číslo místnosti. | string | TEXT |  | x | x | x
ASR | SV | Světlík | 02 | Luxsfery | Rozměry | Délka | Číselná hodnota délky udávaná v mm. | number | mm | x | x | x | x
ASR | SV | Světlík | 02 | Luxsfery | Rozměry | Šířka | Číselná hodnota šířky prvku uvedená v mm. | number | mm | x | x | x | x
ASR | SV | Světlík | 02 | Luxsfery | Rozměry | Výška | Číselná hodnota výšky prvku udávaná v mm. | number | mm | x | x | x | x
ASR | SV | Světlík | 02 | Luxsfery | Technické informace | Odolnost proti zatížení sněhem | Číselná hodnota zatížení sněhem. | number | kN/m2 |  |  | x | x
ASR | SV | Světlík | 02 | Luxsfery | Technické informace | Součinitel prostupu tepla U | Číselná hodnota součinitele prostupu tepla uvedená v W/(m2.K) | number | W/m2.K |  | x | x | x
ASR | SV | Světlík | 02 | Luxsfery | Technické informace | Odolnost proti zatížení větrem | Textový popis třídy odolnosti proti zatíženfí větrem. | string | TEXT |  |  | x | x
ASR | SV | Světlík | 02 | Luxsfery | Technické informace | Odolnost proti průstřelu | Textový popis třídy odolnosti proti průstřelu. (skla EN 1063, okna EN 1522) | string | TEXT |  |  | x | x
ASR | SV | Světlík | 02 | Luxsfery | Požární ochrana | Odolnost proti vnějšímu požáru | Textový popis třídy odolnosti proti požáru. | string | TEXT |  | x | x | x
ASR | SV | Světlík | 02 | Luxsfery | Technické informace | Odolnost proti výbuchu | Textový popis třídy odolnosti proti výbuchu. Možné deklarovat 2 typy zkoušek. | string | TEXT |  |  | x | x
ASR | SV | Světlík | 02 | Luxsfery | Technické informace | Solární faktor | Číselná hodnota solárního faktoru (Celkový činitel prostupu sluneční energie). | number | 0 až 1 |  | x | x | x
ASR | SV | Světlík | 02 | Luxsfery | Technické informace | Světelný činitel prostupu | Číselná hodnota světelného činitele prostupu. | number | 0 až 1 |  |  | x | x
ASR | SV | Světlík | 02 | Luxsfery | Technické informace | Činitel odrazu světla | Číselná hodnota činitele odrazu světla. | number | 0 až 1 |  | x | x | x
ASR | SV | Světlík | 02 | Luxsfery | Základní informace | Stavební objekt | Jednoznačné označení stavebního objektu, ve kterém se daný prvek nachází. | string | TEXT |  | x | x | x
ASR | SV | Světlík | 03 | Skleněný | Základní informace | Podlaží | Informace o přiřazení prvku ke konkrétnímu podlaží. Nadzemní podlaží 1NP, 2NP, atd. Podzemní podlaží 1PP, 2PP, atd. Nadzemní podlaží 1NP, 2NP, atd. Podzemní podlaží 1PP, 2PP, atd. | string | TEXT |  | x | x | x
ASR | SV | Světlík | 03 | Skleněný | Požární ochrana | Požární odolnost | Popisuje druh konstrukce (DP1, DP2, DP3), dobu požární odolnosti (15, 30, 45, …), mezní stav (R, E, I, W, …). | string | TEXT |  | x | x | x
ASR | SV | Světlík | 03 | Skleněný | Technické informace | Referenční výrobek | Odkaz/název konkrétního výrobku požadovaných vlastností. | string | TEXT |  |  | x | x
ASR | SV | Světlík | 03 | Skleněný | Základní informace | Číslo místnosti | Unikátní číslo místnosti. | string | TEXT |  | x | x | x
ASR | SV | Světlík | 03 | Skleněný | Rozměry | Délka | Číselná hodnota délky udávaná v mm. | number | mm | x | x | x | x
ASR | SV | Světlík | 03 | Skleněný | Rozměry | Šířka | Číselná hodnota šířky prvku uvedená v mm. | number | mm | x | x | x | x
ASR | SV | Světlík | 03 | Skleněný | Rozměry | Výška | Číselná hodnota výšky prvku udávaná v mm. | number | mm | x | x | x | x
ASR | SV | Světlík | 03 | Skleněný | Technické informace | Odolnost proti zatížení sněhem | Číselná hodnota zatížení sněhem. | number | kN/m2 |  |  | x | x
ASR | SV | Světlík | 03 | Skleněný | Technické informace | Součinitel prostupu tepla U | Číselná hodnota součinitele prostupu tepla uvedená v W/(m2.K) | number | W/m2.K |  | x | x | x
ASR | SV | Světlík | 03 | Skleněný | Technické informace | Odolnost proti zatížení větrem | Textový popis třídy odolnosti proti zatíženfí větrem. | string | TEXT |  |  | x | x
ASR | SV | Světlík | 03 | Skleněný | Technické informace | Odolnost proti průstřelu | Textový popis třídy odolnosti proti průstřelu. (skla EN 1063, okna EN 1522) | string | TEXT |  |  | x | x
ASR | SV | Světlík | 03 | Skleněný | Požární ochrana | Odolnost proti vnějšímu požáru | Textový popis třídy odolnosti proti požáru. | string | TEXT |  | x | x | x
ASR | SV | Světlík | 03 | Skleněný | Technické informace | Odolnost proti výbuchu | Textový popis třídy odolnosti proti výbuchu. Možné deklarovat 2 typy zkoušek. | string | TEXT |  |  | x | x
ASR | SV | Světlík | 03 | Skleněný | Technické informace | Solární faktor | Číselná hodnota solárního faktoru (Celkový činitel prostupu sluneční energie). | number | 0 až 1 |  | x | x | x
ASR | SV | Světlík | 03 | Skleněný | Technické informace | Světelný činitel prostupu | Číselná hodnota světelného činitele prostupu. | number | 0 až 1 |  |  | x | x
ASR | SV | Světlík | 03 | Skleněný | Technické informace | Činitel odrazu světla | Číselná hodnota činitele odrazu světla. | number | 0 až 1 |  | x | x | x
ASR | SV | Světlík | 03 | Skleněný | Základní informace | Stavební objekt | Jednoznačné označení stavebního objektu, ve kterém se daný prvek nachází. | string | TEXT |  | x | x | x
ASR | SV | Světlík | 03 | Skleněný | Technické informace | Zasklení | Textový popis materiálu skla. | string | TEXT |  |  | x | x
ASR | SE | Světlovod | 00 |  | Základní informace | Podlaží | Informace o přiřazení prvku ke konkrétnímu podlaží. Nadzemní podlaží 1NP, 2NP, atd. Podzemní podlaží 1PP, 2PP, atd. Nadzemní podlaží 1NP, 2NP, atd. Podzemní podlaží 1PP, 2PP, atd. | string | TEXT |  | x | x | x
ASR | SE | Světlovod | 00 |  | Rozměry | Délka | Číselná hodnota délky udávaná v mm. | number | mm | x | x | x | x
ASR | SE | Světlovod | 00 |  | Rozměry | Šířka | Číselná hodnota šířky prvku uvedená v mm. | number | mm | x | x | x | x
ASR | SE | Světlovod | 00 |  | Rozměry | Výška | Číselná hodnota výšky prvku udávaná v mm. | number | mm | x | x | x | x
ASR | SE | Světlovod | 00 |  | Technické informace | Referenční výrobek | Odkaz/název konkrétního výrobku požadovaných vlastností. | string | TEXT |  |  | x | x
ASR | SE | Světlovod | 00 |  | Technické informace | Zasklení | Textový popis materiálu skla. | string | TEXT |  |  | x | x
ASR | SE | Světlovod | 00 |  | Technické informace | Solární faktor | Číselná hodnota solárního faktoru (Celkový činitel prostupu sluneční energie). | number | 0 až 1 |  | x | x | x
ASR | SE | Světlovod | 00 |  | Technické informace | Světelný činitel prostupu | Číselná hodnota světelného činitele prostupu. | number | 0 až 1 |  |  | x | x
ASR | SE | Světlovod | 00 |  | Technické informace | Činitel odrazu světla | Číselná hodnota činitele odrazu světla. | number | 0 až 1 |  | x | x | x
ASR | SE | Světlovod | 00 |  | Technické informace | Součinitel prostupu tepla - zasklení (Ug) | Číselná hodnota součinitele prostupu tepla zasklení uvedená v W/(m2.K). | number | W/m2.K |  | x | x | x
ASR | SE | Světlovod | 00 |  | Technické informace | Součinitel prostupu tepla | Číselná hodnota součinitele prostupu tepla uvedená v W/(m2.K). | number | W/m2.K |  | x | x | x
ASR | SE | Světlovod | 00 |  | Základní informace | Stavební objekt | Jednoznačné označení stavebního objektu, ve kterém se daný prvek nachází. | string | TEXT |  | x | x | x
ASR | VO | Vazník | 02 | Železobetonový | Rozměry | Délka | Číselná hodnota délky udávaná v mm. | number | mm | x | x | x | x
ASR | VO | Vazník | 02 | Železobetonový | Rozměry | Šířka | Číselná hodnota šířky prvku uvedená v mm. | number | mm | x | x | x | x
ASR | VO | Vazník | 02 | Železobetonový | Rozměry | Výška | Číselná hodnota výšky prvku udávaná v mm. | number | mm | x | x | x | x
ASR | VO | Vazník | 02 | Železobetonový | Požární ochrana | Požární prostor | Požární prostor. | boolean | ANO/NE |  | x | x | x
ASR | VO | Vazník | 02 | Železobetonový | Základní informace | Stavební objekt | Jednoznačné označení stavebního objektu, ve kterém se daný prvek nachází. | string | TEXT |  | x | x | x
ASR | VO | Vazník | 02 | Železobetonový | Technické informace | Receptura betonu | Popis složení a způsoby výroby dané betonové směsi. | string | TEXT |  |  | x | x
ASR | VO | Vazník | 02 | Železobetonový | Technické informace | Třída betonu | Třída dle normy ČSN. | string | TEXT |  | x | x | x
ASR | VO | Vazník | 02 | Železobetonový | Technické informace | Třída oceli | Třída dle normy ČSN. | string | TEXT |  | x | x | x
ASR | VO | Vazník | 02 | Železobetonový | Technické informace | Stupeň vyztužení | Číselná hodnota, která popisuje množství výztuže v kg/m3 betonu. | number | kg/m3 |  | x | x | x
ASR | VO | Vazník | 02 | Železobetonový | Technické informace | Prefabrikát | Udává zda je prvek prefabrikovaný | boolean | ANO/NE |  |  | x | x
ASR | VO | Vazník | 03 | Ocelový | Rozměry | Délka | Číselná hodnota délky udávaná v mm. | number | mm | x | x | x | x
ASR | VO | Vazník | 03 | Ocelový | Rozměry | Šířka | Číselná hodnota šířky prvku uvedená v mm. | number | mm | x | x | x | x
ASR | VO | Vazník | 03 | Ocelový | Rozměry | Výška | Číselná hodnota výšky prvku udávaná v mm. | number | mm | x | x | x | x
ASR | VO | Vazník | 03 | Ocelový | Požární ochrana | Požární prostor | Požární prostor. | boolean | ANO/NE |  | x | x | x
ASR | VO | Vazník | 03 | Ocelový | Základní informace | Stavební objekt | Jednoznačné označení stavebního objektu, ve kterém se daný prvek nachází. | string | TEXT |  | x | x | x
ASR | VO | Vazník | 03 | Ocelový | Technické informace | Třída oceli | Třída dle normy ČSN. | string | TEXT |  | x | x | x
ASR | VO | Vazník | 01 | Dřevěný | Rozměry | Délka | Číselná hodnota délky udávaná v mm. | number | mm | x | x | x | x
ASR | VO | Vazník | 01 | Dřevěný | Rozměry | Šířka | Číselná hodnota šířky prvku uvedená v mm. | number | mm | x | x | x | x
ASR | VO | Vazník | 01 | Dřevěný | Rozměry | Výška | Číselná hodnota výšky prvku udávaná v mm. | number | mm | x | x | x | x
ASR | VO | Vazník | 01 | Dřevěný | Požární ochrana | Požární prostor | Požární prostor. | boolean | ANO/NE |  | x | x | x
ASR | VO | Vazník | 01 | Dřevěný | Základní informace | Stavební objekt | Jednoznačné označení stavebního objektu, ve kterém se daný prvek nachází. | string | TEXT |  | x | x | x
ASR | VO | Vazník | 01 | Dřevěný | Technické informace | Druh dřeva | Druh dřeva. Např. smrkové, dubové, modřínové apod. | string | TEXT |  |  | x | x
ASR | VO | Vazník | 01 | Dřevěný | Technické informace | Materiál diagonály | Materiálové označení části vazníku. | string | TEXT |  |  | x | x
ASR | VO | Vazník | 01 | Dřevěný | Technické informace | Materiál horního pásu | Materiálové označení části vazníku. | string | TEXT |  |  | x | x
ASR | VO | Vazník | 01 | Dřevěný | Technické informace | Materiál spodního pásu | Materiálové označení části vazníku. | string | TEXT |  |  | x | x
ASR | VO | Vazník | 01 | Dřevěný | Technické informace | Materiál svislice | Materiálové označení části vazníku. | string | TEXT |  |  | x | x
ASR | PD | Podlaha | 01 | Plovoucí lehká | Rozměry | Tloušťka | Číselná hodnota tloušťky prvku udávaná v mm | number | mm |  | x | x | x
ASR | PD | Podlaha | 01 | Plovoucí lehká | Rozměry | Obvod | [m] Číselná hodnota obvodu prvku udávaná v m | number | m | x | x | x | x
ASR | PD | Podlaha | 01 | Plovoucí lehká | Rozměry | Plocha | Číselná hodnota plochy jedné strany prvku. | number | m2 | x | x | x | x
ASR | PD | Podlaha | 01 | Plovoucí lehká | Základní informace | Podlaží | Informace o přiřazení prvku ke konkrétnímu podlaží. Nadzemní podlaží 1NP, 2NP, atd. Podzemní podlaží 1PP, 2PP, atd. Nadzemní podlaží 1NP, 2NP, atd. Podzemní podlaží 1PP, 2PP, atd. | string | TEXT |  | x | x | x
ASR | PD | Podlaha | 01 | Plovoucí lehká | Technické informace | Vzduchová neprůzvučnost | Číselná hodnota vzduchové neprůzvučnosti prvku/konstrukce uvedená v dB. | number | dB |  |  | x | x
ASR | PD | Podlaha | 01 | Plovoucí lehká | Technické informace | Kročejová neprůzvučnost | Ćíselná hodnota kročejové neprůzvučnosti podlahy uvedená v dB. | number | dB |  |  | x | x
ASR | PD | Podlaha | 01 | Plovoucí lehká | Technické informace | Únosnost plošná | Číselná hodnota únosnosti plochy. | number | kN/m2 |  |  | x | x
ASR | PD | Podlaha | 01 | Plovoucí lehká | Technické informace | Referenční výrobek | Odkaz/název konkrétního výrobku požadovaných vlastností. | string | TEXT |  |  | x | x
ASR | PD | Podlaha | 01 | Plovoucí lehká | Základní informace | Číslo místnosti | Unikátní číslo místnosti. | string | TEXT |  | x | x | x
ASR | PD | Podlaha | 01 | Plovoucí lehká | Základní informace | Stavební objekt | Jednoznačné označení stavebního objektu, ve kterém se daný prvek nachází. | string | TEXT |  | x | x | x
ASR | PD | Podlaha | 02 | Plovoucí těžká | Rozměry | Tloušťka | Číselná hodnota tloušťky prvku udávaná v mm | number | mm |  | x | x | x
ASR | PD | Podlaha | 02 | Plovoucí těžká | Rozměry | Obvod | [m] Číselná hodnota obvodu prvku udávaná v m | number | m | x | x | x | x
ASR | PD | Podlaha | 02 | Plovoucí těžká | Rozměry | Plocha | Číselná hodnota plochy jedné strany prvku. | number | m2 | x | x | x | x
ASR | PD | Podlaha | 02 | Plovoucí těžká | Základní informace | Podlaží | Informace o přiřazení prvku ke konkrétnímu podlaží. Nadzemní podlaží 1NP, 2NP, atd. Podzemní podlaží 1PP, 2PP, atd. Nadzemní podlaží 1NP, 2NP, atd. Podzemní podlaží 1PP, 2PP, atd. | string | TEXT |  | x | x | x
ASR | PD | Podlaha | 02 | Plovoucí těžká | Technické informace | Vzduchová neprůzvučnost | Číselná hodnota vzduchové neprůzvučnosti prvku/konstrukce uvedená v dB. | number | dB |  |  | x | x
ASR | PD | Podlaha | 02 | Plovoucí těžká | Technické informace | Kročejová neprůzvučnost | Ćíselná hodnota kročejové neprůzvučnosti podlahy uvedená v dB. | number | dB |  |  | x | x
ASR | PD | Podlaha | 02 | Plovoucí těžká | Technické informace | Únosnost plošná | Číselná hodnota únosnosti plochy. | number | kN/m2 |  |  | x | x
ASR | PD | Podlaha | 02 | Plovoucí těžká | Technické informace | Referenční výrobek | Odkaz/název konkrétního výrobku požadovaných vlastností. | string | TEXT |  |  | x | x
ASR | PD | Podlaha | 02 | Plovoucí těžká | Základní informace | Číslo místnosti | Unikátní číslo místnosti. | string | TEXT |  | x | x | x
ASR | PD | Podlaha | 02 | Plovoucí těžká | Základní informace | Stavební objekt | Jednoznačné označení stavebního objektu, ve kterém se daný prvek nachází. | string | TEXT |  | x | x | x
ASR | PD | Podlaha | 03 | Zdvojená | Rozměry | Tloušťka | Číselná hodnota tloušťky prvku udávaná v mm | number | mm |  | x | x | x
ASR | PD | Podlaha | 03 | Zdvojená | Rozměry | Obvod | [m] Číselná hodnota obvodu prvku udávaná v m | number | m | x | x | x | x
ASR | PD | Podlaha | 03 | Zdvojená | Rozměry | Plocha | Číselná hodnota plochy jedné strany prvku. | number | m2 | x | x | x | x
ASR | PD | Podlaha | 03 | Zdvojená | Základní informace | Podlaží | Informace o přiřazení prvku ke konkrétnímu podlaží. Nadzemní podlaží 1NP, 2NP, atd. Podzemní podlaží 1PP, 2PP, atd. Nadzemní podlaží 1NP, 2NP, atd. Podzemní podlaží 1PP, 2PP, atd. | string | TEXT |  | x | x | x
ASR | PD | Podlaha | 03 | Zdvojená | Technické informace | Vzduchová neprůzvučnost | Číselná hodnota vzduchové neprůzvučnosti prvku/konstrukce uvedená v dB. | number | dB |  |  | x | x
ASR | PD | Podlaha | 03 | Zdvojená | Technické informace | Kročejová neprůzvučnost | Ćíselná hodnota kročejové neprůzvučnosti podlahy uvedená v dB. | number | dB |  |  | x | x
ASR | PD | Podlaha | 03 | Zdvojená | Technické informace | Únosnost plošná | Číselná hodnota únosnosti plochy. | number | kN/m2 |  |  | x | x
ASR | PD | Podlaha | 03 | Zdvojená | Technické informace | Referenční výrobek | Odkaz/název konkrétního výrobku požadovaných vlastností. | string | TEXT |  |  | x | x
ASR | PD | Podlaha | 03 | Zdvojená | Základní informace | Číslo místnosti | Unikátní číslo místnosti. | string | TEXT |  | x | x | x
ASR | PD | Podlaha | 03 | Zdvojená | Základní informace | Stavební objekt | Jednoznačné označení stavebního objektu, ve kterém se daný prvek nachází. | string | TEXT |  | x | x | x
ASR | PD | Podlaha | 04 | Nulová | Rozměry | Tloušťka | Číselná hodnota tloušťky prvku udávaná v mm | number | mm |  | x | x | x
ASR | PD | Podlaha | 04 | Nulová | Rozměry | Obvod | [m] Číselná hodnota obvodu prvku udávaná v m | number | m | x | x | x | x
ASR | PD | Podlaha | 04 | Nulová | Rozměry | Plocha | Číselná hodnota plochy jedné strany prvku. | number | m2 | x | x | x | x
ASR | PD | Podlaha | 04 | Nulová | Základní informace | Podlaží | Informace o přiřazení prvku ke konkrétnímu podlaží. Nadzemní podlaží 1NP, 2NP, atd. Podzemní podlaží 1PP, 2PP, atd. Nadzemní podlaží 1NP, 2NP, atd. Podzemní podlaží 1PP, 2PP, atd. | string | TEXT |  | x | x | x
ASR | PD | Podlaha | 04 | Nulová | Technické informace | Vzduchová neprůzvučnost | Číselná hodnota vzduchové neprůzvučnosti prvku/konstrukce uvedená v dB. | number | dB |  |  | x | x
ASR | PD | Podlaha | 04 | Nulová | Technické informace | Kročejová neprůzvučnost | Ćíselná hodnota kročejové neprůzvučnosti podlahy uvedená v dB. | number | dB |  |  | x | x
ASR | PD | Podlaha | 04 | Nulová | Technické informace | Únosnost plošná | Číselná hodnota únosnosti plochy. | number | kN/m2 |  |  | x | x
ASR | PD | Podlaha | 04 | Nulová | Technické informace | Referenční výrobek | Odkaz/název konkrétního výrobku požadovaných vlastností. | string | TEXT |  |  | x | x
ASR | PD | Podlaha | 04 | Nulová | Základní informace | Číslo místnosti | Unikátní číslo místnosti. | string | TEXT |  | x | x | x
ASR | PD | Podlaha | 04 | Nulová | Základní informace | Stavební objekt | Jednoznačné označení stavebního objektu, ve kterém se daný prvek nachází. | string | TEXT |  | x | x | x
ASR | PD | Podlaha | 05 | Tuhá | Rozměry | Tloušťka | Číselná hodnota tloušťky prvku udávaná v mm | number | mm |  | x | x | x
ASR | PD | Podlaha | 05 | Tuhá | Rozměry | Obvod | [m] Číselná hodnota obvodu prvku udávaná v m | number | m | x | x | x | x
ASR | PD | Podlaha | 05 | Tuhá | Rozměry | Plocha | Číselná hodnota plochy jedné strany prvku. | number | m2 | x | x | x | x
ASR | PD | Podlaha | 05 | Tuhá | Základní informace | Podlaží | Informace o přiřazení prvku ke konkrétnímu podlaží. Nadzemní podlaží 1NP, 2NP, atd. Podzemní podlaží 1PP, 2PP, atd. Nadzemní podlaží 1NP, 2NP, atd. Podzemní podlaží 1PP, 2PP, atd. | string | TEXT |  | x | x | x
ASR | PD | Podlaha | 05 | Tuhá | Technické informace | Vzduchová neprůzvučnost | Číselná hodnota vzduchové neprůzvučnosti prvku/konstrukce uvedená v dB. | number | dB |  |  | x | x
ASR | PD | Podlaha | 05 | Tuhá | Technické informace | Kročejová neprůzvučnost | Ćíselná hodnota kročejové neprůzvučnosti podlahy uvedená v dB. | number | dB |  |  | x | x
ASR | PD | Podlaha | 05 | Tuhá | Technické informace | Únosnost plošná | Číselná hodnota únosnosti plochy. | number | kN/m2 |  |  | x | x
ASR | PD | Podlaha | 05 | Tuhá | Technické informace | Referenční výrobek | Odkaz/název konkrétního výrobku požadovaných vlastností. | string | TEXT |  |  | x | x
ASR | PD | Podlaha | 05 | Tuhá | Základní informace | Číslo místnosti | Unikátní číslo místnosti. | string | TEXT |  | x | x | x
ASR | PD | Podlaha | 05 | Tuhá | Základní informace | Stavební objekt | Jednoznačné označení stavebního objektu, ve kterém se daný prvek nachází. | string | TEXT |  | x | x | x
ASR | PA | Překlad | 01 | Železobetonový | Rozměry | Délka | Číselná hodnota délky udávaná v mm. | number | mm | x | x | x | x
ASR | PA | Překlad | 01 | Železobetonový | Rozměry | Šířka | Číselná hodnota šířky prvku uvedená v mm. | number | mm | x | x | x | x
ASR | PA | Překlad | 01 | Železobetonový | Rozměry | Výška | Číselná hodnota výšky prvku udávaná v mm. | number | mm | x | x | x | x
ASR | PA | Překlad | 01 | Železobetonový | Základní informace | Podlaží | Informace o přiřazení prvku ke konkrétnímu podlaží. Nadzemní podlaží 1NP, 2NP, atd. Podzemní podlaží 1PP, 2PP, atd. Nadzemní podlaží 1NP, 2NP, atd. Podzemní podlaží 1PP, 2PP, atd. | string | TEXT |  | x | x | x
ASR | PA | Překlad | 01 | Železobetonový | Rozměry | Objem | Číselná hodnota objemu prvku udávaná v m3. | number | m3 | x | x | x | x
ASR | PA | Překlad | 01 | Železobetonový | Základní informace | Stavební objekt | Jednoznačné označení stavebního objektu, ve kterém se daný prvek nachází. | string | TEXT |  | x | x | x
ASR | PA | Překlad | 01 | Železobetonový | Technické informace | Třída betonu | Třída dle normy ČSN. | string | TEXT |  | x | x | x
ASR | PA | Překlad | 01 | Železobetonový | Technické informace | Třída oceli | Třída dle normy ČSN. | string | TEXT |  | x | x | x
ASR | PA | Překlad | 01 | Železobetonový | Technické informace | Stupeň vyztužení | Číselná hodnota, která popisuje množství výztuže v kg/m3 betonu. | number | kg/m3 |  | x | x | x
ASR | PA | Překlad | 01 | Železobetonový | Technické informace | Receptura betonu | Popis složení a způsoby výroby dané betonové směsi. | string | TEXT |  |  | x | x
ASR | PA | Překlad | 03 | Keramický | Rozměry | Délka | Číselná hodnota délky udávaná v mm. | number | mm | x | x | x | x
ASR | PA | Překlad | 03 | Keramický | Rozměry | Šířka | Číselná hodnota šířky prvku uvedená v mm. | number | mm | x | x | x | x
ASR | PA | Překlad | 03 | Keramický | Rozměry | Výška | Číselná hodnota výšky prvku udávaná v mm. | number | mm | x | x | x | x
ASR | PA | Překlad | 03 | Keramický | Základní informace | Podlaží | Informace o přiřazení prvku ke konkrétnímu podlaží. Nadzemní podlaží 1NP, 2NP, atd. Podzemní podlaží 1PP, 2PP, atd. Nadzemní podlaží 1NP, 2NP, atd. Podzemní podlaží 1PP, 2PP, atd. | string | TEXT |  | x | x | x
ASR | PA | Překlad | 03 | Keramický | Rozměry | Objem | Číselná hodnota objemu prvku udávaná v m3. | number | m3 | x | x | x | x
ASR | PA | Překlad | 03 | Keramický | Základní informace | Stavební objekt | Jednoznačné označení stavebního objektu, ve kterém se daný prvek nachází. | string | TEXT |  | x | x | x
ASR | PA | Překlad | 03 | Keramický | Technické informace | Pevnost malty | Pevnost malty v tlaku, značení dle ČSN EN 998-2 ed. | string | TEXT |  |  | x | x
ASR | PA | Překlad | 04 | Dřevěný | Rozměry | Délka | Číselná hodnota délky udávaná v mm. | number | mm | x | x | x | x
ASR | PA | Překlad | 04 | Dřevěný | Rozměry | Šířka | Číselná hodnota šířky prvku uvedená v mm. | number | mm | x | x | x | x
ASR | PA | Překlad | 04 | Dřevěný | Rozměry | Výška | Číselná hodnota výšky prvku udávaná v mm. | number | mm | x | x | x | x
ASR | PA | Překlad | 04 | Dřevěný | Základní informace | Podlaží | Informace o přiřazení prvku ke konkrétnímu podlaží. Nadzemní podlaží 1NP, 2NP, atd. Podzemní podlaží 1PP, 2PP, atd. Nadzemní podlaží 1NP, 2NP, atd. Podzemní podlaží 1PP, 2PP, atd. | string | TEXT |  | x | x | x
ASR | PA | Překlad | 04 | Dřevěný | Rozměry | Objem | Číselná hodnota objemu prvku udávaná v m3. | number | m3 | x | x | x | x
ASR | PA | Překlad | 04 | Dřevěný | Základní informace | Stavební objekt | Jednoznačné označení stavebního objektu, ve kterém se daný prvek nachází. | string | TEXT |  | x | x | x
ASR | PA | Překlad | 04 | Dřevěný | Technické informace | Druh dřeva | Druh dřeva. Např. smrkové, dubové, modřínové apod. | string | TEXT |  |  | x | x
ASR | PA | Překlad | 05 | Kamenný | Rozměry | Délka | Číselná hodnota délky udávaná v mm. | number | mm | x | x | x | x
ASR | PA | Překlad | 05 | Kamenný | Rozměry | Šířka | Číselná hodnota šířky prvku uvedená v mm. | number | mm | x | x | x | x
ASR | PA | Překlad | 05 | Kamenný | Rozměry | Výška | Číselná hodnota výšky prvku udávaná v mm. | number | mm | x | x | x | x
ASR | PA | Překlad | 05 | Kamenný | Základní informace | Podlaží | Informace o přiřazení prvku ke konkrétnímu podlaží. Nadzemní podlaží 1NP, 2NP, atd. Podzemní podlaží 1PP, 2PP, atd. Nadzemní podlaží 1NP, 2NP, atd. Podzemní podlaží 1PP, 2PP, atd. | string | TEXT |  | x | x | x
ASR | PA | Překlad | 05 | Kamenný | Rozměry | Objem | Číselná hodnota objemu prvku udávaná v m3. | number | m3 | x | x | x | x
ASR | PA | Překlad | 05 | Kamenný | Základní informace | Stavební objekt | Jednoznačné označení stavebního objektu, ve kterém se daný prvek nachází. | string | TEXT |  | x | x | x
ASR | PA | Překlad | 06 | Ocelový | Rozměry | Délka | Číselná hodnota délky udávaná v mm. | number | mm | x | x | x | x
ASR | PA | Překlad | 06 | Ocelový | Rozměry | Šířka | Číselná hodnota šířky prvku uvedená v mm. | number | mm | x | x | x | x
ASR | PA | Překlad | 06 | Ocelový | Rozměry | Výška | Číselná hodnota výšky prvku udávaná v mm. | number | mm | x | x | x | x
ASR | PA | Překlad | 06 | Ocelový | Základní informace | Podlaží | Informace o přiřazení prvku ke konkrétnímu podlaží. Nadzemní podlaží 1NP, 2NP, atd. Podzemní podlaží 1PP, 2PP, atd. Nadzemní podlaží 1NP, 2NP, atd. Podzemní podlaží 1PP, 2PP, atd. | string | TEXT |  | x | x | x
ASR | PA | Překlad | 06 | Ocelový | Rozměry | Objem | Číselná hodnota objemu prvku udávaná v m3. | number | m3 | x | x | x | x
ASR | PA | Překlad | 06 | Ocelový | Základní informace | Stavební objekt | Jednoznačné označení stavebního objektu, ve kterém se daný prvek nachází. | string | TEXT |  | x | x | x
ASR | PA | Překlad | 06 | Ocelový | Technické informace | Třída oceli | Třída dle normy ČSN. | string | TEXT |  | x | x | x
ASR | PA | Překlad | 02 | Plynosilikátový | Rozměry | Délka | Číselná hodnota délky udávaná v mm. | number | mm | x | x | x | x
ASR | PA | Překlad | 02 | Plynosilikátový | Rozměry | Šířka | Číselná hodnota šířky prvku uvedená v mm. | number | mm | x | x | x | x
ASR | PA | Překlad | 02 | Plynosilikátový | Rozměry | Výška | Číselná hodnota výšky prvku udávaná v mm. | number | mm | x | x | x | x
ASR | PA | Překlad | 02 | Plynosilikátový | Základní informace | Podlaží | Informace o přiřazení prvku ke konkrétnímu podlaží. Nadzemní podlaží 1NP, 2NP, atd. Podzemní podlaží 1PP, 2PP, atd. Nadzemní podlaží 1NP, 2NP, atd. Podzemní podlaží 1PP, 2PP, atd. | string | TEXT |  | x | x | x
ASR | PA | Překlad | 02 | Plynosilikátový | Rozměry | Objem | Číselná hodnota objemu prvku udávaná v m3. | number | m3 | x | x | x | x
ASR | PA | Překlad | 02 | Plynosilikátový | Základní informace | Stavební objekt | Jednoznačné označení stavebního objektu, ve kterém se daný prvek nachází. | string | TEXT |  | x | x | x
ASR | PA | Překlad | 02 | Plynosilikátový | Technické informace | Pevnost malty | Pevnost malty v tlaku, značení dle ČSN EN 998-2 ed. | string | TEXT |  |  | x | x
ASR | ON | Okno | 00 |  | Technické informace | Vodotěsnost | Textový popis třídy vodotěsnosti. | string | TEXT |  |  | x | x
ASR | ON | Okno | 00 |  | Technické informace | Solární faktor | Číselná hodnota solárního faktoru (Celkový činitel prostupu sluneční energie). | number | 0 až 1 |  | x | x | x
ASR | ON | Okno | 00 |  | Technické informace | Světelný činitel prostupu | Číselná hodnota světelného činitele prostupu. | number | 0 až 1 |  |  | x | x
ASR | ON | Okno | 00 |  | Technické informace | Průvzdušnost | Číselná hodnota třídy průvzdušnosti (1-4). | integer | celé číslo |  |  | x | x
ASR | ON | Okno | 00 |  | Požární ochrana | Reakce na oheň | Textový popis třídy reakce na oheň. | string | TEXT |  | x | x | x
ASR | ON | Okno | 00 |  | Technické informace | Mechanická pevnost | Číselná hodnota třídy mechanické pevnost, tj. odolnost proti svěšení. | integer | celé číslo |  | x | x | x
ASR | ON | Okno | 00 |  | Technické informace | Připojení NN | Je připojení na rozvody NN? | boolean | ANO/NE |  | x | x | x
ASR | ON | Okno | 00 |  | Technické informace | Odolnost proti opakovanému otevírání a zavírání | Textový popis třídy odolnosti proti opakovanému otevírání a zavírání. | integer | celé číslo |  |  | x | x
ASR | ON | Okno | 00 |  | Technické informace | Připojení EPS | Je připojení rozvodů EPS? | boolean | ANO/NE |  | x | x | x
ASR | ON | Okno | 00 |  | Technické informace | Připojení MaR | Je napojeni rozvodů na systém MaR? | boolean | ANO/NE |  | x | x | x
ASR | ON | Okno | 00 |  | Správa a údržba | Model | Konkrétní model instalovaného/předpokládaného výrobku. | string | TEXT |  |  | x | x
ASR | ON | Okno | 00 |  | Technické informace | Připojení EZS | Je připojení rozvodů EZS? | boolean | ANO/NE |  | x | x | x
ASR | ON | Okno | 00 |  | Technické informace | Odolnost proti násilnému vniknutí | Textový popis třídy odolnosti proti násilnému vniktnutí. (sklo EN 356, okno EN 1627). | string | TEXT |  |  | x | x
ASR | ON | Okno | 00 |  | Technické informace | Odolnost proti výbuchu | Textový popis třídy odolnosti proti výbuchu. Možné deklarovat 2 typy zkoušek. | string | TEXT |  |  | x | x
ASR | ON | Okno | 00 |  | Technické informace | Odolnost proti průstřelu | Textový popis třídy odolnosti proti průstřelu. (skla EN 1063, okna EN 1522) | string | TEXT |  |  | x | x
ASR | ON | Okno | 00 |  | Rozměry | Šířka | Číselná hodnota šířky prvku uvedená v mm. | number | mm | x | x | x | x
ASR | ON | Okno | 00 |  | Rozměry | Výška | Číselná hodnota výšky prvku udávaná v mm. | number | mm | x | x | x | x
ASR | ON | Okno | 00 |  | Základní informace | Podlaží | Informace o přiřazení prvku ke konkrétnímu podlaží. Nadzemní podlaží 1NP, 2NP, atd. Podzemní podlaží 1PP, 2PP, atd. Nadzemní podlaží 1NP, 2NP, atd. Podzemní podlaží 1PP, 2PP, atd. | string | TEXT |  | x | x | x
ASR | ON | Okno | 00 |  | Technické informace | Výška parapetu | Číselná hodnota výšky parapetu udávaná v mm. | number | mm |  | x | x | x
ASR | ON | Okno | 00 |  | Technické informace | Typ otevírání | Popis typu otevírání. | string | TEXT |  |  | x | x
ASR | ON | Okno | 00 |  | Technické informace | Rám - referenční výrobek | Rám okna. | string | TEXT |  |  | x | x
ASR | ON | Okno | 00 |  | Technické informace | Rám - povrchová úprava interiér | Textový popis povrchové úpravy okna z interiéru. | string | TEXT |  |  | x | x
ASR | ON | Okno | 00 |  | Technické informace | Rám - povrchová úprava exteriér | Textový popis povrchové úpravy okna z exteriéru. | string | TEXT |  |  | x | x
ASR | ON | Okno | 00 |  | Technické informace | Zasklení | Textový popis materiálu skla. | string | TEXT |  |  | x | x
ASR | ON | Okno | 00 |  | Technické informace | Kování | Jednoznačné specifikace kování (např. kód, typ, popis, ...) | string | TEXT |  |  | x | x
ASR | ON | Okno | 00 |  | Technické informace | Materiál kování | Jednoznačná specifikace materiálu kování | string | TEXT |  |  | x | x
ASR | ON | Okno | 00 |  | Technické informace | Součinitel prostupu tepla - rám (Uf) | Číselná hodnota součinitele prostupu tepla rámu uvedená v W/(m2.K). | number | W/m2.K |  | x | x | x
ASR | ON | Okno | 00 |  | Technické informace | Součinitel prostupu tepla - zasklení (Ug) | Číselná hodnota součinitele prostupu tepla zasklení uvedená v W/(m2.K). | number | W/m2.K |  | x | x | x
ASR | ON | Okno | 00 |  | Technické informace | Součinitel prostupu tepla U | Číselná hodnota součinitele prostupu tepla uvedená v W/(m2.K) | number | W/m2.K |  | x | x | x
ASR | ON | Okno | 00 |  | Požární ochrana | Odolnost proti vnějšímu požáru | Textový popis třídy odolnosti proti požáru. | string | TEXT |  | x | x | x
ASR | ON | Okno | 00 |  | Technické informace | Odolnost proti zatížení větrem | Textový popis třídy odolnosti proti zatíženfí větrem. | string | TEXT |  |  | x | x
ASR | ON | Okno | 00 |  | Technické informace | Odolnost proti zatížení sněhem | Číselná hodnota zatížení sněhem. | number | kN/m2 |  |  | x | x
ASR | ON | Okno | 00 |  | Technické informace | Odolnost proti nárazu - výška pádu | Číselná hodnota třídy odolnosti proti nárazu dle výšky pádu tělesa. | number | mm |  |  | x | x
ASR | ON | Okno | 00 |  | Správa a údržba | Uložení dokumentace | Odkaz na konkrétní uložení dokladů k danému prvku (url odkaz, cesta na disk, apod.) | url | url |  |  | x | x
ASR | ON | Okno | 00 |  | Technické informace | Vzduchová neprůzvučnost | Číselná hodnota vzduchové neprůzvučnosti prvku/konstrukce uvedená v dB. | number | dB |  |  | x | x
ASR | ON | Okno | 00 |  | Správa a údržba | Revize poslední | Datum poslední provedené revize. | date | datum |  |  | x | x
ASR | ON | Okno | 00 |  | Správa a údržba | Interval údržby | Standardní interval údržby v měsících. | integer | celé číslo |  |  | x | x
ASR | ON | Okno | 00 |  | Správa a údržba | Konec revize | Datum konce platnosti revize. | date | datum |  |  | x | x
ASR | ON | Okno | 00 |  | Správa a údržba | Konec servisu | Doba platnosti servisu subjektu. | date | datum |  |  | x | x
ASR | ON | Okno | 00 |  | Správa a údržba | Konec záruky | Datum, kdy končí záruka. | date | datum |  |  | x | x
ASR | ON | Okno | 00 |  | Správa a údržba | Kvalifikace obsluhy | Popis požadované kvalifikace obsluhy zařízení. | string | TEXT |  |  | x | x
ASR | ON | Okno | 00 |  | Správa a údržba | Manuál | Odkaz na dokument Manuál výrobku, obsluha, servis. | url |  |  |  | x | x
ASR | ON | Okno | 00 |  | Správa a údržba | Náhradní díly | Soupis poskytnutých nebo požadovaných náhradních dílů při provozu. | string | TEXT |  |  | x | x
ASR | ON | Okno | 00 |  | Správa a údržba | Návrhová životnost | Doba životnosti do okamžiku celkové výměny / obnovy v měsících. | integer | celé číslo |  |  | x | x
ASR | ON | Okno | 00 |  | Správa a údržba | Návrhová životnost součásti | Doba životnosti součásti / komponentu do okamžiku celkové výměny / obnovy v měsících. | integer | celé číslo |  |  | x | x
ASR | ON | Okno | 00 |  | Správa a údržba | Pořizovací cena | Orientační cena za výměnu prvku v době pořízení, odvozeno z rozpočtu stavby. | money | Kč |  |  | x | x
ASR | ON | Okno | 00 |  | Správa a údržba | Poslední revize | Datum poslední provedené revize. | date | datum |  |  | x | x
ASR | ON | Okno | 00 |  | Správa a údržba | Poslední údržba | Datum naposledy provedené údržby, preventivní i mimořádné. | date | datum |  |  | x | x
ASR | ON | Okno | 00 |  | Správa a údržba | Interval revize | Běžný interval pro opakování revize, délka platnosti revize v měsících. | integer | celé číslo |  |  | x | x
ASR | ON | Okno | 00 |  | Správa a údržba | Prohlášení o shodě | Odkaz na PDF prohlášení o shodě. | url |  |  |  | x | x
ASR | ON | Okno | 00 |  | Správa a údržba | Provozní podmínky obecné | Popis obecných podmínek provozu zařízení. | string | TEXT |  |  | x | x
ASR | ON | Okno | 00 |  | Správa a údržba | Příslušenství | Popis příslušenství zařízení,co vše je pod prvkem evidováno. | string | TEXT |  |  | x | x
ASR | ON | Okno | 00 |  | Správa a údržba | Revize protokolární | Je pro prvek předepsaná protokolární revize? | url |  |  |  | x | x
ASR | ON | Okno | 00 |  | Správa a údržba | Revizní zpráva | Odkaz na dokument Revizní zprávy | number | l/h |  |  | x | x
ASR | ON | Okno | 00 |  | Správa a údržba | Technický list | Odkaz na technický list. | url | url |  |  | x | x
ASR | ON | Okno | 00 |  | Správa a údržba | Uvedení do provozu | Datum uvedení do provozu. | date | datum |  |  | x | x
ASR | ON | Okno | 00 |  | Správa a údržba | Záruka poskytovatel | Název firmy, která poskytuje záruku. | string | TEXT |  |  | x | x
ASR | ON | Okno | 00 |  | Správa a údržba | Záruka konec | Konec záruky. | date | datum |  |  | x | x
ASR | ON | Okno | 00 |  | Správa a údržba | Servis poskytovatel | Název subjektu, který provádí servis, v době záruky záruční servis. | string | TEXT |  |  | x | x
ASR | ON | Okno | 00 |  | Správa a údržba | Servis poskytovatel - platnost do | Doba platnosti servisu subjektu. | date | datum |  |  | x | x
ASR | ON | Okno | 00 |  | Správa a údržba | Údržba poslední | Datum poslední údržby (preventivní i mimořádné). | date | datum |  |  | x | x
ASR | ON | Okno | 00 |  | Správa a údržba | Údržba interval | Standartní interval údržby v počtu měsíců. | number | celé číslo |  |  | x | x
ASR | ON | Okno | 00 |  | Správa a údržba | Údržba plánovaná | Datum příští naplánované údržby. | date | datum |  |  | x | x
ASR | ON | Okno | 00 |  | Správa a údržba | Provozní podmínky klimatické | Popis rozsahu klimatických podmínek pro provoz zařízení. | string | TEXT |  |  | x | x
ASR | ON | Okno | 00 |  | Správa a údržba | Firma pro servis | [TEXT] subjekt, který provádí servis, v době záruky záruční servis | string | TEXT |  |  | x | x
ASR | ON | Okno | 00 |  | Technické informace | Doplněk okna | Jednoznačné kódové označení doplňku popisující např. mříž, fólii, atd. | string | TEXT |  |  | x | x
ASR | ON | Okno | 00 |  | Technické informace | Materiál rámu | Textový popis materiálu rámu. | string | TEXT | x | x | x | x
ASR | ON | Okno | 00 |  | Požární ochrana | Požární odolnost | Popisuje druh konstrukce (DP1, DP2, DP3), dobu požární odolnosti (15, 30, 45, …), mezní stav (R, E, I, W, …). | string | TEXT |  | x | x | x
ASR | ON | Okno | 00 |  | Technické informace | Větrání | Hodnota podříznutí křídla nebo použití provětrávací mřížky (rozměr: šířka x výška), umístění | string | TEXT |  |  | x | x
ASR | ON | Okno | 00 |  | Základní informace | Stavební objekt | Jednoznačné označení stavebního objektu, ve kterém se daný prvek nachází. | string | TEXT |  | x | x | x
ASR | DD | Dveře | 00 |  | Rozměry | Šířka | Číselná hodnota šířky prvku uvedená v mm. | number | mm | x | x | x | x
ASR | DD | Dveře | 00 |  | Rozměry | Výška | Číselná hodnota výšky prvku udávaná v mm. | number | mm | x | x | x | x
ASR | DD | Dveře | 00 |  | Základní informace | Podlaží | Informace o přiřazení prvku ke konkrétnímu podlaží. Nadzemní podlaží 1NP, 2NP, atd. Podzemní podlaží 1PP, 2PP, atd. Nadzemní podlaží 1NP, 2NP, atd. Podzemní podlaží 1PP, 2PP, atd. | string | TEXT |  | x | x | x
ASR | DD | Dveře | 00 |  | Technické informace | Dveřní zarážka | Textový popis dveřní zarážky. | string | TEXT |  |  | x | x
ASR | DD | Dveře | 00 |  | Technické informace | Samozavírač | Textový popis typu samozavírače. | string | TEXT |  |  | x | x
ASR | DD | Dveře | 00 |  | Technické informace | Karta | Je přístupová karta? | boolean | ANO/NE |  |  | x | x
ASR | DD | Dveře | 00 |  | Technické informace | Systém generálního klíče | Je napojen na systém generálního klíče? | boolean | ANO/NE |  |  | x | x
ASR | DD | Dveře | 00 |  | Technické informace | Vložka | Textový popis užité vložky. | string | TEXT |  |  | x | x
ASR | DD | Dveře | 00 |  | Technické informace | Zámek | Textový popis typu použitého zámku. | string | TEXT |  |  | x | x
ASR | DD | Dveře | 00 |  | Technické informace | Křídlo | Jednoznačná specifikace křídla a případná souvrství. | string | TEXT |  |  | x | x
ASR | DD | Dveře | 00 |  | Technické informace | Materiál kování | Jednoznačná specifikace materiálu kování | string | TEXT |  |  | x | x
ASR | DD | Dveře | 00 |  | Technické informace | Kování | Jednoznačné specifikace kování (např. kód, typ, popis, ...) | string | TEXT |  |  | x | x
ASR | DD | Dveře | 00 |  | Technické informace | Povrchová úprava zárubně | Jednoznačná specifikace povrchové úpravy. | string | TEXT |  | x | x | x
ASR | DD | Dveře | 00 |  | Technické informace | Zárubeň | Jednoznačná specifikace zárubně a případná souvrství | string | TEXT |  |  | x | x
ASR | DD | Dveře | 00 |  | Technické informace | Mechanická pevnost | Číselná hodnota třídy mechanické pevnost, tj. odolnost proti svěšení. | integer | celé číslo |  | x | x | x
ASR | DD | Dveře | 00 |  | Technické informace | Odolnost proti násilnému vniknutí | Textový popis třídy odolnosti proti násilnému vniktnutí. (sklo EN 356, okno EN 1627). | string | TEXT |  |  | x | x
ASR | DD | Dveře | 00 |  | Technické informace | Odolnost proti opakovanému otevírání a zavírání | Textový popis třídy odolnosti proti opakovanému otevírání a zavírání. | integer | celé číslo |  |  | x | x
ASR | DD | Dveře | 00 |  | Technické informace | Odolnost proti výbuchu | Textový popis třídy odolnosti proti výbuchu. Možné deklarovat 2 typy zkoušek. | string | TEXT |  |  | x | x
ASR | DD | Dveře | 00 |  | Technické informace | Odolnost proti průstřelu | Textový popis třídy odolnosti proti průstřelu. (skla EN 1063, okna EN 1522) | string | TEXT |  |  | x | x
ASR | DD | Dveře | 00 |  | Technické informace | Bezpečnostní odolnost | Bezpečnostní odolnost dle normy ČSN EN 1627 až ČSN EN 1630. | string | TEXT |  | x | x | x
ASR | DD | Dveře | 00 |  | Požární ochrana | Požární odolnost | Popisuje druh konstrukce (DP1, DP2, DP3), dobu požární odolnosti (15, 30, 45, …), mezní stav (R, E, I, W, …). | string | TEXT |  | x | x | x
ASR | DD | Dveře | 00 |  | Technické informace | Průvzdušnost | Číselná hodnota třídy průvzdušnosti (1-4). | integer | celé číslo |  |  | x | x
ASR | DD | Dveře | 00 |  | Technické informace | Světelný činitel prostupu | Číselná hodnota světelného činitele prostupu. | number | 0 až 1 |  |  | x | x
ASR | DD | Dveře | 00 |  | Technické informace | Součinitel prostupu tepla U | Číselná hodnota součinitele prostupu tepla uvedená v W/(m2.K) | number | W/m2.K |  | x | x | x
ASR | DD | Dveře | 00 |  | Technické informace | Vzduchová neprůzvučnost | Číselná hodnota vzduchové neprůzvučnosti prvku/konstrukce uvedená v dB. | number | dB |  |  | x | x
ASR | DD | Dveře | 00 |  | Technické informace | Funkce | [ANO/NE] Označuje zda je prvek vnější | boolean | ANO/NE |  | x | x | x
ASR | DD | Dveře | 00 |  | Technické informace | Připojení NN | Je připojení na rozvody NN? | boolean | ANO/NE |  | x | x | x
ASR | DD | Dveře | 00 |  | Technické informace | Připojení EZS | Je připojení rozvodů EZS? | boolean | ANO/NE |  | x | x | x
ASR | DD | Dveře | 00 |  | Technické informace | Připojení EPS | Je připojení rozvodů EPS? | boolean | ANO/NE |  | x | x | x
ASR | DD | Dveře | 00 |  | Technické informace | Připojení ACS | Je připojeno na poplašné zařízení? | boolean | ANO/NE |  | x | x | x
ASR | DD | Dveře | 00 |  | Technické informace | Připojení MaR | Je napojeni rozvodů na systém MaR? | boolean | ANO/NE |  | x | x | x
ASR | DD | Dveře | 00 |  | Správa a údržba | Číslo spotřebiče | Číselná identifikace jednotlivých spotřebičů pro účely revize (možné QR kódem). | integer | celé číslo |  |  | x | x
ASR | DD | Dveře | 00 |  | Správa a údržba | Revize poslední | Datum poslední provedené revize. | date | datum |  |  | x | x
ASR | DD | Dveře | 00 |  | Správa a údržba | Údržba plánovaná | Datum příští naplánované údržby. | date | datum |  |  | x | x
ASR | DD | Dveře | 00 |  | Správa a údržba | Údržba interval | Standartní interval údržby v počtu měsíců. | number | celé číslo |  |  | x | x
ASR | DD | Dveře | 00 |  | Správa a údržba | Údržba poslední | Datum poslední údržby (preventivní i mimořádné). | date | datum |  |  | x | x
ASR | DD | Dveře | 00 |  | Správa a údržba | Servis poskytovatel - platnost do | Doba platnosti servisu subjektu. | date | datum |  |  | x | x
ASR | DD | Dveře | 00 |  | Správa a údržba | Servis poskytovatel | Název subjektu, který provádí servis, v době záruky záruční servis. | string | TEXT |  |  | x | x
ASR | DD | Dveře | 00 |  | Správa a údržba | Záruka konec | Konec záruky. | date | datum |  |  | x | x
ASR | DD | Dveře | 00 |  | Správa a údržba | Záruka poskytovatel | Název firmy, která poskytuje záruku. | string | TEXT |  |  | x | x
ASR | DD | Dveře | 00 |  | Správa a údržba | Uvedení do provozu | Datum uvedení do provozu. | date | datum |  |  | x | x
ASR | DD | Dveře | 00 |  | Správa a údržba | Interval údržby | Standardní interval údržby v měsících. | integer | celé číslo |  |  | x | x
ASR | DD | Dveře | 00 |  | Správa a údržba | Konec revize | Datum konce platnosti revize. | date | datum |  |  | x | x
ASR | DD | Dveře | 00 |  | Správa a údržba | Konec servisu | Doba platnosti servisu subjektu. | date | datum |  |  | x | x
ASR | DD | Dveře | 00 |  | Správa a údržba | Konec záruky | Datum, kdy končí záruka. | date | datum |  |  | x | x
ASR | DD | Dveře | 00 |  | Správa a údržba | Kvalifikace obsluhy | Popis požadované kvalifikace obsluhy zařízení. | string | TEXT |  |  | x | x
ASR | DD | Dveře | 00 |  | Správa a údržba | Manuál | Odkaz na dokument Manuál výrobku, obsluha, servis. | url |  |  |  | x | x
ASR | DD | Dveře | 00 |  | Správa a údržba | Model | Konkrétní model instalovaného/předpokládaného výrobku. | string | TEXT |  |  | x | x
ASR | DD | Dveře | 00 |  | Správa a údržba | Náhradní díly | Soupis poskytnutých nebo požadovaných náhradních dílů při provozu. | string | TEXT |  |  | x | x
ASR | DD | Dveře | 00 |  | Správa a údržba | Návrhová životnost | Doba životnosti do okamžiku celkové výměny / obnovy v měsících. | integer | celé číslo |  |  | x | x
ASR | DD | Dveře | 00 |  | Správa a údržba | Návrhová životnost součásti | Doba životnosti součásti / komponentu do okamžiku celkové výměny / obnovy v měsících. | integer | celé číslo |  |  | x | x
ASR | DD | Dveře | 00 |  | Správa a údržba | Pořizovací cena | Orientační cena za výměnu prvku v době pořízení, odvozeno z rozpočtu stavby. | money | Kč |  |  | x | x
ASR | DD | Dveře | 00 |  | Správa a údržba | Interval revize | Běžný interval pro opakování revize, délka platnosti revize v měsících. | integer | celé číslo |  |  | x | x
ASR | DD | Dveře | 00 |  | Správa a údržba | Poslední revize | Datum poslední provedené revize. | date | datum |  |  | x | x
ASR | DD | Dveře | 00 |  | Správa a údržba | Prohlášení o shodě | Odkaz na PDF prohlášení o shodě. | url |  |  |  | x | x
ASR | DD | Dveře | 00 |  | Správa a údržba | Provozní podmínky klimatické | Popis rozsahu klimatických podmínek pro provoz zařízení. | string | TEXT |  |  | x | x
ASR | DD | Dveře | 00 |  | Správa a údržba | Provozní podmínky obecné | Popis obecných podmínek provozu zařízení. | string | TEXT |  |  | x | x
ASR | DD | Dveře | 00 |  | Správa a údržba | Příslušenství | Popis příslušenství zařízení,co vše je pod prvkem evidováno. | string | TEXT |  |  | x | x
ASR | DD | Dveře | 00 |  | Správa a údržba | Revize protokolární | Je pro prvek předepsaná protokolární revize? | url |  |  |  | x | x
ASR | DD | Dveře | 00 |  | Správa a údržba | Revizní zpráva | Odkaz na dokument Revizní zprávy | number | l/h |  |  | x | x
ASR | DD | Dveře | 00 |  | Správa a údržba | Technický list | Odkaz na technický list. | url | url |  |  | x | x
ASR | DD | Dveře | 00 |  | Správa a údržba | Poslední údržba | Datum naposledy provedené údržby, preventivní i mimořádné. | date | datum |  |  | x | x
ASR | DD | Dveře | 00 |  | Správa a údržba | Firma pro servis | [TEXT] subjekt, který provádí servis, v době záruky záruční servis | string | TEXT |  |  | x | x
ASR | DD | Dveře | 00 |  | Technické informace | Doplněk dveří | Např. okopový plech, padací prahová lišta, kukátko (co není definováno samostatným parametrem) | string | TEXT |  |  | x | x
ASR | DD | Dveře | 00 |  | Technické informace | Falcování | Udává typ hrany křídla (falcované, bezfalcové apod.) | string |  |  | x | x | x
ASR | DD | Dveře | 00 |  | Technické informace | Materiál zárubně | Jednoznačná specifikace materiálu zárubně | string | TEXT | x | x | x | x
ASR | DD | Dveře | 00 |  | Technické informace | Materiál křídla | Jednoznačná specifikace materiálu křídla | string | TEXT | x | x | x | x
ASR | DD | Dveře | 00 |  | Technické informace | Materiál prahu | Jednoznačná specifikace materiálu prahu | string | TEXT |  |  | x | x
ASR | DD | Dveře | 00 |  | Technické informace | Povrchová úprava křídla | Jednoznačná specifikace povrchové úpravy křídla | string | TEXT |  | x | x | x
ASR | DD | Dveře | 00 |  | Technické informace | Větrání | Hodnota podříznutí křídla nebo použití provětrávací mřížky (rozměr: šířka x výška), umístění | string | TEXT |  |  | x | x
ASR | DD | Dveře | 00 |  | Technické informace | Počet křídel | Číselná hodnota počtu křídel dveří. | number | celé číslo |  | x | x | x
ASR | DD | Dveře | 00 |  | Technické informace | Zasklení | Textový popis materiálu skla. | string | TEXT |  |  | x | x
ASR | DD | Dveře | 00 |  | Technické informace | Šířka zasklení křídla | Číselná hodnota šířky zasklení uvedená v mm. | number | mm |  |  | x | x
ASR | DD | Dveře | 00 |  | Technické informace | Výška zasklení křídla | Číselná hodnota výšky zasklení uvedená v mm. | number | mm |  |  | x | x
ASR | DD | Dveře | 00 |  | Rozměry | Šířka aktivního křídla | Číselná hodnota šířky aktivního křídla prvku uvedená v mm. | number | mm | x | x | x | x
ASR | DD | Dveře | 00 |  | Technické informace | Šířka zárubně | Číselná hodnota šířky zárubně udávaná v mm. | number | mm |  |  | x | x
ASR | DD | Dveře | 00 |  | Technické informace | Způsob kotvení | Definuje jakým způsobem je prvek kotven. | string | TEXT |  |  | x | x
ASR | DD | Dveře | 00 |  | Technické informace | Závěsy dveří | Udává typ závěsů dveří (skryté, standardní apod.) | string | TEXT |  |  | x | x
ASR | DD | Dveře | 00 |  | Základní informace | Stavební objekt | Jednoznačné označení stavebního objektu, ve kterém se daný prvek nachází. | string | TEXT |  | x | x | x
ASR | MI | Místnost | 00 |  | Základní informace | Číslo místnosti | Unikátní číslo místnosti. | string | TEXT |  | x | x | x
ASR | MI | Místnost | 00 |  | Základní informace | Název | Název. | string | TEXT |  | x | x | x
ASR | MI | Místnost | 00 |  | Rozměry | Plocha | Číselná hodnota plochy jedné strany prvku. | number | m2 | x | x | x | x
ASR | MI | Místnost | 00 |  | Rozměry | Výška | Číselná hodnota výšky prvku udávaná v mm. | number | mm | x | x | x | x
ASR | MI | Místnost | 00 |  | Rozměry | Obvod | [m] Číselná hodnota obvodu prvku udávaná v m | number | m | x | x | x | x
ASR | MI | Místnost | 00 |  | Základní informace | Podlaží | Informace o přiřazení prvku ke konkrétnímu podlaží. Nadzemní podlaží 1NP, 2NP, atd. Podzemní podlaží 1PP, 2PP, atd. Nadzemní podlaží 1NP, 2NP, atd. Podzemní podlaží 1PP, 2PP, atd. | string | TEXT |  | x | x | x
ASR | MI | Místnost | 00 |  | Technické informace | Obsazenost místnosti | Předpokládaný počet lidí a čas využívání místnosti | string | TEXT |  |  | x | x
ASR | MI | Místnost | 00 |  | Technické informace | Výměna vzduchu pro chlazení | The air flowrate required during the peak cooling conditions. | number | m3/s |  |  | x | x
ASR | MI | Místnost | 00 |  | Ostatní | Výměna vzduchu pro topení | [m3/s] The air flowrate required during the peak heating conditions, but could also be determined by minimum ventilation requirement or minimum air change requirements. | number | m3/s |  |  | x | x
ASR | MI | Místnost | 00 |  | Technické informace | Předpokládané topení | The total amount of heat or energy lost by the space at the time of the space's peak heating conditions | number | W |  |  | x | x
ASR | MI | Místnost | 00 |  | Technické informace | Předpokládané chlazení | Předpokládané chlazení. | number | W |  |  | x | x
ASR | MI | Místnost | 00 |  | Technické informace | Výměna vzduchu | The total design supply air flowrate required for the system for either heating or cooling conditions, whichever is greater. | number | m3/s |  |  | x | x
ASR | MI | Místnost | 00 |  | Technické informace | Osvětlení | Popis osvětlení. | string | TEXT |  |  | x | x
ASR | MI | Místnost | 00 |  | Technické informace | Typ osvětlení | Typ osvětlení. | string | TEXT |  |  | x | x
ASR | MI | Místnost | 00 |  | Technické informace | Pocitové teplo | Pocitové teplo. | string | TEXT |  |  | x | x
ASR | MI | Místnost | 00 |  | Základní informace | Kapacita osob | Technicky maximální kapacita (např dle návrhu VZT a CHL). | integer | celé číslo |  | x | x | x
ASR | MI | Místnost | 00 |  | Technické informace | Teplota vytápění návrhová | Projektovaná hodnota teploty pro vytápění. | number | °C |  |  | x | x
ASR | MI | Místnost | 00 |  | Technické informace | Teplota chlazení návrhová | Projektovaná hodnota teploty pro chlazení | number | °C |  |  | x | x
ASR | MI | Místnost | 00 |  | Technické informace | Množství vzduchu návrhové | Návrhové množství potřebného vzduchu. | number | m3/s |  | x | x | x
ASR | MI | Místnost | 00 |  | Požární ochrana | PÚ pn | Nahodilé požární zatížení (průměrné) vyjádřené přepočtem kg dřeva na m2 půdorysné plochy (kg·m–2) v posuzovaném požárním úseku. | number | číslo |  | x | x | x
ASR | MI | Místnost | 00 |  | Požární ochrana | PÚ an | Nahodilé požární zatížení (průměrné) vyjádřené přepočtem kg dřeva na m2 půdorysné plochy (kg·m–2) v posuzovaném požárním úseku. | string | TEXT |  | x | x | x
ASR | MI | Místnost | 00 |  | Požární ochrana | Počet evakuovaných osob | Počet evakuovaných osob | integer | celé číslo |  | x | x | x
ASR | MI | Místnost | 00 |  | Základní informace | Stavební objekt | Jednoznačné označení stavebního objektu, ve kterém se daný prvek nachází. | string | TEXT |  | x | x | x
ASR | ZA | Zóna | 00 |  | Základní informace | Název | Název. | string | TEXT |  | x | x | x
ASR | ZA | Zóna | 00 |  | Základní informace | Stavební objekt | Jednoznačné označení stavebního objektu, ve kterém se daný prvek nachází. | string | TEXT |  | x | x | x
ASR | IT | Tepelná izolace | 01 | EPS | Rozměry | Plocha | Číselná hodnota plochy jedné strany prvku. | number | m2 | x | x | x | x
ASR | IT | Tepelná izolace | 01 | EPS | Rozměry | Tloušťka | Číselná hodnota tloušťky prvku udávaná v mm | number | mm |  | x | x | x
ASR | IT | Tepelná izolace | 01 | EPS | Požární ochrana | Požární odolnost | Popisuje druh konstrukce (DP1, DP2, DP3), dobu požární odolnosti (15, 30, 45, …), mezní stav (R, E, I, W, …). | string | TEXT |  | x | x | x
ASR | IT | Tepelná izolace | 01 | EPS | Technické informace | Součinitel prostupu tepla U | Číselná hodnota součinitele prostupu tepla uvedená v W/(m2.K) | number | W/m2.K |  | x | x | x
ASR | IT | Tepelná izolace | 01 | EPS | Technické informace | Součinitel difúzního odporu | Hodnota difusního odporu daného prvku/materiálu. | number | m/s |  | x | x | x
ASR | IT | Tepelná izolace | 01 | EPS | Technické informace | Systém kotvení | Textový popis systému kotvení střechy. | string | TEXT |  |  | x | x
ASR | IT | Tepelná izolace | 01 | EPS | Technické informace | Povrch 1 | Jednoznačné kódové označení líce povrchu prvku. | string | TEXT |  | x | x | x
ASR | IT | Tepelná izolace | 01 | EPS | Technické informace | Způsob spojení vrstev | Způsob spojení vrstev pro hydroizolace a tepelné izolace - natavení (plnoplošné, bodové), samolepící, kotvení, položení atd. | string | TEXT |  |  | x | x
ASR | IT | Tepelná izolace | 01 | EPS | Základní informace | Stavební objekt | Jednoznačné označení stavebního objektu, ve kterém se daný prvek nachází. | string | TEXT |  | x | x | x
ASR | IT | Tepelná izolace | 02 | XPS | Rozměry | Plocha | Číselná hodnota plochy jedné strany prvku. | number | m2 | x | x | x | x
ASR | IT | Tepelná izolace | 02 | XPS | Rozměry | Tloušťka | Číselná hodnota tloušťky prvku udávaná v mm | number | mm |  | x | x | x
ASR | IT | Tepelná izolace | 02 | XPS | Požární ochrana | Požární odolnost | Popisuje druh konstrukce (DP1, DP2, DP3), dobu požární odolnosti (15, 30, 45, …), mezní stav (R, E, I, W, …). | string | TEXT |  | x | x | x
ASR | IT | Tepelná izolace | 02 | XPS | Technické informace | Součinitel prostupu tepla U | Číselná hodnota součinitele prostupu tepla uvedená v W/(m2.K) | number | W/m2.K |  | x | x | x
ASR | IT | Tepelná izolace | 02 | XPS | Technické informace | Součinitel difúzního odporu | Hodnota difusního odporu daného prvku/materiálu. | number | m/s |  | x | x | x
ASR | IT | Tepelná izolace | 02 | XPS | Technické informace | Systém kotvení | Textový popis systému kotvení střechy. | string | TEXT |  |  | x | x
ASR | IT | Tepelná izolace | 02 | XPS | Technické informace | Povrch 1 | Jednoznačné kódové označení líce povrchu prvku. | string | TEXT |  | x | x | x
ASR | IT | Tepelná izolace | 02 | XPS | Technické informace | Způsob spojení vrstev | Způsob spojení vrstev pro hydroizolace a tepelné izolace - natavení (plnoplošné, bodové), samolepící, kotvení, položení atd. | string | TEXT |  |  | x | x
ASR | IT | Tepelná izolace | 02 | XPS | Základní informace | Stavební objekt | Jednoznačné označení stavebního objektu, ve kterém se daný prvek nachází. | string | TEXT |  | x | x | x
ASR | IT | Tepelná izolace | 03 | Vysokopevnostní polystyren | Rozměry | Plocha | Číselná hodnota plochy jedné strany prvku. | number | m2 | x | x | x | x
ASR | IT | Tepelná izolace | 03 | Vysokopevnostní polystyren | Rozměry | Tloušťka | Číselná hodnota tloušťky prvku udávaná v mm | number | mm |  | x | x | x
ASR | IT | Tepelná izolace | 03 | Vysokopevnostní polystyren | Požární ochrana | Požární odolnost | Popisuje druh konstrukce (DP1, DP2, DP3), dobu požární odolnosti (15, 30, 45, …), mezní stav (R, E, I, W, …). | string | TEXT |  | x | x | x
ASR | IT | Tepelná izolace | 03 | Vysokopevnostní polystyren | Technické informace | Součinitel prostupu tepla U | Číselná hodnota součinitele prostupu tepla uvedená v W/(m2.K) | number | W/m2.K |  | x | x | x
ASR | IT | Tepelná izolace | 03 | Vysokopevnostní polystyren | Technické informace | Součinitel difúzního odporu | Hodnota difusního odporu daného prvku/materiálu. | number | m/s |  | x | x | x
ASR | IT | Tepelná izolace | 03 | Vysokopevnostní polystyren | Technické informace | Systém kotvení | Textový popis systému kotvení střechy. | string | TEXT |  |  | x | x
ASR | IT | Tepelná izolace | 03 | Vysokopevnostní polystyren | Technické informace | Povrch 1 | Jednoznačné kódové označení líce povrchu prvku. | string | TEXT |  | x | x | x
ASR | IT | Tepelná izolace | 03 | Vysokopevnostní polystyren | Technické informace | Způsob spojení vrstev | Způsob spojení vrstev pro hydroizolace a tepelné izolace - natavení (plnoplošné, bodové), samolepící, kotvení, položení atd. | string | TEXT |  |  | x | x
ASR | IT | Tepelná izolace | 03 | Vysokopevnostní polystyren | Základní informace | Stavební objekt | Jednoznačné označení stavebního objektu, ve kterém se daný prvek nachází. | string | TEXT |  | x | x | x
ASR | IT | Tepelná izolace | 04 | PUR | Rozměry | Plocha | Číselná hodnota plochy jedné strany prvku. | number | m2 | x | x | x | x
ASR | IT | Tepelná izolace | 04 | PUR | Rozměry | Tloušťka | Číselná hodnota tloušťky prvku udávaná v mm | number | mm |  | x | x | x
ASR | IT | Tepelná izolace | 04 | PUR | Požární ochrana | Požární odolnost | Popisuje druh konstrukce (DP1, DP2, DP3), dobu požární odolnosti (15, 30, 45, …), mezní stav (R, E, I, W, …). | string | TEXT |  | x | x | x
ASR | IT | Tepelná izolace | 04 | PUR | Technické informace | Součinitel prostupu tepla U | Číselná hodnota součinitele prostupu tepla uvedená v W/(m2.K) | number | W/m2.K |  | x | x | x
ASR | IT | Tepelná izolace | 04 | PUR | Technické informace | Součinitel difúzního odporu | Hodnota difusního odporu daného prvku/materiálu. | number | m/s |  | x | x | x
ASR | IT | Tepelná izolace | 04 | PUR | Technické informace | Systém kotvení | Textový popis systému kotvení střechy. | string | TEXT |  |  | x | x
ASR | IT | Tepelná izolace | 04 | PUR | Technické informace | Povrch 1 | Jednoznačné kódové označení líce povrchu prvku. | string | TEXT |  | x | x | x
ASR | IT | Tepelná izolace | 04 | PUR | Technické informace | Způsob spojení vrstev | Způsob spojení vrstev pro hydroizolace a tepelné izolace - natavení (plnoplošné, bodové), samolepící, kotvení, položení atd. | string | TEXT |  |  | x | x
ASR | IT | Tepelná izolace | 04 | PUR | Základní informace | Stavební objekt | Jednoznačné označení stavebního objektu, ve kterém se daný prvek nachází. | string | TEXT |  | x | x | x
ASR | IT | Tepelná izolace | 05 | PIR | Rozměry | Plocha | Číselná hodnota plochy jedné strany prvku. | number | m2 | x | x | x | x
ASR | IT | Tepelná izolace | 05 | PIR | Rozměry | Tloušťka | Číselná hodnota tloušťky prvku udávaná v mm | number | mm |  | x | x | x
ASR | IT | Tepelná izolace | 05 | PIR | Požární ochrana | Požární odolnost | Popisuje druh konstrukce (DP1, DP2, DP3), dobu požární odolnosti (15, 30, 45, …), mezní stav (R, E, I, W, …). | string | TEXT |  | x | x | x
ASR | IT | Tepelná izolace | 05 | PIR | Technické informace | Součinitel prostupu tepla U | Číselná hodnota součinitele prostupu tepla uvedená v W/(m2.K) | number | W/m2.K |  | x | x | x
ASR | IT | Tepelná izolace | 05 | PIR | Technické informace | Součinitel difúzního odporu | Hodnota difusního odporu daného prvku/materiálu. | number | m/s |  | x | x | x
ASR | IT | Tepelná izolace | 05 | PIR | Technické informace | Systém kotvení | Textový popis systému kotvení střechy. | string | TEXT |  |  | x | x
ASR | IT | Tepelná izolace | 05 | PIR | Technické informace | Povrch 1 | Jednoznačné kódové označení líce povrchu prvku. | string | TEXT |  | x | x | x
ASR | IT | Tepelná izolace | 05 | PIR | Technické informace | Způsob spojení vrstev | Způsob spojení vrstev pro hydroizolace a tepelné izolace - natavení (plnoplošné, bodové), samolepící, kotvení, položení atd. | string | TEXT |  |  | x | x
ASR | IT | Tepelná izolace | 05 | PIR | Základní informace | Stavební objekt | Jednoznačné označení stavebního objektu, ve kterém se daný prvek nachází. | string | TEXT |  | x | x | x
ASR | IT | Tepelná izolace | 06 | Minerální vata | Rozměry | Plocha | Číselná hodnota plochy jedné strany prvku. | number | m2 | x | x | x | x
ASR | IT | Tepelná izolace | 06 | Minerální vata | Rozměry | Tloušťka | Číselná hodnota tloušťky prvku udávaná v mm | number | mm |  | x | x | x
ASR | IT | Tepelná izolace | 06 | Minerální vata | Požární ochrana | Požární odolnost | Popisuje druh konstrukce (DP1, DP2, DP3), dobu požární odolnosti (15, 30, 45, …), mezní stav (R, E, I, W, …). | string | TEXT |  | x | x | x
ASR | IT | Tepelná izolace | 06 | Minerální vata | Technické informace | Součinitel prostupu tepla U | Číselná hodnota součinitele prostupu tepla uvedená v W/(m2.K) | number | W/m2.K |  | x | x | x
ASR | IT | Tepelná izolace | 06 | Minerální vata | Technické informace | Součinitel difúzního odporu | Hodnota difusního odporu daného prvku/materiálu. | number | m/s |  | x | x | x
ASR | IT | Tepelná izolace | 06 | Minerální vata | Technické informace | Systém kotvení | Textový popis systému kotvení střechy. | string | TEXT |  |  | x | x
ASR | IT | Tepelná izolace | 06 | Minerální vata | Technické informace | Povrch 1 | Jednoznačné kódové označení líce povrchu prvku. | string | TEXT |  | x | x | x
ASR | IT | Tepelná izolace | 06 | Minerální vata | Technické informace | Způsob spojení vrstev | Způsob spojení vrstev pro hydroizolace a tepelné izolace - natavení (plnoplošné, bodové), samolepící, kotvení, položení atd. | string | TEXT |  |  | x | x
ASR | IT | Tepelná izolace | 06 | Minerální vata | Základní informace | Stavební objekt | Jednoznačné označení stavebního objektu, ve kterém se daný prvek nachází. | string | TEXT |  | x | x | x
ASR | IT | Tepelná izolace | 07 | Minerální vlna | Rozměry | Plocha | Číselná hodnota plochy jedné strany prvku. | number | m2 | x | x | x | x
ASR | IT | Tepelná izolace | 07 | Minerální vlna | Rozměry | Tloušťka | Číselná hodnota tloušťky prvku udávaná v mm | number | mm |  | x | x | x
ASR | IT | Tepelná izolace | 07 | Minerální vlna | Požární ochrana | Požární odolnost | Popisuje druh konstrukce (DP1, DP2, DP3), dobu požární odolnosti (15, 30, 45, …), mezní stav (R, E, I, W, …). | string | TEXT |  | x | x | x
ASR | IT | Tepelná izolace | 07 | Minerální vlna | Technické informace | Součinitel prostupu tepla U | Číselná hodnota součinitele prostupu tepla uvedená v W/(m2.K) | number | W/m2.K |  | x | x | x
ASR | IT | Tepelná izolace | 07 | Minerální vlna | Technické informace | Součinitel difúzního odporu | Hodnota difusního odporu daného prvku/materiálu. | number | m/s |  | x | x | x
ASR | IT | Tepelná izolace | 07 | Minerální vlna | Technické informace | Systém kotvení | Textový popis systému kotvení střechy. | string | TEXT |  |  | x | x
ASR | IT | Tepelná izolace | 07 | Minerální vlna | Technické informace | Povrch 1 | Jednoznačné kódové označení líce povrchu prvku. | string | TEXT |  | x | x | x
ASR | IT | Tepelná izolace | 07 | Minerální vlna | Technické informace | Způsob spojení vrstev | Způsob spojení vrstev pro hydroizolace a tepelné izolace - natavení (plnoplošné, bodové), samolepící, kotvení, položení atd. | string | TEXT |  |  | x | x
ASR | IT | Tepelná izolace | 07 | Minerální vlna | Základní informace | Stavební objekt | Jednoznačné označení stavebního objektu, ve kterém se daný prvek nachází. | string | TEXT |  | x | x | x
ASR | IT | Tepelná izolace | 08 | Pěnové sklo | Rozměry | Plocha | Číselná hodnota plochy jedné strany prvku. | number | m2 | x | x | x | x
ASR | IT | Tepelná izolace | 08 | Pěnové sklo | Rozměry | Tloušťka | Číselná hodnota tloušťky prvku udávaná v mm | number | mm |  | x | x | x
ASR | IT | Tepelná izolace | 08 | Pěnové sklo | Požární ochrana | Požární odolnost | Popisuje druh konstrukce (DP1, DP2, DP3), dobu požární odolnosti (15, 30, 45, …), mezní stav (R, E, I, W, …). | string | TEXT |  | x | x | x
ASR | IT | Tepelná izolace | 08 | Pěnové sklo | Technické informace | Součinitel prostupu tepla U | Číselná hodnota součinitele prostupu tepla uvedená v W/(m2.K) | number | W/m2.K |  | x | x | x
ASR | IT | Tepelná izolace | 08 | Pěnové sklo | Technické informace | Součinitel difúzního odporu | Hodnota difusního odporu daného prvku/materiálu. | number | m/s |  | x | x | x
ASR | IT | Tepelná izolace | 08 | Pěnové sklo | Technické informace | Systém kotvení | Textový popis systému kotvení střechy. | string | TEXT |  |  | x | x
ASR | IT | Tepelná izolace | 08 | Pěnové sklo | Technické informace | Povrch 1 | Jednoznačné kódové označení líce povrchu prvku. | string | TEXT |  | x | x | x
ASR | IT | Tepelná izolace | 08 | Pěnové sklo | Technické informace | Způsob spojení vrstev | Způsob spojení vrstev pro hydroizolace a tepelné izolace - natavení (plnoplošné, bodové), samolepící, kotvení, položení atd. | string | TEXT |  |  | x | x
ASR | IT | Tepelná izolace | 08 | Pěnové sklo | Základní informace | Stavební objekt | Jednoznačné označení stavebního objektu, ve kterém se daný prvek nachází. | string | TEXT |  | x | x | x
ASR | IH | Hydroizolace | 01 | Asfaltová | Technické informace | Typ spojení | Popis typu spojení. | string | TEXT |  |  | x
ASR | IH | Hydroizolace | 01 | Asfaltová | Rozměry | Tloušťka | Číselná hodnota tloušťky prvku udávaná v mm | number | mm |  | x | x
ASR | IH | Hydroizolace | 01 | Asfaltová | Technické informace | Způsob spojení vrstev | Způsob spojení vrstev pro hydroizolace a tepelné izolace - natavení (plnoplošné, bodové), samolepící, kotvení, položení atd. | string | TEXT |  |  | x
ASR | IH | Hydroizolace | 01 | Asfaltová | Základní informace | Stavební objekt | Jednoznačné označení stavebního objektu, ve kterém se daný prvek nachází. | string | TEXT |  | x | x
ASR | IH | Hydroizolace | 02 | Plastová | Technické informace | Typ spojení | Popis typu spojení. | string | TEXT |  |  | x
ASR | IH | Hydroizolace | 02 | Plastová | Rozměry | Tloušťka | Číselná hodnota tloušťky prvku udávaná v mm | number | mm |  | x | x
ASR | IH | Hydroizolace | 02 | Plastová | Technické informace | Způsob spojení vrstev | Způsob spojení vrstev pro hydroizolace a tepelné izolace - natavení (plnoplošné, bodové), samolepící, kotvení, položení atd. | string | TEXT |  |  | x
ASR | IH | Hydroizolace | 02 | Plastová | Základní informace | Stavební objekt | Jednoznačné označení stavebního objektu, ve kterém se daný prvek nachází. | string | TEXT |  | x | x
ASR | IH | Hydroizolace | 03 | Epoxidová | Technické informace | Typ spojení | Popis typu spojení. | string | TEXT |  |  | x
ASR | IH | Hydroizolace | 03 | Epoxidová | Rozměry | Tloušťka | Číselná hodnota tloušťky prvku udávaná v mm | number | mm |  | x | x
ASR | IH | Hydroizolace | 03 | Epoxidová | Technické informace | Způsob spojení vrstev | Způsob spojení vrstev pro hydroizolace a tepelné izolace - natavení (plnoplošné, bodové), samolepící, kotvení, položení atd. | string | TEXT |  |  | x
ASR | IH | Hydroizolace | 03 | Epoxidová | Základní informace | Stavební objekt | Jednoznačné označení stavebního objektu, ve kterém se daný prvek nachází. | string | TEXT |  | x | x
ASR | IH | Hydroizolace | 04 | Polyuretanová | Technické informace | Typ spojení | Popis typu spojení. | string | TEXT |  |  | x
ASR | IH | Hydroizolace | 04 | Polyuretanová | Rozměry | Tloušťka | Číselná hodnota tloušťky prvku udávaná v mm | number | mm |  | x | x
ASR | IH | Hydroizolace | 04 | Polyuretanová | Technické informace | Způsob spojení vrstev | Způsob spojení vrstev pro hydroizolace a tepelné izolace - natavení (plnoplošné, bodové), samolepící, kotvení, položení atd. | string | TEXT |  |  | x
ASR | IH | Hydroizolace | 04 | Polyuretanová | Základní informace | Stavební objekt | Jednoznačné označení stavebního objektu, ve kterém se daný prvek nachází. | string | TEXT |  | x | x
ASR | IH | Hydroizolace | 05 | Silikátová | Technické informace | Typ spojení | Popis typu spojení. | string | TEXT |  |  | x
ASR | IH | Hydroizolace | 05 | Silikátová | Rozměry | Tloušťka | Číselná hodnota tloušťky prvku udávaná v mm | number | mm |  | x | x
ASR | IH | Hydroizolace | 05 | Silikátová | Technické informace | Způsob spojení vrstev | Způsob spojení vrstev pro hydroizolace a tepelné izolace - natavení (plnoplošné, bodové), samolepící, kotvení, položení atd. | string | TEXT |  |  | x
ASR | IH | Hydroizolace | 05 | Silikátová | Základní informace | Stavební objekt | Jednoznačné označení stavebního objektu, ve kterém se daný prvek nachází. | string | TEXT |  | x | x
ASR | IH | Hydroizolace | 06 | Pryžová | Technické informace | Typ spojení | Popis typu spojení. | string | TEXT |  |  | x
ASR | IH | Hydroizolace | 06 | Pryžová | Rozměry | Tloušťka | Číselná hodnota tloušťky prvku udávaná v mm | number | mm |  | x | x
ASR | IH | Hydroizolace | 06 | Pryžová | Technické informace | Způsob spojení vrstev | Způsob spojení vrstev pro hydroizolace a tepelné izolace - natavení (plnoplošné, bodové), samolepící, kotvení, položení atd. | string | TEXT |  |  | x
ASR | IH | Hydroizolace | 06 | Pryžová | Základní informace | Stavební objekt | Jednoznačné označení stavebního objektu, ve kterém se daný prvek nachází. | string | TEXT |  | x | x
ASR | IA | Akustická izolace | 01 | Dřevěná | Rozměry | Plocha | Číselná hodnota plochy jedné strany prvku. | number | m2 | x | x | x
ASR | IA | Akustická izolace | 01 | Dřevěná | Rozměry | Tloušťka | Číselná hodnota tloušťky prvku udávaná v mm | number | mm |  | x | x
ASR | IA | Akustická izolace | 01 | Dřevěná | Požární ochrana | Požární odolnost | Popisuje druh konstrukce (DP1, DP2, DP3), dobu požární odolnosti (15, 30, 45, …), mezní stav (R, E, I, W, …). | string | TEXT |  | x | x
ASR | IA | Akustická izolace | 01 | Dřevěná | Technické informace | Systém kotvení | Textový popis systému kotvení střechy. | string | TEXT |  |  | x
ASR | IA | Akustická izolace | 01 | Dřevěná | Technické informace | Vážená stavební neprůzvučnost | Číselná hodnota vážené stavební neprůzvučnosti prvku uvedená v dB. | number | dB |  | x | x
ASR | IA | Akustická izolace | 01 | Dřevěná | Technické informace | Povrch 1 | Jednoznačné kódové označení líce povrchu prvku. | string | TEXT |  | x | x
ASR | IA | Akustická izolace | 01 | Dřevěná | Základní informace | Stavební objekt | Jednoznačné označení stavebního objektu, ve kterém se daný prvek nachází. | string | TEXT |  | x | x
ASR | IA | Akustická izolace | 02 | Minerální | Rozměry | Plocha | Číselná hodnota plochy jedné strany prvku. | number | m2 | x | x | x
ASR | IA | Akustická izolace | 02 | Minerální | Rozměry | Tloušťka | Číselná hodnota tloušťky prvku udávaná v mm | number | mm |  | x | x
ASR | IA | Akustická izolace | 02 | Minerální | Požární ochrana | Požární odolnost | Popisuje druh konstrukce (DP1, DP2, DP3), dobu požární odolnosti (15, 30, 45, …), mezní stav (R, E, I, W, …). | string | TEXT |  | x | x
ASR | IA | Akustická izolace | 02 | Minerální | Technické informace | Systém kotvení | Textový popis systému kotvení střechy. | string | TEXT |  |  | x
ASR | IA | Akustická izolace | 02 | Minerální | Technické informace | Vážená stavební neprůzvučnost | Číselná hodnota vážené stavební neprůzvučnosti prvku uvedená v dB. | number | dB |  | x | x
ASR | IA | Akustická izolace | 02 | Minerální | Technické informace | Povrch 1 | Jednoznačné kódové označení líce povrchu prvku. | string | TEXT |  | x | x
ASR | IA | Akustická izolace | 02 | Minerální | Základní informace | Stavební objekt | Jednoznačné označení stavebního objektu, ve kterém se daný prvek nachází. | string | TEXT |  | x | x
ASR | IA | Akustická izolace | 03 | PUR | Rozměry | Plocha | Číselná hodnota plochy jedné strany prvku. | number | m2 | x | x | x
ASR | IA | Akustická izolace | 03 | PUR | Rozměry | Tloušťka | Číselná hodnota tloušťky prvku udávaná v mm | number | mm |  | x | x
ASR | IA | Akustická izolace | 03 | PUR | Požární ochrana | Požární odolnost | Popisuje druh konstrukce (DP1, DP2, DP3), dobu požární odolnosti (15, 30, 45, …), mezní stav (R, E, I, W, …). | string | TEXT |  | x | x
ASR | IA | Akustická izolace | 03 | PUR | Technické informace | Systém kotvení | Textový popis systému kotvení střechy. | string | TEXT |  |  | x
ASR | IA | Akustická izolace | 03 | PUR | Technické informace | Vážená stavební neprůzvučnost | Číselná hodnota vážené stavební neprůzvučnosti prvku uvedená v dB. | number | dB |  | x | x
ASR | IA | Akustická izolace | 03 | PUR | Technické informace | Povrch 1 | Jednoznačné kódové označení líce povrchu prvku. | string | TEXT |  | x | x
ASR | IA | Akustická izolace | 03 | PUR | Základní informace | Stavební objekt | Jednoznačné označení stavebního objektu, ve kterém se daný prvek nachází. | string | TEXT |  | x | x
ASR | IA | Akustická izolace | 04 | Akustický molitan | Rozměry | Plocha | Číselná hodnota plochy jedné strany prvku. | number | m2 | x | x | x
ASR | IA | Akustická izolace | 04 | Akustický molitan | Rozměry | Tloušťka | Číselná hodnota tloušťky prvku udávaná v mm | number | mm |  | x | x
ASR | IA | Akustická izolace | 04 | Akustický molitan | Požární ochrana | Požární odolnost | Popisuje druh konstrukce (DP1, DP2, DP3), dobu požární odolnosti (15, 30, 45, …), mezní stav (R, E, I, W, …). | string | TEXT |  | x | x
ASR | IA | Akustická izolace | 04 | Akustický molitan | Technické informace | Systém kotvení | Textový popis systému kotvení střechy. | string | TEXT |  |  | x
ASR | IA | Akustická izolace | 04 | Akustický molitan | Technické informace | Vážená stavební neprůzvučnost | Číselná hodnota vážené stavební neprůzvučnosti prvku uvedená v dB. | number | dB |  | x | x
ASR | IA | Akustická izolace | 04 | Akustický molitan | Technické informace | Povrch 1 | Jednoznačné kódové označení líce povrchu prvku. | string | TEXT |  | x | x
ASR | IA | Akustická izolace | 04 | Akustický molitan | Základní informace | Stavební objekt | Jednoznačné označení stavebního objektu, ve kterém se daný prvek nachází. | string | TEXT |  | x | x
ASR | IA | Akustická izolace | 05 | Lisovaná pěna | Rozměry | Plocha | Číselná hodnota plochy jedné strany prvku. | number | m2 | x | x | x
ASR | IA | Akustická izolace | 05 | Lisovaná pěna | Rozměry | Tloušťka | Číselná hodnota tloušťky prvku udávaná v mm | number | mm |  | x | x
ASR | IA | Akustická izolace | 05 | Lisovaná pěna | Požární ochrana | Požární odolnost | Popisuje druh konstrukce (DP1, DP2, DP3), dobu požární odolnosti (15, 30, 45, …), mezní stav (R, E, I, W, …). | string | TEXT |  | x | x
ASR | IA | Akustická izolace | 05 | Lisovaná pěna | Technické informace | Systém kotvení | Textový popis systému kotvení střechy. | string | TEXT |  |  | x
ASR | IA | Akustická izolace | 05 | Lisovaná pěna | Technické informace | Vážená stavební neprůzvučnost | Číselná hodnota vážené stavební neprůzvučnosti prvku uvedená v dB. | number | dB |  | x | x
ASR | IA | Akustická izolace | 05 | Lisovaná pěna | Technické informace | Povrch 1 | Jednoznačné kódové označení líce povrchu prvku. | string | TEXT |  | x | x
ASR | IA | Akustická izolace | 05 | Lisovaná pěna | Základní informace | Stavební objekt | Jednoznačné označení stavebního objektu, ve kterém se daný prvek nachází. | string | TEXT |  | x | x
ASR | IA | Akustická izolace | 06 | Polyester | Rozměry | Plocha | Číselná hodnota plochy jedné strany prvku. | number | m2 | x | x | x
ASR | IA | Akustická izolace | 06 | Polyester | Rozměry | Tloušťka | Číselná hodnota tloušťky prvku udávaná v mm | number | mm |  | x | x
ASR | IA | Akustická izolace | 06 | Polyester | Požární ochrana | Požární odolnost | Popisuje druh konstrukce (DP1, DP2, DP3), dobu požární odolnosti (15, 30, 45, …), mezní stav (R, E, I, W, …). | string | TEXT |  | x | x
ASR | IA | Akustická izolace | 06 | Polyester | Technické informace | Systém kotvení | Textový popis systému kotvení střechy. | string | TEXT |  |  | x
ASR | IA | Akustická izolace | 06 | Polyester | Technické informace | Vážená stavební neprůzvučnost | Číselná hodnota vážené stavební neprůzvučnosti prvku uvedená v dB. | number | dB |  | x | x
ASR | IA | Akustická izolace | 06 | Polyester | Technické informace | Povrch 1 | Jednoznačné kódové označení líce povrchu prvku. | string | TEXT |  | x | x
ASR | IA | Akustická izolace | 06 | Polyester | Základní informace | Stavební objekt | Jednoznačné označení stavebního objektu, ve kterém se daný prvek nachází. | string | TEXT |  | x | x
ASR | LP | Lehký obvodový plášť | 01 | Terčový | Rozměry | Plocha | Číselná hodnota plochy jedné strany prvku. | number | m2 | x | x | x | x
ASR | LP | Lehký obvodový plášť | 01 | Terčový | Technické informace | Doplněk | Jednoznačné kódové označení doplňku popisující např. mříž, folii, atd. | string | TEXT |  |  | x | x
ASR | LP | Lehký obvodový plášť | 01 | Terčový | Požární ochrana | Požární odolnost | Popisuje druh konstrukce (DP1, DP2, DP3), dobu požární odolnosti (15, 30, 45, …), mezní stav (R, E, I, W, …). | string | TEXT |  | x | x | x
ASR | LP | Lehký obvodový plášť | 01 | Terčový | Technické informace | Součinitel prostupu tepla U | Číselná hodnota součinitele prostupu tepla uvedená v W/(m2.K) | number | W/m2.K |  | x | x | x
ASR | LP | Lehký obvodový plášť | 01 | Terčový | Technické informace | Neprůzvučnost | Číselná hodnota požadované neprůzvučnosti obvodového pláště uvedená v dB. | number | dB |  |  | x | x
ASR | LP | Lehký obvodový plášť | 01 | Terčový | Požární ochrana | Odolnost proti vnějšímu požáru | Textový popis třídy odolnosti proti požáru. | string | TEXT |  | x | x | x
ASR | LP | Lehký obvodový plášť | 01 | Terčový | Technické informace | Odolnost proti zatížení větrem | Textový popis třídy odolnosti proti zatíženfí větrem. | string | TEXT |  |  | x | x
ASR | LP | Lehký obvodový plášť | 01 | Terčový | Technické informace | Odolnost proti zatížení sněhem | Číselná hodnota zatížení sněhem. | number | kN/m2 |  |  | x | x
ASR | LP | Lehký obvodový plášť | 01 | Terčový | Technické informace | Odolnost proti průstřelu | Textový popis třídy odolnosti proti průstřelu. (skla EN 1063, okna EN 1522) | string | TEXT |  |  | x | x
ASR | LP | Lehký obvodový plášť | 01 | Terčový | Technické informace | Odolnost proti výbuchu | Textový popis třídy odolnosti proti výbuchu. Možné deklarovat 2 typy zkoušek. | string | TEXT |  |  | x | x
ASR | LP | Lehký obvodový plášť | 01 | Terčový | Technické informace | Funkce | [ANO/NE] Označuje zda je prvek vnější | boolean | ANO/NE |  | x | x | x
ASR | LP | Lehký obvodový plášť | 01 | Terčový | Technické informace | Vodotěsnost | Textový popis třídy vodotěsnosti. | string | TEXT |  |  | x | x
ASR | LP | Lehký obvodový plášť | 01 | Terčový | Technické informace | Šířka spáry | Číselná hodnota šířky spáry mezi jednotlivými skly udávaná v mm. | number | mm |  |  | x | x
ASR | LP | Lehký obvodový plášť | 01 | Terčový | Technické informace | Barva spáry | Specifikace barvy spáry nacházející se mezi jednotlivými skly. | string | TEXT |  |  | x | x
ASR | LP | Lehký obvodový plášť | 01 | Terčový | Základní informace | Stavební objekt | Jednoznačné označení stavebního objektu, ve kterém se daný prvek nachází. | string | TEXT |  | x | x | x
ASR | LP | Lehký obvodový plášť | 02 | Elementový | Rozměry | Plocha | Číselná hodnota plochy jedné strany prvku. | number | m2 | x | x | x | x
ASR | LP | Lehký obvodový plášť | 02 | Elementový | Technické informace | Doplněk | Jednoznačné kódové označení doplňku popisující např. mříž, folii, atd. | string | TEXT |  |  | x | x
ASR | LP | Lehký obvodový plášť | 02 | Elementový | Požární ochrana | Požární odolnost | Popisuje druh konstrukce (DP1, DP2, DP3), dobu požární odolnosti (15, 30, 45, …), mezní stav (R, E, I, W, …). | string | TEXT |  | x | x | x
ASR | LP | Lehký obvodový plášť | 02 | Elementový | Technické informace | Součinitel prostupu tepla U | Číselná hodnota součinitele prostupu tepla uvedená v W/(m2.K) | number | W/m2.K |  | x | x | x
ASR | LP | Lehký obvodový plášť | 02 | Elementový | Technické informace | Neprůzvučnost | Číselná hodnota požadované neprůzvučnosti obvodového pláště uvedená v dB. | number | dB |  |  | x | x
ASR | LP | Lehký obvodový plášť | 02 | Elementový | Požární ochrana | Odolnost proti vnějšímu požáru | Textový popis třídy odolnosti proti požáru. | string | TEXT |  | x | x | x
ASR | LP | Lehký obvodový plášť | 02 | Elementový | Technické informace | Odolnost proti zatížení větrem | Textový popis třídy odolnosti proti zatíženfí větrem. | string | TEXT |  |  | x | x
ASR | LP | Lehký obvodový plášť | 02 | Elementový | Technické informace | Odolnost proti zatížení sněhem | Číselná hodnota zatížení sněhem. | number | kN/m2 |  |  | x | x
ASR | LP | Lehký obvodový plášť | 02 | Elementový | Technické informace | Odolnost proti průstřelu | Textový popis třídy odolnosti proti průstřelu. (skla EN 1063, okna EN 1522) | string | TEXT |  |  | x | x
ASR | LP | Lehký obvodový plášť | 02 | Elementový | Technické informace | Odolnost proti výbuchu | Textový popis třídy odolnosti proti výbuchu. Možné deklarovat 2 typy zkoušek. | string | TEXT |  |  | x | x
ASR | LP | Lehký obvodový plášť | 02 | Elementový | Technické informace | Funkce | [ANO/NE] Označuje zda je prvek vnější | boolean | ANO/NE |  | x | x | x
ASR | LP | Lehký obvodový plášť | 02 | Elementový | Technické informace | Vodotěsnost | Textový popis třídy vodotěsnosti. | string | TEXT |  |  | x | x
ASR | LP | Lehký obvodový plášť | 02 | Elementový | Technické informace | Šířka spáry | Číselná hodnota šířky spáry mezi jednotlivými skly udávaná v mm. | number | mm |  |  | x | x
ASR | LP | Lehký obvodový plášť | 02 | Elementový | Technické informace | Barva spáry | Specifikace barvy spáry nacházející se mezi jednotlivými skly. | string | TEXT |  |  | x | x
ASR | LP | Lehký obvodový plášť | 02 | Elementový | Základní informace | Stavební objekt | Jednoznačné označení stavebního objektu, ve kterém se daný prvek nachází. | string | TEXT |  | x | x | x
ASR | LP | Lehký obvodový plášť | 03 | Rastrový | Rozměry | Plocha | Číselná hodnota plochy jedné strany prvku. | number | m2 | x | x | x | x
ASR | LP | Lehký obvodový plášť | 03 | Rastrový | Technické informace | Doplněk | Jednoznačné kódové označení doplňku popisující např. mříž, folii, atd. | string | TEXT |  |  | x | x
ASR | LP | Lehký obvodový plášť | 03 | Rastrový | Požární ochrana | Požární odolnost | Popisuje druh konstrukce (DP1, DP2, DP3), dobu požární odolnosti (15, 30, 45, …), mezní stav (R, E, I, W, …). | string | TEXT |  | x | x | x
ASR | LP | Lehký obvodový plášť | 03 | Rastrový | Technické informace | Součinitel prostupu tepla U | Číselná hodnota součinitele prostupu tepla uvedená v W/(m2.K) | number | W/m2.K |  | x | x | x
ASR | LP | Lehký obvodový plášť | 03 | Rastrový | Technické informace | Neprůzvučnost | Číselná hodnota požadované neprůzvučnosti obvodového pláště uvedená v dB. | number | dB |  |  | x | x
ASR | LP | Lehký obvodový plášť | 03 | Rastrový | Požární ochrana | Odolnost proti vnějšímu požáru | Textový popis třídy odolnosti proti požáru. | string | TEXT |  | x | x | x
ASR | LP | Lehký obvodový plášť | 03 | Rastrový | Technické informace | Odolnost proti zatížení větrem | Textový popis třídy odolnosti proti zatíženfí větrem. | string | TEXT |  |  | x | x
ASR | LP | Lehký obvodový plášť | 03 | Rastrový | Technické informace | Odolnost proti zatížení sněhem | Číselná hodnota zatížení sněhem. | number | kN/m2 |  |  | x | x
ASR | LP | Lehký obvodový plášť | 03 | Rastrový | Technické informace | Odolnost proti průstřelu | Textový popis třídy odolnosti proti průstřelu. (skla EN 1063, okna EN 1522) | string | TEXT |  |  | x | x
ASR | LP | Lehký obvodový plášť | 03 | Rastrový | Technické informace | Odolnost proti výbuchu | Textový popis třídy odolnosti proti výbuchu. Možné deklarovat 2 typy zkoušek. | string | TEXT |  |  | x | x
ASR | LP | Lehký obvodový plášť | 03 | Rastrový | Technické informace | Funkce | [ANO/NE] Označuje zda je prvek vnější | boolean | ANO/NE |  | x | x | x
ASR | LP | Lehký obvodový plášť | 03 | Rastrový | Technické informace | Vodotěsnost | Textový popis třídy vodotěsnosti. | string | TEXT |  |  | x | x
ASR | LP | Lehký obvodový plášť | 03 | Rastrový | Technické informace | Šířka spáry | Číselná hodnota šířky spáry mezi jednotlivými skly udávaná v mm. | number | mm |  |  | x | x
ASR | LP | Lehký obvodový plášť | 03 | Rastrový | Technické informace | Barva spáry | Specifikace barvy spáry nacházející se mezi jednotlivými skly. | string | TEXT |  |  | x | x
ASR | LP | Lehký obvodový plášť | 03 | Rastrový | Základní informace | Stavební objekt | Jednoznačné označení stavebního objektu, ve kterém se daný prvek nachází. | string | TEXT |  | x | x | x
ASR | NL | Sloupky a paždíky | 01 | Ocelový | Rozměry | Šířka | Číselná hodnota šířky prvku uvedená v mm. | number | mm | x | x | x | x
ASR | NL | Sloupky a paždíky | 01 | Ocelový | Základní informace | Podlaží | Informace o přiřazení prvku ke konkrétnímu podlaží. Nadzemní podlaží 1NP, 2NP, atd. Podzemní podlaží 1PP, 2PP, atd. Nadzemní podlaží 1NP, 2NP, atd. Podzemní podlaží 1PP, 2PP, atd. | string | TEXT |  | x | x | x
ASR | NL | Sloupky a paždíky | 01 | Ocelový | Rozměry | Délka | Číselná hodnota délky udávaná v mm. | number | mm | x | x | x | x
ASR | NL | Sloupky a paždíky | 01 | Ocelový | Rozměry | Délka profilu | Číselná hodnota délky (popř. výšky) udávaná v mm. | number | mm |  |  | x | x
ASR | NL | Sloupky a paždíky | 01 | Ocelový | Rozměry | Výška | Číselná hodnota výšky prvku udávaná v mm. | number | mm | x | x | x | x
ASR | NL | Sloupky a paždíky | 01 | Ocelový | Základní informace | Stavební objekt | Jednoznačné označení stavebního objektu, ve kterém se daný prvek nachází. | string | TEXT |  | x | x | x
ASR | NL | Sloupky a paždíky | 02 | Hliníkový | Rozměry | Šířka | Číselná hodnota šířky prvku uvedená v mm. | number | mm | x | x | x | x
ASR | NL | Sloupky a paždíky | 02 | Hliníkový | Základní informace | Podlaží | Informace o přiřazení prvku ke konkrétnímu podlaží. Nadzemní podlaží 1NP, 2NP, atd. Podzemní podlaží 1PP, 2PP, atd. Nadzemní podlaží 1NP, 2NP, atd. Podzemní podlaží 1PP, 2PP, atd. | string | TEXT |  | x | x | x
ASR | NL | Sloupky a paždíky | 02 | Hliníkový | Rozměry | Délka | Číselná hodnota délky udávaná v mm. | number | mm | x | x | x | x
ASR | NL | Sloupky a paždíky | 02 | Hliníkový | Rozměry | Délka profilu | Číselná hodnota délky (popř. výšky) udávaná v mm. | number | mm |  |  | x | x
ASR | NL | Sloupky a paždíky | 02 | Hliníkový | Rozměry | Výška | Číselná hodnota výšky prvku udávaná v mm. | number | mm | x | x | x | x
ASR | NL | Sloupky a paždíky | 02 | Hliníkový | Základní informace | Stavební objekt | Jednoznačné označení stavebního objektu, ve kterém se daný prvek nachází. | string | TEXT |  | x | x | x
ASR | NL | Sloupky a paždíky | 03 | Dřevěný | Rozměry | Šířka | Číselná hodnota šířky prvku uvedená v mm. | number | mm | x | x | x | x
ASR | NL | Sloupky a paždíky | 03 | Dřevěný | Základní informace | Podlaží | Informace o přiřazení prvku ke konkrétnímu podlaží. Nadzemní podlaží 1NP, 2NP, atd. Podzemní podlaží 1PP, 2PP, atd. Nadzemní podlaží 1NP, 2NP, atd. Podzemní podlaží 1PP, 2PP, atd. | string | TEXT |  | x | x | x
ASR | NL | Sloupky a paždíky | 03 | Dřevěný | Rozměry | Délka | Číselná hodnota délky udávaná v mm. | number | mm | x | x | x | x
ASR | NL | Sloupky a paždíky | 03 | Dřevěný | Rozměry | Délka profilu | Číselná hodnota délky (popř. výšky) udávaná v mm. | number | mm |  |  | x | x
ASR | NL | Sloupky a paždíky | 03 | Dřevěný | Rozměry | Výška | Číselná hodnota výšky prvku udávaná v mm. | number | mm | x | x | x | x
ASR | NL | Sloupky a paždíky | 03 | Dřevěný | Základní informace | Stavební objekt | Jednoznačné označení stavebního objektu, ve kterém se daný prvek nachází. | string | TEXT |  | x | x | x
ASR | PL | Panel LOP | 01 | Ocelový | Rozměry | Šířka | Číselná hodnota šířky prvku uvedená v mm. | number | mm | x | x | x | x
ASR | PL | Panel LOP | 01 | Ocelový | Rozměry | Výška | Číselná hodnota výšky prvku udávaná v mm. | number | mm | x | x | x | x
ASR | PL | Panel LOP | 01 | Ocelový | Rozměry | Tloušťka | Číselná hodnota tloušťky prvku udávaná v mm | number | mm |  | x | x | x
ASR | PL | Panel LOP | 01 | Ocelový | Požární ochrana | Požární odolnost | Popisuje druh konstrukce (DP1, DP2, DP3), dobu požární odolnosti (15, 30, 45, …), mezní stav (R, E, I, W, …). | string | TEXT |  | x | x | x
ASR | PL | Panel LOP | 01 | Ocelový | Technické informace | Kování | Jednoznačné specifikace kování (např. kód, typ, popis, ...) | string | TEXT |  |  | x | x
ASR | PL | Panel LOP | 01 | Ocelový | Technické informace | Materiál kování | Jednoznačná specifikace materiálu kování | string | TEXT |  |  | x | x
ASR | PL | Panel LOP | 01 | Ocelový | Technické informace | Solární faktor | Číselná hodnota solárního faktoru (Celkový činitel prostupu sluneční energie). | number | 0 až 1 |  | x | x | x
ASR | PL | Panel LOP | 01 | Ocelový | Technické informace | Světelný činitel prostupu | Číselná hodnota světelného činitele prostupu. | number | 0 až 1 |  |  | x | x
ASR | PL | Panel LOP | 01 | Ocelový | Rozměry | Plocha | Číselná hodnota plochy jedné strany prvku. | number | m2 | x | x | x | x
ASR | PL | Panel LOP | 01 | Ocelový | Technické informace | Součinitel prostupu tepla | Číselná hodnota součinitele prostupu tepla uvedená v W/(m2.K). | number | W/m2.K |  | x | x | x
ASR | PL | Panel LOP | 01 | Ocelový | Technické informace | Povrch 1 | Jednoznačné kódové označení líce povrchu prvku. | string | TEXT |  | x | x | x
ASR | PL | Panel LOP | 01 | Ocelový | Technické informace | Povrch 2 | Jednoznačné kódové označení povrchu na druhé lícové straně prvku. Použije se např. v případech, kde není stejná omítka na obou stranách stěny, stejný povrch prvku na obou stranách apod.. | string | TEXT |  | x | x | x
ASR | PL | Panel LOP | 01 | Ocelový | Technické informace | Činitel odrazu světla | Číselná hodnota činitele odrazu světla. | number | 0 až 1 |  | x | x | x
ASR | PL | Panel LOP | 01 | Ocelový | Základní informace | Stavební objekt | Jednoznačné označení stavebního objektu, ve kterém se daný prvek nachází. | string | TEXT |  | x | x | x
ASR | PL | Panel LOP | 02 | Hliníkový | Rozměry | Šířka | Číselná hodnota šířky prvku uvedená v mm. | number | mm | x | x | x | x
ASR | PL | Panel LOP | 02 | Hliníkový | Rozměry | Výška | Číselná hodnota výšky prvku udávaná v mm. | number | mm | x | x | x | x
ASR | PL | Panel LOP | 02 | Hliníkový | Rozměry | Tloušťka | Číselná hodnota tloušťky prvku udávaná v mm | number | mm |  | x | x | x
ASR | PL | Panel LOP | 02 | Hliníkový | Požární ochrana | Požární odolnost | Popisuje druh konstrukce (DP1, DP2, DP3), dobu požární odolnosti (15, 30, 45, …), mezní stav (R, E, I, W, …). | string | TEXT |  | x | x | x
ASR | PL | Panel LOP | 02 | Hliníkový | Technické informace | Kování | Jednoznačné specifikace kování (např. kód, typ, popis, ...) | string | TEXT |  |  | x | x
ASR | PL | Panel LOP | 02 | Hliníkový | Technické informace | Materiál kování | Jednoznačná specifikace materiálu kování | string | TEXT |  |  | x | x
ASR | PL | Panel LOP | 02 | Hliníkový | Technické informace | Solární faktor | Číselná hodnota solárního faktoru (Celkový činitel prostupu sluneční energie). | number | 0 až 1 |  | x | x | x
ASR | PL | Panel LOP | 02 | Hliníkový | Technické informace | Světelný činitel prostupu | Číselná hodnota světelného činitele prostupu. | number | 0 až 1 |  |  | x | x
ASR | PL | Panel LOP | 02 | Hliníkový | Rozměry | Plocha | Číselná hodnota plochy jedné strany prvku. | number | m2 | x | x | x | x
ASR | PL | Panel LOP | 02 | Hliníkový | Technické informace | Součinitel prostupu tepla | Číselná hodnota součinitele prostupu tepla uvedená v W/(m2.K). | number | W/m2.K |  | x | x | x
ASR | PL | Panel LOP | 02 | Hliníkový | Technické informace | Povrch 1 | Jednoznačné kódové označení líce povrchu prvku. | string | TEXT |  | x | x | x
ASR | PL | Panel LOP | 02 | Hliníkový | Technické informace | Povrch 2 | Jednoznačné kódové označení povrchu na druhé lícové straně prvku. Použije se např. v případech, kde není stejná omítka na obou stranách stěny, stejný povrch prvku na obou stranách apod.. | string | TEXT |  | x | x | x
ASR | PL | Panel LOP | 02 | Hliníkový | Technické informace | Činitel odrazu světla | Číselná hodnota činitele odrazu světla. | number | 0 až 1 |  | x | x | x
ASR | PL | Panel LOP | 02 | Hliníkový | Základní informace | Stavební objekt | Jednoznačné označení stavebního objektu, ve kterém se daný prvek nachází. | string | TEXT |  | x | x | x
ASR | PL | Panel LOP | 03 | Dřevěný | Rozměry | Šířka | Číselná hodnota šířky prvku uvedená v mm. | number | mm | x | x | x | x
ASR | PL | Panel LOP | 03 | Dřevěný | Rozměry | Výška | Číselná hodnota výšky prvku udávaná v mm. | number | mm | x | x | x | x
ASR | PL | Panel LOP | 03 | Dřevěný | Rozměry | Tloušťka | Číselná hodnota tloušťky prvku udávaná v mm | number | mm |  | x | x | x
ASR | PL | Panel LOP | 03 | Dřevěný | Požární ochrana | Požární odolnost | Popisuje druh konstrukce (DP1, DP2, DP3), dobu požární odolnosti (15, 30, 45, …), mezní stav (R, E, I, W, …). | string | TEXT |  | x | x | x
ASR | PL | Panel LOP | 03 | Dřevěný | Technické informace | Kování | Jednoznačné specifikace kování (např. kód, typ, popis, ...) | string | TEXT |  |  | x | x
ASR | PL | Panel LOP | 03 | Dřevěný | Technické informace | Materiál kování | Jednoznačná specifikace materiálu kování | string | TEXT |  |  | x | x
ASR | PL | Panel LOP | 03 | Dřevěný | Technické informace | Solární faktor | Číselná hodnota solárního faktoru (Celkový činitel prostupu sluneční energie). | number | 0 až 1 |  | x | x | x
ASR | PL | Panel LOP | 03 | Dřevěný | Technické informace | Světelný činitel prostupu | Číselná hodnota světelného činitele prostupu. | number | 0 až 1 |  |  | x | x
ASR | PL | Panel LOP | 03 | Dřevěný | Rozměry | Plocha | Číselná hodnota plochy jedné strany prvku. | number | m2 | x | x | x | x
ASR | PL | Panel LOP | 03 | Dřevěný | Technické informace | Součinitel prostupu tepla | Číselná hodnota součinitele prostupu tepla uvedená v W/(m2.K). | number | W/m2.K |  | x | x | x
ASR | PL | Panel LOP | 03 | Dřevěný | Technické informace | Povrch 1 | Jednoznačné kódové označení líce povrchu prvku. | string | TEXT |  | x | x | x
ASR | PL | Panel LOP | 03 | Dřevěný | Technické informace | Povrch 2 | Jednoznačné kódové označení povrchu na druhé lícové straně prvku. Použije se např. v případech, kde není stejná omítka na obou stranách stěny, stejný povrch prvku na obou stranách apod.. | string | TEXT |  | x | x | x
ASR | PL | Panel LOP | 03 | Dřevěný | Technické informace | Činitel odrazu světla | Číselná hodnota činitele odrazu světla. | number | 0 až 1 |  | x | x | x
ASR | PL | Panel LOP | 03 | Dřevěný | Základní informace | Stavební objekt | Jednoznačné označení stavebního objektu, ve kterém se daný prvek nachází. | string | TEXT |  | x | x | x
ASR | PL | Panel LOP | 04 | Skleněný | Rozměry | Šířka | Číselná hodnota šířky prvku uvedená v mm. | number | mm | x | x | x | x
ASR | PL | Panel LOP | 04 | Skleněný | Rozměry | Výška | Číselná hodnota výšky prvku udávaná v mm. | number | mm | x | x | x | x
ASR | PL | Panel LOP | 04 | Skleněný | Rozměry | Tloušťka | Číselná hodnota tloušťky prvku udávaná v mm | number | mm |  | x | x | x
ASR | PL | Panel LOP | 04 | Skleněný | Požární ochrana | Požární odolnost | Popisuje druh konstrukce (DP1, DP2, DP3), dobu požární odolnosti (15, 30, 45, …), mezní stav (R, E, I, W, …). | string | TEXT |  | x | x | x
ASR | PL | Panel LOP | 04 | Skleněný | Technické informace | Kování | Jednoznačné specifikace kování (např. kód, typ, popis, ...) | string | TEXT |  |  | x | x
ASR | PL | Panel LOP | 04 | Skleněný | Technické informace | Materiál kování | Jednoznačná specifikace materiálu kování | string | TEXT |  |  | x | x
ASR | PL | Panel LOP | 04 | Skleněný | Technické informace | Solární faktor | Číselná hodnota solárního faktoru (Celkový činitel prostupu sluneční energie). | number | 0 až 1 |  | x | x | x
ASR | PL | Panel LOP | 04 | Skleněný | Technické informace | Světelný činitel prostupu | Číselná hodnota světelného činitele prostupu. | number | 0 až 1 |  |  | x | x
ASR | PL | Panel LOP | 04 | Skleněný | Rozměry | Plocha | Číselná hodnota plochy jedné strany prvku. | number | m2 | x | x | x | x
ASR | PL | Panel LOP | 04 | Skleněný | Technické informace | Součinitel prostupu tepla | Číselná hodnota součinitele prostupu tepla uvedená v W/(m2.K). | number | W/m2.K |  | x | x | x
ASR | PL | Panel LOP | 04 | Skleněný | Technické informace | Povrch 1 | Jednoznačné kódové označení líce povrchu prvku. | string | TEXT |  | x | x | x
ASR | PL | Panel LOP | 04 | Skleněný | Technické informace | Povrch 2 | Jednoznačné kódové označení povrchu na druhé lícové straně prvku. Použije se např. v případech, kde není stejná omítka na obou stranách stěny, stejný povrch prvku na obou stranách apod.. | string | TEXT |  | x | x | x
ASR | PL | Panel LOP | 04 | Skleněný | Technické informace | Činitel odrazu světla | Číselná hodnota činitele odrazu světla. | number | 0 až 1 |  | x | x | x
ASR | PL | Panel LOP | 04 | Skleněný | Základní informace | Stavební objekt | Jednoznačné označení stavebního objektu, ve kterém se daný prvek nachází. | string | TEXT |  | x | x | x
ASR | PL | Panel LOP | 04 | Skleněný | Rozměry | Tloušťka skla | Číselná hodnota tloušťky prvky udávaná v mm | number | mm |  | x | x | x
ASR | PL | Panel LOP | 04 | Skleněný | Technické informace | Šířka skla | Číselná hodnota délky udávaná v mm. | number | mm |  | x | x | x
ASR | PL | Panel LOP | 04 | Skleněný | Rozměry | Výška skla | Číselná hodnoty výšky prvku uvedená v mm. | number | mm |  | x | x | x
ASR | PL | Panel LOP | 04 | Skleněný | Rozměry | Plocha skla | Číselná hodnota plochy jedné strany. | number | m2 |  | x | x | x
ASR | PL | Panel LOP | 04 | Skleněný | Technické informace | Součinitel prostupu tepla - zasklení (Ug) | Číselná hodnota součinitele prostupu tepla zasklení uvedená v W/(m2.K). | number | W/m2.K |  | x | x | x
ASR | PL | Panel LOP | 04 | Skleněný | Technické informace | Zasklení | Textový popis materiálu skla. | string | TEXT |  |  | x | x
ASR | TL | Terč | 00 |  | Technické informace | Počet uchycovacích bodů | Počet uchycovacích bodů pro terč. | integer | celé číslo |  |  | x
ASR | TL | Terč | 00 |  | Základní informace | Stavební objekt | Jednoznačné označení stavebního objektu, ve kterém se daný prvek nachází. | string | TEXT |  | x | x
ASR | KV | Klempířský výrobek | 00 |  | Základní informace | Podlaží | Informace o přiřazení prvku ke konkrétnímu podlaží. Nadzemní podlaží 1NP, 2NP, atd. Podzemní podlaží 1PP, 2PP, atd. Nadzemní podlaží 1NP, 2NP, atd. Podzemní podlaží 1PP, 2PP, atd. | string | TEXT |  | x | x | x
ASR | KV | Klempířský výrobek | 00 |  | Rozměry | Délka | Číselná hodnota délky udávaná v mm. | number | mm | x | x | x | x
ASR | KV | Klempířský výrobek | 00 |  | Rozměry | Rozvinutá šířka | Rozvinutá šířka např. oplechování. | number | mm |  | x | x | x
ASR | KV | Klempířský výrobek | 00 |  | Technické informace | Materiál | Materiálová specifikace prvku. | string | TEXT | x | x | x | x
ASR | KV | Klempířský výrobek | 00 |  | Technické informace | Povrch 1 | Jednoznačné kódové označení líce povrchu prvku. | string | TEXT |  | x | x | x
ASR | KV | Klempířský výrobek | 00 |  | Rozměry | Šířka | Číselná hodnota šířky prvku uvedená v mm. | number | mm | x | x | x | x
ASR | KV | Klempířský výrobek | 00 |  | Rozměry | Tloušťka | Číselná hodnota tloušťky prvku udávaná v mm | number | mm |  | x | x | x
ASR | KV | Klempířský výrobek | 00 |  | Základní informace | Specifikace | Textový popis vlastností prvků. | string |  |  | x | x | x
ASR | KV | Klempířský výrobek | 00 |  | Základní informace | Stavební objekt | Jednoznačné označení stavebního objektu, ve kterém se daný prvek nachází. | string | TEXT |  | x | x | x
ASR | ZV | Zámečnický výrobek | 00 |  | Základní informace | Podlaží | Informace o přiřazení prvku ke konkrétnímu podlaží. Nadzemní podlaží 1NP, 2NP, atd. Podzemní podlaží 1PP, 2PP, atd. Nadzemní podlaží 1NP, 2NP, atd. Podzemní podlaží 1PP, 2PP, atd. | string | TEXT |  | x | x | x
ASR | ZV | Zámečnický výrobek | 00 |  | Rozměry | Hmotnost | [kg] Číselná hodnota udávaná v kg (ČISTÁ) | number | kg |  | x | x | x
ASR | ZV | Zámečnický výrobek | 00 |  | Technické informace | Povrch 1 | Jednoznačné kódové označení líce povrchu prvku. | string | TEXT |  | x | x | x
ASR | ZV | Zámečnický výrobek | 00 |  | Požární ochrana | Požární odolnost | Popisuje druh konstrukce (DP1, DP2, DP3), dobu požární odolnosti (15, 30, 45, …), mezní stav (R, E, I, W, …). | string | TEXT |  | x | x | x
ASR | ZV | Zámečnický výrobek | 00 |  | Technické informace | Materiál | Materiálová specifikace prvku. | string | TEXT | x | x | x | x
ASR | ZV | Zámečnický výrobek | 00 |  | Základní informace | Číslo místnosti | Unikátní číslo místnosti. | string | TEXT |  | x | x | x
ASR | ZV | Zámečnický výrobek | 00 |  | Základní informace | Specifikace | Textový popis vlastností prvků. | string |  |  | x | x | x
ASR | ZV | Zámečnický výrobek | 00 |  | Základní informace | Stavební objekt | Jednoznačné označení stavebního objektu, ve kterém se daný prvek nachází. | string | TEXT |  | x | x | x
ASR | TV | Truhlářský výrobek | 01 | Parapet | Základní informace | Podlaží | Informace o přiřazení prvku ke konkrétnímu podlaží. Nadzemní podlaží 1NP, 2NP, atd. Podzemní podlaží 1PP, 2PP, atd. Nadzemní podlaží 1NP, 2NP, atd. Podzemní podlaží 1PP, 2PP, atd. | string | TEXT |  | x | x | x
ASR | TV | Truhlářský výrobek | 01 | Parapet | Technické informace | Povrch 1 | Jednoznačné kódové označení líce povrchu prvku. | string | TEXT |  | x | x | x
ASR | TV | Truhlářský výrobek | 01 | Parapet | Základní informace | Číslo místnosti | Unikátní číslo místnosti. | string | TEXT |  | x | x | x
ASR | TV | Truhlářský výrobek | 01 | Parapet | Technické informace | Materiál | Materiálová specifikace prvku. | string | TEXT | x | x | x | x
ASR | TV | Truhlářský výrobek | 01 | Parapet | Základní informace | Stavební objekt | Jednoznačné označení stavebního objektu, ve kterém se daný prvek nachází. | string | TEXT |  | x | x | x
ASR | TV | Truhlářský výrobek | 01 | Parapet | Rozměry | Délka | Číselná hodnota délky udávaná v mm. | number | mm | x | x | x | x
ASR | TV | Truhlářský výrobek | 01 | Parapet | Rozměry | Šířka | Číselná hodnota šířky prvku uvedená v mm. | number | mm | x | x | x | x
ASR | TV | Truhlářský výrobek | 01 | Parapet | Rozměry | Výška | Číselná hodnota výšky prvku udávaná v mm. | number | mm | x | x | x | x
OTZ | OV | Ostatní výrobek | 00 |  | Základní informace | Podlaží | Informace o přiřazení prvku ke konkrétnímu podlaží. Nadzemní podlaží 1NP, 2NP, atd. Podzemní podlaží 1PP, 2PP, atd. Nadzemní podlaží 1NP, 2NP, atd. Podzemní podlaží 1PP, 2PP, atd. | string | TEXT |  | x | x | x
OTZ | OV | Ostatní výrobek | 00 |  | Základní informace | Specifikace | Textový popis vlastností prvků. | string |  |  | x | x | x
OTZ | OV | Ostatní výrobek | 00 |  | Základní informace | Stavební objekt | Jednoznačné označení stavebního objektu, ve kterém se daný prvek nachází. | string | TEXT |  | x | x | x
ASR | PH | Podhled | 01 | Sádrokartonový | Rozměry | Plocha | Číselná hodnota plochy jedné strany prvku. | number | m2 | x | x | x | x
ASR | PH | Podhled | 01 | Sádrokartonový | Rozměry | Tloušťka podhledu | Tloušťka vč. vodorovné nosné konstrukce. | number | mm |  | x | x | x
ASR | PH | Podhled | 01 | Sádrokartonový | Technické informace | Povrch 1 | Jednoznačné kódové označení líce povrchu prvku. | string | TEXT |  | x | x | x
ASR | PH | Podhled | 01 | Sádrokartonový | Požární ochrana | Požární odolnost | Popisuje druh konstrukce (DP1, DP2, DP3), dobu požární odolnosti (15, 30, 45, …), mezní stav (R, E, I, W, …). | string | TEXT |  | x | x | x
ASR | PH | Podhled | 01 | Sádrokartonový | Technické informace | Únosnost bodová | Číselná hodnota únosnosti v jednom bodě. | number | kg/m2 |  |  | x | x
ASR | PH | Podhled | 01 | Sádrokartonový | Technické informace | Referenční výrobek | Odkaz/název konkrétního výrobku požadovaných vlastností. | string | TEXT |  |  | x | x
ASR | PH | Podhled | 01 | Sádrokartonový | Technické informace | Akustické požadavky | Číselná hodnota průzvučnosti. | number | dB |  | x | x | x
ASR | PH | Podhled | 01 | Sádrokartonový | Základní informace | Stavební objekt | Jednoznačné označení stavebního objektu, ve kterém se daný prvek nachází. | string | TEXT |  | x | x | x
ASR | PH | Podhled | 02 | Dřevěný | Rozměry | Plocha | Číselná hodnota plochy jedné strany prvku. | number | m2 | x | x | x | x
ASR | PH | Podhled | 02 | Dřevěný | Rozměry | Tloušťka podhledu | Tloušťka vč. vodorovné nosné konstrukce. | number | mm |  | x | x | x
ASR | PH | Podhled | 02 | Dřevěný | Technické informace | Povrch 1 | Jednoznačné kódové označení líce povrchu prvku. | string | TEXT |  | x | x | x
ASR | PH | Podhled | 02 | Dřevěný | Požární ochrana | Požární odolnost | Popisuje druh konstrukce (DP1, DP2, DP3), dobu požární odolnosti (15, 30, 45, …), mezní stav (R, E, I, W, …). | string | TEXT |  | x | x | x
ASR | PH | Podhled | 02 | Dřevěný | Technické informace | Únosnost bodová | Číselná hodnota únosnosti v jednom bodě. | number | kg/m2 |  |  | x | x
ASR | PH | Podhled | 02 | Dřevěný | Technické informace | Referenční výrobek | Odkaz/název konkrétního výrobku požadovaných vlastností. | string | TEXT |  |  | x | x
ASR | PH | Podhled | 02 | Dřevěný | Technické informace | Akustické požadavky | Číselná hodnota průzvučnosti. | number | dB |  | x | x | x
ASR | PH | Podhled | 02 | Dřevěný | Základní informace | Stavební objekt | Jednoznačné označení stavebního objektu, ve kterém se daný prvek nachází. | string | TEXT |  | x | x | x
ASR | PH | Podhled | 03 | Minerální | Rozměry | Plocha | Číselná hodnota plochy jedné strany prvku. | number | m2 | x | x | x | x
ASR | PH | Podhled | 03 | Minerální | Rozměry | Tloušťka podhledu | Tloušťka vč. vodorovné nosné konstrukce. | number | mm |  | x | x | x
ASR | PH | Podhled | 03 | Minerální | Technické informace | Povrch 1 | Jednoznačné kódové označení líce povrchu prvku. | string | TEXT |  | x | x | x
ASR | PH | Podhled | 03 | Minerální | Požární ochrana | Požární odolnost | Popisuje druh konstrukce (DP1, DP2, DP3), dobu požární odolnosti (15, 30, 45, …), mezní stav (R, E, I, W, …). | string | TEXT |  | x | x | x
ASR | PH | Podhled | 03 | Minerální | Technické informace | Únosnost bodová | Číselná hodnota únosnosti v jednom bodě. | number | kg/m2 |  |  | x | x
ASR | PH | Podhled | 03 | Minerální | Technické informace | Referenční výrobek | Odkaz/název konkrétního výrobku požadovaných vlastností. | string | TEXT |  |  | x | x
ASR | PH | Podhled | 03 | Minerální | Technické informace | Akustické požadavky | Číselná hodnota průzvučnosti. | number | dB |  | x | x | x
ASR | PH | Podhled | 03 | Minerální | Základní informace | Stavební objekt | Jednoznačné označení stavebního objektu, ve kterém se daný prvek nachází. | string | TEXT |  | x | x | x
ASR | PH | Podhled | 04 | Kovový | Rozměry | Plocha | Číselná hodnota plochy jedné strany prvku. | number | m2 | x | x | x | x
ASR | PH | Podhled | 04 | Kovový | Rozměry | Tloušťka podhledu | Tloušťka vč. vodorovné nosné konstrukce. | number | mm |  | x | x | x
ASR | PH | Podhled | 04 | Kovový | Technické informace | Povrch 1 | Jednoznačné kódové označení líce povrchu prvku. | string | TEXT |  | x | x | x
ASR | PH | Podhled | 04 | Kovový | Požární ochrana | Požární odolnost | Popisuje druh konstrukce (DP1, DP2, DP3), dobu požární odolnosti (15, 30, 45, …), mezní stav (R, E, I, W, …). | string | TEXT |  | x | x | x
ASR | PH | Podhled | 04 | Kovový | Technické informace | Únosnost bodová | Číselná hodnota únosnosti v jednom bodě. | number | kg/m2 |  |  | x | x
ASR | PH | Podhled | 04 | Kovový | Technické informace | Referenční výrobek | Odkaz/název konkrétního výrobku požadovaných vlastností. | string | TEXT |  |  | x | x
ASR | PH | Podhled | 04 | Kovový | Technické informace | Akustické požadavky | Číselná hodnota průzvučnosti. | number | dB |  | x | x | x
ASR | PH | Podhled | 04 | Kovový | Základní informace | Stavební objekt | Jednoznačné označení stavebního objektu, ve kterém se daný prvek nachází. | string | TEXT |  | x | x | x
ASR | OD | Obklad | 01 | Kontaktní | Rozměry | Plocha | Číselná hodnota plochy jedné strany prvku. | number | m2 | x | x | x | x
ASR | OD | Obklad | 01 | Kontaktní | Rozměry | Tloušťka | Číselná hodnota tloušťky prvku udávaná v mm | number | mm |  | x | x | x
ASR | OD | Obklad | 01 | Kontaktní | Rozměry | Délka | Číselná hodnota délky udávaná v mm. | number | mm | x | x | x | x
ASR | OD | Obklad | 01 | Kontaktní | Základní informace | Podlaží | Informace o přiřazení prvku ke konkrétnímu podlaží. Nadzemní podlaží 1NP, 2NP, atd. Podzemní podlaží 1PP, 2PP, atd. Nadzemní podlaží 1NP, 2NP, atd. Podzemní podlaží 1PP, 2PP, atd. | string | TEXT |  | x | x | x
ASR | OD | Obklad | 01 | Kontaktní | Technické informace | Způsob položení | Způsob položení např.lepidlo, rošt, atd. | string | TEXT |  |  | x | x
ASR | OD | Obklad | 01 | Kontaktní | Technické informace | Typ hydroizolace | Textový popis typu hydroizolace. | string | TEXT |  |  | x | x
ASR | OD | Obklad | 01 | Kontaktní | Technické informace | Lišty | Typ, ref. výrobek. | string | TEXT |  |  | x | x
ASR | OD | Obklad | 01 | Kontaktní | Technické informace | Hrany | Typ, ref. výrobek. | string | TEXT |  |  | x | x
ASR | OD | Obklad | 01 | Kontaktní | Základní informace | Specifikace | Textový popis vlastností prvků. | string |  |  | x | x | x
ASR | OD | Obklad | 01 | Kontaktní | Technické informace | Materiál | Materiálová specifikace prvku. | string | TEXT | x | x | x | x
ASR | OD | Obklad | 01 | Kontaktní | Základní informace | Stavební objekt | Jednoznačné označení stavebního objektu, ve kterém se daný prvek nachází. | string | TEXT |  | x | x | x
ASR | OD | Obklad | 02 | Zavěšený | Rozměry | Plocha | Číselná hodnota plochy jedné strany prvku. | number | m2 | x | x | x | x
ASR | OD | Obklad | 02 | Zavěšený | Rozměry | Tloušťka | Číselná hodnota tloušťky prvku udávaná v mm | number | mm |  | x | x | x
ASR | OD | Obklad | 02 | Zavěšený | Rozměry | Délka | Číselná hodnota délky udávaná v mm. | number | mm | x | x | x | x
ASR | OD | Obklad | 02 | Zavěšený | Základní informace | Podlaží | Informace o přiřazení prvku ke konkrétnímu podlaží. Nadzemní podlaží 1NP, 2NP, atd. Podzemní podlaží 1PP, 2PP, atd. Nadzemní podlaží 1NP, 2NP, atd. Podzemní podlaží 1PP, 2PP, atd. | string | TEXT |  | x | x | x
ASR | OD | Obklad | 02 | Zavěšený | Technické informace | Způsob položení | Způsob položení např.lepidlo, rošt, atd. | string | TEXT |  |  | x | x
ASR | OD | Obklad | 02 | Zavěšený | Technické informace | Typ hydroizolace | Textový popis typu hydroizolace. | string | TEXT |  |  | x | x
ASR | OD | Obklad | 02 | Zavěšený | Technické informace | Lišty | Typ, ref. výrobek. | string | TEXT |  |  | x | x
ASR | OD | Obklad | 02 | Zavěšený | Technické informace | Hrany | Typ, ref. výrobek. | string | TEXT |  |  | x | x
ASR | OD | Obklad | 02 | Zavěšený | Základní informace | Specifikace | Textový popis vlastností prvků. | string |  |  | x | x | x
ASR | OD | Obklad | 02 | Zavěšený | Technické informace | Materiál | Materiálová specifikace prvku. | string | TEXT | x | x | x | x
ASR | OD | Obklad | 02 | Zavěšený | Základní informace | Stavební objekt | Jednoznačné označení stavebního objektu, ve kterém se daný prvek nachází. | string | TEXT |  | x | x | x
ASR | VY | Výplň prostupů | 02 | Prostupové pažnice | Rozměry | Délka | Číselná hodnota délky udávaná v mm. | number | mm | x | x | x | x
ASR | VY | Výplň prostupů | 02 | Prostupové pažnice | Rozměry | Šířka | Číselná hodnota šířky prvku uvedená v mm. | number | mm | x | x | x | x
ASR | VY | Výplň prostupů | 02 | Prostupové pažnice | Rozměry | Výška | Číselná hodnota výšky prvku udávaná v mm. | number | mm | x | x | x | x
ASR | VY | Výplň prostupů | 02 | Prostupové pažnice | Rozměry | Průměr | Číselná hodnota průměru kruhového prvku uvedená v mm. | number | mm | x | x | x | x
ASR | VY | Výplň prostupů | 02 | Prostupové pažnice | Technické informace | Akustické požadavky | Číselná hodnota průzvučnosti. | number | dB |  | x | x | x
ASR | VY | Výplň prostupů | 02 | Prostupové pažnice | Základní informace | Podlaží | Informace o přiřazení prvku ke konkrétnímu podlaží. Nadzemní podlaží 1NP, 2NP, atd. Podzemní podlaží 1PP, 2PP, atd. Nadzemní podlaží 1NP, 2NP, atd. Podzemní podlaží 1PP, 2PP, atd. | string | TEXT |  | x | x | x
ASR | VY | Výplň prostupů | 02 | Prostupové pažnice | Požární ochrana | Požární odolnost | Popisuje druh konstrukce (DP1, DP2, DP3), dobu požární odolnosti (15, 30, 45, …), mezní stav (R, E, I, W, …). | string | TEXT |  | x | x | x
ASR | VY | Výplň prostupů | 02 | Prostupové pažnice | Technické informace | Vodotěsnost | Textový popis třídy vodotěsnosti. | string | TEXT |  |  | x | x
ASR | VY | Výplň prostupů | 02 | Prostupové pažnice | Technické informace | Vzduchotěsnost | Textový popis třídy vzduchotěsnosti. | string | TEXT |  |  | x | x
ASR | VY | Výplň prostupů | 02 | Prostupové pažnice | Technické informace | Referenční výrobek | Odkaz/název konkrétního výrobku požadovaných vlastností. | string | TEXT |  |  | x | x
ASR | VY | Výplň prostupů | 02 | Prostupové pažnice | Základní informace | Stavební objekt | Jednoznačné označení stavebního objektu, ve kterém se daný prvek nachází. | string | TEXT |  | x | x | x
ASR | VY | Výplň prostupů | 03 | Prostupové tvarovky | Rozměry | Délka | Číselná hodnota délky udávaná v mm. | number | mm | x | x | x | x
ASR | VY | Výplň prostupů | 03 | Prostupové tvarovky | Rozměry | Šířka | Číselná hodnota šířky prvku uvedená v mm. | number | mm | x | x | x | x
ASR | VY | Výplň prostupů | 03 | Prostupové tvarovky | Rozměry | Výška | Číselná hodnota výšky prvku udávaná v mm. | number | mm | x | x | x | x
ASR | VY | Výplň prostupů | 03 | Prostupové tvarovky | Rozměry | Průměr | Číselná hodnota průměru kruhového prvku uvedená v mm. | number | mm | x | x | x | x
ASR | VY | Výplň prostupů | 03 | Prostupové tvarovky | Technické informace | Akustické požadavky | Číselná hodnota průzvučnosti. | number | dB |  | x | x | x
ASR | VY | Výplň prostupů | 03 | Prostupové tvarovky | Základní informace | Podlaží | Informace o přiřazení prvku ke konkrétnímu podlaží. Nadzemní podlaží 1NP, 2NP, atd. Podzemní podlaží 1PP, 2PP, atd. Nadzemní podlaží 1NP, 2NP, atd. Podzemní podlaží 1PP, 2PP, atd. | string | TEXT |  | x | x | x
ASR | VY | Výplň prostupů | 03 | Prostupové tvarovky | Požární ochrana | Požární odolnost | Popisuje druh konstrukce (DP1, DP2, DP3), dobu požární odolnosti (15, 30, 45, …), mezní stav (R, E, I, W, …). | string | TEXT |  | x | x | x
ASR | VY | Výplň prostupů | 03 | Prostupové tvarovky | Technické informace | Vodotěsnost | Textový popis třídy vodotěsnosti. | string | TEXT |  |  | x | x
ASR | VY | Výplň prostupů | 03 | Prostupové tvarovky | Technické informace | Vzduchotěsnost | Textový popis třídy vzduchotěsnosti. | string | TEXT |  |  | x | x
ASR | VY | Výplň prostupů | 03 | Prostupové tvarovky | Technické informace | Referenční výrobek | Odkaz/název konkrétního výrobku požadovaných vlastností. | string | TEXT |  |  | x | x
ASR | VY | Výplň prostupů | 03 | Prostupové tvarovky | Základní informace | Stavební objekt | Jednoznačné označení stavebního objektu, ve kterém se daný prvek nachází. | string | TEXT |  | x | x | x
ASR | VY | Výplň prostupů | 01 | Kabelové prostupy | Rozměry | Délka | Číselná hodnota délky udávaná v mm. | number | mm | x | x | x | x
ASR | VY | Výplň prostupů | 01 | Kabelové prostupy | Rozměry | Šířka | Číselná hodnota šířky prvku uvedená v mm. | number | mm | x | x | x | x
ASR | VY | Výplň prostupů | 01 | Kabelové prostupy | Rozměry | Výška | Číselná hodnota výšky prvku udávaná v mm. | number | mm | x | x | x | x
ASR | VY | Výplň prostupů | 01 | Kabelové prostupy | Rozměry | Průměr | Číselná hodnota průměru kruhového prvku uvedená v mm. | number | mm | x | x | x | x
ASR | VY | Výplň prostupů | 01 | Kabelové prostupy | Technické informace | Akustické požadavky | Číselná hodnota průzvučnosti. | number | dB |  | x | x | x
ASR | VY | Výplň prostupů | 01 | Kabelové prostupy | Základní informace | Podlaží | Informace o přiřazení prvku ke konkrétnímu podlaží. Nadzemní podlaží 1NP, 2NP, atd. Podzemní podlaží 1PP, 2PP, atd. Nadzemní podlaží 1NP, 2NP, atd. Podzemní podlaží 1PP, 2PP, atd. | string | TEXT |  | x | x | x
ASR | VY | Výplň prostupů | 01 | Kabelové prostupy | Požární ochrana | Požární odolnost | Popisuje druh konstrukce (DP1, DP2, DP3), dobu požární odolnosti (15, 30, 45, …), mezní stav (R, E, I, W, …). | string | TEXT |  | x | x | x
ASR | VY | Výplň prostupů | 01 | Kabelové prostupy | Technické informace | Vodotěsnost | Textový popis třídy vodotěsnosti. | string | TEXT |  |  | x | x
ASR | VY | Výplň prostupů | 01 | Kabelové prostupy | Technické informace | Vzduchotěsnost | Textový popis třídy vzduchotěsnosti. | string | TEXT |  |  | x | x
ASR | VY | Výplň prostupů | 01 | Kabelové prostupy | Technické informace | Referenční výrobek | Odkaz/název konkrétního výrobku požadovaných vlastností. | string | TEXT |  |  | x | x
ASR | VY | Výplň prostupů | 01 | Kabelové prostupy | Základní informace | Stavební objekt | Jednoznačné označení stavebního objektu, ve kterém se daný prvek nachází. | string | TEXT |  | x | x | x
ASR | VY | Výplň prostupů | 06 | Těsnící vložky | Rozměry | Délka | Číselná hodnota délky udávaná v mm. | number | mm | x | x | x | x
ASR | VY | Výplň prostupů | 06 | Těsnící vložky | Rozměry | Šířka | Číselná hodnota šířky prvku uvedená v mm. | number | mm | x | x | x | x
ASR | VY | Výplň prostupů | 06 | Těsnící vložky | Rozměry | Výška | Číselná hodnota výšky prvku udávaná v mm. | number | mm | x | x | x | x
ASR | VY | Výplň prostupů | 06 | Těsnící vložky | Rozměry | Průměr | Číselná hodnota průměru kruhového prvku uvedená v mm. | number | mm | x | x | x | x
ASR | VY | Výplň prostupů | 06 | Těsnící vložky | Technické informace | Akustické požadavky | Číselná hodnota průzvučnosti. | number | dB |  | x | x | x
ASR | VY | Výplň prostupů | 06 | Těsnící vložky | Základní informace | Podlaží | Informace o přiřazení prvku ke konkrétnímu podlaží. Nadzemní podlaží 1NP, 2NP, atd. Podzemní podlaží 1PP, 2PP, atd. Nadzemní podlaží 1NP, 2NP, atd. Podzemní podlaží 1PP, 2PP, atd. | string | TEXT |  | x | x | x
ASR | VY | Výplň prostupů | 06 | Těsnící vložky | Požární ochrana | Požární odolnost | Popisuje druh konstrukce (DP1, DP2, DP3), dobu požární odolnosti (15, 30, 45, …), mezní stav (R, E, I, W, …). | string | TEXT |  | x | x | x
ASR | VY | Výplň prostupů | 06 | Těsnící vložky | Technické informace | Vodotěsnost | Textový popis třídy vodotěsnosti. | string | TEXT |  |  | x | x
ASR | VY | Výplň prostupů | 06 | Těsnící vložky | Technické informace | Vzduchotěsnost | Textový popis třídy vzduchotěsnosti. | string | TEXT |  |  | x | x
ASR | VY | Výplň prostupů | 06 | Těsnící vložky | Technické informace | Referenční výrobek | Odkaz/název konkrétního výrobku požadovaných vlastností. | string | TEXT |  |  | x | x
ASR | VY | Výplň prostupů | 06 | Těsnící vložky | Základní informace | Stavební objekt | Jednoznačné označení stavebního objektu, ve kterém se daný prvek nachází. | string | TEXT |  | x | x | x
ASR | VY | Výplň prostupů | 04 | Těsnící prstence proti netlakové vodě | Rozměry | Délka | Číselná hodnota délky udávaná v mm. | number | mm | x | x | x | x
ASR | VY | Výplň prostupů | 04 | Těsnící prstence proti netlakové vodě | Rozměry | Šířka | Číselná hodnota šířky prvku uvedená v mm. | number | mm | x | x | x | x
ASR | VY | Výplň prostupů | 04 | Těsnící prstence proti netlakové vodě | Rozměry | Výška | Číselná hodnota výšky prvku udávaná v mm. | number | mm | x | x | x | x
ASR | VY | Výplň prostupů | 04 | Těsnící prstence proti netlakové vodě | Rozměry | Průměr | Číselná hodnota průměru kruhového prvku uvedená v mm. | number | mm | x | x | x | x
ASR | VY | Výplň prostupů | 04 | Těsnící prstence proti netlakové vodě | Technické informace | Akustické požadavky | Číselná hodnota průzvučnosti. | number | dB |  | x | x | x
ASR | VY | Výplň prostupů | 04 | Těsnící prstence proti netlakové vodě | Základní informace | Podlaží | Informace o přiřazení prvku ke konkrétnímu podlaží. Nadzemní podlaží 1NP, 2NP, atd. Podzemní podlaží 1PP, 2PP, atd. Nadzemní podlaží 1NP, 2NP, atd. Podzemní podlaží 1PP, 2PP, atd. | string | TEXT |  | x | x | x
ASR | VY | Výplň prostupů | 04 | Těsnící prstence proti netlakové vodě | Požární ochrana | Požární odolnost | Popisuje druh konstrukce (DP1, DP2, DP3), dobu požární odolnosti (15, 30, 45, …), mezní stav (R, E, I, W, …). | string | TEXT |  | x | x | x
ASR | VY | Výplň prostupů | 04 | Těsnící prstence proti netlakové vodě | Technické informace | Vodotěsnost | Textový popis třídy vodotěsnosti. | string | TEXT |  |  | x | x
ASR | VY | Výplň prostupů | 04 | Těsnící prstence proti netlakové vodě | Technické informace | Vzduchotěsnost | Textový popis třídy vzduchotěsnosti. | string | TEXT |  |  | x | x
ASR | VY | Výplň prostupů | 04 | Těsnící prstence proti netlakové vodě | Technické informace | Referenční výrobek | Odkaz/název konkrétního výrobku požadovaných vlastností. | string | TEXT |  |  | x | x
ASR | VY | Výplň prostupů | 04 | Těsnící prstence proti netlakové vodě | Základní informace | Stavební objekt | Jednoznačné označení stavebního objektu, ve kterém se daný prvek nachází. | string | TEXT |  | x | x | x
ASR | VY | Výplň prostupů | 05 | Těsnící prstence proti tlakové vodě | Rozměry | Délka | Číselná hodnota délky udávaná v mm. | number | mm | x | x | x | x
ASR | VY | Výplň prostupů | 05 | Těsnící prstence proti tlakové vodě | Rozměry | Šířka | Číselná hodnota šířky prvku uvedená v mm. | number | mm | x | x | x | x
ASR | VY | Výplň prostupů | 05 | Těsnící prstence proti tlakové vodě | Rozměry | Výška | Číselná hodnota výšky prvku udávaná v mm. | number | mm | x | x | x | x
ASR | VY | Výplň prostupů | 05 | Těsnící prstence proti tlakové vodě | Rozměry | Průměr | Číselná hodnota průměru kruhového prvku uvedená v mm. | number | mm | x | x | x | x
ASR | VY | Výplň prostupů | 05 | Těsnící prstence proti tlakové vodě | Technické informace | Akustické požadavky | Číselná hodnota průzvučnosti. | number | dB |  | x | x | x
ASR | VY | Výplň prostupů | 05 | Těsnící prstence proti tlakové vodě | Základní informace | Podlaží | Informace o přiřazení prvku ke konkrétnímu podlaží. Nadzemní podlaží 1NP, 2NP, atd. Podzemní podlaží 1PP, 2PP, atd. Nadzemní podlaží 1NP, 2NP, atd. Podzemní podlaží 1PP, 2PP, atd. | string | TEXT |  | x | x | x
ASR | VY | Výplň prostupů | 05 | Těsnící prstence proti tlakové vodě | Požární ochrana | Požární odolnost | Popisuje druh konstrukce (DP1, DP2, DP3), dobu požární odolnosti (15, 30, 45, …), mezní stav (R, E, I, W, …). | string | TEXT |  | x | x | x
ASR | VY | Výplň prostupů | 05 | Těsnící prstence proti tlakové vodě | Technické informace | Vodotěsnost | Textový popis třídy vodotěsnosti. | string | TEXT |  |  | x | x
ASR | VY | Výplň prostupů | 05 | Těsnící prstence proti tlakové vodě | Technické informace | Vzduchotěsnost | Textový popis třídy vzduchotěsnosti. | string | TEXT |  |  | x | x
ASR | VY | Výplň prostupů | 05 | Těsnící prstence proti tlakové vodě | Technické informace | Referenční výrobek | Odkaz/název konkrétního výrobku požadovaných vlastností. | string | TEXT |  |  | x | x
ASR | VY | Výplň prostupů | 05 | Těsnící prstence proti tlakové vodě | Základní informace | Stavební objekt | Jednoznačné označení stavebního objektu, ve kterém se daný prvek nachází. | string | TEXT |  | x | x | x
ASR | VY | Výplň prostupů | 07 | Záslepky | Rozměry | Délka | Číselná hodnota délky udávaná v mm. | number | mm | x | x | x | x
ASR | VY | Výplň prostupů | 07 | Záslepky | Rozměry | Šířka | Číselná hodnota šířky prvku uvedená v mm. | number | mm | x | x | x | x
ASR | VY | Výplň prostupů | 07 | Záslepky | Rozměry | Výška | Číselná hodnota výšky prvku udávaná v mm. | number | mm | x | x | x | x
ASR | VY | Výplň prostupů | 07 | Záslepky | Rozměry | Průměr | Číselná hodnota průměru kruhového prvku uvedená v mm. | number | mm | x | x | x | x
ASR | VY | Výplň prostupů | 07 | Záslepky | Technické informace | Akustické požadavky | Číselná hodnota průzvučnosti. | number | dB |  | x | x | x
ASR | VY | Výplň prostupů | 07 | Záslepky | Základní informace | Podlaží | Informace o přiřazení prvku ke konkrétnímu podlaží. Nadzemní podlaží 1NP, 2NP, atd. Podzemní podlaží 1PP, 2PP, atd. Nadzemní podlaží 1NP, 2NP, atd. Podzemní podlaží 1PP, 2PP, atd. | string | TEXT |  | x | x | x
ASR | VY | Výplň prostupů | 07 | Záslepky | Požární ochrana | Požární odolnost | Popisuje druh konstrukce (DP1, DP2, DP3), dobu požární odolnosti (15, 30, 45, …), mezní stav (R, E, I, W, …). | string | TEXT |  | x | x | x
ASR | VY | Výplň prostupů | 07 | Záslepky | Technické informace | Vodotěsnost | Textový popis třídy vodotěsnosti. | string | TEXT |  |  | x | x
ASR | VY | Výplň prostupů | 07 | Záslepky | Technické informace | Vzduchotěsnost | Textový popis třídy vzduchotěsnosti. | string | TEXT |  |  | x | x
ASR | VY | Výplň prostupů | 07 | Záslepky | Technické informace | Referenční výrobek | Odkaz/název konkrétního výrobku požadovaných vlastností. | string | TEXT |  |  | x | x
ASR | VY | Výplň prostupů | 07 | Záslepky | Základní informace | Stavební objekt | Jednoznačné označení stavebního objektu, ve kterém se daný prvek nachází. | string | TEXT |  | x | x | x
ASR | VY | Výplň prostupů | 08 | Bez specifikace | Rozměry | Délka | Číselná hodnota délky udávaná v mm. | number | mm | x | x | x | x
ASR | VY | Výplň prostupů | 08 | Bez specifikace | Rozměry | Šířka | Číselná hodnota šířky prvku uvedená v mm. | number | mm | x | x | x | x
ASR | VY | Výplň prostupů | 08 | Bez specifikace | Rozměry | Výška | Číselná hodnota výšky prvku udávaná v mm. | number | mm | x | x | x | x
ASR | VY | Výplň prostupů | 08 | Bez specifikace | Rozměry | Průměr | Číselná hodnota průměru kruhového prvku uvedená v mm. | number | mm | x | x | x | x
ASR | VY | Výplň prostupů | 08 | Bez specifikace | Technické informace | Akustické požadavky | Číselná hodnota průzvučnosti. | number | dB |  | x | x | x
ASR | VY | Výplň prostupů | 08 | Bez specifikace | Základní informace | Podlaží | Informace o přiřazení prvku ke konkrétnímu podlaží. Nadzemní podlaží 1NP, 2NP, atd. Podzemní podlaží 1PP, 2PP, atd. Nadzemní podlaží 1NP, 2NP, atd. Podzemní podlaží 1PP, 2PP, atd. | string | TEXT |  | x | x | x
ASR | VY | Výplň prostupů | 08 | Bez specifikace | Požární ochrana | Požární odolnost | Popisuje druh konstrukce (DP1, DP2, DP3), dobu požární odolnosti (15, 30, 45, …), mezní stav (R, E, I, W, …). | string | TEXT |  | x | x | x
ASR | VY | Výplň prostupů | 08 | Bez specifikace | Technické informace | Vodotěsnost | Textový popis třídy vodotěsnosti. | string | TEXT |  |  | x | x
ASR | VY | Výplň prostupů | 08 | Bez specifikace | Technické informace | Vzduchotěsnost | Textový popis třídy vzduchotěsnosti. | string | TEXT |  |  | x | x
ASR | VY | Výplň prostupů | 08 | Bez specifikace | Technické informace | Referenční výrobek | Odkaz/název konkrétního výrobku požadovaných vlastností. | string | TEXT |  |  | x | x
ASR | VY | Výplň prostupů | 08 | Bez specifikace | Základní informace | Stavební objekt | Jednoznačné označení stavebního objektu, ve kterém se daný prvek nachází. | string | TEXT |  | x | x | x
ASR | MB | Malba | 01 | Vápenná | Rozměry | Plocha | Číselná hodnota plochy jedné strany prvku. | number | m2 | x | x | x | x
ASR | MB | Malba | 01 | Vápenná | Základní informace | Podlaží | Informace o přiřazení prvku ke konkrétnímu podlaží. Nadzemní podlaží 1NP, 2NP, atd. Podzemní podlaží 1PP, 2PP, atd. Nadzemní podlaží 1NP, 2NP, atd. Podzemní podlaží 1PP, 2PP, atd. | string | TEXT |  | x | x | x
ASR | MB | Malba | 01 | Vápenná | Technické informace | Způsob provedení | Způsob provedení maleb a nátěrů. | string | TEXT |  |  | x | x
ASR | MB | Malba | 01 | Vápenná | Technické informace | Referenční výrobek | Odkaz/název konkrétního výrobku požadovaných vlastností. | string | TEXT |  |  | x | x
ASR | MB | Malba | 01 | Vápenná | Technické informace | Barva | Specifikace barevného odstínu. | string | TEXT |  | x | x | x
ASR | MB | Malba | 01 | Vápenná | Základní informace | Stavební objekt | Jednoznačné označení stavebního objektu, ve kterém se daný prvek nachází. | string | TEXT |  | x | x | x
ASR | MB | Malba | 02 | Klihová | Rozměry | Plocha | Číselná hodnota plochy jedné strany prvku. | number | m2 | x | x | x | x
ASR | MB | Malba | 02 | Klihová | Základní informace | Podlaží | Informace o přiřazení prvku ke konkrétnímu podlaží. Nadzemní podlaží 1NP, 2NP, atd. Podzemní podlaží 1PP, 2PP, atd. Nadzemní podlaží 1NP, 2NP, atd. Podzemní podlaží 1PP, 2PP, atd. | string | TEXT |  | x | x | x
ASR | MB | Malba | 02 | Klihová | Technické informace | Způsob provedení | Způsob provedení maleb a nátěrů. | string | TEXT |  |  | x | x
ASR | MB | Malba | 02 | Klihová | Technické informace | Referenční výrobek | Odkaz/název konkrétního výrobku požadovaných vlastností. | string | TEXT |  |  | x | x
ASR | MB | Malba | 02 | Klihová | Technické informace | Barva | Specifikace barevného odstínu. | string | TEXT |  | x | x | x
ASR | MB | Malba | 02 | Klihová | Základní informace | Stavební objekt | Jednoznačné označení stavebního objektu, ve kterém se daný prvek nachází. | string | TEXT |  | x | x | x
ASR | MB | Malba | 03 | Disperzní | Rozměry | Plocha | Číselná hodnota plochy jedné strany prvku. | number | m2 | x | x | x | x
ASR | MB | Malba | 03 | Disperzní | Základní informace | Podlaží | Informace o přiřazení prvku ke konkrétnímu podlaží. Nadzemní podlaží 1NP, 2NP, atd. Podzemní podlaží 1PP, 2PP, atd. Nadzemní podlaží 1NP, 2NP, atd. Podzemní podlaží 1PP, 2PP, atd. | string | TEXT |  | x | x | x
ASR | MB | Malba | 03 | Disperzní | Technické informace | Způsob provedení | Způsob provedení maleb a nátěrů. | string | TEXT |  |  | x | x
ASR | MB | Malba | 03 | Disperzní | Technické informace | Referenční výrobek | Odkaz/název konkrétního výrobku požadovaných vlastností. | string | TEXT |  |  | x | x
ASR | MB | Malba | 03 | Disperzní | Technické informace | Barva | Specifikace barevného odstínu. | string | TEXT |  | x | x | x
ASR | MB | Malba | 03 | Disperzní | Základní informace | Stavební objekt | Jednoznačné označení stavebního objektu, ve kterém se daný prvek nachází. | string | TEXT |  | x | x | x
ASR | MB | Malba | 04 | Latexová | Rozměry | Plocha | Číselná hodnota plochy jedné strany prvku. | number | m2 | x | x | x | x
ASR | MB | Malba | 04 | Latexová | Základní informace | Podlaží | Informace o přiřazení prvku ke konkrétnímu podlaží. Nadzemní podlaží 1NP, 2NP, atd. Podzemní podlaží 1PP, 2PP, atd. Nadzemní podlaží 1NP, 2NP, atd. Podzemní podlaží 1PP, 2PP, atd. | string | TEXT |  | x | x | x
ASR | MB | Malba | 04 | Latexová | Technické informace | Způsob provedení | Způsob provedení maleb a nátěrů. | string | TEXT |  |  | x | x
ASR | MB | Malba | 04 | Latexová | Technické informace | Referenční výrobek | Odkaz/název konkrétního výrobku požadovaných vlastností. | string | TEXT |  |  | x | x
ASR | MB | Malba | 04 | Latexová | Technické informace | Barva | Specifikace barevného odstínu. | string | TEXT |  | x | x | x
ASR | MB | Malba | 04 | Latexová | Základní informace | Stavební objekt | Jednoznačné označení stavebního objektu, ve kterém se daný prvek nachází. | string | TEXT |  | x | x | x
ASR | SH | Schodiště | 01 | Betonové | Základní informace | Stavební objekt | Jednoznačné označení stavebního objektu, ve kterém se daný prvek nachází. | string | TEXT |  | x | x | x
ASR | SH | Schodiště | 01 | Betonové | Technické informace | Receptura betonu | Popis složení a způsoby výroby dané betonové směsi. | string | TEXT |  |  | x | x
ASR | SH | Schodiště | 01 | Betonové | Technické informace | Třída betonu | Třída dle normy ČSN. | string | TEXT |  | x | x | x
ASR | SH | Schodiště | 01 | Betonové | Technické informace | Prefabrikát | Udává zda je prvek prefabrikovaný | boolean | ANO/NE |  |  | x | x
ASR | SH | Schodiště | 02 | Železobetonové | Základní informace | Stavební objekt | Jednoznačné označení stavebního objektu, ve kterém se daný prvek nachází. | string | TEXT |  | x | x | x
ASR | SH | Schodiště | 02 | Železobetonové | Technické informace | Receptura betonu | Popis složení a způsoby výroby dané betonové směsi. | string | TEXT |  |  | x | x
ASR | SH | Schodiště | 02 | Železobetonové | Technické informace | Stupeň vyztužení | Číselná hodnota, která popisuje množství výztuže v kg/m3 betonu. | number | kg/m3 |  | x | x | x
ASR | SH | Schodiště | 02 | Železobetonové | Technické informace | Třída betonu | Třída dle normy ČSN. | string | TEXT |  | x | x | x
ASR | SH | Schodiště | 02 | Železobetonové | Technické informace | Třída oceli | Třída dle normy ČSN. | string | TEXT |  | x | x | x
ASR | SH | Schodiště | 02 | Železobetonové | Technické informace | Prefabrikát | Udává zda je prvek prefabrikovaný | boolean | ANO/NE |  |  | x | x
ASR | SH | Schodiště | 02 | Železobetonové | Technické informace | Prefabrikát | Udává zda je prvek prefabrikovaný | boolean | ANO/NE |  |  | x | x
ASR | SH | Schodiště | 03 | Ocelové | Základní informace | Stavební objekt | Jednoznačné označení stavebního objektu, ve kterém se daný prvek nachází. | string | TEXT |  | x | x | x
ASR | SH | Schodiště | 03 | Ocelové | Technické informace | Třída oceli | Třída dle normy ČSN. | string | TEXT |  | x | x | x
ASR | SH | Schodiště | 04 | Dřevěné | Základní informace | Stavební objekt | Jednoznačné označení stavebního objektu, ve kterém se daný prvek nachází. | string | TEXT |  | x | x | x
ASR | SH | Schodiště | 04 | Dřevěné | Technické informace | Druh dřeva | Druh dřeva. Např. smrkové, dubové, modřínové apod. | string | TEXT |  |  | x | x
ASR | SH | Schodiště | 05 | Skleněné | Základní informace | Stavební objekt | Jednoznačné označení stavebního objektu, ve kterém se daný prvek nachází. | string | TEXT |  | x | x | x
ASR | SH | Schodiště | 06 | Plynosilikátové | Základní informace | Stavební objekt | Jednoznačné označení stavebního objektu, ve kterém se daný prvek nachází. | string | TEXT |  | x | x | x
ASR | SH | Schodiště | 07 | Kamenné | Základní informace | Stavební objekt | Jednoznačné označení stavebního objektu, ve kterém se daný prvek nachází. | string | TEXT |  | x | x | x
ASR | SR | Schodišťové rameno | 01 | Betonové | Základní informace | Stavební objekt | Jednoznačné označení stavebního objektu, ve kterém se daný prvek nachází. | string | TEXT |  | x | x | x
ASR | SR | Schodišťové rameno | 01 | Betonové | Technické informace | Receptura betonu | Popis složení a způsoby výroby dané betonové směsi. | string | TEXT |  |  | x | x
ASR | SR | Schodišťové rameno | 01 | Betonové | Technické informace | Třída betonu | Třída dle normy ČSN. | string | TEXT |  | x | x | x
ASR | SR | Schodišťové rameno | 01 | Betonové | Technické informace | Prefabrikát | Udává zda je prvek prefabrikovaný | boolean | ANO/NE |  |  | x | x
ASR | SR | Schodišťové rameno | 02 | Železobetonové | Základní informace | Stavební objekt | Jednoznačné označení stavebního objektu, ve kterém se daný prvek nachází. | string | TEXT |  | x | x | x
ASR | SR | Schodišťové rameno | 02 | Železobetonové | Technické informace | Receptura betonu | Popis složení a způsoby výroby dané betonové směsi. | string | TEXT |  |  | x | x
ASR | SR | Schodišťové rameno | 02 | Železobetonové | Technické informace | Třída betonu | Třída dle normy ČSN. | string | TEXT |  | x | x | x
ASR | SR | Schodišťové rameno | 02 | Železobetonové | Technické informace | Stupeň vyztužení | Číselná hodnota, která popisuje množství výztuže v kg/m3 betonu. | number | kg/m3 |  | x | x | x
ASR | SR | Schodišťové rameno | 02 | Železobetonové | Technické informace | Krytí výztuže | [mm] Číselná hodnota krytí výztuže udávaná v mm | number | mm |  | x | x | x
ASR | SR | Schodišťové rameno | 02 | Železobetonové | Technické informace | Třída oceli | Třída dle normy ČSN. | string | TEXT |  | x | x | x
ASR | SR | Schodišťové rameno | 02 | Železobetonové | Technické informace | Prefabrikát | Udává zda je prvek prefabrikovaný | boolean | ANO/NE |  |  | x | x
ASR | SR | Schodišťové rameno | 03 | Ocelové | Základní informace | Stavební objekt | Jednoznačné označení stavebního objektu, ve kterém se daný prvek nachází. | string | TEXT |  | x | x | x
ASR | SR | Schodišťové rameno | 03 | Ocelové | Technické informace | Třída oceli | Třída dle normy ČSN. | string | TEXT |  | x | x | x
ASR | SR | Schodišťové rameno | 04 | Dřevěné | Základní informace | Stavební objekt | Jednoznačné označení stavebního objektu, ve kterém se daný prvek nachází. | string | TEXT |  | x | x | x
ASR | SR | Schodišťové rameno | 04 | Dřevěné | Technické informace | Druh dřeva | Druh dřeva. Např. smrkové, dubové, modřínové apod. | string | TEXT |  |  | x | x
ASR | SY | Schodišťový stupeň | 01 | Dřevěný | Rozměry | Délka | Číselná hodnota délky udávaná v mm. | number | mm | x | x | x | x
ASR | SY | Schodišťový stupeň | 01 | Dřevěný | Rozměry | Šířka | Číselná hodnota šířky prvku uvedená v mm. | number | mm | x | x | x | x
ASR | SY | Schodišťový stupeň | 01 | Dřevěný | Rozměry | Výška | Číselná hodnota výšky prvku udávaná v mm. | number | mm | x | x | x | x
ASR | SY | Schodišťový stupeň | 01 | Dřevěný | Základní informace | Stavební objekt | Jednoznačné označení stavebního objektu, ve kterém se daný prvek nachází. | string | TEXT |  | x | x | x
ASR | SY | Schodišťový stupeň | 01 | Dřevěný | Technické informace | Druh dřeva | Druh dřeva. Např. smrkové, dubové, modřínové apod. | string | TEXT |  |  | x | x
ASR | SY | Schodišťový stupeň | 02 | Kamenný | Rozměry | Délka | Číselná hodnota délky udávaná v mm. | number | mm | x | x | x | x
ASR | SY | Schodišťový stupeň | 02 | Kamenný | Rozměry | Šířka | Číselná hodnota šířky prvku uvedená v mm. | number | mm | x | x | x | x
ASR | SY | Schodišťový stupeň | 02 | Kamenný | Rozměry | Výška | Číselná hodnota výšky prvku udávaná v mm. | number | mm | x | x | x | x
ASR | SY | Schodišťový stupeň | 02 | Kamenný | Základní informace | Stavební objekt | Jednoznačné označení stavebního objektu, ve kterém se daný prvek nachází. | string | TEXT |  | x | x | x
ASR | SY | Schodišťový stupeň | 03 | Keramický | Rozměry | Délka | Číselná hodnota délky udávaná v mm. | number | mm | x | x | x | x
ASR | SY | Schodišťový stupeň | 03 | Keramický | Rozměry | Šířka | Číselná hodnota šířky prvku uvedená v mm. | number | mm | x | x | x | x
ASR | SY | Schodišťový stupeň | 03 | Keramický | Rozměry | Výška | Číselná hodnota výšky prvku udávaná v mm. | number | mm | x | x | x | x
ASR | SY | Schodišťový stupeň | 03 | Keramický | Základní informace | Stavební objekt | Jednoznačné označení stavebního objektu, ve kterém se daný prvek nachází. | string | TEXT |  | x | x | x
ASR | SY | Schodišťový stupeň | 04 | Ocelový | Rozměry | Délka | Číselná hodnota délky udávaná v mm. | number | mm | x | x | x | x
ASR | SY | Schodišťový stupeň | 04 | Ocelový | Rozměry | Šířka | Číselná hodnota šířky prvku uvedená v mm. | number | mm | x | x | x | x
ASR | SY | Schodišťový stupeň | 04 | Ocelový | Rozměry | Výška | Číselná hodnota výšky prvku udávaná v mm. | number | mm | x | x | x | x
ASR | SY | Schodišťový stupeň | 04 | Ocelový | Základní informace | Stavební objekt | Jednoznačné označení stavebního objektu, ve kterém se daný prvek nachází. | string | TEXT |  | x | x | x
ASR | SY | Schodišťový stupeň | 04 | Ocelový | Technické informace | Třída oceli | Třída dle normy ČSN. | string | TEXT |  | x | x | x
ASR | SY | Schodišťový stupeň | 05 | Teracový | Rozměry | Délka | Číselná hodnota délky udávaná v mm. | number | mm | x | x | x | x
ASR | SY | Schodišťový stupeň | 05 | Teracový | Rozměry | Šířka | Číselná hodnota šířky prvku uvedená v mm. | number | mm | x | x | x | x
ASR | SY | Schodišťový stupeň | 05 | Teracový | Rozměry | Výška | Číselná hodnota výšky prvku udávaná v mm. | number | mm | x | x | x | x
ASR | SY | Schodišťový stupeň | 05 | Teracový | Základní informace | Stavební objekt | Jednoznačné označení stavebního objektu, ve kterém se daný prvek nachází. | string | TEXT |  | x | x | x
ASR | SY | Schodišťový stupeň | 06 | Plynosilikátový | Rozměry | Délka | Číselná hodnota délky udávaná v mm. | number | mm | x | x | x | x
ASR | SY | Schodišťový stupeň | 06 | Plynosilikátový | Rozměry | Šířka | Číselná hodnota šířky prvku uvedená v mm. | number | mm | x | x | x | x
ASR | SY | Schodišťový stupeň | 06 | Plynosilikátový | Rozměry | Výška | Číselná hodnota výšky prvku udávaná v mm. | number | mm | x | x | x | x
ASR | SY | Schodišťový stupeň | 06 | Plynosilikátový | Základní informace | Stavební objekt | Jednoznačné označení stavebního objektu, ve kterém se daný prvek nachází. | string | TEXT |  | x | x | x
ASR | SY | Schodišťový stupeň | 07 | Skleněný | Rozměry | Délka | Číselná hodnota délky udávaná v mm. | number | mm | x | x | x | x
ASR | SY | Schodišťový stupeň | 07 | Skleněný | Rozměry | Šířka | Číselná hodnota šířky prvku uvedená v mm. | number | mm | x | x | x | x
ASR | SY | Schodišťový stupeň | 07 | Skleněný | Rozměry | Výška | Číselná hodnota výšky prvku udávaná v mm. | number | mm | x | x | x | x
ASR | SY | Schodišťový stupeň | 07 | Skleněný | Základní informace | Stavební objekt | Jednoznačné označení stavebního objektu, ve kterém se daný prvek nachází. | string | TEXT |  | x | x | x
ASR | SY | Schodišťový stupeň | 08 | Betonový | Rozměry | Délka | Číselná hodnota délky udávaná v mm. | number | mm | x | x | x | x
ASR | SY | Schodišťový stupeň | 08 | Betonový | Rozměry | Šířka | Číselná hodnota šířky prvku uvedená v mm. | number | mm | x | x | x | x
ASR | SY | Schodišťový stupeň | 08 | Betonový | Rozměry | Výška | Číselná hodnota výšky prvku udávaná v mm. | number | mm | x | x | x | x
ASR | SY | Schodišťový stupeň | 08 | Betonový | Základní informace | Stavební objekt | Jednoznačné označení stavebního objektu, ve kterém se daný prvek nachází. | string | TEXT |  | x | x | x
ASR | SP | Podesta | 01 | Betonová | Rozměry | Šířka | Číselná hodnota šířky prvku uvedená v mm. | number | mm | x | x | x | x
ASR | SP | Podesta | 01 | Betonová | Rozměry | Délka | Číselná hodnota délky udávaná v mm. | number | mm | x | x | x | x
ASR | SP | Podesta | 01 | Betonová | Rozměry | Tloušťka | Číselná hodnota tloušťky prvku udávaná v mm | number | mm |  | x | x | x
ASR | SP | Podesta | 01 | Betonová | Základní informace | Stavební objekt | Jednoznačné označení stavebního objektu, ve kterém se daný prvek nachází. | string | TEXT |  | x | x | x
ASR | SP | Podesta | 01 | Betonová | Technické informace | Receptura betonu | Popis složení a způsoby výroby dané betonové směsi. | string | TEXT |  |  | x | x
ASR | SP | Podesta | 01 | Betonová | Technické informace | Třída betonu | Třída dle normy ČSN. | string | TEXT |  | x | x | x
ASR | SP | Podesta | 01 | Betonová | Technické informace | Prefabrikát | Udává zda je prvek prefabrikovaný | boolean | ANO/NE |  |  | x | x
ASR | SP | Podesta | 02 | Železobetonová | Rozměry | Šířka | Číselná hodnota šířky prvku uvedená v mm. | number | mm | x | x | x | x
ASR | SP | Podesta | 02 | Železobetonová | Rozměry | Délka | Číselná hodnota délky udávaná v mm. | number | mm | x | x | x | x
ASR | SP | Podesta | 02 | Železobetonová | Rozměry | Tloušťka | Číselná hodnota tloušťky prvku udávaná v mm | number | mm |  | x | x | x
ASR | SP | Podesta | 02 | Železobetonová | Základní informace | Stavební objekt | Jednoznačné označení stavebního objektu, ve kterém se daný prvek nachází. | string | TEXT |  | x | x | x
ASR | SP | Podesta | 02 | Železobetonová | Technické informace | Receptura betonu | Popis složení a způsoby výroby dané betonové směsi. | string | TEXT |  |  | x | x
ASR | SP | Podesta | 02 | Železobetonová | Technické informace | Třída betonu | Třída dle normy ČSN. | string | TEXT |  | x | x | x
ASR | SP | Podesta | 02 | Železobetonová | Technické informace | Stupeň vyztužení | Číselná hodnota, která popisuje množství výztuže v kg/m3 betonu. | number | kg/m3 |  | x | x | x
ASR | SP | Podesta | 02 | Železobetonová | Technické informace | Krytí výztuže | [mm] Číselná hodnota krytí výztuže udávaná v mm | number | mm |  | x | x | x
ASR | SP | Podesta | 02 | Železobetonová | Technické informace | Prefabrikát | Udává zda je prvek prefabrikovaný | boolean | ANO/NE |  |  | x | x
ASR | SP | Podesta | 02 | Železobetonová | Technické informace | Třída oceli | Třída dle normy ČSN. | string | TEXT |  | x | x | x
ASR | SP | Podesta | 03 | Ocelová | Rozměry | Šířka | Číselná hodnota šířky prvku uvedená v mm. | number | mm | x | x | x | x
ASR | SP | Podesta | 03 | Ocelová | Rozměry | Délka | Číselná hodnota délky udávaná v mm. | number | mm | x | x | x | x
ASR | SP | Podesta | 03 | Ocelová | Rozměry | Tloušťka | Číselná hodnota tloušťky prvku udávaná v mm | number | mm |  | x | x | x
ASR | SP | Podesta | 03 | Ocelová | Základní informace | Stavební objekt | Jednoznačné označení stavebního objektu, ve kterém se daný prvek nachází. | string | TEXT |  | x | x | x
ASR | SP | Podesta | 03 | Ocelová | Technické informace | Třída oceli | Třída dle normy ČSN. | string | TEXT |  | x | x | x
ASR | SP | Podesta | 04 | Dřevěná | Rozměry | Šířka | Číselná hodnota šířky prvku uvedená v mm. | number | mm | x | x | x | x
ASR | SP | Podesta | 04 | Dřevěná | Rozměry | Délka | Číselná hodnota délky udávaná v mm. | number | mm | x | x | x | x
ASR | SP | Podesta | 04 | Dřevěná | Rozměry | Tloušťka | Číselná hodnota tloušťky prvku udávaná v mm | number | mm |  | x | x | x
ASR | SP | Podesta | 04 | Dřevěná | Základní informace | Stavební objekt | Jednoznačné označení stavebního objektu, ve kterém se daný prvek nachází. | string | TEXT |  | x | x | x
ASR | SP | Podesta | 04 | Dřevěná | Technické informace | Druh dřeva | Druh dřeva. Např. smrkové, dubové, modřínové apod. | string | TEXT |  |  | x | x
ASR | SP | Podesta | 05 | Skleněná | Rozměry | Šířka | Číselná hodnota šířky prvku uvedená v mm. | number | mm | x | x | x | x
ASR | SP | Podesta | 05 | Skleněná | Rozměry | Délka | Číselná hodnota délky udávaná v mm. | number | mm | x | x | x | x
ASR | SP | Podesta | 05 | Skleněná | Rozměry | Tloušťka | Číselná hodnota tloušťky prvku udávaná v mm | number | mm |  | x | x | x
ASR | SP | Podesta | 05 | Skleněná | Základní informace | Stavební objekt | Jednoznačné označení stavebního objektu, ve kterém se daný prvek nachází. | string | TEXT |  | x | x | x
ASR | SC | Schodnice | 01 | Betonová | Základní informace | Stavební objekt | Jednoznačné označení stavebního objektu, ve kterém se daný prvek nachází. | string | TEXT |  | x | x | x
ASR | SC | Schodnice | 01 | Betonová | Technické informace | Receptura betonu | Popis složení a způsoby výroby dané betonové směsi. | string | TEXT |  |  | x | x
ASR | SC | Schodnice | 01 | Betonová | Technické informace | Třída betonu | Třída dle normy ČSN. | string | TEXT |  | x | x | x
ASR | SC | Schodnice | 02 | Železobetonová | Základní informace | Stavební objekt | Jednoznačné označení stavebního objektu, ve kterém se daný prvek nachází. | string | TEXT |  | x | x | x
ASR | SC | Schodnice | 02 | Železobetonová | Technické informace | Receptura betonu | Popis složení a způsoby výroby dané betonové směsi. | string | TEXT |  |  | x | x
ASR | SC | Schodnice | 02 | Železobetonová | Technické informace | Krytí výztuže | [mm] Číselná hodnota krytí výztuže udávaná v mm | number | mm |  | x | x | x
ASR | SC | Schodnice | 02 | Železobetonová | Technické informace | Stupeň vyztužení | Číselná hodnota, která popisuje množství výztuže v kg/m3 betonu. | number | kg/m3 |  | x | x | x
ASR | SC | Schodnice | 02 | Železobetonová | Technické informace | Třída betonu | Třída dle normy ČSN. | string | TEXT |  | x | x | x
ASR | SC | Schodnice | 02 | Železobetonová | Technické informace | Třída oceli | Třída dle normy ČSN. | string | TEXT |  | x | x | x
ASR | SC | Schodnice | 03 | Ocelová | Základní informace | Stavební objekt | Jednoznačné označení stavebního objektu, ve kterém se daný prvek nachází. | string | TEXT |  | x | x | x
ASR | SC | Schodnice | 03 | Ocelová | Technické informace | Třída oceli | Třída dle normy ČSN. | string | TEXT |  | x | x | x
ASR | SC | Schodnice | 04 | Dřevěná | Základní informace | Stavební objekt | Jednoznačné označení stavebního objektu, ve kterém se daný prvek nachází. | string | TEXT |  | x | x | x
ASR | SC | Schodnice | 04 | Dřevěná | Technické informace | Druh dřeva | Druh dřeva. Např. smrkové, dubové, modřínové apod. | string | TEXT |  |  | x | x
ASR | NE | Nástupnice | 00 |  | Rozměry | Délka | Číselná hodnota délky udávaná v mm. | number | mm | x | x | x | x
ASR | NE | Nástupnice | 00 |  | Rozměry | Šířka | Číselná hodnota šířky prvku uvedená v mm. | number | mm | x | x | x | x
ASR | NE | Nástupnice | 00 |  | Rozměry | Výška | Číselná hodnota výšky prvku udávaná v mm. | number | mm | x | x | x | x
ASR | NE | Nástupnice | 00 |  | Technické informace | Materiál | Materiálová specifikace prvku. | string | TEXT | x | x | x | x
ASR | NE | Nástupnice | 00 |  | Základní informace | Stavební objekt | Jednoznačné označení stavebního objektu, ve kterém se daný prvek nachází. | string | TEXT |  | x | x | x
ASR | PE | Podstupnice | 01 | Dřevěná | Rozměry | Délka | Číselná hodnota délky udávaná v mm. | number | mm | x | x | x | x
ASR | PE | Podstupnice | 01 | Dřevěná | Rozměry | Šířka | Číselná hodnota šířky prvku uvedená v mm. | number | mm | x | x | x | x
ASR | PE | Podstupnice | 01 | Dřevěná | Rozměry | Výška | Číselná hodnota výšky prvku udávaná v mm. | number | mm | x | x | x | x
ASR | PE | Podstupnice | 01 | Dřevěná | Základní informace | Stavební objekt | Jednoznačné označení stavebního objektu, ve kterém se daný prvek nachází. | string | TEXT |  | x | x | x
ASR | PE | Podstupnice | 01 | Dřevěná | Technické informace | Druh dřeva | Druh dřeva. Např. smrkové, dubové, modřínové apod. | string | TEXT |  |  | x | x
ASR | PE | Podstupnice | 02 | Kamenná | Rozměry | Délka | Číselná hodnota délky udávaná v mm. | number | mm | x | x | x | x
ASR | PE | Podstupnice | 02 | Kamenná | Rozměry | Šířka | Číselná hodnota šířky prvku uvedená v mm. | number | mm | x | x | x | x
ASR | PE | Podstupnice | 02 | Kamenná | Rozměry | Výška | Číselná hodnota výšky prvku udávaná v mm. | number | mm | x | x | x | x
ASR | PE | Podstupnice | 02 | Kamenná | Základní informace | Stavební objekt | Jednoznačné označení stavebního objektu, ve kterém se daný prvek nachází. | string | TEXT |  | x | x | x
ASR | PE | Podstupnice | 03 | Keramická | Rozměry | Délka | Číselná hodnota délky udávaná v mm. | number | mm | x | x | x | x
ASR | PE | Podstupnice | 03 | Keramická | Rozměry | Šířka | Číselná hodnota šířky prvku uvedená v mm. | number | mm | x | x | x | x
ASR | PE | Podstupnice | 03 | Keramická | Rozměry | Výška | Číselná hodnota výšky prvku udávaná v mm. | number | mm | x | x | x | x
ASR | PE | Podstupnice | 03 | Keramická | Základní informace | Stavební objekt | Jednoznačné označení stavebního objektu, ve kterém se daný prvek nachází. | string | TEXT |  | x | x | x
ASR | PE | Podstupnice | 04 | Ocelová | Rozměry | Délka | Číselná hodnota délky udávaná v mm. | number | mm | x | x | x | x
ASR | PE | Podstupnice | 04 | Ocelová | Rozměry | Šířka | Číselná hodnota šířky prvku uvedená v mm. | number | mm | x | x | x | x
ASR | PE | Podstupnice | 04 | Ocelová | Rozměry | Výška | Číselná hodnota výšky prvku udávaná v mm. | number | mm | x | x | x | x
ASR | PE | Podstupnice | 04 | Ocelová | Základní informace | Stavební objekt | Jednoznačné označení stavebního objektu, ve kterém se daný prvek nachází. | string | TEXT |  | x | x | x
ASR | PE | Podstupnice | 04 | Ocelová | Technické informace | Třída oceli | Třída dle normy ČSN. | string | TEXT |  | x | x | x
ASR | PE | Podstupnice | 05 | Teracový | Rozměry | Délka | Číselná hodnota délky udávaná v mm. | number | mm | x | x | x | x
ASR | PE | Podstupnice | 05 | Teracový | Rozměry | Šířka | Číselná hodnota šířky prvku uvedená v mm. | number | mm | x | x | x | x
ASR | PE | Podstupnice | 05 | Teracový | Rozměry | Výška | Číselná hodnota výšky prvku udávaná v mm. | number | mm | x | x | x | x
ASR | PE | Podstupnice | 05 | Teracový | Základní informace | Stavební objekt | Jednoznačné označení stavebního objektu, ve kterém se daný prvek nachází. | string | TEXT |  | x | x | x
ASR | PE | Podstupnice | 06 | Skleněná | Rozměry | Délka | Číselná hodnota délky udávaná v mm. | number | mm | x | x | x | x
ASR | PE | Podstupnice | 06 | Skleněná | Rozměry | Šířka | Číselná hodnota šířky prvku uvedená v mm. | number | mm | x | x | x | x
ASR | PE | Podstupnice | 06 | Skleněná | Rozměry | Výška | Číselná hodnota výšky prvku udávaná v mm. | number | mm | x | x | x | x
ASR | PE | Podstupnice | 06 | Skleněná | Základní informace | Stavební objekt | Jednoznačné označení stavebního objektu, ve kterém se daný prvek nachází. | string | TEXT |  | x | x | x
ASR | RP | Rampa | 01 | Betonová | Technické informace | Sklon | Sklon. | number | % |  |  | x | x
ASR | RP | Rampa | 01 | Betonová | Základní informace | Stavební objekt | Jednoznačné označení stavebního objektu, ve kterém se daný prvek nachází. | string | TEXT |  | x | x | x
ASR | RP | Rampa | 01 | Betonová | Technické informace | Receptura betonu | Popis složení a způsoby výroby dané betonové směsi. | string | TEXT |  |  | x | x
ASR | RP | Rampa | 01 | Betonová | Technické informace | Třída betonu | Třída dle normy ČSN. | string | TEXT |  | x | x | x
ASR | RP | Rampa | 01 | Betonová | Technické informace | Prefabrikát | Udává zda je prvek prefabrikovaný | boolean | ANO/NE |  |  | x | x
ASR | RP | Rampa | 02 | Železobetonová | Technické informace | Sklon | Sklon. | number | % |  |  | x | x
ASR | RP | Rampa | 02 | Železobetonová | Základní informace | Stavební objekt | Jednoznačné označení stavebního objektu, ve kterém se daný prvek nachází. | string | TEXT |  | x | x | x
ASR | RP | Rampa | 02 | Železobetonová | Technické informace | Třída betonu | Třída dle normy ČSN. | string | TEXT |  | x | x | x
ASR | RP | Rampa | 02 | Železobetonová | Technické informace | Receptura betonu | Popis složení a způsoby výroby dané betonové směsi. | string | TEXT |  |  | x | x
ASR | RP | Rampa | 02 | Železobetonová | Technické informace | Stupeň vyztužení | Číselná hodnota, která popisuje množství výztuže v kg/m3 betonu. | number | kg/m3 |  | x | x | x
ASR | RP | Rampa | 02 | Železobetonová | Technické informace | Krytí výztuže | [mm] Číselná hodnota krytí výztuže udávaná v mm | number | mm |  | x | x | x
ASR | RP | Rampa | 02 | Železobetonová | Technické informace | Třída oceli | Třída dle normy ČSN. | string | TEXT |  | x | x | x
ASR | RP | Rampa | 02 | Železobetonová | Technické informace | Prefabrikát | Udává zda je prvek prefabrikovaný | boolean | ANO/NE |  |  | x | x
ASR | RP | Rampa | 03 | Ocelová | Technické informace | Sklon | Sklon. | number | % |  |  | x | x
ASR | RP | Rampa | 03 | Ocelová | Základní informace | Stavební objekt | Jednoznačné označení stavebního objektu, ve kterém se daný prvek nachází. | string | TEXT |  | x | x | x
ASR | RP | Rampa | 03 | Ocelová | Technické informace | Třída oceli | Třída dle normy ČSN. | string | TEXT |  | x | x | x
ASR | RP | Rampa | 04 | Dřevěná | Technické informace | Sklon | Sklon. | number | % |  |  | x | x
ASR | RP | Rampa | 04 | Dřevěná | Základní informace | Stavební objekt | Jednoznačné označení stavebního objektu, ve kterém se daný prvek nachází. | string | TEXT |  | x | x | x
ASR | RP | Rampa | 04 | Dřevěná | Technické informace | Druh dřeva | Druh dřeva. Např. smrkové, dubové, modřínové apod. | string | TEXT |  |  | x | x
ASR | RP | Rampa | 05 | Skleněná | Technické informace | Sklon | Sklon. | number | % |  |  | x | x
ASR | RP | Rampa | 05 | Skleněná | Základní informace | Stavební objekt | Jednoznačné označení stavebního objektu, ve kterém se daný prvek nachází. | string | TEXT |  | x | x | x
ASR | RP | Rampa | 07 | Kamenná | Technické informace | Sklon | Sklon. | number | % |  |  | x | x
ASR | RP | Rampa | 07 | Kamenná | Základní informace | Stavební objekt | Jednoznačné označení stavebního objektu, ve kterém se daný prvek nachází. | string | TEXT |  | x | x | x
OTZ | VT | Výtah | 00 |  | Rozměry | Délka | Číselná hodnota délky udávaná v mm. | number | mm | x | x | x | x
OTZ | VT | Výtah | 00 |  | Rozměry | Šířka | Číselná hodnota šířky prvku uvedená v mm. | number | mm | x | x | x | x
OTZ | VT | Výtah | 00 |  | Rozměry | Výška | Číselná hodnota výšky prvku udávaná v mm. | number | mm | x | x | x | x
OTZ | VT | Výtah | 00 |  | Správa a údržba | Číslo | Číslo prvku. | string | TEXT |  |  | x | x
OTZ | VT | Výtah | 00 |  | Správa a údržba | Datum plánované údržby | Datum příští naplánovaná pravidelná údržba | date | datum |  |  | x | x
OTZ | VT | Výtah | 00 |  | Správa a údržba | Revizní zpráva | Odkaz na dokument Revizní zprávy | number | l/h |  |  | x | x
OTZ | VT | Výtah | 00 |  | Rozměry | Délka kabiny | Vnitřní délka kabiny v mm. | number | mm |  | x | x | x
OTZ | VT | Výtah | 00 |  | Rozměry | Šířka kabiny | Vnitřní šířka kabiny v mm. | number | mm |  | x | x | x
OTZ | VT | Výtah | 00 |  | Rozměry | Výška kabiny |  | number | mm |  | x | x | x
OTZ | VT | Výtah | 00 |  | Správa a údržba | Revize poslední | Datum poslední provedené revize. | date | datum |  |  | x | x
OTZ | VT | Výtah | 00 |  | Správa a údržba | Interval údržby | Standardní interval údržby v měsících. | integer | celé číslo |  |  | x | x
OTZ | VT | Výtah | 00 |  | Správa a údržba | Konec revize | Datum konce platnosti revize. | date | datum |  |  | x | x
OTZ | VT | Výtah | 00 |  | Správa a údržba | Konec servisu | Doba platnosti servisu subjektu. | date | datum |  |  | x | x
OTZ | VT | Výtah | 00 |  | Správa a údržba | Konec záruky | Datum, kdy končí záruka. | date | datum |  |  | x | x
OTZ | VT | Výtah | 00 |  | Správa a údržba | Kvalifikace obsluhy | Popis požadované kvalifikace obsluhy zařízení. | string | TEXT |  |  | x | x
OTZ | VT | Výtah | 00 |  | Správa a údržba | Manuál | Odkaz na dokument Manuál výrobku, obsluha, servis. | url |  |  |  | x | x
OTZ | VT | Výtah | 00 |  | Správa a údržba | Model | Konkrétní model instalovaného/předpokládaného výrobku. | string | TEXT |  |  | x | x
OTZ | VT | Výtah | 00 |  | Správa a údržba | Náhradní díly | Soupis poskytnutých nebo požadovaných náhradních dílů při provozu. | string | TEXT |  |  | x | x
OTZ | VT | Výtah | 00 |  | Správa a údržba | Návrhová životnost | Doba životnosti do okamžiku celkové výměny / obnovy v měsících. | integer | celé číslo |  |  | x | x
OTZ | VT | Výtah | 00 |  | Správa a údržba | Návrhová životnost součásti | Doba životnosti součásti / komponentu do okamžiku celkové výměny / obnovy v měsících. | integer | celé číslo |  |  | x | x
OTZ | VT | Výtah | 00 |  | Správa a údržba | Pořizovací cena | Orientační cena za výměnu prvku v době pořízení, odvozeno z rozpočtu stavby. | money | Kč |  |  | x | x
OTZ | VT | Výtah | 00 |  | Správa a údržba | Poslední revize | Datum poslední provedené revize. | date | datum |  |  | x | x
OTZ | VT | Výtah | 00 |  | Správa a údržba | Poslední údržba | Datum naposledy provedené údržby, preventivní i mimořádné. | date | datum |  |  | x | x
OTZ | VT | Výtah | 00 |  | Správa a údržba | Interval revize | Běžný interval pro opakování revize, délka platnosti revize v měsících. | integer | celé číslo |  |  | x | x
OTZ | VT | Výtah | 00 |  | Správa a údržba | Prohlášení o shodě | Odkaz na PDF prohlášení o shodě. | url |  |  |  | x | x
OTZ | VT | Výtah | 00 |  | Správa a údržba | Provozní podmínky obecné | Popis obecných podmínek provozu zařízení. | string | TEXT |  |  | x | x
OTZ | VT | Výtah | 00 |  | Správa a údržba | Příslušenství | Popis příslušenství zařízení,co vše je pod prvkem evidováno. | string | TEXT |  |  | x | x
OTZ | VT | Výtah | 00 |  | Správa a údržba | Revize protokolární | Je pro prvek předepsaná protokolární revize? | url |  |  |  | x | x
OTZ | VT | Výtah | 00 |  | Správa a údržba | Technický list | Odkaz na technický list. | url | url |  |  | x | x
OTZ | VT | Výtah | 00 |  | Správa a údržba | Uvedení do provozu | Datum uvedení do provozu. | date | datum |  |  | x | x
OTZ | VT | Výtah | 00 |  | Správa a údržba | Záruka poskytovatel | Název firmy, která poskytuje záruku. | string | TEXT |  |  | x | x
OTZ | VT | Výtah | 00 |  | Správa a údržba | Záruka konec | Konec záruky. | date | datum |  |  | x | x
OTZ | VT | Výtah | 00 |  | Správa a údržba | Servis poskytovatel | Název subjektu, který provádí servis, v době záruky záruční servis. | string | TEXT |  |  | x | x
OTZ | VT | Výtah | 00 |  | Správa a údržba | Servis poskytovatel - platnost do | Doba platnosti servisu subjektu. | date | datum |  |  | x | x
OTZ | VT | Výtah | 00 |  | Správa a údržba | Údržba poslední | Datum poslední údržby (preventivní i mimořádné). | date | datum |  |  | x | x
OTZ | VT | Výtah | 00 |  | Správa a údržba | Údržba interval | Standartní interval údržby v počtu měsíců. | number | celé číslo |  |  | x | x
OTZ | VT | Výtah | 00 |  | Správa a údržba | Údržba plánovaná | Datum příští naplánované údržby. | date | datum |  |  | x | x
OTZ | VT | Výtah | 00 |  | Správa a údržba | Provozní podmínky klimatické | Popis rozsahu klimatických podmínek pro provoz zařízení. | string | TEXT |  |  | x | x
OTZ | VT | Výtah | 00 |  | Správa a údržba | Firma pro servis | [TEXT] subjekt, který provádí servis, v době záruky záruční servis | string | TEXT |  |  | x | x
OTZ | VT | Výtah | 00 |  | Rozměry | Šířka dveří kabiny |  | number | mm |  | x | x | x
OTZ | VT | Výtah | 00 |  | Rozměry | Výška dveří kabiny |  | number | mm |  | x | x | x
OTZ | VT | Výtah | 00 |  | Základní informace | Specifikace | Textový popis vlastností prvků. | string |  |  | x | x | x
OTZ | VT | Výtah | 00 |  | Základní informace | Stavební objekt | Jednoznačné označení stavebního objektu, ve kterém se daný prvek nachází. | string | TEXT |  | x | x | x
OTZ | VT | Výtah | 00 |  | Technické informace | Výrobce/dodavatel | Odkaz/název konkrétního výrobce nebo dodavatele. | string | TEXT |  |  | x | x
OTZ | VT | Výtah | 00 |  | Technické informace | Materiál | Materiálová specifikace prvku. | string | TEXT | x | x | x | x
OTZ | VT | Výtah | 00 |  | Technické informace | Třída oceli | Třída dle normy ČSN. | string | TEXT |  | x | x | x
OTZ | VT | Výtah | 00 |  | Technické informace | Povrchová úprava | Povrchová úprava. | string | TEXT |  | x | x | x
OTZ | VT | Výtah | 00 |  | Rozměry | Hmotnost | [kg] Číselná hodnota udávaná v kg (ČISTÁ) | number | kg |  | x | x | x
OTZ | VT | Výtah | 00 |  | Technické informace | Napájecí napětí | Napájecí napětí. | number | V |  |  | x | x
OTZ | VT | Výtah | 00 |  | Technické informace | Jmenovitý příkon | Jmenovitý příkon. | number | kW |  | x | x | x
OTZ | VT | Výtah | 00 |  | Technické informace | Nosnost | Nosnost. | number | kg/m2 | x | x | x | x
OTZ | VT | Výtah | 00 |  | Technické informace | Revisio Type | Revisio Type | string | TEXT |  |  |  | x
ELE | TE | Travelátor | 00 |  | Rozměry | Šířka | Číselná hodnota šířky prvku uvedená v mm. | number | mm | x | x | x | x
ELE | TE | Travelátor | 00 |  | Technické informace | Sklon | Sklon. | number | % |  |  | x | x
ELE | TE | Travelátor | 00 |  | Základní informace | Číslo místnosti | Unikátní číslo místnosti. | string | TEXT |  | x | x | x
ELE | TE | Travelátor | 00 |  | Rozměry | Délka | Číselná hodnota délky udávaná v mm. | number | mm | x | x | x | x
ELE | TE | Travelátor | 00 |  | Rozměry | Výška | Číselná hodnota výšky prvku udávaná v mm. | number | mm | x | x | x | x
ELE | TE | Travelátor | 00 |  | Technické informace | Napájecí napětí | Napájecí napětí. | number | V |  |  | x | x
ELE | TE | Travelátor | 00 |  | Technické informace | Frekvence | Frekvence. | number | Hz |  | x | x | x
ELE | TE | Travelátor | 00 |  | Technické informace | Jmenovitý příkon | Jmenovitý příkon. | number | kW |  | x | x | x
ELE | TE | Travelátor | 00 |  | Technické informace | Jmenovitý výkon | Jmenovitý výkon. | number | kW |  | x | x | x
ELE | TE | Travelátor | 00 |  | Technické informace | Počet fází | Počet fází | integer | číslo |  |  | x | x
ELE | TE | Travelátor | 00 |  | Technické informace | Jmenovitý proud | Jmenovitý proud. | number | A |  | x | x | x
ELE | TE | Travelátor | 00 |  | Technické informace | Číslo okruhu | Číslo okruhu. | string | TEXT |  |  | x | x
ELE | TE | Travelátor | 00 |  | Základní informace | Rozvaděč | Kód rozvaděče. | string | TEXT |  | x | x | x
ELE | TE | Travelátor | 00 |  | Základní informace | Stavební objekt | Jednoznačné označení stavebního objektu, ve kterém se daný prvek nachází. | string | TEXT |  | x | x | x
ASR | OM | Omítka | 01 | Vápenná | Rozměry | Plocha | Číselná hodnota plochy jedné strany prvku. | number | m2 | x | x | x | x
ASR | OM | Omítka | 01 | Vápenná | Rozměry | Tloušťka | Číselná hodnota tloušťky prvku udávaná v mm | number | mm |  | x | x | x
ASR | OM | Omítka | 01 | Vápenná | Technické informace | Způsob provedení | Způsob provedení maleb a nátěrů. | string | TEXT |  |  | x | x
ASR | OM | Omítka | 01 | Vápenná | Základní informace | Stavební objekt | Jednoznačné označení stavebního objektu, ve kterém se daný prvek nachází. | string | TEXT |  | x | x | x
ASR | OM | Omítka | 02 | Vápenocementová | Rozměry | Plocha | Číselná hodnota plochy jedné strany prvku. | number | m2 | x | x | x | x
ASR | OM | Omítka | 02 | Vápenocementová | Rozměry | Tloušťka | Číselná hodnota tloušťky prvku udávaná v mm | number | mm |  | x | x | x
ASR | OM | Omítka | 02 | Vápenocementová | Technické informace | Způsob provedení | Způsob provedení maleb a nátěrů. | string | TEXT |  |  | x | x
ASR | OM | Omítka | 02 | Vápenocementová | Základní informace | Stavební objekt | Jednoznačné označení stavebního objektu, ve kterém se daný prvek nachází. | string | TEXT |  | x | x | x
ASR | OM | Omítka | 03 | Cementová | Rozměry | Plocha | Číselná hodnota plochy jedné strany prvku. | number | m2 | x | x | x | x
ASR | OM | Omítka | 03 | Cementová | Rozměry | Tloušťka | Číselná hodnota tloušťky prvku udávaná v mm | number | mm |  | x | x | x
ASR | OM | Omítka | 03 | Cementová | Technické informace | Způsob provedení | Způsob provedení maleb a nátěrů. | string | TEXT |  |  | x | x
ASR | OM | Omítka | 03 | Cementová | Základní informace | Stavební objekt | Jednoznačné označení stavebního objektu, ve kterém se daný prvek nachází. | string | TEXT |  | x | x | x
ASR | OM | Omítka | 04 | Sádrová | Rozměry | Plocha | Číselná hodnota plochy jedné strany prvku. | number | m2 | x | x | x | x
ASR | OM | Omítka | 04 | Sádrová | Rozměry | Tloušťka | Číselná hodnota tloušťky prvku udávaná v mm | number | mm |  | x | x | x
ASR | OM | Omítka | 04 | Sádrová | Technické informace | Způsob provedení | Způsob provedení maleb a nátěrů. | string | TEXT |  |  | x | x
ASR | OM | Omítka | 04 | Sádrová | Základní informace | Stavební objekt | Jednoznačné označení stavebního objektu, ve kterém se daný prvek nachází. | string | TEXT |  | x | x | x
ASR | OM | Omítka | 05 | Vápenosádrová | Rozměry | Plocha | Číselná hodnota plochy jedné strany prvku. | number | m2 | x | x | x | x
ASR | OM | Omítka | 05 | Vápenosádrová | Rozměry | Tloušťka | Číselná hodnota tloušťky prvku udávaná v mm | number | mm |  | x | x | x
ASR | OM | Omítka | 05 | Vápenosádrová | Technické informace | Způsob provedení | Způsob provedení maleb a nátěrů. | string | TEXT |  |  | x | x
ASR | OM | Omítka | 05 | Vápenosádrová | Základní informace | Stavební objekt | Jednoznačné označení stavebního objektu, ve kterém se daný prvek nachází. | string | TEXT |  | x | x | x
ASR | OM | Omítka | 06 | Hliněná | Rozměry | Plocha | Číselná hodnota plochy jedné strany prvku. | number | m2 | x | x | x | x
ASR | OM | Omítka | 06 | Hliněná | Rozměry | Tloušťka | Číselná hodnota tloušťky prvku udávaná v mm | number | mm |  | x | x | x
ASR | OM | Omítka | 06 | Hliněná | Technické informace | Způsob provedení | Způsob provedení maleb a nátěrů. | string | TEXT |  |  | x | x
ASR | OM | Omítka | 06 | Hliněná | Základní informace | Stavební objekt | Jednoznačné označení stavebního objektu, ve kterém se daný prvek nachází. | string | TEXT |  | x | x | x
ASR | OM | Omítka | 07 | Barytová | Rozměry | Plocha | Číselná hodnota plochy jedné strany prvku. | number | m2 | x | x | x | x
ASR | OM | Omítka | 07 | Barytová | Rozměry | Tloušťka | Číselná hodnota tloušťky prvku udávaná v mm | number | mm |  | x | x | x
ASR | OM | Omítka | 07 | Barytová | Technické informace | Způsob provedení | Způsob provedení maleb a nátěrů. | string | TEXT |  |  | x | x
ASR | OM | Omítka | 07 | Barytová | Základní informace | Stavební objekt | Jednoznačné označení stavebního objektu, ve kterém se daný prvek nachází. | string | TEXT |  | x | x | x
OTZ | NK | Nábytek | 00 |  | Základní informace | Podlaží | Informace o přiřazení prvku ke konkrétnímu podlaží. Nadzemní podlaží 1NP, 2NP, atd. Podzemní podlaží 1PP, 2PP, atd. Nadzemní podlaží 1NP, 2NP, atd. Podzemní podlaží 1PP, 2PP, atd. | string | TEXT |  | x | x | x
OTZ | NK | Nábytek | 00 |  | Základní informace | Číslo místnosti | Unikátní číslo místnosti. | string | TEXT |  | x | x | x
OTZ | NK | Nábytek | 00 |  | Základní informace | Specifikace | Textový popis vlastností prvků. | string |  |  | x | x | x
OTZ | NK | Nábytek | 00 |  | Základní informace | Stavební objekt | Jednoznačné označení stavebního objektu, ve kterém se daný prvek nachází. | string | TEXT |  | x | x | x
ASR | VA | Výsadba | 00 |  | Základní informace | Specifikace | Textový popis vlastností prvků. | string |  |  | x | x | x
ASR | VA | Výsadba | 00 |  | Základní informace | Stavební objekt | Jednoznačné označení stavebního objektu, ve kterém se daný prvek nachází. | string | TEXT |  | x | x | x
ASR | PM | Parkovací místa | 01 | Běžné parkovací místo | Základní informace | Číslo parkovacího místa | Jedinečné číslo parkovacího místa. | string | TEXT |  | x | x | x
ASR | PM | Parkovací místa | 01 | Běžné parkovací místo | Rozměry | Plocha | Číselná hodnota plochy jedné strany prvku. | number | m2 | x | x | x | x
ASR | PM | Parkovací místa | 01 | Běžné parkovací místo | Rozměry | Šířka | Číselná hodnota šířky prvku uvedená v mm. | number | mm | x | x | x | x
ASR | PM | Parkovací místa | 01 | Běžné parkovací místo | Rozměry | Délka | Číselná hodnota délky udávaná v mm. | number | mm | x | x | x | x
ASR | PM | Parkovací místa | 01 | Běžné parkovací místo | Základní informace | Podlaží | Informace o přiřazení prvku ke konkrétnímu podlaží. Nadzemní podlaží 1NP, 2NP, atd. Podzemní podlaží 1PP, 2PP, atd. Nadzemní podlaží 1NP, 2NP, atd. Podzemní podlaží 1PP, 2PP, atd. | string | TEXT |  | x | x | x
ASR | PM | Parkovací místa | 01 | Běžné parkovací místo | Základní informace | Stavební objekt | Jednoznačné označení stavebního objektu, ve kterém se daný prvek nachází. | string | TEXT |  | x | x | x
ASR | PM | Parkovací místa | 02 | Pro OZP | Základní informace | Číslo parkovacího místa | Jedinečné číslo parkovacího místa. | string | TEXT |  | x | x | x
ASR | PM | Parkovací místa | 02 | Pro OZP | Rozměry | Plocha | Číselná hodnota plochy jedné strany prvku. | number | m2 | x | x | x | x
ASR | PM | Parkovací místa | 02 | Pro OZP | Rozměry | Šířka | Číselná hodnota šířky prvku uvedená v mm. | number | mm | x | x | x | x
ASR | PM | Parkovací místa | 02 | Pro OZP | Rozměry | Délka | Číselná hodnota délky udávaná v mm. | number | mm | x | x | x | x
ASR | PM | Parkovací místa | 02 | Pro OZP | Základní informace | Podlaží | Informace o přiřazení prvku ke konkrétnímu podlaží. Nadzemní podlaží 1NP, 2NP, atd. Podzemní podlaží 1PP, 2PP, atd. Nadzemní podlaží 1NP, 2NP, atd. Podzemní podlaží 1PP, 2PP, atd. | string | TEXT |  | x | x | x
ASR | PM | Parkovací místa | 02 | Pro OZP | Základní informace | Stavební objekt | Jednoznačné označení stavebního objektu, ve kterém se daný prvek nachází. | string | TEXT |  | x | x | x
ASR | PM | Parkovací místa | 03 | Pro elektromobil | Základní informace | Číslo parkovacího místa | Jedinečné číslo parkovacího místa. | string | TEXT |  | x | x | x
ASR | PM | Parkovací místa | 03 | Pro elektromobil | Rozměry | Plocha | Číselná hodnota plochy jedné strany prvku. | number | m2 | x | x | x | x
ASR | PM | Parkovací místa | 03 | Pro elektromobil | Rozměry | Šířka | Číselná hodnota šířky prvku uvedená v mm. | number | mm | x | x | x | x
ASR | PM | Parkovací místa | 03 | Pro elektromobil | Rozměry | Délka | Číselná hodnota délky udávaná v mm. | number | mm | x | x | x | x
ASR | PM | Parkovací místa | 03 | Pro elektromobil | Základní informace | Podlaží | Informace o přiřazení prvku ke konkrétnímu podlaží. Nadzemní podlaží 1NP, 2NP, atd. Podzemní podlaží 1PP, 2PP, atd. Nadzemní podlaží 1NP, 2NP, atd. Podzemní podlaží 1PP, 2PP, atd. | string | TEXT |  | x | x | x
ASR | PM | Parkovací místa | 03 | Pro elektromobil | Základní informace | Stavební objekt | Jednoznačné označení stavebního objektu, ve kterém se daný prvek nachází. | string | TEXT |  | x | x | x
ASR | PM | Parkovací místa | 04 | Pro taxi | Základní informace | Číslo parkovacího místa | Jedinečné číslo parkovacího místa. | string | TEXT |  | x | x | x
ASR | PM | Parkovací místa | 04 | Pro taxi | Rozměry | Plocha | Číselná hodnota plochy jedné strany prvku. | number | m2 | x | x | x | x
ASR | PM | Parkovací místa | 04 | Pro taxi | Rozměry | Šířka | Číselná hodnota šířky prvku uvedená v mm. | number | mm | x | x | x | x
ASR | PM | Parkovací místa | 04 | Pro taxi | Rozměry | Délka | Číselná hodnota délky udávaná v mm. | number | mm | x | x | x | x
ASR | PM | Parkovací místa | 04 | Pro taxi | Základní informace | Podlaží | Informace o přiřazení prvku ke konkrétnímu podlaží. Nadzemní podlaží 1NP, 2NP, atd. Podzemní podlaží 1PP, 2PP, atd. Nadzemní podlaží 1NP, 2NP, atd. Podzemní podlaží 1PP, 2PP, atd. | string | TEXT |  | x | x | x
ASR | PM | Parkovací místa | 04 | Pro taxi | Základní informace | Stavební objekt | Jednoznačné označení stavebního objektu, ve kterém se daný prvek nachází. | string | TEXT |  | x | x | x
ASR | PM | Parkovací místa | 05 | Pro zásobování | Základní informace | Číslo parkovacího místa | Jedinečné číslo parkovacího místa. | string | TEXT |  | x | x | x
ASR | PM | Parkovací místa | 05 | Pro zásobování | Rozměry | Plocha | Číselná hodnota plochy jedné strany prvku. | number | m2 | x | x | x | x
ASR | PM | Parkovací místa | 05 | Pro zásobování | Rozměry | Šířka | Číselná hodnota šířky prvku uvedená v mm. | number | mm | x | x | x | x
ASR | PM | Parkovací místa | 05 | Pro zásobování | Rozměry | Délka | Číselná hodnota délky udávaná v mm. | number | mm | x | x | x | x
ASR | PM | Parkovací místa | 05 | Pro zásobování | Základní informace | Podlaží | Informace o přiřazení prvku ke konkrétnímu podlaží. Nadzemní podlaží 1NP, 2NP, atd. Podzemní podlaží 1PP, 2PP, atd. Nadzemní podlaží 1NP, 2NP, atd. Podzemní podlaží 1PP, 2PP, atd. | string | TEXT |  | x | x | x
ASR | PM | Parkovací místa | 05 | Pro zásobování | Základní informace | Stavební objekt | Jednoznačné označení stavebního objektu, ve kterém se daný prvek nachází. | string | TEXT |  | x | x | x
ASR | PM | Parkovací místa | 06 | Pro rodiny s dětmi | Základní informace | Číslo parkovacího místa | Jedinečné číslo parkovacího místa. | string | TEXT |  | x | x | x
ASR | PM | Parkovací místa | 06 | Pro rodiny s dětmi | Rozměry | Plocha | Číselná hodnota plochy jedné strany prvku. | number | m2 | x | x | x | x
ASR | PM | Parkovací místa | 06 | Pro rodiny s dětmi | Rozměry | Šířka | Číselná hodnota šířky prvku uvedená v mm. | number | mm | x | x | x | x
ASR | PM | Parkovací místa | 06 | Pro rodiny s dětmi | Rozměry | Délka | Číselná hodnota délky udávaná v mm. | number | mm | x | x | x | x
ASR | PM | Parkovací místa | 06 | Pro rodiny s dětmi | Základní informace | Podlaží | Informace o přiřazení prvku ke konkrétnímu podlaží. Nadzemní podlaží 1NP, 2NP, atd. Podzemní podlaží 1PP, 2PP, atd. Nadzemní podlaží 1NP, 2NP, atd. Podzemní podlaží 1PP, 2PP, atd. | string | TEXT |  | x | x | x
ASR | PM | Parkovací místa | 06 | Pro rodiny s dětmi | Základní informace | Stavební objekt | Jednoznačné označení stavebního objektu, ve kterém se daný prvek nachází. | string | TEXT |  | x | x | x
ASR | PM | Parkovací místa | 07 | Pro motocykly | Základní informace | Číslo parkovacího místa | Jedinečné číslo parkovacího místa. | string | TEXT |  | x | x | x
ASR | PM | Parkovací místa | 07 | Pro motocykly | Rozměry | Plocha | Číselná hodnota plochy jedné strany prvku. | number | m2 | x | x | x | x
ASR | PM | Parkovací místa | 07 | Pro motocykly | Rozměry | Šířka | Číselná hodnota šířky prvku uvedená v mm. | number | mm | x | x | x | x
ASR | PM | Parkovací místa | 07 | Pro motocykly | Rozměry | Délka | Číselná hodnota délky udávaná v mm. | number | mm | x | x | x | x
ASR | PM | Parkovací místa | 07 | Pro motocykly | Základní informace | Podlaží | Informace o přiřazení prvku ke konkrétnímu podlaží. Nadzemní podlaží 1NP, 2NP, atd. Podzemní podlaží 1PP, 2PP, atd. Nadzemní podlaží 1NP, 2NP, atd. Podzemní podlaží 1PP, 2PP, atd. | string | TEXT |  | x | x | x
ASR | PM | Parkovací místa | 07 | Pro motocykly | Základní informace | Stavební objekt | Jednoznačné označení stavebního objektu, ve kterém se daný prvek nachází. | string | TEXT |  | x | x | x
OTZ | SB | Spotřebič | 01 | Pračka | Rozměry | Délka | Číselná hodnota délky udávaná v mm. | number | mm | x | x | x | x
OTZ | SB | Spotřebič | 01 | Pračka | Rozměry | Šířka | Číselná hodnota šířky prvku uvedená v mm. | number | mm | x | x | x | x
OTZ | SB | Spotřebič | 01 | Pračka | Rozměry | Výška | Číselná hodnota výšky prvku udávaná v mm. | number | mm | x | x | x | x
OTZ | SB | Spotřebič | 01 | Pračka | Správa a údržba | Číslo spotřebiče | Číselná identifikace jednotlivých spotřebičů pro účely revize (možné QR kódem). | integer | celé číslo |  |  | x | x
OTZ | SB | Spotřebič | 01 | Pračka | Základní informace | Podlaží | Informace o přiřazení prvku ke konkrétnímu podlaží. Nadzemní podlaží 1NP, 2NP, atd. Podzemní podlaží 1PP, 2PP, atd. Nadzemní podlaží 1NP, 2NP, atd. Podzemní podlaží 1PP, 2PP, atd. | string | TEXT |  | x | x | x
OTZ | SB | Spotřebič | 01 | Pračka | Základní informace | Číslo místnosti | Unikátní číslo místnosti. | string | TEXT |  | x | x | x
OTZ | SB | Spotřebič | 01 | Pračka | Správa a údržba | Model | Konkrétní model instalovaného/předpokládaného výrobku. | string | TEXT |  |  | x | x
OTZ | SB | Spotřebič | 01 | Pračka | Technické informace | Referenční výrobek | Odkaz/název konkrétního výrobku požadovaných vlastností. | string | TEXT |  |  | x | x
OTZ | SB | Spotřebič | 01 | Pračka | Technické informace | Materiál | Materiálová specifikace prvku. | string | TEXT | x | x | x | x
OTZ | SB | Spotřebič | 01 | Pračka | Správa a údržba | Číslo | Číslo prvku. | string | TEXT |  |  | x | x
OTZ | SB | Spotřebič | 01 | Pračka | Technické informace | Napájecí napětí | Napájecí napětí. | number | V |  |  | x | x
OTZ | SB | Spotřebič | 01 | Pračka | Technické informace | Jmenovitý příkon | Jmenovitý příkon. | number | kW |  | x | x | x
OTZ | SB | Spotřebič | 01 | Pračka | Technické informace | Jmenovitý výkon | Jmenovitý výkon. | number | kW |  | x | x | x
OTZ | SB | Spotřebič | 01 | Pračka | Technické informace | Počet fází | Počet fází | integer | číslo |  |  | x | x
OTZ | SB | Spotřebič | 01 | Pračka | Technické informace | Jmenovitý proud | Jmenovitý proud. | number | A |  | x | x | x
OTZ | SB | Spotřebič | 01 | Pračka | Technické informace | Číslo okruhu | Číslo okruhu. | string | TEXT |  |  | x | x
OTZ | SB | Spotřebič | 01 | Pračka | Základní informace | Rozvaděč | Kód rozvaděče. | string | TEXT |  | x | x | x
OTZ | SB | Spotřebič | 01 | Pračka | Technické informace | Stupeň krytí | Úroveň ochrany elektrického zařízení proti vniknutí pevných částic a vody. | number | IP |  |  | x | x
OTZ | SB | Spotřebič | 01 | Pračka | Základní informace | Stavební objekt | Jednoznačné označení stavebního objektu, ve kterém se daný prvek nachází. | string | TEXT |  | x | x | x
OTZ | SB | Spotřebič | 02 | Myčka | Rozměry | Délka | Číselná hodnota délky udávaná v mm. | number | mm | x | x | x | x
OTZ | SB | Spotřebič | 02 | Myčka | Rozměry | Šířka | Číselná hodnota šířky prvku uvedená v mm. | number | mm | x | x | x | x
OTZ | SB | Spotřebič | 02 | Myčka | Rozměry | Výška | Číselná hodnota výšky prvku udávaná v mm. | number | mm | x | x | x | x
OTZ | SB | Spotřebič | 02 | Myčka | Správa a údržba | Číslo spotřebiče | Číselná identifikace jednotlivých spotřebičů pro účely revize (možné QR kódem). | integer | celé číslo |  |  | x | x
OTZ | SB | Spotřebič | 02 | Myčka | Základní informace | Podlaží | Informace o přiřazení prvku ke konkrétnímu podlaží. Nadzemní podlaží 1NP, 2NP, atd. Podzemní podlaží 1PP, 2PP, atd. Nadzemní podlaží 1NP, 2NP, atd. Podzemní podlaží 1PP, 2PP, atd. | string | TEXT |  | x | x | x
OTZ | SB | Spotřebič | 02 | Myčka | Základní informace | Číslo místnosti | Unikátní číslo místnosti. | string | TEXT |  | x | x | x
OTZ | SB | Spotřebič | 02 | Myčka | Správa a údržba | Model | Konkrétní model instalovaného/předpokládaného výrobku. | string | TEXT |  |  | x | x
OTZ | SB | Spotřebič | 02 | Myčka | Technické informace | Referenční výrobek | Odkaz/název konkrétního výrobku požadovaných vlastností. | string | TEXT |  |  | x | x
OTZ | SB | Spotřebič | 02 | Myčka | Technické informace | Materiál | Materiálová specifikace prvku. | string | TEXT | x | x | x | x
OTZ | SB | Spotřebič | 02 | Myčka | Správa a údržba | Číslo | Číslo prvku. | string | TEXT |  |  | x | x
OTZ | SB | Spotřebič | 02 | Myčka | Technické informace | Napájecí napětí | Napájecí napětí. | number | V |  |  | x | x
OTZ | SB | Spotřebič | 02 | Myčka | Technické informace | Jmenovitý příkon | Jmenovitý příkon. | number | kW |  | x | x | x
OTZ | SB | Spotřebič | 02 | Myčka | Technické informace | Jmenovitý výkon | Jmenovitý výkon. | number | kW |  | x | x | x
OTZ | SB | Spotřebič | 02 | Myčka | Technické informace | Počet fází | Počet fází | integer | číslo |  |  | x | x
OTZ | SB | Spotřebič | 02 | Myčka | Technické informace | Jmenovitý proud | Jmenovitý proud. | number | A |  | x | x | x
OTZ | SB | Spotřebič | 02 | Myčka | Technické informace | Číslo okruhu | Číslo okruhu. | string | TEXT |  |  | x | x
OTZ | SB | Spotřebič | 02 | Myčka | Základní informace | Rozvaděč | Kód rozvaděče. | string | TEXT |  | x | x | x
OTZ | SB | Spotřebič | 02 | Myčka | Technické informace | Stupeň krytí | Úroveň ochrany elektrického zařízení proti vniknutí pevných částic a vody. | number | IP |  |  | x | x
OTZ | SB | Spotřebič | 02 | Myčka | Základní informace | Stavební objekt | Jednoznačné označení stavebního objektu, ve kterém se daný prvek nachází. | string | TEXT |  | x | x | x
OTZ | SB | Spotřebič | 03 | Trouba | Rozměry | Délka | Číselná hodnota délky udávaná v mm. | number | mm | x | x | x | x
OTZ | SB | Spotřebič | 03 | Trouba | Rozměry | Šířka | Číselná hodnota šířky prvku uvedená v mm. | number | mm | x | x | x | x
OTZ | SB | Spotřebič | 03 | Trouba | Rozměry | Výška | Číselná hodnota výšky prvku udávaná v mm. | number | mm | x | x | x | x
OTZ | SB | Spotřebič | 03 | Trouba | Správa a údržba | Číslo spotřebiče | Číselná identifikace jednotlivých spotřebičů pro účely revize (možné QR kódem). | integer | celé číslo |  |  | x | x
OTZ | SB | Spotřebič | 03 | Trouba | Základní informace | Podlaží | Informace o přiřazení prvku ke konkrétnímu podlaží. Nadzemní podlaží 1NP, 2NP, atd. Podzemní podlaží 1PP, 2PP, atd. Nadzemní podlaží 1NP, 2NP, atd. Podzemní podlaží 1PP, 2PP, atd. | string | TEXT |  | x | x | x
OTZ | SB | Spotřebič | 03 | Trouba | Základní informace | Číslo místnosti | Unikátní číslo místnosti. | string | TEXT |  | x | x | x
OTZ | SB | Spotřebič | 03 | Trouba | Správa a údržba | Model | Konkrétní model instalovaného/předpokládaného výrobku. | string | TEXT |  |  | x | x
OTZ | SB | Spotřebič | 03 | Trouba | Technické informace | Referenční výrobek | Odkaz/název konkrétního výrobku požadovaných vlastností. | string | TEXT |  |  | x | x
OTZ | SB | Spotřebič | 03 | Trouba | Technické informace | Materiál | Materiálová specifikace prvku. | string | TEXT | x | x | x | x
OTZ | SB | Spotřebič | 03 | Trouba | Správa a údržba | Číslo | Číslo prvku. | string | TEXT |  |  | x | x
OTZ | SB | Spotřebič | 03 | Trouba | Technické informace | Napájecí napětí | Napájecí napětí. | number | V |  |  | x | x
OTZ | SB | Spotřebič | 03 | Trouba | Technické informace | Jmenovitý příkon | Jmenovitý příkon. | number | kW |  | x | x | x
OTZ | SB | Spotřebič | 03 | Trouba | Technické informace | Jmenovitý výkon | Jmenovitý výkon. | number | kW |  | x | x | x
OTZ | SB | Spotřebič | 03 | Trouba | Technické informace | Počet fází | Počet fází | integer | číslo |  |  | x | x
OTZ | SB | Spotřebič | 03 | Trouba | Technické informace | Jmenovitý proud | Jmenovitý proud. | number | A |  | x | x | x
OTZ | SB | Spotřebič | 03 | Trouba | Technické informace | Číslo okruhu | Číslo okruhu. | string | TEXT |  |  | x | x
OTZ | SB | Spotřebič | 03 | Trouba | Základní informace | Rozvaděč | Kód rozvaděče. | string | TEXT |  | x | x | x
OTZ | SB | Spotřebič | 03 | Trouba | Technické informace | Stupeň krytí | Úroveň ochrany elektrického zařízení proti vniknutí pevných částic a vody. | number | IP |  |  | x | x
OTZ | SB | Spotřebič | 03 | Trouba | Základní informace | Stavební objekt | Jednoznačné označení stavebního objektu, ve kterém se daný prvek nachází. | string | TEXT |  | x | x | x
OTZ | SB | Spotřebič | 04 | Varná deska | Rozměry | Délka | Číselná hodnota délky udávaná v mm. | number | mm | x | x | x | x
OTZ | SB | Spotřebič | 04 | Varná deska | Rozměry | Šířka | Číselná hodnota šířky prvku uvedená v mm. | number | mm | x | x | x | x
OTZ | SB | Spotřebič | 04 | Varná deska | Rozměry | Výška | Číselná hodnota výšky prvku udávaná v mm. | number | mm | x | x | x | x
OTZ | SB | Spotřebič | 04 | Varná deska | Správa a údržba | Číslo spotřebiče | Číselná identifikace jednotlivých spotřebičů pro účely revize (možné QR kódem). | integer | celé číslo |  |  | x | x
OTZ | SB | Spotřebič | 04 | Varná deska | Základní informace | Podlaží | Informace o přiřazení prvku ke konkrétnímu podlaží. Nadzemní podlaží 1NP, 2NP, atd. Podzemní podlaží 1PP, 2PP, atd. Nadzemní podlaží 1NP, 2NP, atd. Podzemní podlaží 1PP, 2PP, atd. | string | TEXT |  | x | x | x
OTZ | SB | Spotřebič | 04 | Varná deska | Základní informace | Číslo místnosti | Unikátní číslo místnosti. | string | TEXT |  | x | x | x
OTZ | SB | Spotřebič | 04 | Varná deska | Správa a údržba | Model | Konkrétní model instalovaného/předpokládaného výrobku. | string | TEXT |  |  | x | x
OTZ | SB | Spotřebič | 04 | Varná deska | Technické informace | Referenční výrobek | Odkaz/název konkrétního výrobku požadovaných vlastností. | string | TEXT |  |  | x | x
OTZ | SB | Spotřebič | 04 | Varná deska | Technické informace | Materiál | Materiálová specifikace prvku. | string | TEXT | x | x | x | x
OTZ | SB | Spotřebič | 04 | Varná deska | Správa a údržba | Číslo | Číslo prvku. | string | TEXT |  |  | x | x
OTZ | SB | Spotřebič | 04 | Varná deska | Technické informace | Napájecí napětí | Napájecí napětí. | number | V |  |  | x | x
OTZ | SB | Spotřebič | 04 | Varná deska | Technické informace | Jmenovitý příkon | Jmenovitý příkon. | number | kW |  | x | x | x
OTZ | SB | Spotřebič | 04 | Varná deska | Technické informace | Jmenovitý výkon | Jmenovitý výkon. | number | kW |  | x | x | x
OTZ | SB | Spotřebič | 04 | Varná deska | Technické informace | Počet fází | Počet fází | integer | číslo |  |  | x | x
OTZ | SB | Spotřebič | 04 | Varná deska | Technické informace | Jmenovitý proud | Jmenovitý proud. | number | A |  | x | x | x
OTZ | SB | Spotřebič | 04 | Varná deska | Technické informace | Číslo okruhu | Číslo okruhu. | string | TEXT |  |  | x | x
OTZ | SB | Spotřebič | 04 | Varná deska | Základní informace | Rozvaděč | Kód rozvaděče. | string | TEXT |  | x | x | x
OTZ | SB | Spotřebič | 04 | Varná deska | Technické informace | Stupeň krytí | Úroveň ochrany elektrického zařízení proti vniknutí pevných částic a vody. | number | IP |  |  | x | x
OTZ | SB | Spotřebič | 04 | Varná deska | Základní informace | Stavební objekt | Jednoznačné označení stavebního objektu, ve kterém se daný prvek nachází. | string | TEXT |  | x | x | x
OTZ | SB | Spotřebič | 05 | Mikrovlná trouba | Rozměry | Délka | Číselná hodnota délky udávaná v mm. | number | mm | x | x | x | x
OTZ | SB | Spotřebič | 05 | Mikrovlná trouba | Rozměry | Šířka | Číselná hodnota šířky prvku uvedená v mm. | number | mm | x | x | x | x
OTZ | SB | Spotřebič | 05 | Mikrovlná trouba | Rozměry | Výška | Číselná hodnota výšky prvku udávaná v mm. | number | mm | x | x | x | x
OTZ | SB | Spotřebič | 05 | Mikrovlná trouba | Správa a údržba | Číslo spotřebiče | Číselná identifikace jednotlivých spotřebičů pro účely revize (možné QR kódem). | integer | celé číslo |  |  | x | x
OTZ | SB | Spotřebič | 05 | Mikrovlná trouba | Základní informace | Podlaží | Informace o přiřazení prvku ke konkrétnímu podlaží. Nadzemní podlaží 1NP, 2NP, atd. Podzemní podlaží 1PP, 2PP, atd. Nadzemní podlaží 1NP, 2NP, atd. Podzemní podlaží 1PP, 2PP, atd. | string | TEXT |  | x | x | x
OTZ | SB | Spotřebič | 05 | Mikrovlná trouba | Základní informace | Číslo místnosti | Unikátní číslo místnosti. | string | TEXT |  | x | x | x
OTZ | SB | Spotřebič | 05 | Mikrovlná trouba | Správa a údržba | Model | Konkrétní model instalovaného/předpokládaného výrobku. | string | TEXT |  |  | x | x
OTZ | SB | Spotřebič | 05 | Mikrovlná trouba | Technické informace | Referenční výrobek | Odkaz/název konkrétního výrobku požadovaných vlastností. | string | TEXT |  |  | x | x
OTZ | SB | Spotřebič | 05 | Mikrovlná trouba | Technické informace | Materiál | Materiálová specifikace prvku. | string | TEXT | x | x | x | x
OTZ | SB | Spotřebič | 05 | Mikrovlná trouba | Správa a údržba | Číslo | Číslo prvku. | string | TEXT |  |  | x | x
OTZ | SB | Spotřebič | 05 | Mikrovlná trouba | Technické informace | Napájecí napětí | Napájecí napětí. | number | V |  |  | x | x
OTZ | SB | Spotřebič | 05 | Mikrovlná trouba | Technické informace | Jmenovitý příkon | Jmenovitý příkon. | number | kW |  | x | x | x
OTZ | SB | Spotřebič | 05 | Mikrovlná trouba | Technické informace | Jmenovitý výkon | Jmenovitý výkon. | number | kW |  | x | x | x
OTZ | SB | Spotřebič | 05 | Mikrovlná trouba | Technické informace | Počet fází | Počet fází | integer | číslo |  |  | x | x
OTZ | SB | Spotřebič | 05 | Mikrovlná trouba | Technické informace | Jmenovitý proud | Jmenovitý proud. | number | A |  | x | x | x
OTZ | SB | Spotřebič | 05 | Mikrovlná trouba | Technické informace | Číslo okruhu | Číslo okruhu. | string | TEXT |  |  | x | x
OTZ | SB | Spotřebič | 05 | Mikrovlná trouba | Základní informace | Rozvaděč | Kód rozvaděče. | string | TEXT |  | x | x | x
OTZ | SB | Spotřebič | 05 | Mikrovlná trouba | Technické informace | Stupeň krytí | Úroveň ochrany elektrického zařízení proti vniknutí pevných částic a vody. | number | IP |  |  | x | x
OTZ | SB | Spotřebič | 05 | Mikrovlná trouba | Základní informace | Stavební objekt | Jednoznačné označení stavebního objektu, ve kterém se daný prvek nachází. | string | TEXT |  | x | x | x
OTZ | SB | Spotřebič | 06 | Lednice | Rozměry | Délka | Číselná hodnota délky udávaná v mm. | number | mm | x | x | x | x
OTZ | SB | Spotřebič | 06 | Lednice | Rozměry | Šířka | Číselná hodnota šířky prvku uvedená v mm. | number | mm | x | x | x | x
OTZ | SB | Spotřebič | 06 | Lednice | Rozměry | Výška | Číselná hodnota výšky prvku udávaná v mm. | number | mm | x | x | x | x
OTZ | SB | Spotřebič | 06 | Lednice | Správa a údržba | Číslo spotřebiče | Číselná identifikace jednotlivých spotřebičů pro účely revize (možné QR kódem). | integer | celé číslo |  |  | x | x
OTZ | SB | Spotřebič | 06 | Lednice | Základní informace | Podlaží | Informace o přiřazení prvku ke konkrétnímu podlaží. Nadzemní podlaží 1NP, 2NP, atd. Podzemní podlaží 1PP, 2PP, atd. Nadzemní podlaží 1NP, 2NP, atd. Podzemní podlaží 1PP, 2PP, atd. | string | TEXT |  | x | x | x
OTZ | SB | Spotřebič | 06 | Lednice | Základní informace | Číslo místnosti | Unikátní číslo místnosti. | string | TEXT |  | x | x | x
OTZ | SB | Spotřebič | 06 | Lednice | Správa a údržba | Model | Konkrétní model instalovaného/předpokládaného výrobku. | string | TEXT |  |  | x | x
OTZ | SB | Spotřebič | 06 | Lednice | Technické informace | Referenční výrobek | Odkaz/název konkrétního výrobku požadovaných vlastností. | string | TEXT |  |  | x | x
OTZ | SB | Spotřebič | 06 | Lednice | Technické informace | Materiál | Materiálová specifikace prvku. | string | TEXT | x | x | x | x
OTZ | SB | Spotřebič | 06 | Lednice | Správa a údržba | Číslo | Číslo prvku. | string | TEXT |  |  | x | x
OTZ | SB | Spotřebič | 06 | Lednice | Technické informace | Napájecí napětí | Napájecí napětí. | number | V |  |  | x | x
OTZ | SB | Spotřebič | 06 | Lednice | Technické informace | Jmenovitý příkon | Jmenovitý příkon. | number | kW |  | x | x | x
OTZ | SB | Spotřebič | 06 | Lednice | Technické informace | Jmenovitý výkon | Jmenovitý výkon. | number | kW |  | x | x | x
OTZ | SB | Spotřebič | 06 | Lednice | Technické informace | Počet fází | Počet fází | integer | číslo |  |  | x | x
OTZ | SB | Spotřebič | 06 | Lednice | Technické informace | Jmenovitý proud | Jmenovitý proud. | number | A |  | x | x | x
OTZ | SB | Spotřebič | 06 | Lednice | Technické informace | Číslo okruhu | Číslo okruhu. | string | TEXT |  |  | x | x
OTZ | SB | Spotřebič | 06 | Lednice | Základní informace | Rozvaděč | Kód rozvaděče. | string | TEXT |  | x | x | x
OTZ | SB | Spotřebič | 06 | Lednice | Technické informace | Stupeň krytí | Úroveň ochrany elektrického zařízení proti vniknutí pevných částic a vody. | number | IP |  |  | x | x
OTZ | SB | Spotřebič | 06 | Lednice | Základní informace | Stavební objekt | Jednoznačné označení stavebního objektu, ve kterém se daný prvek nachází. | string | TEXT |  | x | x | x
OTZ | SB | Spotřebič | 07 | Kávovar | Rozměry | Délka | Číselná hodnota délky udávaná v mm. | number | mm | x | x | x | x
OTZ | SB | Spotřebič | 07 | Kávovar | Rozměry | Šířka | Číselná hodnota šířky prvku uvedená v mm. | number | mm | x | x | x | x
OTZ | SB | Spotřebič | 07 | Kávovar | Rozměry | Výška | Číselná hodnota výšky prvku udávaná v mm. | number | mm | x | x | x | x
OTZ | SB | Spotřebič | 07 | Kávovar | Správa a údržba | Číslo spotřebiče | Číselná identifikace jednotlivých spotřebičů pro účely revize (možné QR kódem). | integer | celé číslo |  |  | x | x
OTZ | SB | Spotřebič | 07 | Kávovar | Základní informace | Podlaží | Informace o přiřazení prvku ke konkrétnímu podlaží. Nadzemní podlaží 1NP, 2NP, atd. Podzemní podlaží 1PP, 2PP, atd. Nadzemní podlaží 1NP, 2NP, atd. Podzemní podlaží 1PP, 2PP, atd. | string | TEXT |  | x | x | x
OTZ | SB | Spotřebič | 07 | Kávovar | Základní informace | Číslo místnosti | Unikátní číslo místnosti. | string | TEXT |  | x | x | x
OTZ | SB | Spotřebič | 07 | Kávovar | Správa a údržba | Model | Konkrétní model instalovaného/předpokládaného výrobku. | string | TEXT |  |  | x | x
OTZ | SB | Spotřebič | 07 | Kávovar | Technické informace | Referenční výrobek | Odkaz/název konkrétního výrobku požadovaných vlastností. | string | TEXT |  |  | x | x
OTZ | SB | Spotřebič | 07 | Kávovar | Technické informace | Materiál | Materiálová specifikace prvku. | string | TEXT | x | x | x | x
OTZ | SB | Spotřebič | 07 | Kávovar | Správa a údržba | Číslo | Číslo prvku. | string | TEXT |  |  | x | x
OTZ | SB | Spotřebič | 07 | Kávovar | Technické informace | Napájecí napětí | Napájecí napětí. | number | V |  |  | x | x
OTZ | SB | Spotřebič | 07 | Kávovar | Technické informace | Jmenovitý příkon | Jmenovitý příkon. | number | kW |  | x | x | x
OTZ | SB | Spotřebič | 07 | Kávovar | Technické informace | Jmenovitý výkon | Jmenovitý výkon. | number | kW |  | x | x | x
OTZ | SB | Spotřebič | 07 | Kávovar | Technické informace | Počet fází | Počet fází | integer | číslo |  |  | x | x
OTZ | SB | Spotřebič | 07 | Kávovar | Technické informace | Jmenovitý proud | Jmenovitý proud. | number | A |  | x | x | x
OTZ | SB | Spotřebič | 07 | Kávovar | Technické informace | Číslo okruhu | Číslo okruhu. | string | TEXT |  |  | x | x
OTZ | SB | Spotřebič | 07 | Kávovar | Základní informace | Rozvaděč | Kód rozvaděče. | string | TEXT |  | x | x | x
OTZ | SB | Spotřebič | 07 | Kávovar | Technické informace | Stupeň krytí | Úroveň ochrany elektrického zařízení proti vniknutí pevných částic a vody. | number | IP |  |  | x | x
OTZ | SB | Spotřebič | 07 | Kávovar | Základní informace | Stavební objekt | Jednoznačné označení stavebního objektu, ve kterém se daný prvek nachází. | string | TEXT |  | x | x | x
OTZ | SB | Spotřebič | 08 | Kopírka | Rozměry | Délka | Číselná hodnota délky udávaná v mm. | number | mm | x | x | x | x
OTZ | SB | Spotřebič | 08 | Kopírka | Rozměry | Šířka | Číselná hodnota šířky prvku uvedená v mm. | number | mm | x | x | x | x
OTZ | SB | Spotřebič | 08 | Kopírka | Rozměry | Výška | Číselná hodnota výšky prvku udávaná v mm. | number | mm | x | x | x | x
OTZ | SB | Spotřebič | 08 | Kopírka | Správa a údržba | Číslo spotřebiče | Číselná identifikace jednotlivých spotřebičů pro účely revize (možné QR kódem). | integer | celé číslo |  |  | x | x
OTZ | SB | Spotřebič | 08 | Kopírka | Základní informace | Podlaží | Informace o přiřazení prvku ke konkrétnímu podlaží. Nadzemní podlaží 1NP, 2NP, atd. Podzemní podlaží 1PP, 2PP, atd. Nadzemní podlaží 1NP, 2NP, atd. Podzemní podlaží 1PP, 2PP, atd. | string | TEXT |  | x | x | x
OTZ | SB | Spotřebič | 08 | Kopírka | Základní informace | Číslo místnosti | Unikátní číslo místnosti. | string | TEXT |  | x | x | x
OTZ | SB | Spotřebič | 08 | Kopírka | Správa a údržba | Model | Konkrétní model instalovaného/předpokládaného výrobku. | string | TEXT |  |  | x | x
OTZ | SB | Spotřebič | 08 | Kopírka | Technické informace | Referenční výrobek | Odkaz/název konkrétního výrobku požadovaných vlastností. | string | TEXT |  |  | x | x
OTZ | SB | Spotřebič | 08 | Kopírka | Technické informace | Materiál | Materiálová specifikace prvku. | string | TEXT | x | x | x | x
OTZ | SB | Spotřebič | 08 | Kopírka | Správa a údržba | Číslo | Číslo prvku. | string | TEXT |  |  | x | x
OTZ | SB | Spotřebič | 08 | Kopírka | Technické informace | Napájecí napětí | Napájecí napětí. | number | V |  |  | x | x
OTZ | SB | Spotřebič | 08 | Kopírka | Technické informace | Jmenovitý příkon | Jmenovitý příkon. | number | kW |  | x | x | x
OTZ | SB | Spotřebič | 08 | Kopírka | Technické informace | Jmenovitý výkon | Jmenovitý výkon. | number | kW |  | x | x | x
OTZ | SB | Spotřebič | 08 | Kopírka | Technické informace | Počet fází | Počet fází | integer | číslo |  |  | x | x
OTZ | SB | Spotřebič | 08 | Kopírka | Technické informace | Jmenovitý proud | Jmenovitý proud. | number | A |  | x | x | x
OTZ | SB | Spotřebič | 08 | Kopírka | Technické informace | Číslo okruhu | Číslo okruhu. | string | TEXT |  |  | x | x
OTZ | SB | Spotřebič | 08 | Kopírka | Základní informace | Rozvaděč | Kód rozvaděče. | string | TEXT |  | x | x | x
OTZ | SB | Spotřebič | 08 | Kopírka | Technické informace | Stupeň krytí | Úroveň ochrany elektrického zařízení proti vniknutí pevných částic a vody. | number | IP |  |  | x | x
OTZ | SB | Spotřebič | 08 | Kopírka | Základní informace | Stavební objekt | Jednoznačné označení stavebního objektu, ve kterém se daný prvek nachází. | string | TEXT |  | x | x | x
OTZ | SB | Spotřebič | 09 | Monitor | Rozměry | Délka | Číselná hodnota délky udávaná v mm. | number | mm | x | x | x | x
OTZ | SB | Spotřebič | 09 | Monitor | Rozměry | Šířka | Číselná hodnota šířky prvku uvedená v mm. | number | mm | x | x | x | x
OTZ | SB | Spotřebič | 09 | Monitor | Rozměry | Výška | Číselná hodnota výšky prvku udávaná v mm. | number | mm | x | x | x | x
OTZ | SB | Spotřebič | 09 | Monitor | Správa a údržba | Číslo spotřebiče | Číselná identifikace jednotlivých spotřebičů pro účely revize (možné QR kódem). | integer | celé číslo |  |  | x | x
OTZ | SB | Spotřebič | 09 | Monitor | Základní informace | Podlaží | Informace o přiřazení prvku ke konkrétnímu podlaží. Nadzemní podlaží 1NP, 2NP, atd. Podzemní podlaží 1PP, 2PP, atd. Nadzemní podlaží 1NP, 2NP, atd. Podzemní podlaží 1PP, 2PP, atd. | string | TEXT |  | x | x | x
OTZ | SB | Spotřebič | 09 | Monitor | Základní informace | Číslo místnosti | Unikátní číslo místnosti. | string | TEXT |  | x | x | x
OTZ | SB | Spotřebič | 09 | Monitor | Správa a údržba | Model | Konkrétní model instalovaného/předpokládaného výrobku. | string | TEXT |  |  | x | x
OTZ | SB | Spotřebič | 09 | Monitor | Technické informace | Referenční výrobek | Odkaz/název konkrétního výrobku požadovaných vlastností. | string | TEXT |  |  | x | x
OTZ | SB | Spotřebič | 09 | Monitor | Technické informace | Materiál | Materiálová specifikace prvku. | string | TEXT | x | x | x | x
OTZ | SB | Spotřebič | 09 | Monitor | Správa a údržba | Číslo | Číslo prvku. | string | TEXT |  |  | x | x
OTZ | SB | Spotřebič | 09 | Monitor | Technické informace | Napájecí napětí | Napájecí napětí. | number | V |  |  | x | x
OTZ | SB | Spotřebič | 09 | Monitor | Technické informace | Jmenovitý příkon | Jmenovitý příkon. | number | kW |  | x | x | x
OTZ | SB | Spotřebič | 09 | Monitor | Technické informace | Jmenovitý výkon | Jmenovitý výkon. | number | kW |  | x | x | x
OTZ | SB | Spotřebič | 09 | Monitor | Technické informace | Počet fází | Počet fází | integer | číslo |  |  | x | x
OTZ | SB | Spotřebič | 09 | Monitor | Technické informace | Jmenovitý proud | Jmenovitý proud. | number | A |  | x | x | x
OTZ | SB | Spotřebič | 09 | Monitor | Technické informace | Číslo okruhu | Číslo okruhu. | string | TEXT |  |  | x | x
OTZ | SB | Spotřebič | 09 | Monitor | Základní informace | Rozvaděč | Kód rozvaděče. | string | TEXT |  | x | x | x
OTZ | SB | Spotřebič | 09 | Monitor | Technické informace | Stupeň krytí | Úroveň ochrany elektrického zařízení proti vniknutí pevných částic a vody. | number | IP |  |  | x | x
OTZ | SB | Spotřebič | 09 | Monitor | Základní informace | Stavební objekt | Jednoznačné označení stavebního objektu, ve kterém se daný prvek nachází. | string | TEXT |  | x | x | x
OTZ | SB | Spotřebič | 10 | Mraznička | Rozměry | Délka | Číselná hodnota délky udávaná v mm. | number | mm | x | x | x | x
OTZ | SB | Spotřebič | 10 | Mraznička | Rozměry | Šířka | Číselná hodnota šířky prvku uvedená v mm. | number | mm | x | x | x | x
OTZ | SB | Spotřebič | 10 | Mraznička | Rozměry | Výška | Číselná hodnota výšky prvku udávaná v mm. | number | mm | x | x | x | x
OTZ | SB | Spotřebič | 10 | Mraznička | Správa a údržba | Číslo spotřebiče | Číselná identifikace jednotlivých spotřebičů pro účely revize (možné QR kódem). | integer | celé číslo |  |  | x | x
OTZ | SB | Spotřebič | 10 | Mraznička | Základní informace | Podlaží | Informace o přiřazení prvku ke konkrétnímu podlaží. Nadzemní podlaží 1NP, 2NP, atd. Podzemní podlaží 1PP, 2PP, atd. Nadzemní podlaží 1NP, 2NP, atd. Podzemní podlaží 1PP, 2PP, atd. | string | TEXT |  | x | x | x
OTZ | SB | Spotřebič | 10 | Mraznička | Základní informace | Číslo místnosti | Unikátní číslo místnosti. | string | TEXT |  | x | x | x
OTZ | SB | Spotřebič | 10 | Mraznička | Správa a údržba | Model | Konkrétní model instalovaného/předpokládaného výrobku. | string | TEXT |  |  | x | x
OTZ | SB | Spotřebič | 10 | Mraznička | Technické informace | Referenční výrobek | Odkaz/název konkrétního výrobku požadovaných vlastností. | string | TEXT |  |  | x | x
OTZ | SB | Spotřebič | 10 | Mraznička | Technické informace | Materiál | Materiálová specifikace prvku. | string | TEXT | x | x | x | x
OTZ | SB | Spotřebič | 10 | Mraznička | Správa a údržba | Číslo | Číslo prvku. | string | TEXT |  |  | x | x
OTZ | SB | Spotřebič | 10 | Mraznička | Technické informace | Napájecí napětí | Napájecí napětí. | number | V |  |  | x | x
OTZ | SB | Spotřebič | 10 | Mraznička | Technické informace | Jmenovitý příkon | Jmenovitý příkon. | number | kW |  | x | x | x
OTZ | SB | Spotřebič | 10 | Mraznička | Technické informace | Jmenovitý výkon | Jmenovitý výkon. | number | kW |  | x | x | x
OTZ | SB | Spotřebič | 10 | Mraznička | Technické informace | Počet fází | Počet fází | integer | číslo |  |  | x | x
OTZ | SB | Spotřebič | 10 | Mraznička | Technické informace | Jmenovitý proud | Jmenovitý proud. | number | A |  | x | x | x
OTZ | SB | Spotřebič | 10 | Mraznička | Technické informace | Číslo okruhu | Číslo okruhu. | string | TEXT |  |  | x | x
OTZ | SB | Spotřebič | 10 | Mraznička | Základní informace | Rozvaděč | Kód rozvaděče. | string | TEXT |  | x | x | x
OTZ | SB | Spotřebič | 10 | Mraznička | Technické informace | Stupeň krytí | Úroveň ochrany elektrického zařízení proti vniknutí pevných částic a vody. | number | IP |  |  | x | x
OTZ | SB | Spotřebič | 10 | Mraznička | Základní informace | Stavební objekt | Jednoznačné označení stavebního objektu, ve kterém se daný prvek nachází. | string | TEXT |  | x | x | x
OTZ | SB | Spotřebič | 11 | Počítač | Rozměry | Délka | Číselná hodnota délky udávaná v mm. | number | mm | x | x | x | x
OTZ | SB | Spotřebič | 11 | Počítač | Rozměry | Šířka | Číselná hodnota šířky prvku uvedená v mm. | number | mm | x | x | x | x
OTZ | SB | Spotřebič | 11 | Počítač | Rozměry | Výška | Číselná hodnota výšky prvku udávaná v mm. | number | mm | x | x | x | x
OTZ | SB | Spotřebič | 11 | Počítač | Správa a údržba | Číslo spotřebiče | Číselná identifikace jednotlivých spotřebičů pro účely revize (možné QR kódem). | integer | celé číslo |  |  | x | x
OTZ | SB | Spotřebič | 11 | Počítač | Základní informace | Podlaží | Informace o přiřazení prvku ke konkrétnímu podlaží. Nadzemní podlaží 1NP, 2NP, atd. Podzemní podlaží 1PP, 2PP, atd. Nadzemní podlaží 1NP, 2NP, atd. Podzemní podlaží 1PP, 2PP, atd. | string | TEXT |  | x | x | x
OTZ | SB | Spotřebič | 11 | Počítač | Základní informace | Číslo místnosti | Unikátní číslo místnosti. | string | TEXT |  | x | x | x
OTZ | SB | Spotřebič | 11 | Počítač | Správa a údržba | Model | Konkrétní model instalovaného/předpokládaného výrobku. | string | TEXT |  |  | x | x
OTZ | SB | Spotřebič | 11 | Počítač | Technické informace | Referenční výrobek | Odkaz/název konkrétního výrobku požadovaných vlastností. | string | TEXT |  |  | x | x
OTZ | SB | Spotřebič | 11 | Počítač | Technické informace | Materiál | Materiálová specifikace prvku. | string | TEXT | x | x | x | x
OTZ | SB | Spotřebič | 11 | Počítač | Správa a údržba | Číslo | Číslo prvku. | string | TEXT |  |  | x | x
OTZ | SB | Spotřebič | 11 | Počítač | Technické informace | Napájecí napětí | Napájecí napětí. | number | V |  |  | x | x
OTZ | SB | Spotřebič | 11 | Počítač | Technické informace | Jmenovitý příkon | Jmenovitý příkon. | number | kW |  | x | x | x
OTZ | SB | Spotřebič | 11 | Počítač | Technické informace | Jmenovitý výkon | Jmenovitý výkon. | number | kW |  | x | x | x
OTZ | SB | Spotřebič | 11 | Počítač | Technické informace | Počet fází | Počet fází | integer | číslo |  |  | x | x
OTZ | SB | Spotřebič | 11 | Počítač | Technické informace | Jmenovitý proud | Jmenovitý proud. | number | A |  | x | x | x
OTZ | SB | Spotřebič | 11 | Počítač | Technické informace | Číslo okruhu | Číslo okruhu. | string | TEXT |  |  | x | x
OTZ | SB | Spotřebič | 11 | Počítač | Základní informace | Rozvaděč | Kód rozvaděče. | string | TEXT |  | x | x | x
OTZ | SB | Spotřebič | 11 | Počítač | Technické informace | Stupeň krytí | Úroveň ochrany elektrického zařízení proti vniknutí pevných částic a vody. | number | IP |  |  | x | x
OTZ | SB | Spotřebič | 11 | Počítač | Základní informace | Stavební objekt | Jednoznačné označení stavebního objektu, ve kterém se daný prvek nachází. | string | TEXT |  | x | x | x
OTZ | SB | Spotřebič | 12 | Rádio | Rozměry | Délka | Číselná hodnota délky udávaná v mm. | number | mm | x | x | x | x
OTZ | SB | Spotřebič | 12 | Rádio | Rozměry | Šířka | Číselná hodnota šířky prvku uvedená v mm. | number | mm | x | x | x | x
OTZ | SB | Spotřebič | 12 | Rádio | Rozměry | Výška | Číselná hodnota výšky prvku udávaná v mm. | number | mm | x | x | x | x
OTZ | SB | Spotřebič | 12 | Rádio | Správa a údržba | Číslo spotřebiče | Číselná identifikace jednotlivých spotřebičů pro účely revize (možné QR kódem). | integer | celé číslo |  |  | x | x
OTZ | SB | Spotřebič | 12 | Rádio | Základní informace | Podlaží | Informace o přiřazení prvku ke konkrétnímu podlaží. Nadzemní podlaží 1NP, 2NP, atd. Podzemní podlaží 1PP, 2PP, atd. Nadzemní podlaží 1NP, 2NP, atd. Podzemní podlaží 1PP, 2PP, atd. | string | TEXT |  | x | x | x
OTZ | SB | Spotřebič | 12 | Rádio | Základní informace | Číslo místnosti | Unikátní číslo místnosti. | string | TEXT |  | x | x | x
OTZ | SB | Spotřebič | 12 | Rádio | Správa a údržba | Model | Konkrétní model instalovaného/předpokládaného výrobku. | string | TEXT |  |  | x | x
OTZ | SB | Spotřebič | 12 | Rádio | Technické informace | Referenční výrobek | Odkaz/název konkrétního výrobku požadovaných vlastností. | string | TEXT |  |  | x | x
OTZ | SB | Spotřebič | 12 | Rádio | Technické informace | Materiál | Materiálová specifikace prvku. | string | TEXT | x | x | x | x
OTZ | SB | Spotřebič | 12 | Rádio | Správa a údržba | Číslo | Číslo prvku. | string | TEXT |  |  | x | x
OTZ | SB | Spotřebič | 12 | Rádio | Technické informace | Napájecí napětí | Napájecí napětí. | number | V |  |  | x | x
OTZ | SB | Spotřebič | 12 | Rádio | Technické informace | Jmenovitý příkon | Jmenovitý příkon. | number | kW |  | x | x | x
OTZ | SB | Spotřebič | 12 | Rádio | Technické informace | Jmenovitý výkon | Jmenovitý výkon. | number | kW |  | x | x | x
OTZ | SB | Spotřebič | 12 | Rádio | Technické informace | Počet fází | Počet fází | integer | číslo |  |  | x | x
OTZ | SB | Spotřebič | 12 | Rádio | Technické informace | Jmenovitý proud | Jmenovitý proud. | number | A |  | x | x | x
OTZ | SB | Spotřebič | 12 | Rádio | Technické informace | Číslo okruhu | Číslo okruhu. | string | TEXT |  |  | x | x
OTZ | SB | Spotřebič | 12 | Rádio | Základní informace | Rozvaděč | Kód rozvaděče. | string | TEXT |  | x | x | x
OTZ | SB | Spotřebič | 12 | Rádio | Technické informace | Stupeň krytí | Úroveň ochrany elektrického zařízení proti vniknutí pevných částic a vody. | number | IP |  |  | x | x
OTZ | SB | Spotřebič | 12 | Rádio | Základní informace | Stavební objekt | Jednoznačné označení stavebního objektu, ve kterém se daný prvek nachází. | string | TEXT |  | x | x | x
OTZ | SB | Spotřebič | 13 | Rychlovarná konvice | Rozměry | Délka | Číselná hodnota délky udávaná v mm. | number | mm | x | x | x | x
OTZ | SB | Spotřebič | 13 | Rychlovarná konvice | Rozměry | Šířka | Číselná hodnota šířky prvku uvedená v mm. | number | mm | x | x | x | x
OTZ | SB | Spotřebič | 13 | Rychlovarná konvice | Rozměry | Výška | Číselná hodnota výšky prvku udávaná v mm. | number | mm | x | x | x | x
OTZ | SB | Spotřebič | 13 | Rychlovarná konvice | Správa a údržba | Číslo spotřebiče | Číselná identifikace jednotlivých spotřebičů pro účely revize (možné QR kódem). | integer | celé číslo |  |  | x | x
OTZ | SB | Spotřebič | 13 | Rychlovarná konvice | Základní informace | Podlaží | Informace o přiřazení prvku ke konkrétnímu podlaží. Nadzemní podlaží 1NP, 2NP, atd. Podzemní podlaží 1PP, 2PP, atd. Nadzemní podlaží 1NP, 2NP, atd. Podzemní podlaží 1PP, 2PP, atd. | string | TEXT |  | x | x | x
OTZ | SB | Spotřebič | 13 | Rychlovarná konvice | Základní informace | Číslo místnosti | Unikátní číslo místnosti. | string | TEXT |  | x | x | x
OTZ | SB | Spotřebič | 13 | Rychlovarná konvice | Správa a údržba | Model | Konkrétní model instalovaného/předpokládaného výrobku. | string | TEXT |  |  | x | x
OTZ | SB | Spotřebič | 13 | Rychlovarná konvice | Technické informace | Referenční výrobek | Odkaz/název konkrétního výrobku požadovaných vlastností. | string | TEXT |  |  | x | x
OTZ | SB | Spotřebič | 13 | Rychlovarná konvice | Technické informace | Materiál | Materiálová specifikace prvku. | string | TEXT | x | x | x | x
OTZ | SB | Spotřebič | 13 | Rychlovarná konvice | Správa a údržba | Číslo | Číslo prvku. | string | TEXT |  |  | x | x
OTZ | SB | Spotřebič | 13 | Rychlovarná konvice | Technické informace | Napájecí napětí | Napájecí napětí. | number | V |  |  | x | x
OTZ | SB | Spotřebič | 13 | Rychlovarná konvice | Technické informace | Jmenovitý příkon | Jmenovitý příkon. | number | kW |  | x | x | x
OTZ | SB | Spotřebič | 13 | Rychlovarná konvice | Technické informace | Jmenovitý výkon | Jmenovitý výkon. | number | kW |  | x | x | x
OTZ | SB | Spotřebič | 13 | Rychlovarná konvice | Technické informace | Počet fází | Počet fází | integer | číslo |  |  | x | x
OTZ | SB | Spotřebič | 13 | Rychlovarná konvice | Technické informace | Jmenovitý proud | Jmenovitý proud. | number | A |  | x | x | x
OTZ | SB | Spotřebič | 13 | Rychlovarná konvice | Technické informace | Číslo okruhu | Číslo okruhu. | string | TEXT |  |  | x | x
OTZ | SB | Spotřebič | 13 | Rychlovarná konvice | Základní informace | Rozvaděč | Kód rozvaděče. | string | TEXT |  | x | x | x
OTZ | SB | Spotřebič | 13 | Rychlovarná konvice | Technické informace | Stupeň krytí | Úroveň ochrany elektrického zařízení proti vniknutí pevných částic a vody. | number | IP |  |  | x | x
OTZ | SB | Spotřebič | 13 | Rychlovarná konvice | Základní informace | Stavební objekt | Jednoznačné označení stavebního objektu, ve kterém se daný prvek nachází. | string | TEXT |  | x | x | x
OTZ | SB | Spotřebič | 14 | Scanner | Rozměry | Délka | Číselná hodnota délky udávaná v mm. | number | mm | x | x | x | x
OTZ | SB | Spotřebič | 14 | Scanner | Rozměry | Šířka | Číselná hodnota šířky prvku uvedená v mm. | number | mm | x | x | x | x
OTZ | SB | Spotřebič | 14 | Scanner | Rozměry | Výška | Číselná hodnota výšky prvku udávaná v mm. | number | mm | x | x | x | x
OTZ | SB | Spotřebič | 14 | Scanner | Správa a údržba | Číslo spotřebiče | Číselná identifikace jednotlivých spotřebičů pro účely revize (možné QR kódem). | integer | celé číslo |  |  | x | x
OTZ | SB | Spotřebič | 14 | Scanner | Základní informace | Podlaží | Informace o přiřazení prvku ke konkrétnímu podlaží. Nadzemní podlaží 1NP, 2NP, atd. Podzemní podlaží 1PP, 2PP, atd. Nadzemní podlaží 1NP, 2NP, atd. Podzemní podlaží 1PP, 2PP, atd. | string | TEXT |  | x | x | x
OTZ | SB | Spotřebič | 14 | Scanner | Základní informace | Číslo místnosti | Unikátní číslo místnosti. | string | TEXT |  | x | x | x
OTZ | SB | Spotřebič | 14 | Scanner | Správa a údržba | Model | Konkrétní model instalovaného/předpokládaného výrobku. | string | TEXT |  |  | x | x
OTZ | SB | Spotřebič | 14 | Scanner | Technické informace | Referenční výrobek | Odkaz/název konkrétního výrobku požadovaných vlastností. | string | TEXT |  |  | x | x
OTZ | SB | Spotřebič | 14 | Scanner | Technické informace | Materiál | Materiálová specifikace prvku. | string | TEXT | x | x | x | x
OTZ | SB | Spotřebič | 14 | Scanner | Správa a údržba | Číslo | Číslo prvku. | string | TEXT |  |  | x | x
OTZ | SB | Spotřebič | 14 | Scanner | Technické informace | Napájecí napětí | Napájecí napětí. | number | V |  |  | x | x
OTZ | SB | Spotřebič | 14 | Scanner | Technické informace | Jmenovitý příkon | Jmenovitý příkon. | number | kW |  | x | x | x
OTZ | SB | Spotřebič | 14 | Scanner | Technické informace | Jmenovitý výkon | Jmenovitý výkon. | number | kW |  | x | x | x
OTZ | SB | Spotřebič | 14 | Scanner | Technické informace | Počet fází | Počet fází | integer | číslo |  |  | x | x
OTZ | SB | Spotřebič | 14 | Scanner | Technické informace | Jmenovitý proud | Jmenovitý proud. | number | A |  | x | x | x
OTZ | SB | Spotřebič | 14 | Scanner | Technické informace | Číslo okruhu | Číslo okruhu. | string | TEXT |  |  | x | x
OTZ | SB | Spotřebič | 14 | Scanner | Základní informace | Rozvaděč | Kód rozvaděče. | string | TEXT |  | x | x | x
OTZ | SB | Spotřebič | 14 | Scanner | Technické informace | Stupeň krytí | Úroveň ochrany elektrického zařízení proti vniknutí pevných částic a vody. | number | IP |  |  | x | x
OTZ | SB | Spotřebič | 14 | Scanner | Základní informace | Stavební objekt | Jednoznačné označení stavebního objektu, ve kterém se daný prvek nachází. | string | TEXT |  | x | x | x
OTZ | SB | Spotřebič | 15 | Skartovač | Rozměry | Délka | Číselná hodnota délky udávaná v mm. | number | mm | x | x | x | x
OTZ | SB | Spotřebič | 15 | Skartovač | Rozměry | Šířka | Číselná hodnota šířky prvku uvedená v mm. | number | mm | x | x | x | x
OTZ | SB | Spotřebič | 15 | Skartovač | Rozměry | Výška | Číselná hodnota výšky prvku udávaná v mm. | number | mm | x | x | x | x
OTZ | SB | Spotřebič | 15 | Skartovač | Správa a údržba | Číslo spotřebiče | Číselná identifikace jednotlivých spotřebičů pro účely revize (možné QR kódem). | integer | celé číslo |  |  | x | x
OTZ | SB | Spotřebič | 15 | Skartovač | Základní informace | Podlaží | Informace o přiřazení prvku ke konkrétnímu podlaží. Nadzemní podlaží 1NP, 2NP, atd. Podzemní podlaží 1PP, 2PP, atd. Nadzemní podlaží 1NP, 2NP, atd. Podzemní podlaží 1PP, 2PP, atd. | string | TEXT |  | x | x | x
OTZ | SB | Spotřebič | 15 | Skartovač | Základní informace | Číslo místnosti | Unikátní číslo místnosti. | string | TEXT |  | x | x | x
OTZ | SB | Spotřebič | 15 | Skartovač | Správa a údržba | Model | Konkrétní model instalovaného/předpokládaného výrobku. | string | TEXT |  |  | x | x
OTZ | SB | Spotřebič | 15 | Skartovač | Technické informace | Referenční výrobek | Odkaz/název konkrétního výrobku požadovaných vlastností. | string | TEXT |  |  | x | x
OTZ | SB | Spotřebič | 15 | Skartovač | Technické informace | Materiál | Materiálová specifikace prvku. | string | TEXT | x | x | x | x
OTZ | SB | Spotřebič | 15 | Skartovač | Správa a údržba | Číslo | Číslo prvku. | string | TEXT |  |  | x | x
OTZ | SB | Spotřebič | 15 | Skartovač | Technické informace | Napájecí napětí | Napájecí napětí. | number | V |  |  | x | x
OTZ | SB | Spotřebič | 15 | Skartovač | Technické informace | Jmenovitý příkon | Jmenovitý příkon. | number | kW |  | x | x | x
OTZ | SB | Spotřebič | 15 | Skartovač | Technické informace | Jmenovitý výkon | Jmenovitý výkon. | number | kW |  | x | x | x
OTZ | SB | Spotřebič | 15 | Skartovač | Technické informace | Počet fází | Počet fází | integer | číslo |  |  | x | x
OTZ | SB | Spotřebič | 15 | Skartovač | Technické informace | Jmenovitý proud | Jmenovitý proud. | number | A |  | x | x | x
OTZ | SB | Spotřebič | 15 | Skartovač | Technické informace | Číslo okruhu | Číslo okruhu. | string | TEXT |  |  | x | x
OTZ | SB | Spotřebič | 15 | Skartovač | Základní informace | Rozvaděč | Kód rozvaděče. | string | TEXT |  | x | x | x
OTZ | SB | Spotřebič | 15 | Skartovač | Technické informace | Stupeň krytí | Úroveň ochrany elektrického zařízení proti vniknutí pevných částic a vody. | number | IP |  |  | x | x
OTZ | SB | Spotřebič | 15 | Skartovač | Základní informace | Stavební objekt | Jednoznačné označení stavebního objektu, ve kterém se daný prvek nachází. | string | TEXT |  | x | x | x
OTZ | SB | Spotřebič | 16 | Sušička | Rozměry | Délka | Číselná hodnota délky udávaná v mm. | number | mm | x | x | x | x
OTZ | SB | Spotřebič | 16 | Sušička | Rozměry | Šířka | Číselná hodnota šířky prvku uvedená v mm. | number | mm | x | x | x | x
OTZ | SB | Spotřebič | 16 | Sušička | Rozměry | Výška | Číselná hodnota výšky prvku udávaná v mm. | number | mm | x | x | x | x
OTZ | SB | Spotřebič | 16 | Sušička | Správa a údržba | Číslo spotřebiče | Číselná identifikace jednotlivých spotřebičů pro účely revize (možné QR kódem). | integer | celé číslo |  |  | x | x
OTZ | SB | Spotřebič | 16 | Sušička | Základní informace | Podlaží | Informace o přiřazení prvku ke konkrétnímu podlaží. Nadzemní podlaží 1NP, 2NP, atd. Podzemní podlaží 1PP, 2PP, atd. Nadzemní podlaží 1NP, 2NP, atd. Podzemní podlaží 1PP, 2PP, atd. | string | TEXT |  | x | x | x
OTZ | SB | Spotřebič | 16 | Sušička | Základní informace | Číslo místnosti | Unikátní číslo místnosti. | string | TEXT |  | x | x | x
OTZ | SB | Spotřebič | 16 | Sušička | Správa a údržba | Model | Konkrétní model instalovaného/předpokládaného výrobku. | string | TEXT |  |  | x | x
OTZ | SB | Spotřebič | 16 | Sušička | Technické informace | Referenční výrobek | Odkaz/název konkrétního výrobku požadovaných vlastností. | string | TEXT |  |  | x | x
OTZ | SB | Spotřebič | 16 | Sušička | Technické informace | Materiál | Materiálová specifikace prvku. | string | TEXT | x | x | x | x
OTZ | SB | Spotřebič | 16 | Sušička | Správa a údržba | Číslo | Číslo prvku. | string | TEXT |  |  | x | x
OTZ | SB | Spotřebič | 16 | Sušička | Technické informace | Napájecí napětí | Napájecí napětí. | number | V |  |  | x | x
OTZ | SB | Spotřebič | 16 | Sušička | Technické informace | Jmenovitý příkon | Jmenovitý příkon. | number | kW |  | x | x | x
OTZ | SB | Spotřebič | 16 | Sušička | Technické informace | Jmenovitý výkon | Jmenovitý výkon. | number | kW |  | x | x | x
OTZ | SB | Spotřebič | 16 | Sušička | Technické informace | Počet fází | Počet fází | integer | číslo |  |  | x | x
OTZ | SB | Spotřebič | 16 | Sušička | Technické informace | Jmenovitý proud | Jmenovitý proud. | number | A |  | x | x | x
OTZ | SB | Spotřebič | 16 | Sušička | Technické informace | Číslo okruhu | Číslo okruhu. | string | TEXT |  |  | x | x
OTZ | SB | Spotřebič | 16 | Sušička | Základní informace | Rozvaděč | Kód rozvaděče. | string | TEXT |  | x | x | x
OTZ | SB | Spotřebič | 16 | Sušička | Technické informace | Stupeň krytí | Úroveň ochrany elektrického zařízení proti vniknutí pevných částic a vody. | number | IP |  |  | x | x
OTZ | SB | Spotřebič | 16 | Sušička | Základní informace | Stavební objekt | Jednoznačné označení stavebního objektu, ve kterém se daný prvek nachází. | string | TEXT |  | x | x | x
OTZ | SB | Spotřebič | 17 | Televize | Rozměry | Délka | Číselná hodnota délky udávaná v mm. | number | mm | x | x | x | x
OTZ | SB | Spotřebič | 17 | Televize | Rozměry | Šířka | Číselná hodnota šířky prvku uvedená v mm. | number | mm | x | x | x | x
OTZ | SB | Spotřebič | 17 | Televize | Rozměry | Výška | Číselná hodnota výšky prvku udávaná v mm. | number | mm | x | x | x | x
OTZ | SB | Spotřebič | 17 | Televize | Správa a údržba | Číslo spotřebiče | Číselná identifikace jednotlivých spotřebičů pro účely revize (možné QR kódem). | integer | celé číslo |  |  | x | x
OTZ | SB | Spotřebič | 17 | Televize | Základní informace | Podlaží | Informace o přiřazení prvku ke konkrétnímu podlaží. Nadzemní podlaží 1NP, 2NP, atd. Podzemní podlaží 1PP, 2PP, atd. Nadzemní podlaží 1NP, 2NP, atd. Podzemní podlaží 1PP, 2PP, atd. | string | TEXT |  | x | x | x
OTZ | SB | Spotřebič | 17 | Televize | Základní informace | Číslo místnosti | Unikátní číslo místnosti. | string | TEXT |  | x | x | x
OTZ | SB | Spotřebič | 17 | Televize | Správa a údržba | Model | Konkrétní model instalovaného/předpokládaného výrobku. | string | TEXT |  |  | x | x
OTZ | SB | Spotřebič | 17 | Televize | Technické informace | Referenční výrobek | Odkaz/název konkrétního výrobku požadovaných vlastností. | string | TEXT |  |  | x | x
OTZ | SB | Spotřebič | 17 | Televize | Technické informace | Materiál | Materiálová specifikace prvku. | string | TEXT | x | x | x | x
OTZ | SB | Spotřebič | 17 | Televize | Správa a údržba | Číslo | Číslo prvku. | string | TEXT |  |  | x | x
OTZ | SB | Spotřebič | 17 | Televize | Technické informace | Napájecí napětí | Napájecí napětí. | number | V |  |  | x | x
OTZ | SB | Spotřebič | 17 | Televize | Technické informace | Jmenovitý příkon | Jmenovitý příkon. | number | kW |  | x | x | x
OTZ | SB | Spotřebič | 17 | Televize | Technické informace | Jmenovitý výkon | Jmenovitý výkon. | number | kW |  | x | x | x
OTZ | SB | Spotřebič | 17 | Televize | Technické informace | Počet fází | Počet fází | integer | číslo |  |  | x | x
OTZ | SB | Spotřebič | 17 | Televize | Technické informace | Jmenovitý proud | Jmenovitý proud. | number | A |  | x | x | x
OTZ | SB | Spotřebič | 17 | Televize | Technické informace | Číslo okruhu | Číslo okruhu. | string | TEXT |  |  | x | x
OTZ | SB | Spotřebič | 17 | Televize | Základní informace | Rozvaděč | Kód rozvaděče. | string | TEXT |  | x | x | x
OTZ | SB | Spotřebič | 17 | Televize | Technické informace | Stupeň krytí | Úroveň ochrany elektrického zařízení proti vniknutí pevných částic a vody. | number | IP |  |  | x | x
OTZ | SB | Spotřebič | 17 | Televize | Základní informace | Stavební objekt | Jednoznačné označení stavebního objektu, ve kterém se daný prvek nachází. | string | TEXT |  | x | x | x
OTZ | SB | Spotřebič | 18 | Tiskárna | Rozměry | Délka | Číselná hodnota délky udávaná v mm. | number | mm | x | x | x | x
OTZ | SB | Spotřebič | 18 | Tiskárna | Rozměry | Šířka | Číselná hodnota šířky prvku uvedená v mm. | number | mm | x | x | x | x
OTZ | SB | Spotřebič | 18 | Tiskárna | Rozměry | Výška | Číselná hodnota výšky prvku udávaná v mm. | number | mm | x | x | x | x
OTZ | SB | Spotřebič | 18 | Tiskárna | Správa a údržba | Číslo spotřebiče | Číselná identifikace jednotlivých spotřebičů pro účely revize (možné QR kódem). | integer | celé číslo |  |  | x | x
OTZ | SB | Spotřebič | 18 | Tiskárna | Základní informace | Podlaží | Informace o přiřazení prvku ke konkrétnímu podlaží. Nadzemní podlaží 1NP, 2NP, atd. Podzemní podlaží 1PP, 2PP, atd. Nadzemní podlaží 1NP, 2NP, atd. Podzemní podlaží 1PP, 2PP, atd. | string | TEXT |  | x | x | x
OTZ | SB | Spotřebič | 18 | Tiskárna | Základní informace | Číslo místnosti | Unikátní číslo místnosti. | string | TEXT |  | x | x | x
OTZ | SB | Spotřebič | 18 | Tiskárna | Správa a údržba | Model | Konkrétní model instalovaného/předpokládaného výrobku. | string | TEXT |  |  | x | x
OTZ | SB | Spotřebič | 18 | Tiskárna | Technické informace | Referenční výrobek | Odkaz/název konkrétního výrobku požadovaných vlastností. | string | TEXT |  |  | x | x
OTZ | SB | Spotřebič | 18 | Tiskárna | Technické informace | Materiál | Materiálová specifikace prvku. | string | TEXT | x | x | x | x
OTZ | SB | Spotřebič | 18 | Tiskárna | Správa a údržba | Číslo | Číslo prvku. | string | TEXT |  |  | x | x
OTZ | SB | Spotřebič | 18 | Tiskárna | Technické informace | Napájecí napětí | Napájecí napětí. | number | V |  |  | x | x
OTZ | SB | Spotřebič | 18 | Tiskárna | Technické informace | Jmenovitý příkon | Jmenovitý příkon. | number | kW |  | x | x | x
OTZ | SB | Spotřebič | 18 | Tiskárna | Technické informace | Jmenovitý výkon | Jmenovitý výkon. | number | kW |  | x | x | x
OTZ | SB | Spotřebič | 18 | Tiskárna | Technické informace | Počet fází | Počet fází | integer | číslo |  |  | x | x
OTZ | SB | Spotřebič | 18 | Tiskárna | Technické informace | Jmenovitý proud | Jmenovitý proud. | number | A |  | x | x | x
OTZ | SB | Spotřebič | 18 | Tiskárna | Technické informace | Číslo okruhu | Číslo okruhu. | string | TEXT |  |  | x | x
OTZ | SB | Spotřebič | 18 | Tiskárna | Základní informace | Rozvaděč | Kód rozvaděče. | string | TEXT |  | x | x | x
OTZ | SB | Spotřebič | 18 | Tiskárna | Technické informace | Stupeň krytí | Úroveň ochrany elektrického zařízení proti vniknutí pevných částic a vody. | number | IP |  |  | x | x
OTZ | SB | Spotřebič | 18 | Tiskárna | Základní informace | Stavební objekt | Jednoznačné označení stavebního objektu, ve kterém se daný prvek nachází. | string | TEXT |  | x | x | x
OTZ | SB | Spotřebič | 19 | Ventilátor | Rozměry | Délka | Číselná hodnota délky udávaná v mm. | number | mm | x | x | x | x
OTZ | SB | Spotřebič | 19 | Ventilátor | Rozměry | Šířka | Číselná hodnota šířky prvku uvedená v mm. | number | mm | x | x | x | x
OTZ | SB | Spotřebič | 19 | Ventilátor | Rozměry | Výška | Číselná hodnota výšky prvku udávaná v mm. | number | mm | x | x | x | x
OTZ | SB | Spotřebič | 19 | Ventilátor | Správa a údržba | Číslo spotřebiče | Číselná identifikace jednotlivých spotřebičů pro účely revize (možné QR kódem). | integer | celé číslo |  |  | x | x
OTZ | SB | Spotřebič | 19 | Ventilátor | Základní informace | Podlaží | Informace o přiřazení prvku ke konkrétnímu podlaží. Nadzemní podlaží 1NP, 2NP, atd. Podzemní podlaží 1PP, 2PP, atd. Nadzemní podlaží 1NP, 2NP, atd. Podzemní podlaží 1PP, 2PP, atd. | string | TEXT |  | x | x | x
OTZ | SB | Spotřebič | 19 | Ventilátor | Základní informace | Číslo místnosti | Unikátní číslo místnosti. | string | TEXT |  | x | x | x
OTZ | SB | Spotřebič | 19 | Ventilátor | Správa a údržba | Model | Konkrétní model instalovaného/předpokládaného výrobku. | string | TEXT |  |  | x | x
OTZ | SB | Spotřebič | 19 | Ventilátor | Technické informace | Referenční výrobek | Odkaz/název konkrétního výrobku požadovaných vlastností. | string | TEXT |  |  | x | x
OTZ | SB | Spotřebič | 19 | Ventilátor | Technické informace | Materiál | Materiálová specifikace prvku. | string | TEXT | x | x | x | x
OTZ | SB | Spotřebič | 19 | Ventilátor | Správa a údržba | Číslo | Číslo prvku. | string | TEXT |  |  | x | x
OTZ | SB | Spotřebič | 19 | Ventilátor | Technické informace | Napájecí napětí | Napájecí napětí. | number | V |  |  | x | x
OTZ | SB | Spotřebič | 19 | Ventilátor | Technické informace | Jmenovitý příkon | Jmenovitý příkon. | number | kW |  | x | x | x
OTZ | SB | Spotřebič | 19 | Ventilátor | Technické informace | Jmenovitý výkon | Jmenovitý výkon. | number | kW |  | x | x | x
OTZ | SB | Spotřebič | 19 | Ventilátor | Technické informace | Počet fází | Počet fází | integer | číslo |  |  | x | x
OTZ | SB | Spotřebič | 19 | Ventilátor | Technické informace | Jmenovitý proud | Jmenovitý proud. | number | A |  | x | x | x
OTZ | SB | Spotřebič | 19 | Ventilátor | Technické informace | Číslo okruhu | Číslo okruhu. | string | TEXT |  |  | x | x
OTZ | SB | Spotřebič | 19 | Ventilátor | Základní informace | Rozvaděč | Kód rozvaděče. | string | TEXT |  | x | x | x
OTZ | SB | Spotřebič | 19 | Ventilátor | Technické informace | Stupeň krytí | Úroveň ochrany elektrického zařízení proti vniknutí pevných částic a vody. | number | IP |  |  | x | x
OTZ | SB | Spotřebič | 19 | Ventilátor | Základní informace | Stavební objekt | Jednoznačné označení stavebního objektu, ve kterém se daný prvek nachází. | string | TEXT |  | x | x | x
OTZ | CO | Čerpadlo | 01 | Odstředivé radiální | Technické informace | Frekvence | Frekvence. | number | Hz |  | x | x | x
OTZ | CO | Čerpadlo | 01 | Odstředivé radiální | Základní informace | Podlaží | Informace o přiřazení prvku ke konkrétnímu podlaží. Nadzemní podlaží 1NP, 2NP, atd. Podzemní podlaží 1PP, 2PP, atd. | string | TEXT |  | x | x | x
OTZ | CO | Čerpadlo | 01 | Odstředivé radiální | Základní informace | Číslo místnosti | Unikátní číslo místnosti. | string | TEXT |  | x | x | x
OTZ | CO | Čerpadlo | 01 | Odstředivé radiální | Správa a údržba | Číslo | Číslo prvku. | string | TEXT |  |  | x | x
OTZ | CO | Čerpadlo | 01 | Odstředivé radiální | Technické informace | Referenční výrobek | Odkaz/název konkrétního výrobku požadovaných vlastností. | string | TEXT |  |  | x | x
OTZ | CO | Čerpadlo | 01 | Odstředivé radiální | Technické informace | Maximální teplota | Maximální teplota. | number | °C |  | x | x | x
OTZ | CO | Čerpadlo | 01 | Odstředivé radiální | Technické informace | Minimální teplota | Minimální teplota. | number | °C |  | x | x | x
OTZ | CO | Čerpadlo | 01 | Odstředivé radiální | Rozměry | Hmotnost | [kg] Číselná hodnota udávaná v kg (ČISTÁ) | number | kg |  | x | x | x
OTZ | CO | Čerpadlo | 01 | Odstředivé radiální | Technické informace | Stupeň krytí | Úroveň ochrany elektrického zařízení proti vniknutí pevných částic a vody. | number | IP |  |  | x | x
OTZ | CO | Čerpadlo | 01 | Odstředivé radiální | Technické informace | Napájecí napětí | Napájecí napětí. | number | V |  |  | x | x
OTZ | CO | Čerpadlo | 01 | Odstředivé radiální | Základní informace | Okruh | Číslo okruhu. | string | TEXT |  | x | x | x
OTZ | CO | Čerpadlo | 01 | Odstředivé radiální | Technické informace | Jmenovitý příkon | Jmenovitý příkon. | number | kW |  | x | x | x
OTZ | CO | Čerpadlo | 01 | Odstředivé radiální | Technické informace | Dopravní výška | Dopravní výška. | number | m |  |  | x | x
OTZ | CO | Čerpadlo | 01 | Odstředivé radiální | Technické informace | Průtok | Objem teplonosné látky za jednotku času. | number | m3/s |  |  | x | x
OTZ | CO | Čerpadlo | 01 | Odstředivé radiální | Rozměry | Délka | Číselná hodnota délky udávaná v mm. | number | mm | x | x | x | x
OTZ | CO | Čerpadlo | 01 | Odstředivé radiální | Technické informace | Jmenovitá velikost výstupu | Vnitřní DN výstupu. | integer | celé číslo |  | x | x | x
OTZ | CO | Čerpadlo | 01 | Odstředivé radiální | Technické informace | Jmenovitá velikost vstupu | Vnitřní DN vstupu. | integer | celé číslo |  | x | x | x
OTZ | CO | Čerpadlo | 01 | Odstředivé radiální | Základní informace | Rozvaděč | Kód rozvaděče. | string | TEXT |  | x | x | x
OTZ | CO | Čerpadlo | 01 | Odstředivé radiální | Správa a údržba | Servis poskytovatel | Název subjektu, který provádí servis, v době záruky záruční servis. | string | TEXT |  |  | x | x
OTZ | CO | Čerpadlo | 01 | Odstředivé radiální | Správa a údržba | Záruku poskytuje firma | Subjekt , který drží záruku, vykonavatel záruky. | string | TEXT |  |  | x | x
OTZ | CO | Čerpadlo | 01 | Odstředivé radiální | Správa a údržba | Záruka poskytovatel | Název firmy, která poskytuje záruku. | string | TEXT |  |  | x | x
OTZ | CO | Čerpadlo | 01 | Odstředivé radiální | Správa a údržba | Záruka konec | Konec záruky. | date | datum |  |  | x | x
OTZ | CO | Čerpadlo | 01 | Odstředivé radiální | Správa a údržba | Revize protokolární | Je pro prvek předepsaná protokolární revize? | url |  |  |  | x | x
OTZ | CO | Čerpadlo | 01 | Odstředivé radiální | Správa a údržba | Údržba plánovaná | Datum příští naplánované údržby. | date | datum |  |  | x | x
OTZ | CO | Čerpadlo | 01 | Odstředivé radiální | Správa a údržba | Údržba interval | Standartní interval údržby v počtu měsíců. | number | celé číslo |  |  | x | x
OTZ | CO | Čerpadlo | 01 | Odstředivé radiální | Správa a údržba | Údržba poslední | Datum poslední údržby (preventivní i mimořádné). | date | datum |  |  | x | x
OTZ | CO | Čerpadlo | 01 | Odstředivé radiální | Správa a údržba | Servis poskytovatel - platnost do | Doba platnosti servisu subjektu. | date | datum |  |  | x | x
OTZ | CO | Čerpadlo | 01 | Odstředivé radiální | Správa a údržba | Uvedení do provozu | Datum uvedení do provozu. | date | datum |  |  | x | x
OTZ | CO | Čerpadlo | 01 | Odstředivé radiální | Správa a údržba | Servis poskytovatel - platnost do | Doba platnosti servisu subjektu. | date | datum |  |  | x | x
OTZ | CO | Čerpadlo | 01 | Odstředivé radiální | Správa a údržba | Interval údržby | Standardní interval údržby v měsících. | integer | celé číslo |  |  | x | x
OTZ | CO | Čerpadlo | 01 | Odstředivé radiální | Správa a údržba | Konec revize | Datum konce platnosti revize. | date | datum |  |  | x | x
OTZ | CO | Čerpadlo | 01 | Odstředivé radiální | Správa a údržba | Konec servisu | Doba platnosti servisu subjektu. | date | datum |  |  | x | x
OTZ | CO | Čerpadlo | 01 | Odstředivé radiální | Správa a údržba | Konec záruky | Datum, kdy končí záruka. | date | datum |  |  | x | x
OTZ | CO | Čerpadlo | 01 | Odstředivé radiální | Správa a údržba | Kvalifikace obsluhy | Popis požadované kvalifikace obsluhy zařízení. | string | TEXT |  |  | x | x
OTZ | CO | Čerpadlo | 01 | Odstředivé radiální | Správa a údržba | Manuál | Odkaz na dokument Manuál výrobku, obsluha, servis. | url |  |  |  | x | x
OTZ | CO | Čerpadlo | 01 | Odstředivé radiální | Správa a údržba | Model | Konkrétní model instalovaného/předpokládaného výrobku. | string | TEXT |  |  | x | x
OTZ | CO | Čerpadlo | 01 | Odstředivé radiální | Správa a údržba | Náhradní díly | Soupis poskytnutých nebo požadovaných náhradních dílů při provozu. | string | TEXT |  |  | x | x
OTZ | CO | Čerpadlo | 01 | Odstředivé radiální | Správa a údržba | Návrhová životnost | Doba životnosti do okamžiku celkové výměny / obnovy v měsících. | integer | celé číslo |  |  | x | x
OTZ | CO | Čerpadlo | 01 | Odstředivé radiální | Správa a údržba | Návrhová životnost součásti | Doba životnosti součásti / komponentu do okamžiku celkové výměny / obnovy v měsících. | integer | celé číslo |  |  | x | x
OTZ | CO | Čerpadlo | 01 | Odstředivé radiální | Správa a údržba | Pořizovací cena | Orientační cena za výměnu prvku v době pořízení, odvozeno z rozpočtu stavby. | money | Kč |  |  | x | x
OTZ | CO | Čerpadlo | 01 | Odstředivé radiální | Správa a údržba | Interval revize | Běžný interval pro opakování revize, délka platnosti revize v měsících. | integer | celé číslo |  |  | x | x
OTZ | CO | Čerpadlo | 01 | Odstředivé radiální | Správa a údržba | Poslední revize | Datum poslední provedené revize. | date | datum |  |  | x | x
OTZ | CO | Čerpadlo | 01 | Odstředivé radiální | Správa a údržba | Prohlášení o shodě | Odkaz na PDF prohlášení o shodě. | url |  |  |  | x | x
OTZ | CO | Čerpadlo | 01 | Odstředivé radiální | Správa a údržba | Provozní podmínky klimatické | Popis rozsahu klimatických podmínek pro provoz zařízení. | string | TEXT |  |  | x | x
OTZ | CO | Čerpadlo | 01 | Odstředivé radiální | Správa a údržba | Provozní podmínky obecné | Popis obecných podmínek provozu zařízení. | string | TEXT |  |  | x | x
OTZ | CO | Čerpadlo | 01 | Odstředivé radiální | Správa a údržba | Příslušenství | Popis příslušenství zařízení,co vše je pod prvkem evidováno. | string | TEXT |  |  | x | x
OTZ | CO | Čerpadlo | 01 | Odstředivé radiální | Správa a údržba | Revizní zpráva | Odkaz na dokument Revizní zprávy | number | l/h |  |  | x | x
OTZ | CO | Čerpadlo | 01 | Odstředivé radiální | Správa a údržba | Technický list | Odkaz na technický list. | url | url |  |  | x | x
OTZ | CO | Čerpadlo | 01 | Odstředivé radiální | Správa a údržba | Poslední údržba | Datum naposledy provedené údržby, preventivní i mimořádné. | date | datum |  |  | x | x
OTZ | CO | Čerpadlo | 01 | Odstředivé radiální | Správa a údržba | Firma pro servis | [TEXT] subjekt, který provádí servis, v době záruky záruční servis | string | TEXT |  |  | x | x
OTZ | CO | Čerpadlo | 01 | Odstředivé radiální | Rozměry | Šířka | Číselná hodnota šířky prvku uvedená v mm. | number | mm | x | x | x | x
OTZ | CO | Čerpadlo | 01 | Odstředivé radiální | Rozměry | Výška | Číselná hodnota výšky prvku udávaná v mm. | number | mm | x | x | x | x
OTZ | CO | Čerpadlo | 01 | Odstředivé radiální | Technické informace | Teplonosná látka | Typ média. | string | TEXT |  |  | x | x
OTZ | CO | Čerpadlo | 01 | Odstředivé radiální | Technické informace | Počet fází | Počet fází | integer | číslo |  |  | x | x
OTZ | CO | Čerpadlo | 01 | Odstředivé radiální | Technické informace | Jmenovitý proud | Jmenovitý proud. | number | A |  | x | x | x
OTZ | CO | Čerpadlo | 01 | Odstředivé radiální | Technické informace | Číslo okruhu | Číslo okruhu. | string | TEXT |  |  | x | x
OTZ | CO | Čerpadlo | 01 | Odstředivé radiální | Základní informace | Specifikace | Textový popis vlastností prvků. | string |  |  | x | x | x
OTZ | CO | Čerpadlo | 01 | Odstředivé radiální | Základní informace | Stavební objekt | Jednoznačné označení stavebního objektu, ve kterém se daný prvek nachází. | string | TEXT |  | x | x | x
OTZ | CO | Čerpadlo | 02 | Odstředivé diagonální | Technické informace | Frekvence | Frekvence. | number | Hz |  | x | x | x
OTZ | CO | Čerpadlo | 02 | Odstředivé diagonální | Základní informace | Podlaží | Informace o přiřazení prvku ke konkrétnímu podlaží. Nadzemní podlaží 1NP, 2NP, atd. Podzemní podlaží 1PP, 2PP, atd. | string | TEXT |  | x | x | x
OTZ | CO | Čerpadlo | 02 | Odstředivé diagonální | Základní informace | Číslo místnosti | Unikátní číslo místnosti. | string | TEXT |  | x | x | x
OTZ | CO | Čerpadlo | 02 | Odstředivé diagonální | Správa a údržba | Číslo | Číslo prvku. | string | TEXT |  |  | x | x
OTZ | CO | Čerpadlo | 02 | Odstředivé diagonální | Technické informace | Referenční výrobek | Odkaz/název konkrétního výrobku požadovaných vlastností. | string | TEXT |  |  | x | x
OTZ | CO | Čerpadlo | 02 | Odstředivé diagonální | Technické informace | Maximální teplota | Maximální teplota. | number | °C |  | x | x | x
OTZ | CO | Čerpadlo | 02 | Odstředivé diagonální | Technické informace | Minimální teplota | Minimální teplota. | number | °C |  | x | x | x
OTZ | CO | Čerpadlo | 02 | Odstředivé diagonální | Rozměry | Hmotnost | [kg] Číselná hodnota udávaná v kg (ČISTÁ) | number | kg |  | x | x | x
OTZ | CO | Čerpadlo | 02 | Odstředivé diagonální | Technické informace | Stupeň krytí | Úroveň ochrany elektrického zařízení proti vniknutí pevných částic a vody. | number | IP |  |  | x | x
OTZ | CO | Čerpadlo | 02 | Odstředivé diagonální | Technické informace | Napájecí napětí | Napájecí napětí. | number | V |  |  | x | x
OTZ | CO | Čerpadlo | 02 | Odstředivé diagonální | Základní informace | Okruh | Číslo okruhu. | string | TEXT |  | x | x | x
OTZ | CO | Čerpadlo | 02 | Odstředivé diagonální | Technické informace | Jmenovitý příkon | Jmenovitý příkon. | number | kW |  | x | x | x
OTZ | CO | Čerpadlo | 02 | Odstředivé diagonální | Technické informace | Dopravní výška | Dopravní výška. | number | m |  |  | x | x
OTZ | CO | Čerpadlo | 02 | Odstředivé diagonální | Technické informace | Průtok | Objem teplonosné látky za jednotku času. | number | m3/s |  |  | x | x
OTZ | CO | Čerpadlo | 02 | Odstředivé diagonální | Rozměry | Délka | Číselná hodnota délky udávaná v mm. | number | mm | x | x | x | x
OTZ | CO | Čerpadlo | 02 | Odstředivé diagonální | Technické informace | Jmenovitá velikost výstupu | Vnitřní DN výstupu. | integer | celé číslo |  | x | x | x
OTZ | CO | Čerpadlo | 02 | Odstředivé diagonální | Technické informace | Jmenovitá velikost vstupu | Vnitřní DN vstupu. | integer | celé číslo |  | x | x | x
OTZ | CO | Čerpadlo | 02 | Odstředivé diagonální | Základní informace | Rozvaděč | Kód rozvaděče. | string | TEXT |  | x | x | x
OTZ | CO | Čerpadlo | 02 | Odstředivé diagonální | Správa a údržba | Servis poskytovatel | Název subjektu, který provádí servis, v době záruky záruční servis. | string | TEXT |  |  | x | x
OTZ | CO | Čerpadlo | 02 | Odstředivé diagonální | Správa a údržba | Záruku poskytuje firma | Subjekt , který drží záruku, vykonavatel záruky. | string | TEXT |  |  | x | x
OTZ | CO | Čerpadlo | 02 | Odstředivé diagonální | Správa a údržba | Záruka poskytovatel | Název firmy, která poskytuje záruku. | string | TEXT |  |  | x | x
OTZ | CO | Čerpadlo | 02 | Odstředivé diagonální | Správa a údržba | Záruka konec | Konec záruky. | date | datum |  |  | x | x
OTZ | CO | Čerpadlo | 02 | Odstředivé diagonální | Správa a údržba | Revize protokolární | Je pro prvek předepsaná protokolární revize? | url |  |  |  | x | x
OTZ | CO | Čerpadlo | 02 | Odstředivé diagonální | Správa a údržba | Údržba plánovaná | Datum příští naplánované údržby. | date | datum |  |  | x | x
OTZ | CO | Čerpadlo | 02 | Odstředivé diagonální | Správa a údržba | Údržba interval | Standartní interval údržby v počtu měsíců. | number | celé číslo |  |  | x | x
OTZ | CO | Čerpadlo | 02 | Odstředivé diagonální | Správa a údržba | Údržba poslední | Datum poslední údržby (preventivní i mimořádné). | date | datum |  |  | x | x
OTZ | CO | Čerpadlo | 02 | Odstředivé diagonální | Správa a údržba | Servis poskytovatel - platnost do | Doba platnosti servisu subjektu. | date | datum |  |  | x | x
OTZ | CO | Čerpadlo | 02 | Odstředivé diagonální | Správa a údržba | Uvedení do provozu | Datum uvedení do provozu. | date | datum |  |  | x | x
OTZ | CO | Čerpadlo | 02 | Odstředivé diagonální | Správa a údržba | Servis poskytovatel - platnost do | Doba platnosti servisu subjektu. | date | datum |  |  | x | x
OTZ | CO | Čerpadlo | 02 | Odstředivé diagonální | Správa a údržba | Interval údržby | Standardní interval údržby v měsících. | integer | celé číslo |  |  | x | x
OTZ | CO | Čerpadlo | 02 | Odstředivé diagonální | Správa a údržba | Konec revize | Datum konce platnosti revize. | date | datum |  |  | x | x
OTZ | CO | Čerpadlo | 02 | Odstředivé diagonální | Správa a údržba | Konec servisu | Doba platnosti servisu subjektu. | date | datum |  |  | x | x
OTZ | CO | Čerpadlo | 02 | Odstředivé diagonální | Správa a údržba | Konec záruky | Datum, kdy končí záruka. | date | datum |  |  | x | x
OTZ | CO | Čerpadlo | 02 | Odstředivé diagonální | Správa a údržba | Kvalifikace obsluhy | Popis požadované kvalifikace obsluhy zařízení. | string | TEXT |  |  | x | x
OTZ | CO | Čerpadlo | 02 | Odstředivé diagonální | Správa a údržba | Manuál | Odkaz na dokument Manuál výrobku, obsluha, servis. | url |  |  |  | x | x
OTZ | CO | Čerpadlo | 02 | Odstředivé diagonální | Správa a údržba | Model | Konkrétní model instalovaného/předpokládaného výrobku. | string | TEXT |  |  | x | x
OTZ | CO | Čerpadlo | 02 | Odstředivé diagonální | Správa a údržba | Náhradní díly | Soupis poskytnutých nebo požadovaných náhradních dílů při provozu. | string | TEXT |  |  | x | x
OTZ | CO | Čerpadlo | 02 | Odstředivé diagonální | Správa a údržba | Návrhová životnost | Doba životnosti do okamžiku celkové výměny / obnovy v měsících. | integer | celé číslo |  |  | x | x
OTZ | CO | Čerpadlo | 02 | Odstředivé diagonální | Správa a údržba | Návrhová životnost součásti | Doba životnosti součásti / komponentu do okamžiku celkové výměny / obnovy v měsících. | integer | celé číslo |  |  | x | x
OTZ | CO | Čerpadlo | 02 | Odstředivé diagonální | Správa a údržba | Pořizovací cena | Orientační cena za výměnu prvku v době pořízení, odvozeno z rozpočtu stavby. | money | Kč |  |  | x | x
OTZ | CO | Čerpadlo | 02 | Odstředivé diagonální | Správa a údržba | Interval revize | Běžný interval pro opakování revize, délka platnosti revize v měsících. | integer | celé číslo |  |  | x | x
OTZ | CO | Čerpadlo | 02 | Odstředivé diagonální | Správa a údržba | Poslední revize | Datum poslední provedené revize. | date | datum |  |  | x | x
OTZ | CO | Čerpadlo | 02 | Odstředivé diagonální | Správa a údržba | Prohlášení o shodě | Odkaz na PDF prohlášení o shodě. | url |  |  |  | x | x
OTZ | CO | Čerpadlo | 02 | Odstředivé diagonální | Správa a údržba | Provozní podmínky klimatické | Popis rozsahu klimatických podmínek pro provoz zařízení. | string | TEXT |  |  | x | x
OTZ | CO | Čerpadlo | 02 | Odstředivé diagonální | Správa a údržba | Provozní podmínky obecné | Popis obecných podmínek provozu zařízení. | string | TEXT |  |  | x | x
OTZ | CO | Čerpadlo | 02 | Odstředivé diagonální | Správa a údržba | Příslušenství | Popis příslušenství zařízení,co vše je pod prvkem evidováno. | string | TEXT |  |  | x | x
OTZ | CO | Čerpadlo | 02 | Odstředivé diagonální | Správa a údržba | Revizní zpráva | Odkaz na dokument Revizní zprávy | number | l/h |  |  | x | x
OTZ | CO | Čerpadlo | 02 | Odstředivé diagonální | Správa a údržba | Technický list | Odkaz na technický list. | url | url |  |  | x | x
OTZ | CO | Čerpadlo | 02 | Odstředivé diagonální | Správa a údržba | Poslední údržba | Datum naposledy provedené údržby, preventivní i mimořádné. | date | datum |  |  | x | x
OTZ | CO | Čerpadlo | 02 | Odstředivé diagonální | Správa a údržba | Firma pro servis | [TEXT] subjekt, který provádí servis, v době záruky záruční servis | string | TEXT |  |  | x | x
OTZ | CO | Čerpadlo | 02 | Odstředivé diagonální | Rozměry | Šířka | Číselná hodnota šířky prvku uvedená v mm. | number | mm | x | x | x | x
OTZ | CO | Čerpadlo | 02 | Odstředivé diagonální | Rozměry | Výška | Číselná hodnota výšky prvku udávaná v mm. | number | mm | x | x | x | x
OTZ | CO | Čerpadlo | 02 | Odstředivé diagonální | Technické informace | Teplonosná látka | Typ média. | string | TEXT |  |  | x | x
OTZ | CO | Čerpadlo | 02 | Odstředivé diagonální | Technické informace | Počet fází | Počet fází | integer | číslo |  |  | x | x
OTZ | CO | Čerpadlo | 02 | Odstředivé diagonální | Technické informace | Jmenovitý proud | Jmenovitý proud. | number | A |  | x | x | x
OTZ | CO | Čerpadlo | 02 | Odstředivé diagonální | Technické informace | Číslo okruhu | Číslo okruhu. | string | TEXT |  |  | x | x
OTZ | CO | Čerpadlo | 02 | Odstředivé diagonální | Základní informace | Specifikace | Textový popis vlastností prvků. | string |  |  | x | x | x
OTZ | CO | Čerpadlo | 02 | Odstředivé diagonální | Základní informace | Stavební objekt | Jednoznačné označení stavebního objektu, ve kterém se daný prvek nachází. | string | TEXT |  | x | x | x
OTZ | CO | Čerpadlo | 03 | Axiální | Technické informace | Frekvence | Frekvence. | number | Hz |  | x | x | x
OTZ | CO | Čerpadlo | 03 | Axiální | Základní informace | Podlaží | Informace o přiřazení prvku ke konkrétnímu podlaží. Nadzemní podlaží 1NP, 2NP, atd. Podzemní podlaží 1PP, 2PP, atd. | string | TEXT |  | x | x | x
OTZ | CO | Čerpadlo | 03 | Axiální | Základní informace | Číslo místnosti | Unikátní číslo místnosti. | string | TEXT |  | x | x | x
OTZ | CO | Čerpadlo | 03 | Axiální | Správa a údržba | Číslo | Číslo prvku. | string | TEXT |  |  | x | x
OTZ | CO | Čerpadlo | 03 | Axiální | Technické informace | Referenční výrobek | Odkaz/název konkrétního výrobku požadovaných vlastností. | string | TEXT |  |  | x | x
OTZ | CO | Čerpadlo | 03 | Axiální | Technické informace | Maximální teplota | Maximální teplota. | number | °C |  | x | x | x
OTZ | CO | Čerpadlo | 03 | Axiální | Technické informace | Minimální teplota | Minimální teplota. | number | °C |  | x | x | x
OTZ | CO | Čerpadlo | 03 | Axiální | Rozměry | Hmotnost | [kg] Číselná hodnota udávaná v kg (ČISTÁ) | number | kg |  | x | x | x
OTZ | CO | Čerpadlo | 03 | Axiální | Technické informace | Stupeň krytí | Úroveň ochrany elektrického zařízení proti vniknutí pevných částic a vody. | number | IP |  |  | x | x
OTZ | CO | Čerpadlo | 03 | Axiální | Technické informace | Napájecí napětí | Napájecí napětí. | number | V |  |  | x | x
OTZ | CO | Čerpadlo | 03 | Axiální | Základní informace | Okruh | Číslo okruhu. | string | TEXT |  | x | x | x
OTZ | CO | Čerpadlo | 03 | Axiální | Technické informace | Jmenovitý příkon | Jmenovitý příkon. | number | kW |  | x | x | x
OTZ | CO | Čerpadlo | 03 | Axiální | Technické informace | Dopravní výška | Dopravní výška. | number | m |  |  | x | x
OTZ | CO | Čerpadlo | 03 | Axiální | Technické informace | Průtok | Objem teplonosné látky za jednotku času. | number | m3/s |  |  | x | x
OTZ | CO | Čerpadlo | 03 | Axiální | Rozměry | Délka | Číselná hodnota délky udávaná v mm. | number | mm | x | x | x | x
OTZ | CO | Čerpadlo | 03 | Axiální | Technické informace | Jmenovitá velikost výstupu | Vnitřní DN výstupu. | integer | celé číslo |  | x | x | x
OTZ | CO | Čerpadlo | 03 | Axiální | Technické informace | Jmenovitá velikost vstupu | Vnitřní DN vstupu. | integer | celé číslo |  | x | x | x
OTZ | CO | Čerpadlo | 03 | Axiální | Základní informace | Rozvaděč | Kód rozvaděče. | string | TEXT |  | x | x | x
OTZ | CO | Čerpadlo | 03 | Axiální | Správa a údržba | Servis poskytovatel | Název subjektu, který provádí servis, v době záruky záruční servis. | string | TEXT |  |  | x | x
OTZ | CO | Čerpadlo | 03 | Axiální | Správa a údržba | Záruku poskytuje firma | Subjekt , který drží záruku, vykonavatel záruky. | string | TEXT |  |  | x | x
OTZ | CO | Čerpadlo | 03 | Axiální | Správa a údržba | Záruka poskytovatel | Název firmy, která poskytuje záruku. | string | TEXT |  |  | x | x
OTZ | CO | Čerpadlo | 03 | Axiální | Správa a údržba | Záruka konec | Konec záruky. | date | datum |  |  | x | x
OTZ | CO | Čerpadlo | 03 | Axiální | Správa a údržba | Revize protokolární | Je pro prvek předepsaná protokolární revize? | url |  |  |  | x | x
OTZ | CO | Čerpadlo | 03 | Axiální | Správa a údržba | Údržba plánovaná | Datum příští naplánované údržby. | date | datum |  |  | x | x
OTZ | CO | Čerpadlo | 03 | Axiální | Správa a údržba | Údržba interval | Standartní interval údržby v počtu měsíců. | number | celé číslo |  |  | x | x
OTZ | CO | Čerpadlo | 03 | Axiální | Správa a údržba | Údržba poslední | Datum poslední údržby (preventivní i mimořádné). | date | datum |  |  | x | x
OTZ | CO | Čerpadlo | 03 | Axiální | Správa a údržba | Servis poskytovatel - platnost do | Doba platnosti servisu subjektu. | date | datum |  |  | x | x
OTZ | CO | Čerpadlo | 03 | Axiální | Správa a údržba | Uvedení do provozu | Datum uvedení do provozu. | date | datum |  |  | x | x
OTZ | CO | Čerpadlo | 03 | Axiální | Správa a údržba | Servis poskytovatel - platnost do | Doba platnosti servisu subjektu. | date | datum |  |  | x | x
OTZ | CO | Čerpadlo | 03 | Axiální | Správa a údržba | Interval údržby | Standardní interval údržby v měsících. | integer | celé číslo |  |  | x | x
OTZ | CO | Čerpadlo | 03 | Axiální | Správa a údržba | Konec revize | Datum konce platnosti revize. | date | datum |  |  | x | x
OTZ | CO | Čerpadlo | 03 | Axiální | Správa a údržba | Konec servisu | Doba platnosti servisu subjektu. | date | datum |  |  | x | x
OTZ | CO | Čerpadlo | 03 | Axiální | Správa a údržba | Konec záruky | Datum, kdy končí záruka. | date | datum |  |  | x | x
OTZ | CO | Čerpadlo | 03 | Axiální | Správa a údržba | Kvalifikace obsluhy | Popis požadované kvalifikace obsluhy zařízení. | string | TEXT |  |  | x | x
OTZ | CO | Čerpadlo | 03 | Axiální | Správa a údržba | Manuál | Odkaz na dokument Manuál výrobku, obsluha, servis. | url |  |  |  | x | x
OTZ | CO | Čerpadlo | 03 | Axiální | Správa a údržba | Model | Konkrétní model instalovaného/předpokládaného výrobku. | string | TEXT |  |  | x | x
OTZ | CO | Čerpadlo | 03 | Axiální | Správa a údržba | Náhradní díly | Soupis poskytnutých nebo požadovaných náhradních dílů při provozu. | string | TEXT |  |  | x | x
OTZ | CO | Čerpadlo | 03 | Axiální | Správa a údržba | Návrhová životnost | Doba životnosti do okamžiku celkové výměny / obnovy v měsících. | integer | celé číslo |  |  | x | x
OTZ | CO | Čerpadlo | 03 | Axiální | Správa a údržba | Návrhová životnost součásti | Doba životnosti součásti / komponentu do okamžiku celkové výměny / obnovy v měsících. | integer | celé číslo |  |  | x | x
OTZ | CO | Čerpadlo | 03 | Axiální | Správa a údržba | Pořizovací cena | Orientační cena za výměnu prvku v době pořízení, odvozeno z rozpočtu stavby. | money | Kč |  |  | x | x
OTZ | CO | Čerpadlo | 03 | Axiální | Správa a údržba | Interval revize | Běžný interval pro opakování revize, délka platnosti revize v měsících. | integer | celé číslo |  |  | x | x
OTZ | CO | Čerpadlo | 03 | Axiální | Správa a údržba | Poslední revize | Datum poslední provedené revize. | date | datum |  |  | x | x
OTZ | CO | Čerpadlo | 03 | Axiální | Správa a údržba | Prohlášení o shodě | Odkaz na PDF prohlášení o shodě. | url |  |  |  | x | x
OTZ | CO | Čerpadlo | 03 | Axiální | Správa a údržba | Provozní podmínky klimatické | Popis rozsahu klimatických podmínek pro provoz zařízení. | string | TEXT |  |  | x | x
OTZ | CO | Čerpadlo | 03 | Axiální | Správa a údržba | Provozní podmínky obecné | Popis obecných podmínek provozu zařízení. | string | TEXT |  |  | x | x
OTZ | CO | Čerpadlo | 03 | Axiální | Správa a údržba | Příslušenství | Popis příslušenství zařízení,co vše je pod prvkem evidováno. | string | TEXT |  |  | x | x
OTZ | CO | Čerpadlo | 03 | Axiální | Správa a údržba | Revizní zpráva | Odkaz na dokument Revizní zprávy | number | l/h |  |  | x | x
OTZ | CO | Čerpadlo | 03 | Axiální | Správa a údržba | Technický list | Odkaz na technický list. | url | url |  |  | x | x
OTZ | CO | Čerpadlo | 03 | Axiální | Správa a údržba | Poslední údržba | Datum naposledy provedené údržby, preventivní i mimořádné. | date | datum |  |  | x | x
OTZ | CO | Čerpadlo | 03 | Axiální | Správa a údržba | Firma pro servis | [TEXT] subjekt, který provádí servis, v době záruky záruční servis | string | TEXT |  |  | x | x
OTZ | CO | Čerpadlo | 03 | Axiální | Rozměry | Šířka | Číselná hodnota šířky prvku uvedená v mm. | number | mm | x | x | x | x
OTZ | CO | Čerpadlo | 03 | Axiální | Rozměry | Výška | Číselná hodnota výšky prvku udávaná v mm. | number | mm | x | x | x | x
OTZ | CO | Čerpadlo | 03 | Axiální | Technické informace | Teplonosná látka | Typ média. | string | TEXT |  |  | x | x
OTZ | CO | Čerpadlo | 03 | Axiální | Technické informace | Počet fází | Počet fází | integer | číslo |  |  | x | x
OTZ | CO | Čerpadlo | 03 | Axiální | Technické informace | Jmenovitý proud | Jmenovitý proud. | number | A |  | x | x | x
OTZ | CO | Čerpadlo | 03 | Axiální | Technické informace | Číslo okruhu | Číslo okruhu. | string | TEXT |  |  | x | x
OTZ | CO | Čerpadlo | 03 | Axiální | Základní informace | Specifikace | Textový popis vlastností prvků. | string |  |  | x | x | x
OTZ | CO | Čerpadlo | 03 | Axiální | Základní informace | Stavební objekt | Jednoznačné označení stavebního objektu, ve kterém se daný prvek nachází. | string | TEXT |  | x | x | x
OTZ | CO | Čerpadlo | 04 | Obvodové | Technické informace | Frekvence | Frekvence. | number | Hz |  | x | x | x
OTZ | CO | Čerpadlo | 04 | Obvodové | Základní informace | Podlaží | Informace o přiřazení prvku ke konkrétnímu podlaží. Nadzemní podlaží 1NP, 2NP, atd. Podzemní podlaží 1PP, 2PP, atd. | string | TEXT |  | x | x | x
OTZ | CO | Čerpadlo | 04 | Obvodové | Základní informace | Číslo místnosti | Unikátní číslo místnosti. | string | TEXT |  | x | x | x
OTZ | CO | Čerpadlo | 04 | Obvodové | Správa a údržba | Číslo | Číslo prvku. | string | TEXT |  |  | x | x
OTZ | CO | Čerpadlo | 04 | Obvodové | Technické informace | Referenční výrobek | Odkaz/název konkrétního výrobku požadovaných vlastností. | string | TEXT |  |  | x | x
OTZ | CO | Čerpadlo | 04 | Obvodové | Technické informace | Maximální teplota | Maximální teplota. | number | °C |  | x | x | x
OTZ | CO | Čerpadlo | 04 | Obvodové | Technické informace | Minimální teplota | Minimální teplota. | number | °C |  | x | x | x
OTZ | CO | Čerpadlo | 04 | Obvodové | Rozměry | Hmotnost | [kg] Číselná hodnota udávaná v kg (ČISTÁ) | number | kg |  | x | x | x
OTZ | CO | Čerpadlo | 04 | Obvodové | Technické informace | Stupeň krytí | Úroveň ochrany elektrického zařízení proti vniknutí pevných částic a vody. | number | IP |  |  | x | x
OTZ | CO | Čerpadlo | 04 | Obvodové | Technické informace | Napájecí napětí | Napájecí napětí. | number | V |  |  | x | x
OTZ | CO | Čerpadlo | 04 | Obvodové | Základní informace | Okruh | Číslo okruhu. | string | TEXT |  | x | x | x
OTZ | CO | Čerpadlo | 04 | Obvodové | Technické informace | Jmenovitý příkon | Jmenovitý příkon. | number | kW |  | x | x | x
OTZ | CO | Čerpadlo | 04 | Obvodové | Technické informace | Dopravní výška | Dopravní výška. | number | m |  |  | x | x
OTZ | CO | Čerpadlo | 04 | Obvodové | Technické informace | Průtok | Objem teplonosné látky za jednotku času. | number | m3/s |  |  | x | x
OTZ | CO | Čerpadlo | 04 | Obvodové | Rozměry | Délka | Číselná hodnota délky udávaná v mm. | number | mm | x | x | x | x
OTZ | CO | Čerpadlo | 04 | Obvodové | Technické informace | Jmenovitá velikost výstupu | Vnitřní DN výstupu. | integer | celé číslo |  | x | x | x
OTZ | CO | Čerpadlo | 04 | Obvodové | Technické informace | Jmenovitá velikost vstupu | Vnitřní DN vstupu. | integer | celé číslo |  | x | x | x
OTZ | CO | Čerpadlo | 04 | Obvodové | Základní informace | Rozvaděč | Kód rozvaděče. | string | TEXT |  | x | x | x
OTZ | CO | Čerpadlo | 04 | Obvodové | Správa a údržba | Servis poskytovatel | Název subjektu, který provádí servis, v době záruky záruční servis. | string | TEXT |  |  | x | x
OTZ | CO | Čerpadlo | 04 | Obvodové | Správa a údržba | Záruku poskytuje firma | Subjekt , který drží záruku, vykonavatel záruky. | string | TEXT |  |  | x | x
OTZ | CO | Čerpadlo | 04 | Obvodové | Správa a údržba | Záruka poskytovatel | Název firmy, která poskytuje záruku. | string | TEXT |  |  | x | x
OTZ | CO | Čerpadlo | 04 | Obvodové | Správa a údržba | Záruka konec | Konec záruky. | date | datum |  |  | x | x
OTZ | CO | Čerpadlo | 04 | Obvodové | Správa a údržba | Revize protokolární | Je pro prvek předepsaná protokolární revize? | url |  |  |  | x | x
OTZ | CO | Čerpadlo | 04 | Obvodové | Správa a údržba | Údržba plánovaná | Datum příští naplánované údržby. | date | datum |  |  | x | x
OTZ | CO | Čerpadlo | 04 | Obvodové | Správa a údržba | Údržba interval | Standartní interval údržby v počtu měsíců. | number | celé číslo |  |  | x | x
OTZ | CO | Čerpadlo | 04 | Obvodové | Správa a údržba | Údržba poslední | Datum poslední údržby (preventivní i mimořádné). | date | datum |  |  | x | x
OTZ | CO | Čerpadlo | 04 | Obvodové | Správa a údržba | Servis poskytovatel - platnost do | Doba platnosti servisu subjektu. | date | datum |  |  | x | x
OTZ | CO | Čerpadlo | 04 | Obvodové | Správa a údržba | Uvedení do provozu | Datum uvedení do provozu. | date | datum |  |  | x | x
OTZ | CO | Čerpadlo | 04 | Obvodové | Správa a údržba | Servis poskytovatel - platnost do | Doba platnosti servisu subjektu. | date | datum |  |  | x | x
OTZ | CO | Čerpadlo | 04 | Obvodové | Správa a údržba | Interval údržby | Standardní interval údržby v měsících. | integer | celé číslo |  |  | x | x
OTZ | CO | Čerpadlo | 04 | Obvodové | Správa a údržba | Konec revize | Datum konce platnosti revize. | date | datum |  |  | x | x
OTZ | CO | Čerpadlo | 04 | Obvodové | Správa a údržba | Konec servisu | Doba platnosti servisu subjektu. | date | datum |  |  | x | x
OTZ | CO | Čerpadlo | 04 | Obvodové | Správa a údržba | Konec záruky | Datum, kdy končí záruka. | date | datum |  |  | x | x
OTZ | CO | Čerpadlo | 04 | Obvodové | Správa a údržba | Kvalifikace obsluhy | Popis požadované kvalifikace obsluhy zařízení. | string | TEXT |  |  | x | x
OTZ | CO | Čerpadlo | 04 | Obvodové | Správa a údržba | Manuál | Odkaz na dokument Manuál výrobku, obsluha, servis. | url |  |  |  | x | x
OTZ | CO | Čerpadlo | 04 | Obvodové | Správa a údržba | Model | Konkrétní model instalovaného/předpokládaného výrobku. | string | TEXT |  |  | x | x
OTZ | CO | Čerpadlo | 04 | Obvodové | Správa a údržba | Náhradní díly | Soupis poskytnutých nebo požadovaných náhradních dílů při provozu. | string | TEXT |  |  | x | x
OTZ | CO | Čerpadlo | 04 | Obvodové | Správa a údržba | Návrhová životnost | Doba životnosti do okamžiku celkové výměny / obnovy v měsících. | integer | celé číslo |  |  | x | x
OTZ | CO | Čerpadlo | 04 | Obvodové | Správa a údržba | Návrhová životnost součásti | Doba životnosti součásti / komponentu do okamžiku celkové výměny / obnovy v měsících. | integer | celé číslo |  |  | x | x
OTZ | CO | Čerpadlo | 04 | Obvodové | Správa a údržba | Pořizovací cena | Orientační cena za výměnu prvku v době pořízení, odvozeno z rozpočtu stavby. | money | Kč |  |  | x | x
OTZ | CO | Čerpadlo | 04 | Obvodové | Správa a údržba | Interval revize | Běžný interval pro opakování revize, délka platnosti revize v měsících. | integer | celé číslo |  |  | x | x
OTZ | CO | Čerpadlo | 04 | Obvodové | Správa a údržba | Poslední revize | Datum poslední provedené revize. | date | datum |  |  | x | x
OTZ | CO | Čerpadlo | 04 | Obvodové | Správa a údržba | Prohlášení o shodě | Odkaz na PDF prohlášení o shodě. | url |  |  |  | x | x
OTZ | CO | Čerpadlo | 04 | Obvodové | Správa a údržba | Provozní podmínky klimatické | Popis rozsahu klimatických podmínek pro provoz zařízení. | string | TEXT |  |  | x | x
OTZ | CO | Čerpadlo | 04 | Obvodové | Správa a údržba | Provozní podmínky obecné | Popis obecných podmínek provozu zařízení. | string | TEXT |  |  | x | x
OTZ | CO | Čerpadlo | 04 | Obvodové | Správa a údržba | Příslušenství | Popis příslušenství zařízení,co vše je pod prvkem evidováno. | string | TEXT |  |  | x | x
OTZ | CO | Čerpadlo | 04 | Obvodové | Správa a údržba | Revizní zpráva | Odkaz na dokument Revizní zprávy | number | l/h |  |  | x | x
OTZ | CO | Čerpadlo | 04 | Obvodové | Správa a údržba | Technický list | Odkaz na technický list. | url | url |  |  | x | x
OTZ | CO | Čerpadlo | 04 | Obvodové | Správa a údržba | Poslední údržba | Datum naposledy provedené údržby, preventivní i mimořádné. | date | datum |  |  | x | x
OTZ | CO | Čerpadlo | 04 | Obvodové | Správa a údržba | Firma pro servis | [TEXT] subjekt, který provádí servis, v době záruky záruční servis | string | TEXT |  |  | x | x
OTZ | CO | Čerpadlo | 04 | Obvodové | Rozměry | Šířka | Číselná hodnota šířky prvku uvedená v mm. | number | mm | x | x | x | x
OTZ | CO | Čerpadlo | 04 | Obvodové | Rozměry | Výška | Číselná hodnota výšky prvku udávaná v mm. | number | mm | x | x | x | x
OTZ | CO | Čerpadlo | 04 | Obvodové | Technické informace | Teplonosná látka | Typ média. | string | TEXT |  |  | x | x
OTZ | CO | Čerpadlo | 04 | Obvodové | Technické informace | Počet fází | Počet fází | integer | číslo |  |  | x | x
OTZ | CO | Čerpadlo | 04 | Obvodové | Technické informace | Jmenovitý proud | Jmenovitý proud. | number | A |  | x | x | x
OTZ | CO | Čerpadlo | 04 | Obvodové | Technické informace | Číslo okruhu | Číslo okruhu. | string | TEXT |  |  | x | x
OTZ | CO | Čerpadlo | 04 | Obvodové | Základní informace | Specifikace | Textový popis vlastností prvků. | string |  |  | x | x | x
OTZ | CO | Čerpadlo | 04 | Obvodové | Základní informace | Stavební objekt | Jednoznačné označení stavebního objektu, ve kterém se daný prvek nachází. | string | TEXT |  | x | x | x
OTZ | CO | Čerpadlo | 05 | Labyrintové | Technické informace | Frekvence | Frekvence. | number | Hz |  | x | x | x
OTZ | CO | Čerpadlo | 05 | Labyrintové | Základní informace | Podlaží | Informace o přiřazení prvku ke konkrétnímu podlaží. Nadzemní podlaží 1NP, 2NP, atd. Podzemní podlaží 1PP, 2PP, atd. | string | TEXT |  | x | x | x
OTZ | CO | Čerpadlo | 05 | Labyrintové | Základní informace | Číslo místnosti | Unikátní číslo místnosti. | string | TEXT |  | x | x | x
OTZ | CO | Čerpadlo | 05 | Labyrintové | Správa a údržba | Číslo | Číslo prvku. | string | TEXT |  |  | x | x
OTZ | CO | Čerpadlo | 05 | Labyrintové | Technické informace | Referenční výrobek | Odkaz/název konkrétního výrobku požadovaných vlastností. | string | TEXT |  |  | x | x
OTZ | CO | Čerpadlo | 05 | Labyrintové | Technické informace | Maximální teplota | Maximální teplota. | number | °C |  | x | x | x
OTZ | CO | Čerpadlo | 05 | Labyrintové | Technické informace | Minimální teplota | Minimální teplota. | number | °C |  | x | x | x
OTZ | CO | Čerpadlo | 05 | Labyrintové | Rozměry | Hmotnost | [kg] Číselná hodnota udávaná v kg (ČISTÁ) | number | kg |  | x | x | x
OTZ | CO | Čerpadlo | 05 | Labyrintové | Technické informace | Stupeň krytí | Úroveň ochrany elektrického zařízení proti vniknutí pevných částic a vody. | number | IP |  |  | x | x
OTZ | CO | Čerpadlo | 05 | Labyrintové | Technické informace | Napájecí napětí | Napájecí napětí. | number | V |  |  | x | x
OTZ | CO | Čerpadlo | 05 | Labyrintové | Základní informace | Okruh | Číslo okruhu. | string | TEXT |  | x | x | x
OTZ | CO | Čerpadlo | 05 | Labyrintové | Technické informace | Jmenovitý příkon | Jmenovitý příkon. | number | kW |  | x | x | x
OTZ | CO | Čerpadlo | 05 | Labyrintové | Technické informace | Dopravní výška | Dopravní výška. | number | m |  |  | x | x
OTZ | CO | Čerpadlo | 05 | Labyrintové | Technické informace | Průtok | Objem teplonosné látky za jednotku času. | number | m3/s |  |  | x | x
OTZ | CO | Čerpadlo | 05 | Labyrintové | Rozměry | Délka | Číselná hodnota délky udávaná v mm. | number | mm | x | x | x | x
OTZ | CO | Čerpadlo | 05 | Labyrintové | Technické informace | Jmenovitá velikost výstupu | Vnitřní DN výstupu. | integer | celé číslo |  | x | x | x
OTZ | CO | Čerpadlo | 05 | Labyrintové | Technické informace | Jmenovitá velikost vstupu | Vnitřní DN vstupu. | integer | celé číslo |  | x | x | x
OTZ | CO | Čerpadlo | 05 | Labyrintové | Základní informace | Rozvaděč | Kód rozvaděče. | string | TEXT |  | x | x | x
OTZ | CO | Čerpadlo | 05 | Labyrintové | Správa a údržba | Servis poskytovatel | Název subjektu, který provádí servis, v době záruky záruční servis. | string | TEXT |  |  | x | x
OTZ | CO | Čerpadlo | 05 | Labyrintové | Správa a údržba | Záruku poskytuje firma | Subjekt , který drží záruku, vykonavatel záruky. | string | TEXT |  |  | x | x
OTZ | CO | Čerpadlo | 05 | Labyrintové | Správa a údržba | Záruka poskytovatel | Název firmy, která poskytuje záruku. | string | TEXT |  |  | x | x
OTZ | CO | Čerpadlo | 05 | Labyrintové | Správa a údržba | Záruka konec | Konec záruky. | date | datum |  |  | x | x
OTZ | CO | Čerpadlo | 05 | Labyrintové | Správa a údržba | Revize protokolární | Je pro prvek předepsaná protokolární revize? | url |  |  |  | x | x
OTZ | CO | Čerpadlo | 05 | Labyrintové | Správa a údržba | Údržba plánovaná | Datum příští naplánované údržby. | date | datum |  |  | x | x
OTZ | CO | Čerpadlo | 05 | Labyrintové | Správa a údržba | Údržba interval | Standartní interval údržby v počtu měsíců. | number | celé číslo |  |  | x | x
OTZ | CO | Čerpadlo | 05 | Labyrintové | Správa a údržba | Údržba poslední | Datum poslední údržby (preventivní i mimořádné). | date | datum |  |  | x | x
OTZ | CO | Čerpadlo | 05 | Labyrintové | Správa a údržba | Servis poskytovatel - platnost do | Doba platnosti servisu subjektu. | date | datum |  |  | x | x
OTZ | CO | Čerpadlo | 05 | Labyrintové | Správa a údržba | Uvedení do provozu | Datum uvedení do provozu. | date | datum |  |  | x | x
OTZ | CO | Čerpadlo | 05 | Labyrintové | Správa a údržba | Servis poskytovatel - platnost do | Doba platnosti servisu subjektu. | date | datum |  |  | x | x
OTZ | CO | Čerpadlo | 05 | Labyrintové | Správa a údržba | Interval údržby | Standardní interval údržby v měsících. | integer | celé číslo |  |  | x | x
OTZ | CO | Čerpadlo | 05 | Labyrintové | Správa a údržba | Konec revize | Datum konce platnosti revize. | date | datum |  |  | x | x
OTZ | CO | Čerpadlo | 05 | Labyrintové | Správa a údržba | Konec servisu | Doba platnosti servisu subjektu. | date | datum |  |  | x | x
OTZ | CO | Čerpadlo | 05 | Labyrintové | Správa a údržba | Konec záruky | Datum, kdy končí záruka. | date | datum |  |  | x | x
OTZ | CO | Čerpadlo | 05 | Labyrintové | Správa a údržba | Kvalifikace obsluhy | Popis požadované kvalifikace obsluhy zařízení. | string | TEXT |  |  | x | x
OTZ | CO | Čerpadlo | 05 | Labyrintové | Správa a údržba | Manuál | Odkaz na dokument Manuál výrobku, obsluha, servis. | url |  |  |  | x | x
OTZ | CO | Čerpadlo | 05 | Labyrintové | Správa a údržba | Model | Konkrétní model instalovaného/předpokládaného výrobku. | string | TEXT |  |  | x | x
OTZ | CO | Čerpadlo | 05 | Labyrintové | Správa a údržba | Náhradní díly | Soupis poskytnutých nebo požadovaných náhradních dílů při provozu. | string | TEXT |  |  | x | x
OTZ | CO | Čerpadlo | 05 | Labyrintové | Správa a údržba | Návrhová životnost | Doba životnosti do okamžiku celkové výměny / obnovy v měsících. | integer | celé číslo |  |  | x | x
OTZ | CO | Čerpadlo | 05 | Labyrintové | Správa a údržba | Návrhová životnost součásti | Doba životnosti součásti / komponentu do okamžiku celkové výměny / obnovy v měsících. | integer | celé číslo |  |  | x | x
OTZ | CO | Čerpadlo | 05 | Labyrintové | Správa a údržba | Pořizovací cena | Orientační cena za výměnu prvku v době pořízení, odvozeno z rozpočtu stavby. | money | Kč |  |  | x | x
OTZ | CO | Čerpadlo | 05 | Labyrintové | Správa a údržba | Interval revize | Běžný interval pro opakování revize, délka platnosti revize v měsících. | integer | celé číslo |  |  | x | x
OTZ | CO | Čerpadlo | 05 | Labyrintové | Správa a údržba | Poslední revize | Datum poslední provedené revize. | date | datum |  |  | x | x
OTZ | CO | Čerpadlo | 05 | Labyrintové | Správa a údržba | Prohlášení o shodě | Odkaz na PDF prohlášení o shodě. | url |  |  |  | x | x
OTZ | CO | Čerpadlo | 05 | Labyrintové | Správa a údržba | Provozní podmínky klimatické | Popis rozsahu klimatických podmínek pro provoz zařízení. | string | TEXT |  |  | x | x
OTZ | CO | Čerpadlo | 05 | Labyrintové | Správa a údržba | Provozní podmínky obecné | Popis obecných podmínek provozu zařízení. | string | TEXT |  |  | x | x
OTZ | CO | Čerpadlo | 05 | Labyrintové | Správa a údržba | Příslušenství | Popis příslušenství zařízení,co vše je pod prvkem evidováno. | string | TEXT |  |  | x | x
OTZ | CO | Čerpadlo | 05 | Labyrintové | Správa a údržba | Revizní zpráva | Odkaz na dokument Revizní zprávy | number | l/h |  |  | x | x
OTZ | CO | Čerpadlo | 05 | Labyrintové | Správa a údržba | Technický list | Odkaz na technický list. | url | url |  |  | x | x
OTZ | CO | Čerpadlo | 05 | Labyrintové | Správa a údržba | Poslední údržba | Datum naposledy provedené údržby, preventivní i mimořádné. | date | datum |  |  | x | x
OTZ | CO | Čerpadlo | 05 | Labyrintové | Správa a údržba | Firma pro servis | [TEXT] subjekt, který provádí servis, v době záruky záruční servis | string | TEXT |  |  | x | x
OTZ | CO | Čerpadlo | 05 | Labyrintové | Rozměry | Šířka | Číselná hodnota šířky prvku uvedená v mm. | number | mm | x | x | x | x
OTZ | CO | Čerpadlo | 05 | Labyrintové | Rozměry | Výška | Číselná hodnota výšky prvku udávaná v mm. | number | mm | x | x | x | x
OTZ | CO | Čerpadlo | 05 | Labyrintové | Technické informace | Teplonosná látka | Typ média. | string | TEXT |  |  | x | x
OTZ | CO | Čerpadlo | 05 | Labyrintové | Technické informace | Počet fází | Počet fází | integer | číslo |  |  | x | x
OTZ | CO | Čerpadlo | 05 | Labyrintové | Technické informace | Jmenovitý proud | Jmenovitý proud. | number | A |  | x | x | x
OTZ | CO | Čerpadlo | 05 | Labyrintové | Technické informace | Číslo okruhu | Číslo okruhu. | string | TEXT |  |  | x | x
OTZ | CO | Čerpadlo | 05 | Labyrintové | Základní informace | Specifikace | Textový popis vlastností prvků. | string |  |  | x | x | x
OTZ | CO | Čerpadlo | 05 | Labyrintové | Základní informace | Stavební objekt | Jednoznačné označení stavebního objektu, ve kterém se daný prvek nachází. | string | TEXT |  | x | x | x
OTZ | CO | Čerpadlo | 06 | Rotační | Technické informace | Frekvence | Frekvence. | number | Hz |  | x | x | x
OTZ | CO | Čerpadlo | 06 | Rotační | Základní informace | Podlaží | Informace o přiřazení prvku ke konkrétnímu podlaží. Nadzemní podlaží 1NP, 2NP, atd. Podzemní podlaží 1PP, 2PP, atd. | string | TEXT |  | x | x | x
OTZ | CO | Čerpadlo | 06 | Rotační | Základní informace | Číslo místnosti | Unikátní číslo místnosti. | string | TEXT |  | x | x | x
OTZ | CO | Čerpadlo | 06 | Rotační | Správa a údržba | Číslo | Číslo prvku. | string | TEXT |  |  | x | x
OTZ | CO | Čerpadlo | 06 | Rotační | Technické informace | Referenční výrobek | Odkaz/název konkrétního výrobku požadovaných vlastností. | string | TEXT |  |  | x | x
OTZ | CO | Čerpadlo | 06 | Rotační | Technické informace | Maximální teplota | Maximální teplota. | number | °C |  | x | x | x
OTZ | CO | Čerpadlo | 06 | Rotační | Technické informace | Minimální teplota | Minimální teplota. | number | °C |  | x | x | x
OTZ | CO | Čerpadlo | 06 | Rotační | Rozměry | Hmotnost | [kg] Číselná hodnota udávaná v kg (ČISTÁ) | number | kg |  | x | x | x
OTZ | CO | Čerpadlo | 06 | Rotační | Technické informace | Stupeň krytí | Úroveň ochrany elektrického zařízení proti vniknutí pevných částic a vody. | number | IP |  |  | x | x
OTZ | CO | Čerpadlo | 06 | Rotační | Technické informace | Napájecí napětí | Napájecí napětí. | number | V |  |  | x | x
OTZ | CO | Čerpadlo | 06 | Rotační | Základní informace | Okruh | Číslo okruhu. | string | TEXT |  | x | x | x
OTZ | CO | Čerpadlo | 06 | Rotační | Technické informace | Jmenovitý příkon | Jmenovitý příkon. | number | kW |  | x | x | x
OTZ | CO | Čerpadlo | 06 | Rotační | Technické informace | Dopravní výška | Dopravní výška. | number | m |  |  | x | x
OTZ | CO | Čerpadlo | 06 | Rotační | Technické informace | Průtok | Objem teplonosné látky za jednotku času. | number | m3/s |  |  | x | x
OTZ | CO | Čerpadlo | 06 | Rotační | Rozměry | Délka | Číselná hodnota délky udávaná v mm. | number | mm | x | x | x | x
OTZ | CO | Čerpadlo | 06 | Rotační | Technické informace | Jmenovitá velikost výstupu | Vnitřní DN výstupu. | integer | celé číslo |  | x | x | x
OTZ | CO | Čerpadlo | 06 | Rotační | Technické informace | Jmenovitá velikost vstupu | Vnitřní DN vstupu. | integer | celé číslo |  | x | x | x
OTZ | CO | Čerpadlo | 06 | Rotační | Základní informace | Rozvaděč | Kód rozvaděče. | string | TEXT |  | x | x | x
OTZ | CO | Čerpadlo | 06 | Rotační | Správa a údržba | Servis poskytovatel | Název subjektu, který provádí servis, v době záruky záruční servis. | string | TEXT |  |  | x | x
OTZ | CO | Čerpadlo | 06 | Rotační | Správa a údržba | Záruku poskytuje firma | Subjekt , který drží záruku, vykonavatel záruky. | string | TEXT |  |  | x | x
OTZ | CO | Čerpadlo | 06 | Rotační | Správa a údržba | Záruka poskytovatel | Název firmy, která poskytuje záruku. | string | TEXT |  |  | x | x
OTZ | CO | Čerpadlo | 06 | Rotační | Správa a údržba | Záruka konec | Konec záruky. | date | datum |  |  | x | x
OTZ | CO | Čerpadlo | 06 | Rotační | Správa a údržba | Revize protokolární | Je pro prvek předepsaná protokolární revize? | url |  |  |  | x | x
OTZ | CO | Čerpadlo | 06 | Rotační | Správa a údržba | Údržba plánovaná | Datum příští naplánované údržby. | date | datum |  |  | x | x
OTZ | CO | Čerpadlo | 06 | Rotační | Správa a údržba | Údržba interval | Standartní interval údržby v počtu měsíců. | number | celé číslo |  |  | x | x
OTZ | CO | Čerpadlo | 06 | Rotační | Správa a údržba | Údržba poslední | Datum poslední údržby (preventivní i mimořádné). | date | datum |  |  | x | x
OTZ | CO | Čerpadlo | 06 | Rotační | Správa a údržba | Servis poskytovatel - platnost do | Doba platnosti servisu subjektu. | date | datum |  |  | x | x
OTZ | CO | Čerpadlo | 06 | Rotační | Správa a údržba | Uvedení do provozu | Datum uvedení do provozu. | date | datum |  |  | x | x
OTZ | CO | Čerpadlo | 06 | Rotační | Správa a údržba | Servis poskytovatel - platnost do | Doba platnosti servisu subjektu. | date | datum |  |  | x | x
OTZ | CO | Čerpadlo | 06 | Rotační | Správa a údržba | Interval údržby | Standardní interval údržby v měsících. | integer | celé číslo |  |  | x | x
OTZ | CO | Čerpadlo | 06 | Rotační | Správa a údržba | Konec revize | Datum konce platnosti revize. | date | datum |  |  | x | x
OTZ | CO | Čerpadlo | 06 | Rotační | Správa a údržba | Konec servisu | Doba platnosti servisu subjektu. | date | datum |  |  | x | x
OTZ | CO | Čerpadlo | 06 | Rotační | Správa a údržba | Konec záruky | Datum, kdy končí záruka. | date | datum |  |  | x | x
OTZ | CO | Čerpadlo | 06 | Rotační | Správa a údržba | Kvalifikace obsluhy | Popis požadované kvalifikace obsluhy zařízení. | string | TEXT |  |  | x | x
OTZ | CO | Čerpadlo | 06 | Rotační | Správa a údržba | Manuál | Odkaz na dokument Manuál výrobku, obsluha, servis. | url |  |  |  | x | x
OTZ | CO | Čerpadlo | 06 | Rotační | Správa a údržba | Model | Konkrétní model instalovaného/předpokládaného výrobku. | string | TEXT |  |  | x | x
OTZ | CO | Čerpadlo | 06 | Rotační | Správa a údržba | Náhradní díly | Soupis poskytnutých nebo požadovaných náhradních dílů při provozu. | string | TEXT |  |  | x | x
OTZ | CO | Čerpadlo | 06 | Rotační | Správa a údržba | Návrhová životnost | Doba životnosti do okamžiku celkové výměny / obnovy v měsících. | integer | celé číslo |  |  | x | x
OTZ | CO | Čerpadlo | 06 | Rotační | Správa a údržba | Návrhová životnost součásti | Doba životnosti součásti / komponentu do okamžiku celkové výměny / obnovy v měsících. | integer | celé číslo |  |  | x | x
OTZ | CO | Čerpadlo | 06 | Rotační | Správa a údržba | Pořizovací cena | Orientační cena za výměnu prvku v době pořízení, odvozeno z rozpočtu stavby. | money | Kč |  |  | x | x
OTZ | CO | Čerpadlo | 06 | Rotační | Správa a údržba | Interval revize | Běžný interval pro opakování revize, délka platnosti revize v měsících. | integer | celé číslo |  |  | x | x
OTZ | CO | Čerpadlo | 06 | Rotační | Správa a údržba | Poslední revize | Datum poslední provedené revize. | date | datum |  |  | x | x
OTZ | CO | Čerpadlo | 06 | Rotační | Správa a údržba | Prohlášení o shodě | Odkaz na PDF prohlášení o shodě. | url |  |  |  | x | x
OTZ | CO | Čerpadlo | 06 | Rotační | Správa a údržba | Provozní podmínky klimatické | Popis rozsahu klimatických podmínek pro provoz zařízení. | string | TEXT |  |  | x | x
OTZ | CO | Čerpadlo | 06 | Rotační | Správa a údržba | Provozní podmínky obecné | Popis obecných podmínek provozu zařízení. | string | TEXT |  |  | x | x
OTZ | CO | Čerpadlo | 06 | Rotační | Správa a údržba | Příslušenství | Popis příslušenství zařízení,co vše je pod prvkem evidováno. | string | TEXT |  |  | x | x
OTZ | CO | Čerpadlo | 06 | Rotační | Správa a údržba | Revizní zpráva | Odkaz na dokument Revizní zprávy | number | l/h |  |  | x | x
OTZ | CO | Čerpadlo | 06 | Rotační | Správa a údržba | Technický list | Odkaz na technický list. | url | url |  |  | x | x
OTZ | CO | Čerpadlo | 06 | Rotační | Správa a údržba | Poslední údržba | Datum naposledy provedené údržby, preventivní i mimořádné. | date | datum |  |  | x | x
OTZ | CO | Čerpadlo | 06 | Rotační | Správa a údržba | Firma pro servis | [TEXT] subjekt, který provádí servis, v době záruky záruční servis | string | TEXT |  |  | x | x
OTZ | CO | Čerpadlo | 06 | Rotační | Rozměry | Šířka | Číselná hodnota šířky prvku uvedená v mm. | number | mm | x | x | x | x
OTZ | CO | Čerpadlo | 06 | Rotační | Rozměry | Výška | Číselná hodnota výšky prvku udávaná v mm. | number | mm | x | x | x | x
OTZ | CO | Čerpadlo | 06 | Rotační | Technické informace | Teplonosná látka | Typ média. | string | TEXT |  |  | x | x
OTZ | CO | Čerpadlo | 06 | Rotační | Technické informace | Počet fází | Počet fází | integer | číslo |  |  | x | x
OTZ | CO | Čerpadlo | 06 | Rotační | Technické informace | Jmenovitý proud | Jmenovitý proud. | number | A |  | x | x | x
OTZ | CO | Čerpadlo | 06 | Rotační | Technické informace | Číslo okruhu | Číslo okruhu. | string | TEXT |  |  | x | x
OTZ | CO | Čerpadlo | 06 | Rotační | Základní informace | Specifikace | Textový popis vlastností prvků. | string |  |  | x | x | x
OTZ | CO | Čerpadlo | 06 | Rotační | Základní informace | Stavební objekt | Jednoznačné označení stavebního objektu, ve kterém se daný prvek nachází. | string | TEXT |  | x | x | x
OTZ | CO | Čerpadlo | 07 | Peristaltické | Technické informace | Frekvence | Frekvence. | number | Hz |  | x | x | x
OTZ | CO | Čerpadlo | 07 | Peristaltické | Základní informace | Podlaží | Informace o přiřazení prvku ke konkrétnímu podlaží. Nadzemní podlaží 1NP, 2NP, atd. Podzemní podlaží 1PP, 2PP, atd. | string | TEXT |  | x | x | x
OTZ | CO | Čerpadlo | 07 | Peristaltické | Základní informace | Číslo místnosti | Unikátní číslo místnosti. | string | TEXT |  | x | x | x
OTZ | CO | Čerpadlo | 07 | Peristaltické | Správa a údržba | Číslo | Číslo prvku. | string | TEXT |  |  | x | x
OTZ | CO | Čerpadlo | 07 | Peristaltické | Technické informace | Referenční výrobek | Odkaz/název konkrétního výrobku požadovaných vlastností. | string | TEXT |  |  | x | x
OTZ | CO | Čerpadlo | 07 | Peristaltické | Technické informace | Maximální teplota | Maximální teplota. | number | °C |  | x | x | x
OTZ | CO | Čerpadlo | 07 | Peristaltické | Technické informace | Minimální teplota | Minimální teplota. | number | °C |  | x | x | x
OTZ | CO | Čerpadlo | 07 | Peristaltické | Rozměry | Hmotnost | [kg] Číselná hodnota udávaná v kg (ČISTÁ) | number | kg |  | x | x | x
OTZ | CO | Čerpadlo | 07 | Peristaltické | Technické informace | Stupeň krytí | Úroveň ochrany elektrického zařízení proti vniknutí pevných částic a vody. | number | IP |  |  | x | x
OTZ | CO | Čerpadlo | 07 | Peristaltické | Technické informace | Napájecí napětí | Napájecí napětí. | number | V |  |  | x | x
OTZ | CO | Čerpadlo | 07 | Peristaltické | Základní informace | Okruh | Číslo okruhu. | string | TEXT |  | x | x | x
OTZ | CO | Čerpadlo | 07 | Peristaltické | Technické informace | Jmenovitý příkon | Jmenovitý příkon. | number | kW |  | x | x | x
OTZ | CO | Čerpadlo | 07 | Peristaltické | Technické informace | Dopravní výška | Dopravní výška. | number | m |  |  | x | x
OTZ | CO | Čerpadlo | 07 | Peristaltické | Technické informace | Průtok | Objem teplonosné látky za jednotku času. | number | m3/s |  |  | x | x
OTZ | CO | Čerpadlo | 07 | Peristaltické | Rozměry | Délka | Číselná hodnota délky udávaná v mm. | number | mm | x | x | x | x
OTZ | CO | Čerpadlo | 07 | Peristaltické | Technické informace | Jmenovitá velikost výstupu | Vnitřní DN výstupu. | integer | celé číslo |  | x | x | x
OTZ | CO | Čerpadlo | 07 | Peristaltické | Technické informace | Jmenovitá velikost vstupu | Vnitřní DN vstupu. | integer | celé číslo |  | x | x | x
OTZ | CO | Čerpadlo | 07 | Peristaltické | Základní informace | Rozvaděč | Kód rozvaděče. | string | TEXT |  | x | x | x
OTZ | CO | Čerpadlo | 07 | Peristaltické | Správa a údržba | Servis poskytovatel | Název subjektu, který provádí servis, v době záruky záruční servis. | string | TEXT |  |  | x | x
OTZ | CO | Čerpadlo | 07 | Peristaltické | Správa a údržba | Záruku poskytuje firma | Subjekt , který drží záruku, vykonavatel záruky. | string | TEXT |  |  | x | x
OTZ | CO | Čerpadlo | 07 | Peristaltické | Správa a údržba | Záruka poskytovatel | Název firmy, která poskytuje záruku. | string | TEXT |  |  | x | x
OTZ | CO | Čerpadlo | 07 | Peristaltické | Správa a údržba | Záruka konec | Konec záruky. | date | datum |  |  | x | x
OTZ | CO | Čerpadlo | 07 | Peristaltické | Správa a údržba | Revize protokolární | Je pro prvek předepsaná protokolární revize? | url |  |  |  | x | x
OTZ | CO | Čerpadlo | 07 | Peristaltické | Správa a údržba | Údržba plánovaná | Datum příští naplánované údržby. | date | datum |  |  | x | x
OTZ | CO | Čerpadlo | 07 | Peristaltické | Správa a údržba | Údržba interval | Standartní interval údržby v počtu měsíců. | number | celé číslo |  |  | x | x
OTZ | CO | Čerpadlo | 07 | Peristaltické | Správa a údržba | Údržba poslední | Datum poslední údržby (preventivní i mimořádné). | date | datum |  |  | x | x
OTZ | CO | Čerpadlo | 07 | Peristaltické | Správa a údržba | Servis poskytovatel - platnost do | Doba platnosti servisu subjektu. | date | datum |  |  | x | x
OTZ | CO | Čerpadlo | 07 | Peristaltické | Správa a údržba | Uvedení do provozu | Datum uvedení do provozu. | date | datum |  |  | x | x
OTZ | CO | Čerpadlo | 07 | Peristaltické | Správa a údržba | Servis poskytovatel - platnost do | Doba platnosti servisu subjektu. | date | datum |  |  | x | x
OTZ | CO | Čerpadlo | 07 | Peristaltické | Správa a údržba | Interval údržby | Standardní interval údržby v měsících. | integer | celé číslo |  |  | x | x
OTZ | CO | Čerpadlo | 07 | Peristaltické | Správa a údržba | Konec revize | Datum konce platnosti revize. | date | datum |  |  | x | x
OTZ | CO | Čerpadlo | 07 | Peristaltické | Správa a údržba | Konec servisu | Doba platnosti servisu subjektu. | date | datum |  |  | x | x
OTZ | CO | Čerpadlo | 07 | Peristaltické | Správa a údržba | Konec záruky | Datum, kdy končí záruka. | date | datum |  |  | x | x
OTZ | CO | Čerpadlo | 07 | Peristaltické | Správa a údržba | Kvalifikace obsluhy | Popis požadované kvalifikace obsluhy zařízení. | string | TEXT |  |  | x | x
OTZ | CO | Čerpadlo | 07 | Peristaltické | Správa a údržba | Manuál | Odkaz na dokument Manuál výrobku, obsluha, servis. | url |  |  |  | x | x
OTZ | CO | Čerpadlo | 07 | Peristaltické | Správa a údržba | Model | Konkrétní model instalovaného/předpokládaného výrobku. | string | TEXT |  |  | x | x
OTZ | CO | Čerpadlo | 07 | Peristaltické | Správa a údržba | Náhradní díly | Soupis poskytnutých nebo požadovaných náhradních dílů při provozu. | string | TEXT |  |  | x | x
OTZ | CO | Čerpadlo | 07 | Peristaltické | Správa a údržba | Návrhová životnost | Doba životnosti do okamžiku celkové výměny / obnovy v měsících. | integer | celé číslo |  |  | x | x
OTZ | CO | Čerpadlo | 07 | Peristaltické | Správa a údržba | Návrhová životnost součásti | Doba životnosti součásti / komponentu do okamžiku celkové výměny / obnovy v měsících. | integer | celé číslo |  |  | x | x
OTZ | CO | Čerpadlo | 07 | Peristaltické | Správa a údržba | Pořizovací cena | Orientační cena za výměnu prvku v době pořízení, odvozeno z rozpočtu stavby. | money | Kč |  |  | x | x
OTZ | CO | Čerpadlo | 07 | Peristaltické | Správa a údržba | Interval revize | Běžný interval pro opakování revize, délka platnosti revize v měsících. | integer | celé číslo |  |  | x | x
OTZ | CO | Čerpadlo | 07 | Peristaltické | Správa a údržba | Poslední revize | Datum poslední provedené revize. | date | datum |  |  | x | x
OTZ | CO | Čerpadlo | 07 | Peristaltické | Správa a údržba | Prohlášení o shodě | Odkaz na PDF prohlášení o shodě. | url |  |  |  | x | x
OTZ | CO | Čerpadlo | 07 | Peristaltické | Správa a údržba | Provozní podmínky klimatické | Popis rozsahu klimatických podmínek pro provoz zařízení. | string | TEXT |  |  | x | x
OTZ | CO | Čerpadlo | 07 | Peristaltické | Správa a údržba | Provozní podmínky obecné | Popis obecných podmínek provozu zařízení. | string | TEXT |  |  | x | x
OTZ | CO | Čerpadlo | 07 | Peristaltické | Správa a údržba | Příslušenství | Popis příslušenství zařízení,co vše je pod prvkem evidováno. | string | TEXT |  |  | x | x
OTZ | CO | Čerpadlo | 07 | Peristaltické | Správa a údržba | Revizní zpráva | Odkaz na dokument Revizní zprávy | number | l/h |  |  | x | x
OTZ | CO | Čerpadlo | 07 | Peristaltické | Správa a údržba | Technický list | Odkaz na technický list. | url | url |  |  | x | x
OTZ | CO | Čerpadlo | 07 | Peristaltické | Správa a údržba | Poslední údržba | Datum naposledy provedené údržby, preventivní i mimořádné. | date | datum |  |  | x | x
OTZ | CO | Čerpadlo | 07 | Peristaltické | Správa a údržba | Firma pro servis | [TEXT] subjekt, který provádí servis, v době záruky záruční servis | string | TEXT |  |  | x | x
OTZ | CO | Čerpadlo | 07 | Peristaltické | Rozměry | Šířka | Číselná hodnota šířky prvku uvedená v mm. | number | mm | x | x | x | x
OTZ | CO | Čerpadlo | 07 | Peristaltické | Rozměry | Výška | Číselná hodnota výšky prvku udávaná v mm. | number | mm | x | x | x | x
OTZ | CO | Čerpadlo | 07 | Peristaltické | Technické informace | Teplonosná látka | Typ média. | string | TEXT |  |  | x | x
OTZ | CO | Čerpadlo | 07 | Peristaltické | Technické informace | Počet fází | Počet fází | integer | číslo |  |  | x | x
OTZ | CO | Čerpadlo | 07 | Peristaltické | Technické informace | Jmenovitý proud | Jmenovitý proud. | number | A |  | x | x | x
OTZ | CO | Čerpadlo | 07 | Peristaltické | Technické informace | Číslo okruhu | Číslo okruhu. | string | TEXT |  |  | x | x
OTZ | CO | Čerpadlo | 07 | Peristaltické | Základní informace | Specifikace | Textový popis vlastností prvků. | string |  |  | x | x | x
OTZ | CO | Čerpadlo | 07 | Peristaltické | Základní informace | Stavební objekt | Jednoznačné označení stavebního objektu, ve kterém se daný prvek nachází. | string | TEXT |  | x | x | x
OTZ | CO | Čerpadlo | 08 | S kmitavým pohybem | Technické informace | Frekvence | Frekvence. | number | Hz |  | x | x | x
OTZ | CO | Čerpadlo | 08 | S kmitavým pohybem | Základní informace | Podlaží | Informace o přiřazení prvku ke konkrétnímu podlaží. Nadzemní podlaží 1NP, 2NP, atd. Podzemní podlaží 1PP, 2PP, atd. | string | TEXT |  | x | x | x
OTZ | CO | Čerpadlo | 08 | S kmitavým pohybem | Základní informace | Číslo místnosti | Unikátní číslo místnosti. | string | TEXT |  | x | x | x
OTZ | CO | Čerpadlo | 08 | S kmitavým pohybem | Správa a údržba | Číslo | Číslo prvku. | string | TEXT |  |  | x | x
OTZ | CO | Čerpadlo | 08 | S kmitavým pohybem | Technické informace | Referenční výrobek | Odkaz/název konkrétního výrobku požadovaných vlastností. | string | TEXT |  |  | x | x
OTZ | CO | Čerpadlo | 08 | S kmitavým pohybem | Technické informace | Maximální teplota | Maximální teplota. | number | °C |  | x | x | x
OTZ | CO | Čerpadlo | 08 | S kmitavým pohybem | Technické informace | Minimální teplota | Minimální teplota. | number | °C |  | x | x | x
OTZ | CO | Čerpadlo | 08 | S kmitavým pohybem | Rozměry | Hmotnost | [kg] Číselná hodnota udávaná v kg (ČISTÁ) | number | kg |  | x | x | x
OTZ | CO | Čerpadlo | 08 | S kmitavým pohybem | Technické informace | Stupeň krytí | Úroveň ochrany elektrického zařízení proti vniknutí pevných částic a vody. | number | IP |  |  | x | x
OTZ | CO | Čerpadlo | 08 | S kmitavým pohybem | Technické informace | Napájecí napětí | Napájecí napětí. | number | V |  |  | x | x
OTZ | CO | Čerpadlo | 08 | S kmitavým pohybem | Základní informace | Okruh | Číslo okruhu. | string | TEXT |  | x | x | x
OTZ | CO | Čerpadlo | 08 | S kmitavým pohybem | Technické informace | Jmenovitý příkon | Jmenovitý příkon. | number | kW |  | x | x | x
OTZ | CO | Čerpadlo | 08 | S kmitavým pohybem | Technické informace | Dopravní výška | Dopravní výška. | number | m |  |  | x | x
OTZ | CO | Čerpadlo | 08 | S kmitavým pohybem | Technické informace | Průtok | Objem teplonosné látky za jednotku času. | number | m3/s |  |  | x | x
OTZ | CO | Čerpadlo | 08 | S kmitavým pohybem | Rozměry | Délka | Číselná hodnota délky udávaná v mm. | number | mm | x | x | x | x
OTZ | CO | Čerpadlo | 08 | S kmitavým pohybem | Technické informace | Jmenovitá velikost výstupu | Vnitřní DN výstupu. | integer | celé číslo |  | x | x | x
OTZ | CO | Čerpadlo | 08 | S kmitavým pohybem | Technické informace | Jmenovitá velikost vstupu | Vnitřní DN vstupu. | integer | celé číslo |  | x | x | x
OTZ | CO | Čerpadlo | 08 | S kmitavým pohybem | Základní informace | Rozvaděč | Kód rozvaděče. | string | TEXT |  | x | x | x
OTZ | CO | Čerpadlo | 08 | S kmitavým pohybem | Správa a údržba | Servis poskytovatel | Název subjektu, který provádí servis, v době záruky záruční servis. | string | TEXT |  |  | x | x
OTZ | CO | Čerpadlo | 08 | S kmitavým pohybem | Správa a údržba | Záruku poskytuje firma | Subjekt , který drží záruku, vykonavatel záruky. | string | TEXT |  |  | x | x
OTZ | CO | Čerpadlo | 08 | S kmitavým pohybem | Správa a údržba | Záruka poskytovatel | Název firmy, která poskytuje záruku. | string | TEXT |  |  | x | x
OTZ | CO | Čerpadlo | 08 | S kmitavým pohybem | Správa a údržba | Záruka konec | Konec záruky. | date | datum |  |  | x | x
OTZ | CO | Čerpadlo | 08 | S kmitavým pohybem | Správa a údržba | Revize protokolární | Je pro prvek předepsaná protokolární revize? | url |  |  |  | x | x
OTZ | CO | Čerpadlo | 08 | S kmitavým pohybem | Správa a údržba | Údržba plánovaná | Datum příští naplánované údržby. | date | datum |  |  | x | x
OTZ | CO | Čerpadlo | 08 | S kmitavým pohybem | Správa a údržba | Údržba interval | Standartní interval údržby v počtu měsíců. | number | celé číslo |  |  | x | x
OTZ | CO | Čerpadlo | 08 | S kmitavým pohybem | Správa a údržba | Údržba poslední | Datum poslední údržby (preventivní i mimořádné). | date | datum |  |  | x | x
OTZ | CO | Čerpadlo | 08 | S kmitavým pohybem | Správa a údržba | Servis poskytovatel - platnost do | Doba platnosti servisu subjektu. | date | datum |  |  | x | x
OTZ | CO | Čerpadlo | 08 | S kmitavým pohybem | Správa a údržba | Uvedení do provozu | Datum uvedení do provozu. | date | datum |  |  | x | x
OTZ | CO | Čerpadlo | 08 | S kmitavým pohybem | Správa a údržba | Servis poskytovatel - platnost do | Doba platnosti servisu subjektu. | date | datum |  |  | x | x
OTZ | CO | Čerpadlo | 08 | S kmitavým pohybem | Správa a údržba | Interval údržby | Standardní interval údržby v měsících. | integer | celé číslo |  |  | x | x
OTZ | CO | Čerpadlo | 08 | S kmitavým pohybem | Správa a údržba | Konec revize | Datum konce platnosti revize. | date | datum |  |  | x | x
OTZ | CO | Čerpadlo | 08 | S kmitavým pohybem | Správa a údržba | Konec servisu | Doba platnosti servisu subjektu. | date | datum |  |  | x | x
OTZ | CO | Čerpadlo | 08 | S kmitavým pohybem | Správa a údržba | Konec záruky | Datum, kdy končí záruka. | date | datum |  |  | x | x
OTZ | CO | Čerpadlo | 08 | S kmitavým pohybem | Správa a údržba | Kvalifikace obsluhy | Popis požadované kvalifikace obsluhy zařízení. | string | TEXT |  |  | x | x
OTZ | CO | Čerpadlo | 08 | S kmitavým pohybem | Správa a údržba | Manuál | Odkaz na dokument Manuál výrobku, obsluha, servis. | url |  |  |  | x | x
OTZ | CO | Čerpadlo | 08 | S kmitavým pohybem | Správa a údržba | Model | Konkrétní model instalovaného/předpokládaného výrobku. | string | TEXT |  |  | x | x
OTZ | CO | Čerpadlo | 08 | S kmitavým pohybem | Správa a údržba | Náhradní díly | Soupis poskytnutých nebo požadovaných náhradních dílů při provozu. | string | TEXT |  |  | x | x
OTZ | CO | Čerpadlo | 08 | S kmitavým pohybem | Správa a údržba | Návrhová životnost | Doba životnosti do okamžiku celkové výměny / obnovy v měsících. | integer | celé číslo |  |  | x | x
OTZ | CO | Čerpadlo | 08 | S kmitavým pohybem | Správa a údržba | Návrhová životnost součásti | Doba životnosti součásti / komponentu do okamžiku celkové výměny / obnovy v měsících. | integer | celé číslo |  |  | x | x
OTZ | CO | Čerpadlo | 08 | S kmitavým pohybem | Správa a údržba | Pořizovací cena | Orientační cena za výměnu prvku v době pořízení, odvozeno z rozpočtu stavby. | money | Kč |  |  | x | x
OTZ | CO | Čerpadlo | 08 | S kmitavým pohybem | Správa a údržba | Interval revize | Běžný interval pro opakování revize, délka platnosti revize v měsících. | integer | celé číslo |  |  | x | x
OTZ | CO | Čerpadlo | 08 | S kmitavým pohybem | Správa a údržba | Poslední revize | Datum poslední provedené revize. | date | datum |  |  | x | x
OTZ | CO | Čerpadlo | 08 | S kmitavým pohybem | Správa a údržba | Prohlášení o shodě | Odkaz na PDF prohlášení o shodě. | url |  |  |  | x | x
OTZ | CO | Čerpadlo | 08 | S kmitavým pohybem | Správa a údržba | Provozní podmínky klimatické | Popis rozsahu klimatických podmínek pro provoz zařízení. | string | TEXT |  |  | x | x
OTZ | CO | Čerpadlo | 08 | S kmitavým pohybem | Správa a údržba | Provozní podmínky obecné | Popis obecných podmínek provozu zařízení. | string | TEXT |  |  | x | x
OTZ | CO | Čerpadlo | 08 | S kmitavým pohybem | Správa a údržba | Příslušenství | Popis příslušenství zařízení,co vše je pod prvkem evidováno. | string | TEXT |  |  | x | x
OTZ | CO | Čerpadlo | 08 | S kmitavým pohybem | Správa a údržba | Revizní zpráva | Odkaz na dokument Revizní zprávy | number | l/h |  |  | x | x
OTZ | CO | Čerpadlo | 08 | S kmitavým pohybem | Správa a údržba | Technický list | Odkaz na technický list. | url | url |  |  | x | x
OTZ | CO | Čerpadlo | 08 | S kmitavým pohybem | Správa a údržba | Poslední údržba | Datum naposledy provedené údržby, preventivní i mimořádné. | date | datum |  |  | x | x
OTZ | CO | Čerpadlo | 08 | S kmitavým pohybem | Správa a údržba | Firma pro servis | [TEXT] subjekt, který provádí servis, v době záruky záruční servis | string | TEXT |  |  | x | x
OTZ | CO | Čerpadlo | 08 | S kmitavým pohybem | Rozměry | Šířka | Číselná hodnota šířky prvku uvedená v mm. | number | mm | x | x | x | x
OTZ | CO | Čerpadlo | 08 | S kmitavým pohybem | Rozměry | Výška | Číselná hodnota výšky prvku udávaná v mm. | number | mm | x | x | x | x
OTZ | CO | Čerpadlo | 08 | S kmitavým pohybem | Technické informace | Teplonosná látka | Typ média. | string | TEXT |  |  | x | x
OTZ | CO | Čerpadlo | 08 | S kmitavým pohybem | Technické informace | Počet fází | Počet fází | integer | číslo |  |  | x | x
OTZ | CO | Čerpadlo | 08 | S kmitavým pohybem | Technické informace | Jmenovitý proud | Jmenovitý proud. | number | A |  | x | x | x
OTZ | CO | Čerpadlo | 08 | S kmitavým pohybem | Technické informace | Číslo okruhu | Číslo okruhu. | string | TEXT |  |  | x | x
OTZ | CO | Čerpadlo | 08 | S kmitavým pohybem | Základní informace | Specifikace | Textový popis vlastností prvků. | string |  |  | x | x | x
OTZ | CO | Čerpadlo | 08 | S kmitavým pohybem | Základní informace | Stavební objekt | Jednoznačné označení stavebního objektu, ve kterém se daný prvek nachází. | string | TEXT |  | x | x | x
OTZ | CO | Čerpadlo | 09 | Zdvižné | Technické informace | Frekvence | Frekvence. | number | Hz |  | x | x | x
OTZ | CO | Čerpadlo | 09 | Zdvižné | Základní informace | Podlaží | Informace o přiřazení prvku ke konkrétnímu podlaží. Nadzemní podlaží 1NP, 2NP, atd. Podzemní podlaží 1PP, 2PP, atd. | string | TEXT |  | x | x | x
OTZ | CO | Čerpadlo | 09 | Zdvižné | Základní informace | Číslo místnosti | Unikátní číslo místnosti. | string | TEXT |  | x | x | x
OTZ | CO | Čerpadlo | 09 | Zdvižné | Správa a údržba | Číslo | Číslo prvku. | string | TEXT |  |  | x | x
OTZ | CO | Čerpadlo | 09 | Zdvižné | Technické informace | Referenční výrobek | Odkaz/název konkrétního výrobku požadovaných vlastností. | string | TEXT |  |  | x | x
OTZ | CO | Čerpadlo | 09 | Zdvižné | Technické informace | Maximální teplota | Maximální teplota. | number | °C |  | x | x | x
OTZ | CO | Čerpadlo | 09 | Zdvižné | Technické informace | Minimální teplota | Minimální teplota. | number | °C |  | x | x | x
OTZ | CO | Čerpadlo | 09 | Zdvižné | Rozměry | Hmotnost | [kg] Číselná hodnota udávaná v kg (ČISTÁ) | number | kg |  | x | x | x
OTZ | CO | Čerpadlo | 09 | Zdvižné | Technické informace | Stupeň krytí | Úroveň ochrany elektrického zařízení proti vniknutí pevných částic a vody. | number | IP |  |  | x | x
OTZ | CO | Čerpadlo | 09 | Zdvižné | Technické informace | Napájecí napětí | Napájecí napětí. | number | V |  |  | x | x
OTZ | CO | Čerpadlo | 09 | Zdvižné | Základní informace | Okruh | Číslo okruhu. | string | TEXT |  | x | x | x
OTZ | CO | Čerpadlo | 09 | Zdvižné | Technické informace | Jmenovitý příkon | Jmenovitý příkon. | number | kW |  | x | x | x
OTZ | CO | Čerpadlo | 09 | Zdvižné | Technické informace | Dopravní výška | Dopravní výška. | number | m |  |  | x | x
OTZ | CO | Čerpadlo | 09 | Zdvižné | Technické informace | Průtok | Objem teplonosné látky za jednotku času. | number | m3/s |  |  | x | x
OTZ | CO | Čerpadlo | 09 | Zdvižné | Rozměry | Délka | Číselná hodnota délky udávaná v mm. | number | mm | x | x | x | x
OTZ | CO | Čerpadlo | 09 | Zdvižné | Technické informace | Jmenovitá velikost výstupu | Vnitřní DN výstupu. | integer | celé číslo |  | x | x | x
OTZ | CO | Čerpadlo | 09 | Zdvižné | Technické informace | Jmenovitá velikost vstupu | Vnitřní DN vstupu. | integer | celé číslo |  | x | x | x
OTZ | CO | Čerpadlo | 09 | Zdvižné | Základní informace | Rozvaděč | Kód rozvaděče. | string | TEXT |  | x | x | x
OTZ | CO | Čerpadlo | 09 | Zdvižné | Správa a údržba | Servis poskytovatel | Název subjektu, který provádí servis, v době záruky záruční servis. | string | TEXT |  |  | x | x
OTZ | CO | Čerpadlo | 09 | Zdvižné | Správa a údržba | Záruku poskytuje firma | Subjekt , který drží záruku, vykonavatel záruky. | string | TEXT |  |  | x | x
OTZ | CO | Čerpadlo | 09 | Zdvižné | Správa a údržba | Záruka poskytovatel | Název firmy, která poskytuje záruku. | string | TEXT |  |  | x | x
OTZ | CO | Čerpadlo | 09 | Zdvižné | Správa a údržba | Záruka konec | Konec záruky. | date | datum |  |  | x | x
OTZ | CO | Čerpadlo | 09 | Zdvižné | Správa a údržba | Revize protokolární | Je pro prvek předepsaná protokolární revize? | url |  |  |  | x | x
OTZ | CO | Čerpadlo | 09 | Zdvižné | Správa a údržba | Údržba plánovaná | Datum příští naplánované údržby. | date | datum |  |  | x | x
OTZ | CO | Čerpadlo | 09 | Zdvižné | Správa a údržba | Údržba interval | Standartní interval údržby v počtu měsíců. | number | celé číslo |  |  | x | x
OTZ | CO | Čerpadlo | 09 | Zdvižné | Správa a údržba | Údržba poslední | Datum poslední údržby (preventivní i mimořádné). | date | datum |  |  | x | x
OTZ | CO | Čerpadlo | 09 | Zdvižné | Správa a údržba | Servis poskytovatel - platnost do | Doba platnosti servisu subjektu. | date | datum |  |  | x | x
OTZ | CO | Čerpadlo | 09 | Zdvižné | Správa a údržba | Uvedení do provozu | Datum uvedení do provozu. | date | datum |  |  | x | x
OTZ | CO | Čerpadlo | 09 | Zdvižné | Správa a údržba | Servis poskytovatel - platnost do | Doba platnosti servisu subjektu. | date | datum |  |  | x | x
OTZ | CO | Čerpadlo | 09 | Zdvižné | Správa a údržba | Interval údržby | Standardní interval údržby v měsících. | integer | celé číslo |  |  | x | x
OTZ | CO | Čerpadlo | 09 | Zdvižné | Správa a údržba | Konec revize | Datum konce platnosti revize. | date | datum |  |  | x | x
OTZ | CO | Čerpadlo | 09 | Zdvižné | Správa a údržba | Konec servisu | Doba platnosti servisu subjektu. | date | datum |  |  | x | x
OTZ | CO | Čerpadlo | 09 | Zdvižné | Správa a údržba | Konec záruky | Datum, kdy končí záruka. | date | datum |  |  | x | x
OTZ | CO | Čerpadlo | 09 | Zdvižné | Správa a údržba | Kvalifikace obsluhy | Popis požadované kvalifikace obsluhy zařízení. | string | TEXT |  |  | x | x
OTZ | CO | Čerpadlo | 09 | Zdvižné | Správa a údržba | Manuál | Odkaz na dokument Manuál výrobku, obsluha, servis. | url |  |  |  | x | x
OTZ | CO | Čerpadlo | 09 | Zdvižné | Správa a údržba | Model | Konkrétní model instalovaného/předpokládaného výrobku. | string | TEXT |  |  | x | x
OTZ | CO | Čerpadlo | 09 | Zdvižné | Správa a údržba | Náhradní díly | Soupis poskytnutých nebo požadovaných náhradních dílů při provozu. | string | TEXT |  |  | x | x
OTZ | CO | Čerpadlo | 09 | Zdvižné | Správa a údržba | Návrhová životnost | Doba životnosti do okamžiku celkové výměny / obnovy v měsících. | integer | celé číslo |  |  | x | x
OTZ | CO | Čerpadlo | 09 | Zdvižné | Správa a údržba | Návrhová životnost součásti | Doba životnosti součásti / komponentu do okamžiku celkové výměny / obnovy v měsících. | integer | celé číslo |  |  | x | x
OTZ | CO | Čerpadlo | 09 | Zdvižné | Správa a údržba | Pořizovací cena | Orientační cena za výměnu prvku v době pořízení, odvozeno z rozpočtu stavby. | money | Kč |  |  | x | x
OTZ | CO | Čerpadlo | 09 | Zdvižné | Správa a údržba | Interval revize | Běžný interval pro opakování revize, délka platnosti revize v měsících. | integer | celé číslo |  |  | x | x
OTZ | CO | Čerpadlo | 09 | Zdvižné | Správa a údržba | Poslední revize | Datum poslední provedené revize. | date | datum |  |  | x | x
OTZ | CO | Čerpadlo | 09 | Zdvižné | Správa a údržba | Prohlášení o shodě | Odkaz na PDF prohlášení o shodě. | url |  |  |  | x | x
OTZ | CO | Čerpadlo | 09 | Zdvižné | Správa a údržba | Provozní podmínky klimatické | Popis rozsahu klimatických podmínek pro provoz zařízení. | string | TEXT |  |  | x | x
OTZ | CO | Čerpadlo | 09 | Zdvižné | Správa a údržba | Provozní podmínky obecné | Popis obecných podmínek provozu zařízení. | string | TEXT |  |  | x | x
OTZ | CO | Čerpadlo | 09 | Zdvižné | Správa a údržba | Příslušenství | Popis příslušenství zařízení,co vše je pod prvkem evidováno. | string | TEXT |  |  | x | x
OTZ | CO | Čerpadlo | 09 | Zdvižné | Správa a údržba | Revizní zpráva | Odkaz na dokument Revizní zprávy | number | l/h |  |  | x | x
OTZ | CO | Čerpadlo | 09 | Zdvižné | Správa a údržba | Technický list | Odkaz na technický list. | url | url |  |  | x | x
OTZ | CO | Čerpadlo | 09 | Zdvižné | Správa a údržba | Poslední údržba | Datum naposledy provedené údržby, preventivní i mimořádné. | date | datum |  |  | x | x
OTZ | CO | Čerpadlo | 09 | Zdvižné | Správa a údržba | Firma pro servis | [TEXT] subjekt, který provádí servis, v době záruky záruční servis | string | TEXT |  |  | x | x
OTZ | CO | Čerpadlo | 09 | Zdvižné | Rozměry | Šířka | Číselná hodnota šířky prvku uvedená v mm. | number | mm | x | x | x | x
OTZ | CO | Čerpadlo | 09 | Zdvižné | Rozměry | Výška | Číselná hodnota výšky prvku udávaná v mm. | number | mm | x | x | x | x
OTZ | CO | Čerpadlo | 09 | Zdvižné | Technické informace | Teplonosná látka | Typ média. | string | TEXT |  |  | x | x
OTZ | CO | Čerpadlo | 09 | Zdvižné | Technické informace | Počet fází | Počet fází | integer | číslo |  |  | x | x
OTZ | CO | Čerpadlo | 09 | Zdvižné | Technické informace | Jmenovitý proud | Jmenovitý proud. | number | A |  | x | x | x
OTZ | CO | Čerpadlo | 09 | Zdvižné | Technické informace | Číslo okruhu | Číslo okruhu. | string | TEXT |  |  | x | x
OTZ | CO | Čerpadlo | 09 | Zdvižné | Základní informace | Specifikace | Textový popis vlastností prvků. | string |  |  | x | x | x
OTZ | CO | Čerpadlo | 09 | Zdvižné | Základní informace | Stavební objekt | Jednoznačné označení stavebního objektu, ve kterém se daný prvek nachází. | string | TEXT |  | x | x | x
OTZ | CO | Čerpadlo | 10 | Proudové | Technické informace | Frekvence | Frekvence. | number | Hz |  | x | x | x
OTZ | CO | Čerpadlo | 10 | Proudové | Základní informace | Podlaží | Informace o přiřazení prvku ke konkrétnímu podlaží. Nadzemní podlaží 1NP, 2NP, atd. Podzemní podlaží 1PP, 2PP, atd. | string | TEXT |  | x | x | x
OTZ | CO | Čerpadlo | 10 | Proudové | Základní informace | Číslo místnosti | Unikátní číslo místnosti. | string | TEXT |  | x | x | x
OTZ | CO | Čerpadlo | 10 | Proudové | Správa a údržba | Číslo | Číslo prvku. | string | TEXT |  |  | x | x
OTZ | CO | Čerpadlo | 10 | Proudové | Technické informace | Referenční výrobek | Odkaz/název konkrétního výrobku požadovaných vlastností. | string | TEXT |  |  | x | x
OTZ | CO | Čerpadlo | 10 | Proudové | Technické informace | Maximální teplota | Maximální teplota. | number | °C |  | x | x | x
OTZ | CO | Čerpadlo | 10 | Proudové | Technické informace | Minimální teplota | Minimální teplota. | number | °C |  | x | x | x
OTZ | CO | Čerpadlo | 10 | Proudové | Rozměry | Hmotnost | [kg] Číselná hodnota udávaná v kg (ČISTÁ) | number | kg |  | x | x | x
OTZ | CO | Čerpadlo | 10 | Proudové | Technické informace | Stupeň krytí | Úroveň ochrany elektrického zařízení proti vniknutí pevných částic a vody. | number | IP |  |  | x | x
OTZ | CO | Čerpadlo | 10 | Proudové | Technické informace | Napájecí napětí | Napájecí napětí. | number | V |  |  | x | x
OTZ | CO | Čerpadlo | 10 | Proudové | Základní informace | Okruh | Číslo okruhu. | string | TEXT |  | x | x | x
OTZ | CO | Čerpadlo | 10 | Proudové | Technické informace | Jmenovitý příkon | Jmenovitý příkon. | number | kW |  | x | x | x
OTZ | CO | Čerpadlo | 10 | Proudové | Technické informace | Dopravní výška | Dopravní výška. | number | m |  |  | x | x
OTZ | CO | Čerpadlo | 10 | Proudové | Technické informace | Průtok | Objem teplonosné látky za jednotku času. | number | m3/s |  |  | x | x
OTZ | CO | Čerpadlo | 10 | Proudové | Rozměry | Délka | Číselná hodnota délky udávaná v mm. | number | mm | x | x | x | x
OTZ | CO | Čerpadlo | 10 | Proudové | Technické informace | Jmenovitá velikost výstupu | Vnitřní DN výstupu. | integer | celé číslo |  | x | x | x
OTZ | CO | Čerpadlo | 10 | Proudové | Technické informace | Jmenovitá velikost vstupu | Vnitřní DN vstupu. | integer | celé číslo |  | x | x | x
OTZ | CO | Čerpadlo | 10 | Proudové | Základní informace | Rozvaděč | Kód rozvaděče. | string | TEXT |  | x | x | x
OTZ | CO | Čerpadlo | 10 | Proudové | Správa a údržba | Servis poskytovatel | Název subjektu, který provádí servis, v době záruky záruční servis. | string | TEXT |  |  | x | x
OTZ | CO | Čerpadlo | 10 | Proudové | Správa a údržba | Záruku poskytuje firma | Subjekt , který drží záruku, vykonavatel záruky. | string | TEXT |  |  | x | x
OTZ | CO | Čerpadlo | 10 | Proudové | Správa a údržba | Záruka poskytovatel | Název firmy, která poskytuje záruku. | string | TEXT |  |  | x | x
OTZ | CO | Čerpadlo | 10 | Proudové | Správa a údržba | Záruka konec | Konec záruky. | date | datum |  |  | x | x
OTZ | CO | Čerpadlo | 10 | Proudové | Správa a údržba | Revize protokolární | Je pro prvek předepsaná protokolární revize? | url |  |  |  | x | x
OTZ | CO | Čerpadlo | 10 | Proudové | Správa a údržba | Údržba plánovaná | Datum příští naplánované údržby. | date | datum |  |  | x | x
OTZ | CO | Čerpadlo | 10 | Proudové | Správa a údržba | Údržba interval | Standartní interval údržby v počtu měsíců. | number | celé číslo |  |  | x | x
OTZ | CO | Čerpadlo | 10 | Proudové | Správa a údržba | Údržba poslední | Datum poslední údržby (preventivní i mimořádné). | date | datum |  |  | x | x
OTZ | CO | Čerpadlo | 10 | Proudové | Správa a údržba | Servis poskytovatel - platnost do | Doba platnosti servisu subjektu. | date | datum |  |  | x | x
OTZ | CO | Čerpadlo | 10 | Proudové | Správa a údržba | Uvedení do provozu | Datum uvedení do provozu. | date | datum |  |  | x | x
OTZ | CO | Čerpadlo | 10 | Proudové | Správa a údržba | Servis poskytovatel - platnost do | Doba platnosti servisu subjektu. | date | datum |  |  | x | x
OTZ | CO | Čerpadlo | 10 | Proudové | Správa a údržba | Interval údržby | Standardní interval údržby v měsících. | integer | celé číslo |  |  | x | x
OTZ | CO | Čerpadlo | 10 | Proudové | Správa a údržba | Konec revize | Datum konce platnosti revize. | date | datum |  |  | x | x
OTZ | CO | Čerpadlo | 10 | Proudové | Správa a údržba | Konec servisu | Doba platnosti servisu subjektu. | date | datum |  |  | x | x
OTZ | CO | Čerpadlo | 10 | Proudové | Správa a údržba | Konec záruky | Datum, kdy končí záruka. | date | datum |  |  | x | x
OTZ | CO | Čerpadlo | 10 | Proudové | Správa a údržba | Kvalifikace obsluhy | Popis požadované kvalifikace obsluhy zařízení. | string | TEXT |  |  | x | x
OTZ | CO | Čerpadlo | 10 | Proudové | Správa a údržba | Manuál | Odkaz na dokument Manuál výrobku, obsluha, servis. | url |  |  |  | x | x
OTZ | CO | Čerpadlo | 10 | Proudové | Správa a údržba | Model | Konkrétní model instalovaného/předpokládaného výrobku. | string | TEXT |  |  | x | x
OTZ | CO | Čerpadlo | 10 | Proudové | Správa a údržba | Náhradní díly | Soupis poskytnutých nebo požadovaných náhradních dílů při provozu. | string | TEXT |  |  | x | x
OTZ | CO | Čerpadlo | 10 | Proudové | Správa a údržba | Návrhová životnost | Doba životnosti do okamžiku celkové výměny / obnovy v měsících. | integer | celé číslo |  |  | x | x
OTZ | CO | Čerpadlo | 10 | Proudové | Správa a údržba | Návrhová životnost součásti | Doba životnosti součásti / komponentu do okamžiku celkové výměny / obnovy v měsících. | integer | celé číslo |  |  | x | x
OTZ | CO | Čerpadlo | 10 | Proudové | Správa a údržba | Pořizovací cena | Orientační cena za výměnu prvku v době pořízení, odvozeno z rozpočtu stavby. | money | Kč |  |  | x | x
OTZ | CO | Čerpadlo | 10 | Proudové | Správa a údržba | Interval revize | Běžný interval pro opakování revize, délka platnosti revize v měsících. | integer | celé číslo |  |  | x | x
OTZ | CO | Čerpadlo | 10 | Proudové | Správa a údržba | Poslední revize | Datum poslední provedené revize. | date | datum |  |  | x | x
OTZ | CO | Čerpadlo | 10 | Proudové | Správa a údržba | Prohlášení o shodě | Odkaz na PDF prohlášení o shodě. | url |  |  |  | x | x
OTZ | CO | Čerpadlo | 10 | Proudové | Správa a údržba | Provozní podmínky klimatické | Popis rozsahu klimatických podmínek pro provoz zařízení. | string | TEXT |  |  | x | x
OTZ | CO | Čerpadlo | 10 | Proudové | Správa a údržba | Provozní podmínky obecné | Popis obecných podmínek provozu zařízení. | string | TEXT |  |  | x | x
OTZ | CO | Čerpadlo | 10 | Proudové | Správa a údržba | Příslušenství | Popis příslušenství zařízení,co vše je pod prvkem evidováno. | string | TEXT |  |  | x | x
OTZ | CO | Čerpadlo | 10 | Proudové | Správa a údržba | Revizní zpráva | Odkaz na dokument Revizní zprávy | number | l/h |  |  | x | x
OTZ | CO | Čerpadlo | 10 | Proudové | Správa a údržba | Technický list | Odkaz na technický list. | url | url |  |  | x | x
OTZ | CO | Čerpadlo | 10 | Proudové | Správa a údržba | Poslední údržba | Datum naposledy provedené údržby, preventivní i mimořádné. | date | datum |  |  | x | x
OTZ | CO | Čerpadlo | 10 | Proudové | Správa a údržba | Firma pro servis | [TEXT] subjekt, který provádí servis, v době záruky záruční servis | string | TEXT |  |  | x | x
OTZ | CO | Čerpadlo | 10 | Proudové | Rozměry | Šířka | Číselná hodnota šířky prvku uvedená v mm. | number | mm | x | x | x | x
OTZ | CO | Čerpadlo | 10 | Proudové | Rozměry | Výška | Číselná hodnota výšky prvku udávaná v mm. | number | mm | x | x | x | x
OTZ | CO | Čerpadlo | 10 | Proudové | Technické informace | Teplonosná látka | Typ média. | string | TEXT |  |  | x | x
OTZ | CO | Čerpadlo | 10 | Proudové | Technické informace | Počet fází | Počet fází | integer | číslo |  |  | x | x
OTZ | CO | Čerpadlo | 10 | Proudové | Technické informace | Jmenovitý proud | Jmenovitý proud. | number | A |  | x | x | x
OTZ | CO | Čerpadlo | 10 | Proudové | Technické informace | Číslo okruhu | Číslo okruhu. | string | TEXT |  |  | x | x
OTZ | CO | Čerpadlo | 10 | Proudové | Základní informace | Specifikace | Textový popis vlastností prvků. | string |  |  | x | x | x
OTZ | CO | Čerpadlo | 10 | Proudové | Základní informace | Stavební objekt | Jednoznačné označení stavebního objektu, ve kterém se daný prvek nachází. | string | TEXT |  | x | x | x
OTZ | CO | Čerpadlo | 11 | Plynotlaké | Technické informace | Frekvence | Frekvence. | number | Hz |  | x | x | x
OTZ | CO | Čerpadlo | 11 | Plynotlaké | Základní informace | Podlaží | Informace o přiřazení prvku ke konkrétnímu podlaží. Nadzemní podlaží 1NP, 2NP, atd. Podzemní podlaží 1PP, 2PP, atd. | string | TEXT |  | x | x | x
OTZ | CO | Čerpadlo | 11 | Plynotlaké | Základní informace | Číslo místnosti | Unikátní číslo místnosti. | string | TEXT |  | x | x | x
OTZ | CO | Čerpadlo | 11 | Plynotlaké | Správa a údržba | Číslo | Číslo prvku. | string | TEXT |  |  | x | x
OTZ | CO | Čerpadlo | 11 | Plynotlaké | Technické informace | Referenční výrobek | Odkaz/název konkrétního výrobku požadovaných vlastností. | string | TEXT |  |  | x | x
OTZ | CO | Čerpadlo | 11 | Plynotlaké | Technické informace | Maximální teplota | Maximální teplota. | number | °C |  | x | x | x
OTZ | CO | Čerpadlo | 11 | Plynotlaké | Technické informace | Minimální teplota | Minimální teplota. | number | °C |  | x | x | x
OTZ | CO | Čerpadlo | 11 | Plynotlaké | Rozměry | Hmotnost | [kg] Číselná hodnota udávaná v kg (ČISTÁ) | number | kg |  | x | x | x
OTZ | CO | Čerpadlo | 11 | Plynotlaké | Technické informace | Stupeň krytí | Úroveň ochrany elektrického zařízení proti vniknutí pevných částic a vody. | number | IP |  |  | x | x
OTZ | CO | Čerpadlo | 11 | Plynotlaké | Technické informace | Napájecí napětí | Napájecí napětí. | number | V |  |  | x | x
OTZ | CO | Čerpadlo | 11 | Plynotlaké | Základní informace | Okruh | Číslo okruhu. | string | TEXT |  | x | x | x
OTZ | CO | Čerpadlo | 11 | Plynotlaké | Technické informace | Jmenovitý příkon | Jmenovitý příkon. | number | kW |  | x | x | x
OTZ | CO | Čerpadlo | 11 | Plynotlaké | Technické informace | Dopravní výška | Dopravní výška. | number | m |  |  | x | x
OTZ | CO | Čerpadlo | 11 | Plynotlaké | Technické informace | Průtok | Objem teplonosné látky za jednotku času. | number | m3/s |  |  | x | x
OTZ | CO | Čerpadlo | 11 | Plynotlaké | Rozměry | Délka | Číselná hodnota délky udávaná v mm. | number | mm | x | x | x | x
OTZ | CO | Čerpadlo | 11 | Plynotlaké | Technické informace | Jmenovitá velikost výstupu | Vnitřní DN výstupu. | integer | celé číslo |  | x | x | x
OTZ | CO | Čerpadlo | 11 | Plynotlaké | Technické informace | Jmenovitá velikost vstupu | Vnitřní DN vstupu. | integer | celé číslo |  | x | x | x
OTZ | CO | Čerpadlo | 11 | Plynotlaké | Základní informace | Rozvaděč | Kód rozvaděče. | string | TEXT |  | x | x | x
OTZ | CO | Čerpadlo | 11 | Plynotlaké | Správa a údržba | Servis poskytovatel | Název subjektu, který provádí servis, v době záruky záruční servis. | string | TEXT |  |  | x | x
OTZ | CO | Čerpadlo | 11 | Plynotlaké | Správa a údržba | Záruku poskytuje firma | Subjekt , který drží záruku, vykonavatel záruky. | string | TEXT |  |  | x | x
OTZ | CO | Čerpadlo | 11 | Plynotlaké | Správa a údržba | Záruka poskytovatel | Název firmy, která poskytuje záruku. | string | TEXT |  |  | x | x
OTZ | CO | Čerpadlo | 11 | Plynotlaké | Správa a údržba | Záruka konec | Konec záruky. | date | datum |  |  | x | x
OTZ | CO | Čerpadlo | 11 | Plynotlaké | Správa a údržba | Revize protokolární | Je pro prvek předepsaná protokolární revize? | url |  |  |  | x | x
OTZ | CO | Čerpadlo | 11 | Plynotlaké | Správa a údržba | Údržba plánovaná | Datum příští naplánované údržby. | date | datum |  |  | x | x
OTZ | CO | Čerpadlo | 11 | Plynotlaké | Správa a údržba | Údržba interval | Standartní interval údržby v počtu měsíců. | number | celé číslo |  |  | x | x
OTZ | CO | Čerpadlo | 11 | Plynotlaké | Správa a údržba | Údržba poslední | Datum poslední údržby (preventivní i mimořádné). | date | datum |  |  | x | x
OTZ | CO | Čerpadlo | 11 | Plynotlaké | Správa a údržba | Servis poskytovatel - platnost do | Doba platnosti servisu subjektu. | date | datum |  |  | x | x
OTZ | CO | Čerpadlo | 11 | Plynotlaké | Správa a údržba | Uvedení do provozu | Datum uvedení do provozu. | date | datum |  |  | x | x
OTZ | CO | Čerpadlo | 11 | Plynotlaké | Správa a údržba | Servis poskytovatel - platnost do | Doba platnosti servisu subjektu. | date | datum |  |  | x | x
OTZ | CO | Čerpadlo | 11 | Plynotlaké | Správa a údržba | Interval údržby | Standardní interval údržby v měsících. | integer | celé číslo |  |  | x | x
OTZ | CO | Čerpadlo | 11 | Plynotlaké | Správa a údržba | Konec revize | Datum konce platnosti revize. | date | datum |  |  | x | x
OTZ | CO | Čerpadlo | 11 | Plynotlaké | Správa a údržba | Konec servisu | Doba platnosti servisu subjektu. | date | datum |  |  | x | x
OTZ | CO | Čerpadlo | 11 | Plynotlaké | Správa a údržba | Konec záruky | Datum, kdy končí záruka. | date | datum |  |  | x | x
OTZ | CO | Čerpadlo | 11 | Plynotlaké | Správa a údržba | Kvalifikace obsluhy | Popis požadované kvalifikace obsluhy zařízení. | string | TEXT |  |  | x | x
OTZ | CO | Čerpadlo | 11 | Plynotlaké | Správa a údržba | Manuál | Odkaz na dokument Manuál výrobku, obsluha, servis. | url |  |  |  | x | x
OTZ | CO | Čerpadlo | 11 | Plynotlaké | Správa a údržba | Model | Konkrétní model instalovaného/předpokládaného výrobku. | string | TEXT |  |  | x | x
OTZ | CO | Čerpadlo | 11 | Plynotlaké | Správa a údržba | Náhradní díly | Soupis poskytnutých nebo požadovaných náhradních dílů při provozu. | string | TEXT |  |  | x | x
OTZ | CO | Čerpadlo | 11 | Plynotlaké | Správa a údržba | Návrhová životnost | Doba životnosti do okamžiku celkové výměny / obnovy v měsících. | integer | celé číslo |  |  | x | x
OTZ | CO | Čerpadlo | 11 | Plynotlaké | Správa a údržba | Návrhová životnost součásti | Doba životnosti součásti / komponentu do okamžiku celkové výměny / obnovy v měsících. | integer | celé číslo |  |  | x | x
OTZ | CO | Čerpadlo | 11 | Plynotlaké | Správa a údržba | Pořizovací cena | Orientační cena za výměnu prvku v době pořízení, odvozeno z rozpočtu stavby. | money | Kč |  |  | x | x
OTZ | CO | Čerpadlo | 11 | Plynotlaké | Správa a údržba | Interval revize | Běžný interval pro opakování revize, délka platnosti revize v měsících. | integer | celé číslo |  |  | x | x
OTZ | CO | Čerpadlo | 11 | Plynotlaké | Správa a údržba | Poslední revize | Datum poslední provedené revize. | date | datum |  |  | x | x
OTZ | CO | Čerpadlo | 11 | Plynotlaké | Správa a údržba | Prohlášení o shodě | Odkaz na PDF prohlášení o shodě. | url |  |  |  | x | x
OTZ | CO | Čerpadlo | 11 | Plynotlaké | Správa a údržba | Provozní podmínky klimatické | Popis rozsahu klimatických podmínek pro provoz zařízení. | string | TEXT |  |  | x | x
OTZ | CO | Čerpadlo | 11 | Plynotlaké | Správa a údržba | Provozní podmínky obecné | Popis obecných podmínek provozu zařízení. | string | TEXT |  |  | x | x
OTZ | CO | Čerpadlo | 11 | Plynotlaké | Správa a údržba | Příslušenství | Popis příslušenství zařízení,co vše je pod prvkem evidováno. | string | TEXT |  |  | x | x
OTZ | CO | Čerpadlo | 11 | Plynotlaké | Správa a údržba | Revizní zpráva | Odkaz na dokument Revizní zprávy | number | l/h |  |  | x | x
OTZ | CO | Čerpadlo | 11 | Plynotlaké | Správa a údržba | Technický list | Odkaz na technický list. | url | url |  |  | x | x
OTZ | CO | Čerpadlo | 11 | Plynotlaké | Správa a údržba | Poslední údržba | Datum naposledy provedené údržby, preventivní i mimořádné. | date | datum |  |  | x | x
OTZ | CO | Čerpadlo | 11 | Plynotlaké | Správa a údržba | Firma pro servis | [TEXT] subjekt, který provádí servis, v době záruky záruční servis | string | TEXT |  |  | x | x
OTZ | CO | Čerpadlo | 11 | Plynotlaké | Rozměry | Šířka | Číselná hodnota šířky prvku uvedená v mm. | number | mm | x | x | x | x
OTZ | CO | Čerpadlo | 11 | Plynotlaké | Rozměry | Výška | Číselná hodnota výšky prvku udávaná v mm. | number | mm | x | x | x | x
OTZ | CO | Čerpadlo | 11 | Plynotlaké | Technické informace | Teplonosná látka | Typ média. | string | TEXT |  |  | x | x
OTZ | CO | Čerpadlo | 11 | Plynotlaké | Technické informace | Počet fází | Počet fází | integer | číslo |  |  | x | x
OTZ | CO | Čerpadlo | 11 | Plynotlaké | Technické informace | Jmenovitý proud | Jmenovitý proud. | number | A |  | x | x | x
OTZ | CO | Čerpadlo | 11 | Plynotlaké | Technické informace | Číslo okruhu | Číslo okruhu. | string | TEXT |  |  | x | x
OTZ | CO | Čerpadlo | 11 | Plynotlaké | Základní informace | Specifikace | Textový popis vlastností prvků. | string |  |  | x | x | x
OTZ | CO | Čerpadlo | 11 | Plynotlaké | Základní informace | Stavební objekt | Jednoznačné označení stavebního objektu, ve kterém se daný prvek nachází. | string | TEXT |  | x | x | x
OTZ | CO | Čerpadlo | 12 | Mamutové | Technické informace | Frekvence | Frekvence. | number | Hz |  | x | x | x
OTZ | CO | Čerpadlo | 12 | Mamutové | Základní informace | Podlaží | Informace o přiřazení prvku ke konkrétnímu podlaží. Nadzemní podlaží 1NP, 2NP, atd. Podzemní podlaží 1PP, 2PP, atd. | string | TEXT |  | x | x | x
OTZ | CO | Čerpadlo | 12 | Mamutové | Základní informace | Číslo místnosti | Unikátní číslo místnosti. | string | TEXT |  | x | x | x
OTZ | CO | Čerpadlo | 12 | Mamutové | Správa a údržba | Číslo | Číslo prvku. | string | TEXT |  |  | x | x
OTZ | CO | Čerpadlo | 12 | Mamutové | Technické informace | Referenční výrobek | Odkaz/název konkrétního výrobku požadovaných vlastností. | string | TEXT |  |  | x | x
OTZ | CO | Čerpadlo | 12 | Mamutové | Technické informace | Maximální teplota | Maximální teplota. | number | °C |  | x | x | x
OTZ | CO | Čerpadlo | 12 | Mamutové | Technické informace | Minimální teplota | Minimální teplota. | number | °C |  | x | x | x
OTZ | CO | Čerpadlo | 12 | Mamutové | Rozměry | Hmotnost | [kg] Číselná hodnota udávaná v kg (ČISTÁ) | number | kg |  | x | x | x
OTZ | CO | Čerpadlo | 12 | Mamutové | Technické informace | Stupeň krytí | Úroveň ochrany elektrického zařízení proti vniknutí pevných částic a vody. | number | IP |  |  | x | x
OTZ | CO | Čerpadlo | 12 | Mamutové | Technické informace | Napájecí napětí | Napájecí napětí. | number | V |  |  | x | x
OTZ | CO | Čerpadlo | 12 | Mamutové | Základní informace | Okruh | Číslo okruhu. | string | TEXT |  | x | x | x
OTZ | CO | Čerpadlo | 12 | Mamutové | Technické informace | Jmenovitý příkon | Jmenovitý příkon. | number | kW |  | x | x | x
OTZ | CO | Čerpadlo | 12 | Mamutové | Technické informace | Dopravní výška | Dopravní výška. | number | m |  |  | x | x
OTZ | CO | Čerpadlo | 12 | Mamutové | Technické informace | Průtok | Objem teplonosné látky za jednotku času. | number | m3/s |  |  | x | x
OTZ | CO | Čerpadlo | 12 | Mamutové | Rozměry | Délka | Číselná hodnota délky udávaná v mm. | number | mm | x | x | x | x
OTZ | CO | Čerpadlo | 12 | Mamutové | Technické informace | Jmenovitá velikost výstupu | Vnitřní DN výstupu. | integer | celé číslo |  | x | x | x
OTZ | CO | Čerpadlo | 12 | Mamutové | Technické informace | Jmenovitá velikost vstupu | Vnitřní DN vstupu. | integer | celé číslo |  | x | x | x
OTZ | CO | Čerpadlo | 12 | Mamutové | Základní informace | Rozvaděč | Kód rozvaděče. | string | TEXT |  | x | x | x
OTZ | CO | Čerpadlo | 12 | Mamutové | Správa a údržba | Servis poskytovatel | Název subjektu, který provádí servis, v době záruky záruční servis. | string | TEXT |  |  | x | x
OTZ | CO | Čerpadlo | 12 | Mamutové | Správa a údržba | Záruku poskytuje firma | Subjekt , který drží záruku, vykonavatel záruky. | string | TEXT |  |  | x | x
OTZ | CO | Čerpadlo | 12 | Mamutové | Správa a údržba | Záruka poskytovatel | Název firmy, která poskytuje záruku. | string | TEXT |  |  | x | x
OTZ | CO | Čerpadlo | 12 | Mamutové | Správa a údržba | Záruka konec | Konec záruky. | date | datum |  |  | x | x
OTZ | CO | Čerpadlo | 12 | Mamutové | Správa a údržba | Revize protokolární | Je pro prvek předepsaná protokolární revize? | url |  |  |  | x | x
OTZ | CO | Čerpadlo | 12 | Mamutové | Správa a údržba | Údržba plánovaná | Datum příští naplánované údržby. | date | datum |  |  | x | x
OTZ | CO | Čerpadlo | 12 | Mamutové | Správa a údržba | Údržba interval | Standartní interval údržby v počtu měsíců. | number | celé číslo |  |  | x | x
OTZ | CO | Čerpadlo | 12 | Mamutové | Správa a údržba | Údržba poslední | Datum poslední údržby (preventivní i mimořádné). | date | datum |  |  | x | x
OTZ | CO | Čerpadlo | 12 | Mamutové | Správa a údržba | Servis poskytovatel - platnost do | Doba platnosti servisu subjektu. | date | datum |  |  | x | x
OTZ | CO | Čerpadlo | 12 | Mamutové | Správa a údržba | Uvedení do provozu | Datum uvedení do provozu. | date | datum |  |  | x | x
OTZ | CO | Čerpadlo | 12 | Mamutové | Správa a údržba | Servis poskytovatel - platnost do | Doba platnosti servisu subjektu. | date | datum |  |  | x | x
OTZ | CO | Čerpadlo | 12 | Mamutové | Správa a údržba | Interval údržby | Standardní interval údržby v měsících. | integer | celé číslo |  |  | x | x
OTZ | CO | Čerpadlo | 12 | Mamutové | Správa a údržba | Konec revize | Datum konce platnosti revize. | date | datum |  |  | x | x
OTZ | CO | Čerpadlo | 12 | Mamutové | Správa a údržba | Konec servisu | Doba platnosti servisu subjektu. | date | datum |  |  | x | x
OTZ | CO | Čerpadlo | 12 | Mamutové | Správa a údržba | Konec záruky | Datum, kdy končí záruka. | date | datum |  |  | x | x
OTZ | CO | Čerpadlo | 12 | Mamutové | Správa a údržba | Kvalifikace obsluhy | Popis požadované kvalifikace obsluhy zařízení. | string | TEXT |  |  | x | x
OTZ | CO | Čerpadlo | 12 | Mamutové | Správa a údržba | Manuál | Odkaz na dokument Manuál výrobku, obsluha, servis. | url |  |  |  | x | x
OTZ | CO | Čerpadlo | 12 | Mamutové | Správa a údržba | Model | Konkrétní model instalovaného/předpokládaného výrobku. | string | TEXT |  |  | x | x
OTZ | CO | Čerpadlo | 12 | Mamutové | Správa a údržba | Náhradní díly | Soupis poskytnutých nebo požadovaných náhradních dílů při provozu. | string | TEXT |  |  | x | x
OTZ | CO | Čerpadlo | 12 | Mamutové | Správa a údržba | Návrhová životnost | Doba životnosti do okamžiku celkové výměny / obnovy v měsících. | integer | celé číslo |  |  | x | x
OTZ | CO | Čerpadlo | 12 | Mamutové | Správa a údržba | Návrhová životnost součásti | Doba životnosti součásti / komponentu do okamžiku celkové výměny / obnovy v měsících. | integer | celé číslo |  |  | x | x
OTZ | CO | Čerpadlo | 12 | Mamutové | Správa a údržba | Pořizovací cena | Orientační cena za výměnu prvku v době pořízení, odvozeno z rozpočtu stavby. | money | Kč |  |  | x | x
OTZ | CO | Čerpadlo | 12 | Mamutové | Správa a údržba | Interval revize | Běžný interval pro opakování revize, délka platnosti revize v měsících. | integer | celé číslo |  |  | x | x
OTZ | CO | Čerpadlo | 12 | Mamutové | Správa a údržba | Poslední revize | Datum poslední provedené revize. | date | datum |  |  | x | x
OTZ | CO | Čerpadlo | 12 | Mamutové | Správa a údržba | Prohlášení o shodě | Odkaz na PDF prohlášení o shodě. | url |  |  |  | x | x
OTZ | CO | Čerpadlo | 12 | Mamutové | Správa a údržba | Provozní podmínky klimatické | Popis rozsahu klimatických podmínek pro provoz zařízení. | string | TEXT |  |  | x | x
OTZ | CO | Čerpadlo | 12 | Mamutové | Správa a údržba | Provozní podmínky obecné | Popis obecných podmínek provozu zařízení. | string | TEXT |  |  | x | x
OTZ | CO | Čerpadlo | 12 | Mamutové | Správa a údržba | Příslušenství | Popis příslušenství zařízení,co vše je pod prvkem evidováno. | string | TEXT |  |  | x | x
OTZ | CO | Čerpadlo | 12 | Mamutové | Správa a údržba | Revizní zpráva | Odkaz na dokument Revizní zprávy | number | l/h |  |  | x | x
OTZ | CO | Čerpadlo | 12 | Mamutové | Správa a údržba | Technický list | Odkaz na technický list. | url | url |  |  | x | x
OTZ | CO | Čerpadlo | 12 | Mamutové | Správa a údržba | Poslední údržba | Datum naposledy provedené údržby, preventivní i mimořádné. | date | datum |  |  | x | x
OTZ | CO | Čerpadlo | 12 | Mamutové | Správa a údržba | Firma pro servis | [TEXT] subjekt, který provádí servis, v době záruky záruční servis | string | TEXT |  |  | x | x
OTZ | CO | Čerpadlo | 12 | Mamutové | Rozměry | Šířka | Číselná hodnota šířky prvku uvedená v mm. | number | mm | x | x | x | x
OTZ | CO | Čerpadlo | 12 | Mamutové | Rozměry | Výška | Číselná hodnota výšky prvku udávaná v mm. | number | mm | x | x | x | x
OTZ | CO | Čerpadlo | 12 | Mamutové | Technické informace | Teplonosná látka | Typ média. | string | TEXT |  |  | x | x
OTZ | CO | Čerpadlo | 12 | Mamutové | Technické informace | Počet fází | Počet fází | integer | číslo |  |  | x | x
OTZ | CO | Čerpadlo | 12 | Mamutové | Technické informace | Jmenovitý proud | Jmenovitý proud. | number | A |  | x | x | x
OTZ | CO | Čerpadlo | 12 | Mamutové | Technické informace | Číslo okruhu | Číslo okruhu. | string | TEXT |  |  | x | x
OTZ | CO | Čerpadlo | 12 | Mamutové | Základní informace | Specifikace | Textový popis vlastností prvků. | string |  |  | x | x | x
OTZ | CO | Čerpadlo | 12 | Mamutové | Základní informace | Stavební objekt | Jednoznačné označení stavebního objektu, ve kterém se daný prvek nachází. | string | TEXT |  | x | x | x
OTZ | CO | Čerpadlo | 13 | Elektromagnetické | Technické informace | Frekvence | Frekvence. | number | Hz |  | x | x | x
OTZ | CO | Čerpadlo | 13 | Elektromagnetické | Základní informace | Podlaží | Informace o přiřazení prvku ke konkrétnímu podlaží. Nadzemní podlaží 1NP, 2NP, atd. Podzemní podlaží 1PP, 2PP, atd. | string | TEXT |  | x | x | x
OTZ | CO | Čerpadlo | 13 | Elektromagnetické | Základní informace | Číslo místnosti | Unikátní číslo místnosti. | string | TEXT |  | x | x | x
OTZ | CO | Čerpadlo | 13 | Elektromagnetické | Správa a údržba | Číslo | Číslo prvku. | string | TEXT |  |  | x | x
OTZ | CO | Čerpadlo | 13 | Elektromagnetické | Technické informace | Referenční výrobek | Odkaz/název konkrétního výrobku požadovaných vlastností. | string | TEXT |  |  | x | x
OTZ | CO | Čerpadlo | 13 | Elektromagnetické | Technické informace | Maximální teplota | Maximální teplota. | number | °C |  | x | x | x
OTZ | CO | Čerpadlo | 13 | Elektromagnetické | Technické informace | Minimální teplota | Minimální teplota. | number | °C |  | x | x | x
OTZ | CO | Čerpadlo | 13 | Elektromagnetické | Rozměry | Hmotnost | [kg] Číselná hodnota udávaná v kg (ČISTÁ) | number | kg |  | x | x | x
OTZ | CO | Čerpadlo | 13 | Elektromagnetické | Technické informace | Stupeň krytí | Úroveň ochrany elektrického zařízení proti vniknutí pevných částic a vody. | number | IP |  |  | x | x
OTZ | CO | Čerpadlo | 13 | Elektromagnetické | Technické informace | Napájecí napětí | Napájecí napětí. | number | V |  |  | x | x
OTZ | CO | Čerpadlo | 13 | Elektromagnetické | Základní informace | Okruh | Číslo okruhu. | string | TEXT |  | x | x | x
OTZ | CO | Čerpadlo | 13 | Elektromagnetické | Technické informace | Jmenovitý příkon | Jmenovitý příkon. | number | kW |  | x | x | x
OTZ | CO | Čerpadlo | 13 | Elektromagnetické | Technické informace | Dopravní výška | Dopravní výška. | number | m |  |  | x | x
OTZ | CO | Čerpadlo | 13 | Elektromagnetické | Technické informace | Průtok | Objem teplonosné látky za jednotku času. | number | m3/s |  |  | x | x
OTZ | CO | Čerpadlo | 13 | Elektromagnetické | Rozměry | Délka | Číselná hodnota délky udávaná v mm. | number | mm | x | x | x | x
OTZ | CO | Čerpadlo | 13 | Elektromagnetické | Technické informace | Jmenovitá velikost výstupu | Vnitřní DN výstupu. | integer | celé číslo |  | x | x | x
OTZ | CO | Čerpadlo | 13 | Elektromagnetické | Technické informace | Jmenovitá velikost vstupu | Vnitřní DN vstupu. | integer | celé číslo |  | x | x | x
OTZ | CO | Čerpadlo | 13 | Elektromagnetické | Základní informace | Rozvaděč | Kód rozvaděče. | string | TEXT |  | x | x | x
OTZ | CO | Čerpadlo | 13 | Elektromagnetické | Správa a údržba | Servis poskytovatel | Název subjektu, který provádí servis, v době záruky záruční servis. | string | TEXT |  |  | x | x
OTZ | CO | Čerpadlo | 13 | Elektromagnetické | Správa a údržba | Záruku poskytuje firma | Subjekt , který drží záruku, vykonavatel záruky. | string | TEXT |  |  | x | x
OTZ | CO | Čerpadlo | 13 | Elektromagnetické | Správa a údržba | Záruka poskytovatel | Název firmy, která poskytuje záruku. | string | TEXT |  |  | x | x
OTZ | CO | Čerpadlo | 13 | Elektromagnetické | Správa a údržba | Záruka konec | Konec záruky. | date | datum |  |  | x | x
OTZ | CO | Čerpadlo | 13 | Elektromagnetické | Správa a údržba | Revize protokolární | Je pro prvek předepsaná protokolární revize? | url |  |  |  | x | x
OTZ | CO | Čerpadlo | 13 | Elektromagnetické | Správa a údržba | Údržba plánovaná | Datum příští naplánované údržby. | date | datum |  |  | x | x
OTZ | CO | Čerpadlo | 13 | Elektromagnetické | Správa a údržba | Údržba interval | Standartní interval údržby v počtu měsíců. | number | celé číslo |  |  | x | x
OTZ | CO | Čerpadlo | 13 | Elektromagnetické | Správa a údržba | Údržba poslední | Datum poslední údržby (preventivní i mimořádné). | date | datum |  |  | x | x
OTZ | CO | Čerpadlo | 13 | Elektromagnetické | Správa a údržba | Servis poskytovatel - platnost do | Doba platnosti servisu subjektu. | date | datum |  |  | x | x
OTZ | CO | Čerpadlo | 13 | Elektromagnetické | Správa a údržba | Uvedení do provozu | Datum uvedení do provozu. | date | datum |  |  | x | x
OTZ | CO | Čerpadlo | 13 | Elektromagnetické | Správa a údržba | Servis poskytovatel - platnost do | Doba platnosti servisu subjektu. | date | datum |  |  | x | x
OTZ | CO | Čerpadlo | 13 | Elektromagnetické | Správa a údržba | Interval údržby | Standardní interval údržby v měsících. | integer | celé číslo |  |  | x | x
OTZ | CO | Čerpadlo | 13 | Elektromagnetické | Správa a údržba | Konec revize | Datum konce platnosti revize. | date | datum |  |  | x | x
OTZ | CO | Čerpadlo | 13 | Elektromagnetické | Správa a údržba | Konec servisu | Doba platnosti servisu subjektu. | date | datum |  |  | x | x
OTZ | CO | Čerpadlo | 13 | Elektromagnetické | Správa a údržba | Konec záruky | Datum, kdy končí záruka. | date | datum |  |  | x | x
OTZ | CO | Čerpadlo | 13 | Elektromagnetické | Správa a údržba | Kvalifikace obsluhy | Popis požadované kvalifikace obsluhy zařízení. | string | TEXT |  |  | x | x
OTZ | CO | Čerpadlo | 13 | Elektromagnetické | Správa a údržba | Manuál | Odkaz na dokument Manuál výrobku, obsluha, servis. | url |  |  |  | x | x
OTZ | CO | Čerpadlo | 13 | Elektromagnetické | Správa a údržba | Model | Konkrétní model instalovaného/předpokládaného výrobku. | string | TEXT |  |  | x | x
OTZ | CO | Čerpadlo | 13 | Elektromagnetické | Správa a údržba | Náhradní díly | Soupis poskytnutých nebo požadovaných náhradních dílů při provozu. | string | TEXT |  |  | x | x
OTZ | CO | Čerpadlo | 13 | Elektromagnetické | Správa a údržba | Návrhová životnost | Doba životnosti do okamžiku celkové výměny / obnovy v měsících. | integer | celé číslo |  |  | x | x
OTZ | CO | Čerpadlo | 13 | Elektromagnetické | Správa a údržba | Návrhová životnost součásti | Doba životnosti součásti / komponentu do okamžiku celkové výměny / obnovy v měsících. | integer | celé číslo |  |  | x | x
OTZ | CO | Čerpadlo | 13 | Elektromagnetické | Správa a údržba | Pořizovací cena | Orientační cena za výměnu prvku v době pořízení, odvozeno z rozpočtu stavby. | money | Kč |  |  | x | x
OTZ | CO | Čerpadlo | 13 | Elektromagnetické | Správa a údržba | Interval revize | Běžný interval pro opakování revize, délka platnosti revize v měsících. | integer | celé číslo |  |  | x | x
OTZ | CO | Čerpadlo | 13 | Elektromagnetické | Správa a údržba | Poslední revize | Datum poslední provedené revize. | date | datum |  |  | x | x
OTZ | CO | Čerpadlo | 13 | Elektromagnetické | Správa a údržba | Prohlášení o shodě | Odkaz na PDF prohlášení o shodě. | url |  |  |  | x | x
OTZ | CO | Čerpadlo | 13 | Elektromagnetické | Správa a údržba | Provozní podmínky klimatické | Popis rozsahu klimatických podmínek pro provoz zařízení. | string | TEXT |  |  | x | x
OTZ | CO | Čerpadlo | 13 | Elektromagnetické | Správa a údržba | Provozní podmínky obecné | Popis obecných podmínek provozu zařízení. | string | TEXT |  |  | x | x
OTZ | CO | Čerpadlo | 13 | Elektromagnetické | Správa a údržba | Příslušenství | Popis příslušenství zařízení,co vše je pod prvkem evidováno. | string | TEXT |  |  | x | x
OTZ | CO | Čerpadlo | 13 | Elektromagnetické | Správa a údržba | Revizní zpráva | Odkaz na dokument Revizní zprávy | number | l/h |  |  | x | x
OTZ | CO | Čerpadlo | 13 | Elektromagnetické | Správa a údržba | Technický list | Odkaz na technický list. | url | url |  |  | x | x
OTZ | CO | Čerpadlo | 13 | Elektromagnetické | Správa a údržba | Poslední údržba | Datum naposledy provedené údržby, preventivní i mimořádné. | date | datum |  |  | x | x
OTZ | CO | Čerpadlo | 13 | Elektromagnetické | Správa a údržba | Firma pro servis | [TEXT] subjekt, který provádí servis, v době záruky záruční servis | string | TEXT |  |  | x | x
OTZ | CO | Čerpadlo | 13 | Elektromagnetické | Rozměry | Šířka | Číselná hodnota šířky prvku uvedená v mm. | number | mm | x | x | x | x
OTZ | CO | Čerpadlo | 13 | Elektromagnetické | Rozměry | Výška | Číselná hodnota výšky prvku udávaná v mm. | number | mm | x | x | x | x
OTZ | CO | Čerpadlo | 13 | Elektromagnetické | Technické informace | Teplonosná látka | Typ média. | string | TEXT |  |  | x | x
OTZ | CO | Čerpadlo | 13 | Elektromagnetické | Technické informace | Počet fází | Počet fází | integer | číslo |  |  | x | x
OTZ | CO | Čerpadlo | 13 | Elektromagnetické | Technické informace | Jmenovitý proud | Jmenovitý proud. | number | A |  | x | x | x
OTZ | CO | Čerpadlo | 13 | Elektromagnetické | Technické informace | Číslo okruhu | Číslo okruhu. | string | TEXT |  |  | x | x
OTZ | CO | Čerpadlo | 13 | Elektromagnetické | Základní informace | Specifikace | Textový popis vlastností prvků. | string |  |  | x | x | x
OTZ | CO | Čerpadlo | 13 | Elektromagnetické | Základní informace | Stavební objekt | Jednoznačné označení stavebního objektu, ve kterém se daný prvek nachází. | string | TEXT |  | x | x | x
OTZ | CO | Čerpadlo | 14 | Kombinované | Technické informace | Frekvence | Frekvence. | number | Hz |  | x | x | x
OTZ | CO | Čerpadlo | 14 | Kombinované | Základní informace | Podlaží | Informace o přiřazení prvku ke konkrétnímu podlaží. Nadzemní podlaží 1NP, 2NP, atd. Podzemní podlaží 1PP, 2PP, atd. | string | TEXT |  | x | x | x
OTZ | CO | Čerpadlo | 14 | Kombinované | Základní informace | Číslo místnosti | Unikátní číslo místnosti. | string | TEXT |  | x | x | x
OTZ | CO | Čerpadlo | 14 | Kombinované | Správa a údržba | Číslo | Číslo prvku. | string | TEXT |  |  | x | x
OTZ | CO | Čerpadlo | 14 | Kombinované | Technické informace | Referenční výrobek | Odkaz/název konkrétního výrobku požadovaných vlastností. | string | TEXT |  |  | x | x
OTZ | CO | Čerpadlo | 14 | Kombinované | Technické informace | Maximální teplota | Maximální teplota. | number | °C |  | x | x | x
OTZ | CO | Čerpadlo | 14 | Kombinované | Technické informace | Minimální teplota | Minimální teplota. | number | °C |  | x | x | x
OTZ | CO | Čerpadlo | 14 | Kombinované | Rozměry | Hmotnost | [kg] Číselná hodnota udávaná v kg (ČISTÁ) | number | kg |  | x | x | x
OTZ | CO | Čerpadlo | 14 | Kombinované | Technické informace | Stupeň krytí | Úroveň ochrany elektrického zařízení proti vniknutí pevných částic a vody. | number | IP |  |  | x | x
OTZ | CO | Čerpadlo | 14 | Kombinované | Technické informace | Napájecí napětí | Napájecí napětí. | number | V |  |  | x | x
OTZ | CO | Čerpadlo | 14 | Kombinované | Základní informace | Okruh | Číslo okruhu. | string | TEXT |  | x | x | x
OTZ | CO | Čerpadlo | 14 | Kombinované | Technické informace | Jmenovitý příkon | Jmenovitý příkon. | number | kW |  | x | x | x
OTZ | CO | Čerpadlo | 14 | Kombinované | Technické informace | Dopravní výška | Dopravní výška. | number | m |  |  | x | x
OTZ | CO | Čerpadlo | 14 | Kombinované | Technické informace | Průtok | Objem teplonosné látky za jednotku času. | number | m3/s |  |  | x | x
OTZ | CO | Čerpadlo | 14 | Kombinované | Rozměry | Délka | Číselná hodnota délky udávaná v mm. | number | mm | x | x | x | x
OTZ | CO | Čerpadlo | 14 | Kombinované | Technické informace | Jmenovitá velikost výstupu | Vnitřní DN výstupu. | integer | celé číslo |  | x | x | x
OTZ | CO | Čerpadlo | 14 | Kombinované | Technické informace | Jmenovitá velikost vstupu | Vnitřní DN vstupu. | integer | celé číslo |  | x | x | x
OTZ | CO | Čerpadlo | 14 | Kombinované | Základní informace | Rozvaděč | Kód rozvaděče. | string | TEXT |  | x | x | x
OTZ | CO | Čerpadlo | 14 | Kombinované | Správa a údržba | Servis poskytovatel | Název subjektu, který provádí servis, v době záruky záruční servis. | string | TEXT |  |  | x | x
OTZ | CO | Čerpadlo | 14 | Kombinované | Správa a údržba | Záruku poskytuje firma | Subjekt , který drží záruku, vykonavatel záruky. | string | TEXT |  |  | x | x
OTZ | CO | Čerpadlo | 14 | Kombinované | Správa a údržba | Záruka poskytovatel | Název firmy, která poskytuje záruku. | string | TEXT |  |  | x | x
OTZ | CO | Čerpadlo | 14 | Kombinované | Správa a údržba | Záruka konec | Konec záruky. | date | datum |  |  | x | x
OTZ | CO | Čerpadlo | 14 | Kombinované | Správa a údržba | Revize protokolární | Je pro prvek předepsaná protokolární revize? | url |  |  |  | x | x
OTZ | CO | Čerpadlo | 14 | Kombinované | Správa a údržba | Údržba plánovaná | Datum příští naplánované údržby. | date | datum |  |  | x | x
OTZ | CO | Čerpadlo | 14 | Kombinované | Správa a údržba | Údržba interval | Standartní interval údržby v počtu měsíců. | number | celé číslo |  |  | x | x
OTZ | CO | Čerpadlo | 14 | Kombinované | Správa a údržba | Údržba poslední | Datum poslední údržby (preventivní i mimořádné). | date | datum |  |  | x | x
OTZ | CO | Čerpadlo | 14 | Kombinované | Správa a údržba | Servis poskytovatel - platnost do | Doba platnosti servisu subjektu. | date | datum |  |  | x | x
OTZ | CO | Čerpadlo | 14 | Kombinované | Správa a údržba | Uvedení do provozu | Datum uvedení do provozu. | date | datum |  |  | x | x
OTZ | CO | Čerpadlo | 14 | Kombinované | Správa a údržba | Servis poskytovatel - platnost do | Doba platnosti servisu subjektu. | date | datum |  |  | x | x
OTZ | CO | Čerpadlo | 14 | Kombinované | Správa a údržba | Interval údržby | Standardní interval údržby v měsících. | integer | celé číslo |  |  | x | x
OTZ | CO | Čerpadlo | 14 | Kombinované | Správa a údržba | Konec revize | Datum konce platnosti revize. | date | datum |  |  | x | x
OTZ | CO | Čerpadlo | 14 | Kombinované | Správa a údržba | Konec servisu | Doba platnosti servisu subjektu. | date | datum |  |  | x | x
OTZ | CO | Čerpadlo | 14 | Kombinované | Správa a údržba | Konec záruky | Datum, kdy končí záruka. | date | datum |  |  | x | x
OTZ | CO | Čerpadlo | 14 | Kombinované | Správa a údržba | Kvalifikace obsluhy | Popis požadované kvalifikace obsluhy zařízení. | string | TEXT |  |  | x | x
OTZ | CO | Čerpadlo | 14 | Kombinované | Správa a údržba | Manuál | Odkaz na dokument Manuál výrobku, obsluha, servis. | url |  |  |  | x | x
OTZ | CO | Čerpadlo | 14 | Kombinované | Správa a údržba | Model | Konkrétní model instalovaného/předpokládaného výrobku. | string | TEXT |  |  | x | x
OTZ | CO | Čerpadlo | 14 | Kombinované | Správa a údržba | Náhradní díly | Soupis poskytnutých nebo požadovaných náhradních dílů při provozu. | string | TEXT |  |  | x | x
OTZ | CO | Čerpadlo | 14 | Kombinované | Správa a údržba | Návrhová životnost | Doba životnosti do okamžiku celkové výměny / obnovy v měsících. | integer | celé číslo |  |  | x | x
OTZ | CO | Čerpadlo | 14 | Kombinované | Správa a údržba | Návrhová životnost součásti | Doba životnosti součásti / komponentu do okamžiku celkové výměny / obnovy v měsících. | integer | celé číslo |  |  | x | x
OTZ | CO | Čerpadlo | 14 | Kombinované | Správa a údržba | Pořizovací cena | Orientační cena za výměnu prvku v době pořízení, odvozeno z rozpočtu stavby. | money | Kč |  |  | x | x
OTZ | CO | Čerpadlo | 14 | Kombinované | Správa a údržba | Interval revize | Běžný interval pro opakování revize, délka platnosti revize v měsících. | integer | celé číslo |  |  | x | x
OTZ | CO | Čerpadlo | 14 | Kombinované | Správa a údržba | Poslední revize | Datum poslední provedené revize. | date | datum |  |  | x | x
OTZ | CO | Čerpadlo | 14 | Kombinované | Správa a údržba | Prohlášení o shodě | Odkaz na PDF prohlášení o shodě. | url |  |  |  | x | x
OTZ | CO | Čerpadlo | 14 | Kombinované | Správa a údržba | Provozní podmínky klimatické | Popis rozsahu klimatických podmínek pro provoz zařízení. | string | TEXT |  |  | x | x
OTZ | CO | Čerpadlo | 14 | Kombinované | Správa a údržba | Provozní podmínky obecné | Popis obecných podmínek provozu zařízení. | string | TEXT |  |  | x | x
OTZ | CO | Čerpadlo | 14 | Kombinované | Správa a údržba | Příslušenství | Popis příslušenství zařízení,co vše je pod prvkem evidováno. | string | TEXT |  |  | x | x
OTZ | CO | Čerpadlo | 14 | Kombinované | Správa a údržba | Revizní zpráva | Odkaz na dokument Revizní zprávy | number | l/h |  |  | x | x
OTZ | CO | Čerpadlo | 14 | Kombinované | Správa a údržba | Technický list | Odkaz na technický list. | url | url |  |  | x | x
OTZ | CO | Čerpadlo | 14 | Kombinované | Správa a údržba | Poslední údržba | Datum naposledy provedené údržby, preventivní i mimořádné. | date | datum |  |  | x | x
OTZ | CO | Čerpadlo | 14 | Kombinované | Správa a údržba | Firma pro servis | [TEXT] subjekt, který provádí servis, v době záruky záruční servis | string | TEXT |  |  | x | x
OTZ | CO | Čerpadlo | 14 | Kombinované | Rozměry | Šířka | Číselná hodnota šířky prvku uvedená v mm. | number | mm | x | x | x | x
OTZ | CO | Čerpadlo | 14 | Kombinované | Rozměry | Výška | Číselná hodnota výšky prvku udávaná v mm. | number | mm | x | x | x | x
OTZ | CO | Čerpadlo | 14 | Kombinované | Technické informace | Teplonosná látka | Typ média. | string | TEXT |  |  | x | x
OTZ | CO | Čerpadlo | 14 | Kombinované | Technické informace | Počet fází | Počet fází | integer | číslo |  |  | x | x
OTZ | CO | Čerpadlo | 14 | Kombinované | Technické informace | Jmenovitý proud | Jmenovitý proud. | number | A |  | x | x | x
OTZ | CO | Čerpadlo | 14 | Kombinované | Technické informace | Číslo okruhu | Číslo okruhu. | string | TEXT |  |  | x | x
OTZ | CO | Čerpadlo | 14 | Kombinované | Základní informace | Specifikace | Textový popis vlastností prvků. | string |  |  | x | x | x
OTZ | CO | Čerpadlo | 14 | Kombinované | Základní informace | Stavební objekt | Jednoznačné označení stavebního objektu, ve kterém se daný prvek nachází. | string | TEXT |  | x | x | x
OTZ | OX | Přečerpávací box | 00 |  | Správa a údržba | Číslo | Číslo prvku. | string | TEXT |  |  | x | x
OTZ | OX | Přečerpávací box | 00 |  | Technické informace | Referenční výrobek | Odkaz/název konkrétního výrobku požadovaných vlastností. | string | TEXT |  |  | x | x
OTZ | OX | Přečerpávací box | 00 |  | Rozměry | Hmotnost | [kg] Číselná hodnota udávaná v kg (ČISTÁ) | number | kg |  | x | x | x
OTZ | OX | Přečerpávací box | 00 |  | Technické informace | Jmenovitý výkon | Jmenovitý výkon. | number | kW |  | x | x | x
OTZ | OX | Přečerpávací box | 00 |  | Technické informace | Napájecí napětí | Napájecí napětí. | number | V |  |  | x | x
OTZ | OX | Přečerpávací box | 00 |  | Technické informace | Jmenovitá velikost ventilace | Jmenovitá velikost ventilace. | number | mm |  | x | x | x
OTZ | OX | Přečerpávací box | 00 |  | Technické informace | Jmenovitá velikost vstupu | Vnitřní DN vstupu. | integer | celé číslo |  | x | x | x
OTZ | OX | Přečerpávací box | 00 |  | Rozměry | Výška | Číselná hodnota výšky prvku udávaná v mm. | number | mm | x | x | x | x
OTZ | OX | Přečerpávací box | 00 |  | Rozměry | Šířka | Číselná hodnota šířky prvku uvedená v mm. | number | mm | x | x | x | x
OTZ | OX | Přečerpávací box | 00 |  | Rozměry | Délka | Číselná hodnota délky udávaná v mm. | number | mm | x | x | x | x
OTZ | OX | Přečerpávací box | 00 |  | Technické informace | Typ | Typu prvku. | string | TEXT |  | x | x | x
OTZ | OX | Přečerpávací box | 00 |  | Technické informace | Jmenovitá velikost výstupu | Vnitřní DN výstupu. | integer | celé číslo |  | x | x | x
OTZ | OX | Přečerpávací box | 00 |  | Základní informace | Podlaží | Informace o přiřazení prvku ke konkrétnímu podlaží. Nadzemní podlaží 1NP, 2NP, atd. Podzemní podlaží 1PP, 2PP, atd. | string | TEXT |  | x | x | x
OTZ | OX | Přečerpávací box | 00 |  | Technické informace | Materiál | Materiálová specifikace prvku. | string | TEXT | x | x | x | x
OTZ | OX | Přečerpávací box | 00 |  | Základní informace | Číslo místnosti | Unikátní číslo místnosti. | string | TEXT |  | x | x | x
OTZ | OX | Přečerpávací box | 00 |  | Technické informace | Jmenovitý příkon | Jmenovitý příkon. | number | kW |  | x | x | x
OTZ | OX | Přečerpávací box | 00 |  | Technické informace | Počet fází | Počet fází | integer | číslo |  |  | x | x
OTZ | OX | Přečerpávací box | 00 |  | Technické informace | Číslo okruhu | Číslo okruhu. | string | TEXT |  |  | x | x
OTZ | OX | Přečerpávací box | 00 |  | Základní informace | Rozvaděč | Kód rozvaděče. | string | TEXT |  | x | x | x
OTZ | OX | Přečerpávací box | 00 |  | Technické informace | Stupeň krytí | Úroveň ochrany elektrického zařízení proti vniknutí pevných částic a vody. | number | IP |  |  | x | x
OTZ | OX | Přečerpávací box | 00 |  | Základní informace | Stavební objekt | Jednoznačné označení stavebního objektu, ve kterém se daný prvek nachází. | string | TEXT |  | x | x | x
TZB | CP | Čistící prvek | 01 | Lapač střešních splavenin | Technické informace | Jmenovitá velikost vstupu | Vnitřní DN vstupu. | integer | celé číslo |  | x | x | x
TZB | CP | Čistící prvek | 01 | Lapač střešních splavenin | Technické informace | Jmenovitá velikost výstupu | Vnitřní DN výstupu. | integer | celé číslo |  | x | x | x
TZB | CP | Čistící prvek | 01 | Lapač střešních splavenin | Technické informace | Referenční výrobek | Odkaz/název konkrétního výrobku požadovaných vlastností. | string | TEXT |  |  | x | x
TZB | CP | Čistící prvek | 01 | Lapač střešních splavenin | Správa a údržba | Číslo | Číslo prvku. | string | TEXT |  |  | x | x
TZB | CP | Čistící prvek | 01 | Lapač střešních splavenin | Základní informace | Podlaží | Informace o přiřazení prvku ke konkrétnímu podlaží. Nadzemní podlaží 1NP, 2NP, atd. Podzemní podlaží 1PP, 2PP, atd. | string | TEXT |  | x | x | x
TZB | CP | Čistící prvek | 01 | Lapač střešních splavenin | Rozměry | Délka | Číselná hodnota délky udávaná v mm. | number | mm | x | x | x | x
TZB | CP | Čistící prvek | 01 | Lapač střešních splavenin | Rozměry | Šířka | Číselná hodnota šířky prvku uvedená v mm. | number | mm | x | x | x | x
TZB | CP | Čistící prvek | 01 | Lapač střešních splavenin | Rozměry | Výška | Číselná hodnota výšky prvku udávaná v mm. | number | mm | x | x | x | x
TZB | CP | Čistící prvek | 01 | Lapač střešních splavenin | Technické informace | Materiál | Materiálová specifikace prvku. | string | TEXT | x | x | x | x
TZB | CP | Čistící prvek | 01 | Lapač střešních splavenin | Správa a údržba | Model | Konkrétní model instalovaného/předpokládaného výrobku. | string | TEXT |  |  | x | x
TZB | CP | Čistící prvek | 01 | Lapač střešních splavenin | Technické informace | Teplonosná látka | Typ média. | string | TEXT |  |  | x | x
TZB | CP | Čistící prvek | 01 | Lapač střešních splavenin | Základní informace | Číslo místnosti | Unikátní číslo místnosti. | string | TEXT |  | x | x | x
TZB | CP | Čistící prvek | 01 | Lapač střešních splavenin | Technické informace | Provozní hmotnost | Provozní hmotnost. | number | kg |  |  | x | x
TZB | CP | Čistící prvek | 01 | Lapač střešních splavenin | Rozměry | Hmotnost | [kg] Číselná hodnota udávaná v kg (ČISTÁ) | number | kg |  | x | x | x
TZB | CP | Čistící prvek | 01 | Lapač střešních splavenin | Základní informace | Stavební objekt | Jednoznačné označení stavebního objektu, ve kterém se daný prvek nachází. | string | TEXT |  | x | x | x
TZB | CP | Čistící prvek | 02 | Domovní čistírna odpadních vod | Technické informace | Jmenovitá velikost vstupu | Vnitřní DN vstupu. | integer | celé číslo |  | x | x | x
TZB | CP | Čistící prvek | 02 | Domovní čistírna odpadních vod | Technické informace | Jmenovitá velikost výstupu | Vnitřní DN výstupu. | integer | celé číslo |  | x | x | x
TZB | CP | Čistící prvek | 02 | Domovní čistírna odpadních vod | Technické informace | Referenční výrobek | Odkaz/název konkrétního výrobku požadovaných vlastností. | string | TEXT |  |  | x | x
TZB | CP | Čistící prvek | 02 | Domovní čistírna odpadních vod | Správa a údržba | Číslo | Číslo prvku. | string | TEXT |  |  | x | x
TZB | CP | Čistící prvek | 02 | Domovní čistírna odpadních vod | Základní informace | Podlaží | Informace o přiřazení prvku ke konkrétnímu podlaží. Nadzemní podlaží 1NP, 2NP, atd. Podzemní podlaží 1PP, 2PP, atd. | string | TEXT |  | x | x | x
TZB | CP | Čistící prvek | 02 | Domovní čistírna odpadních vod | Rozměry | Délka | Číselná hodnota délky udávaná v mm. | number | mm | x | x | x | x
TZB | CP | Čistící prvek | 02 | Domovní čistírna odpadních vod | Rozměry | Šířka | Číselná hodnota šířky prvku uvedená v mm. | number | mm | x | x | x | x
TZB | CP | Čistící prvek | 02 | Domovní čistírna odpadních vod | Rozměry | Výška | Číselná hodnota výšky prvku udávaná v mm. | number | mm | x | x | x | x
TZB | CP | Čistící prvek | 02 | Domovní čistírna odpadních vod | Technické informace | Materiál | Materiálová specifikace prvku. | string | TEXT | x | x | x | x
TZB | CP | Čistící prvek | 02 | Domovní čistírna odpadních vod | Správa a údržba | Model | Konkrétní model instalovaného/předpokládaného výrobku. | string | TEXT |  |  | x | x
TZB | CP | Čistící prvek | 02 | Domovní čistírna odpadních vod | Technické informace | Teplonosná látka | Typ média. | string | TEXT |  |  | x | x
TZB | CP | Čistící prvek | 02 | Domovní čistírna odpadních vod | Základní informace | Číslo místnosti | Unikátní číslo místnosti. | string | TEXT |  | x | x | x
TZB | CP | Čistící prvek | 02 | Domovní čistírna odpadních vod | Technické informace | Provozní hmotnost | Provozní hmotnost. | number | kg |  |  | x | x
TZB | CP | Čistící prvek | 02 | Domovní čistírna odpadních vod | Rozměry | Hmotnost | [kg] Číselná hodnota udávaná v kg (ČISTÁ) | number | kg |  | x | x | x
TZB | CP | Čistící prvek | 02 | Domovní čistírna odpadních vod | Základní informace | Stavební objekt | Jednoznačné označení stavebního objektu, ve kterém se daný prvek nachází. | string | TEXT |  | x | x | x
TZB | CP | Čistící prvek | 03 | Septik | Technické informace | Jmenovitá velikost vstupu | Vnitřní DN vstupu. | integer | celé číslo |  | x | x | x
TZB | CP | Čistící prvek | 03 | Septik | Technické informace | Jmenovitá velikost výstupu | Vnitřní DN výstupu. | integer | celé číslo |  | x | x | x
TZB | CP | Čistící prvek | 03 | Septik | Technické informace | Referenční výrobek | Odkaz/název konkrétního výrobku požadovaných vlastností. | string | TEXT |  |  | x | x
TZB | CP | Čistící prvek | 03 | Septik | Správa a údržba | Číslo | Číslo prvku. | string | TEXT |  |  | x | x
TZB | CP | Čistící prvek | 03 | Septik | Základní informace | Podlaží | Informace o přiřazení prvku ke konkrétnímu podlaží. Nadzemní podlaží 1NP, 2NP, atd. Podzemní podlaží 1PP, 2PP, atd. | string | TEXT |  | x | x | x
TZB | CP | Čistící prvek | 03 | Septik | Rozměry | Délka | Číselná hodnota délky udávaná v mm. | number | mm | x | x | x | x
TZB | CP | Čistící prvek | 03 | Septik | Rozměry | Šířka | Číselná hodnota šířky prvku uvedená v mm. | number | mm | x | x | x | x
TZB | CP | Čistící prvek | 03 | Septik | Rozměry | Výška | Číselná hodnota výšky prvku udávaná v mm. | number | mm | x | x | x | x
TZB | CP | Čistící prvek | 03 | Septik | Technické informace | Materiál | Materiálová specifikace prvku. | string | TEXT | x | x | x | x
TZB | CP | Čistící prvek | 03 | Septik | Správa a údržba | Model | Konkrétní model instalovaného/předpokládaného výrobku. | string | TEXT |  |  | x | x
TZB | CP | Čistící prvek | 03 | Septik | Technické informace | Teplonosná látka | Typ média. | string | TEXT |  |  | x | x
TZB | CP | Čistící prvek | 03 | Septik | Základní informace | Číslo místnosti | Unikátní číslo místnosti. | string | TEXT |  | x | x | x
TZB | CP | Čistící prvek | 03 | Septik | Technické informace | Provozní hmotnost | Provozní hmotnost. | number | kg |  |  | x | x
TZB | CP | Čistící prvek | 03 | Septik | Rozměry | Hmotnost | [kg] Číselná hodnota udávaná v kg (ČISTÁ) | number | kg |  | x | x | x
TZB | CP | Čistící prvek | 03 | Septik | Základní informace | Stavební objekt | Jednoznačné označení stavebního objektu, ve kterém se daný prvek nachází. | string | TEXT |  | x | x | x
TZB | CP | Čistící prvek | 04 | Separátor (Lapol) | Technické informace | Jmenovitá velikost vstupu | Vnitřní DN vstupu. | integer | celé číslo |  | x | x | x
TZB | CP | Čistící prvek | 04 | Separátor (Lapol) | Technické informace | Jmenovitá velikost výstupu | Vnitřní DN výstupu. | integer | celé číslo |  | x | x | x
TZB | CP | Čistící prvek | 04 | Separátor (Lapol) | Technické informace | Referenční výrobek | Odkaz/název konkrétního výrobku požadovaných vlastností. | string | TEXT |  |  | x | x
TZB | CP | Čistící prvek | 04 | Separátor (Lapol) | Správa a údržba | Číslo | Číslo prvku. | string | TEXT |  |  | x | x
TZB | CP | Čistící prvek | 04 | Separátor (Lapol) | Základní informace | Podlaží | Informace o přiřazení prvku ke konkrétnímu podlaží. Nadzemní podlaží 1NP, 2NP, atd. Podzemní podlaží 1PP, 2PP, atd. | string | TEXT |  | x | x | x
TZB | CP | Čistící prvek | 04 | Separátor (Lapol) | Rozměry | Délka | Číselná hodnota délky udávaná v mm. | number | mm | x | x | x | x
TZB | CP | Čistící prvek | 04 | Separátor (Lapol) | Rozměry | Šířka | Číselná hodnota šířky prvku uvedená v mm. | number | mm | x | x | x | x
TZB | CP | Čistící prvek | 04 | Separátor (Lapol) | Rozměry | Výška | Číselná hodnota výšky prvku udávaná v mm. | number | mm | x | x | x | x
TZB | CP | Čistící prvek | 04 | Separátor (Lapol) | Technické informace | Materiál | Materiálová specifikace prvku. | string | TEXT | x | x | x | x
TZB | CP | Čistící prvek | 04 | Separátor (Lapol) | Správa a údržba | Model | Konkrétní model instalovaného/předpokládaného výrobku. | string | TEXT |  |  | x | x
TZB | CP | Čistící prvek | 04 | Separátor (Lapol) | Technické informace | Teplonosná látka | Typ média. | string | TEXT |  |  | x | x
TZB | CP | Čistící prvek | 04 | Separátor (Lapol) | Základní informace | Číslo místnosti | Unikátní číslo místnosti. | string | TEXT |  | x | x | x
TZB | CP | Čistící prvek | 04 | Separátor (Lapol) | Technické informace | Provozní hmotnost | Provozní hmotnost. | number | kg |  |  | x | x
TZB | CP | Čistící prvek | 04 | Separátor (Lapol) | Rozměry | Hmotnost | [kg] Číselná hodnota udávaná v kg (ČISTÁ) | number | kg |  | x | x | x
TZB | CP | Čistící prvek | 04 | Separátor (Lapol) | Základní informace | Stavební objekt | Jednoznačné označení stavebního objektu, ve kterém se daný prvek nachází. | string | TEXT |  | x | x | x
TZB | CP | Čistící prvek | 05 | Jímka | Technické informace | Jmenovitá velikost vstupu | Vnitřní DN vstupu. | integer | celé číslo |  | x | x | x
TZB | CP | Čistící prvek | 05 | Jímka | Technické informace | Jmenovitá velikost výstupu | Vnitřní DN výstupu. | integer | celé číslo |  | x | x | x
TZB | CP | Čistící prvek | 05 | Jímka | Technické informace | Referenční výrobek | Odkaz/název konkrétního výrobku požadovaných vlastností. | string | TEXT |  |  | x | x
TZB | CP | Čistící prvek | 05 | Jímka | Správa a údržba | Číslo | Číslo prvku. | string | TEXT |  |  | x | x
TZB | CP | Čistící prvek | 05 | Jímka | Základní informace | Podlaží | Informace o přiřazení prvku ke konkrétnímu podlaží. Nadzemní podlaží 1NP, 2NP, atd. Podzemní podlaží 1PP, 2PP, atd. | string | TEXT |  | x | x | x
TZB | CP | Čistící prvek | 05 | Jímka | Rozměry | Délka | Číselná hodnota délky udávaná v mm. | number | mm | x | x | x | x
TZB | CP | Čistící prvek | 05 | Jímka | Rozměry | Šířka | Číselná hodnota šířky prvku uvedená v mm. | number | mm | x | x | x | x
TZB | CP | Čistící prvek | 05 | Jímka | Rozměry | Výška | Číselná hodnota výšky prvku udávaná v mm. | number | mm | x | x | x | x
TZB | CP | Čistící prvek | 05 | Jímka | Technické informace | Materiál | Materiálová specifikace prvku. | string | TEXT | x | x | x | x
TZB | CP | Čistící prvek | 05 | Jímka | Správa a údržba | Model | Konkrétní model instalovaného/předpokládaného výrobku. | string | TEXT |  |  | x | x
TZB | CP | Čistící prvek | 05 | Jímka | Technické informace | Teplonosná látka | Typ média. | string | TEXT |  |  | x | x
TZB | CP | Čistící prvek | 05 | Jímka | Základní informace | Číslo místnosti | Unikátní číslo místnosti. | string | TEXT |  | x | x | x
TZB | CP | Čistící prvek | 05 | Jímka | Technické informace | Provozní hmotnost | Provozní hmotnost. | number | kg |  |  | x | x
TZB | CP | Čistící prvek | 05 | Jímka | Rozměry | Hmotnost | [kg] Číselná hodnota udávaná v kg (ČISTÁ) | number | kg |  | x | x | x
TZB | CP | Čistící prvek | 05 | Jímka | Základní informace | Stavební objekt | Jednoznačné označení stavebního objektu, ve kterém se daný prvek nachází. | string | TEXT |  | x | x | x
TZB | FI | Filtr | 01 | Dechlorační | Technické informace | Objem filtrační náplně | Objem filtrační náplně. | number | m3 |  | x | x | x
TZB | FI | Filtr | 01 | Dechlorační | Technické informace | Jmenovitá velikost vstupu | Vnitřní DN vstupu. | integer | celé číslo |  | x | x | x
TZB | FI | Filtr | 01 | Dechlorační | Technické informace | Jmenovitá velikost výstupu | Vnitřní DN výstupu. | integer | celé číslo |  | x | x | x
TZB | FI | Filtr | 01 | Dechlorační | Technické informace | Řídící jednotka | Řídící jednotka. | string | TEXT |  |  | x | x
TZB | FI | Filtr | 01 | Dechlorační | Technické informace | Nominální průtok | Nominální průtok. | number | m3/h |  | x | x | x
TZB | FI | Filtr | 01 | Dechlorační | Technické informace | Maximální průtok | Maximální průtok. | number | m3/h |  | x | x | x
TZB | FI | Filtr | 01 | Dechlorační | Technické informace | Minimální teplota | Minimální teplota. | number | °C |  | x | x | x
TZB | FI | Filtr | 01 | Dechlorační | Technické informace | Maximální teplota | Maximální teplota. | number | °C |  | x | x | x
TZB | FI | Filtr | 01 | Dechlorační | Technické informace | Provozní tlak | Provozní tlak. | number | bar |  | x | x | x
TZB | FI | Filtr | 01 | Dechlorační | Technické informace | Referenční výrobek | Odkaz/název konkrétního výrobku požadovaných vlastností. | string | TEXT |  |  | x | x
TZB | FI | Filtr | 01 | Dechlorační | Správa a údržba | Číslo | Číslo prvku. | string | TEXT |  |  | x | x
TZB | FI | Filtr | 01 | Dechlorační | Technické informace | Tlaková třída | Tlaková třída. | string | TEXT |  |  | x | x
TZB | FI | Filtr | 01 | Dechlorační | Základní informace | Podlaží | Informace o přiřazení prvku ke konkrétnímu podlaží. Nadzemní podlaží 1NP, 2NP, atd. Podzemní podlaží 1PP, 2PP, atd. | string | TEXT |  | x | x | x
TZB | FI | Filtr | 01 | Dechlorační | Rozměry | Délka | Číselná hodnota délky udávaná v mm. | number | mm | x | x | x | x
TZB | FI | Filtr | 01 | Dechlorační | Technické informace | Provozní hmotnost | Provozní hmotnost. | number | kg |  |  | x | x
TZB | FI | Filtr | 01 | Dechlorační | Rozměry | Hmotnost | [kg] Číselná hodnota udávaná v kg (ČISTÁ) | number | kg |  | x | x | x
TZB | FI | Filtr | 01 | Dechlorační | Základní informace | Specifikace | Textový popis vlastností prvků. | string |  |  | x | x | x
TZB | FI | Filtr | 01 | Dechlorační | Správa a údržba | Model | Konkrétní model instalovaného/předpokládaného výrobku. | string | TEXT |  |  | x | x
TZB | FI | Filtr | 01 | Dechlorační | Technické informace | Materiál | Materiálová specifikace prvku. | string | TEXT | x | x | x | x
TZB | FI | Filtr | 01 | Dechlorační | Technické informace | Teplonosná látka | Typ média. | string | TEXT |  |  | x | x
TZB | FI | Filtr | 01 | Dechlorační | Základní informace | Číslo místnosti | Unikátní číslo místnosti. | string | TEXT |  | x | x | x
TZB | FI | Filtr | 01 | Dechlorační | Rozměry | Šířka | Číselná hodnota šířky prvku uvedená v mm. | number | mm | x | x | x | x
TZB | FI | Filtr | 01 | Dechlorační | Rozměry | Výška | Číselná hodnota výšky prvku udávaná v mm. | number | mm | x | x | x | x
TZB | FI | Filtr | 01 | Dechlorační | Základní informace | Stavební objekt | Jednoznačné označení stavebního objektu, ve kterém se daný prvek nachází. | string | TEXT |  | x | x | x
TZB | FI | Filtr | 02 | Mechanický | Technické informace | Objem filtrační náplně | Objem filtrační náplně. | number | m3 |  | x | x | x
TZB | FI | Filtr | 02 | Mechanický | Technické informace | Jmenovitá velikost vstupu | Vnitřní DN vstupu. | integer | celé číslo |  | x | x | x
TZB | FI | Filtr | 02 | Mechanický | Technické informace | Jmenovitá velikost výstupu | Vnitřní DN výstupu. | integer | celé číslo |  | x | x | x
TZB | FI | Filtr | 02 | Mechanický | Technické informace | Řídící jednotka | Řídící jednotka. | string | TEXT |  |  | x | x
TZB | FI | Filtr | 02 | Mechanický | Technické informace | Nominální průtok | Nominální průtok. | number | m3/h |  | x | x | x
TZB | FI | Filtr | 02 | Mechanický | Technické informace | Maximální průtok | Maximální průtok. | number | m3/h |  | x | x | x
TZB | FI | Filtr | 02 | Mechanický | Technické informace | Minimální teplota | Minimální teplota. | number | °C |  | x | x | x
TZB | FI | Filtr | 02 | Mechanický | Technické informace | Maximální teplota | Maximální teplota. | number | °C |  | x | x | x
TZB | FI | Filtr | 02 | Mechanický | Technické informace | Provozní tlak | Provozní tlak. | number | bar |  | x | x | x
TZB | FI | Filtr | 02 | Mechanický | Technické informace | Referenční výrobek | Odkaz/název konkrétního výrobku požadovaných vlastností. | string | TEXT |  |  | x | x
TZB | FI | Filtr | 02 | Mechanický | Správa a údržba | Číslo | Číslo prvku. | string | TEXT |  |  | x | x
TZB | FI | Filtr | 02 | Mechanický | Technické informace | Tlaková třída | Tlaková třída. | string | TEXT |  |  | x | x
TZB | FI | Filtr | 02 | Mechanický | Základní informace | Podlaží | Informace o přiřazení prvku ke konkrétnímu podlaží. Nadzemní podlaží 1NP, 2NP, atd. Podzemní podlaží 1PP, 2PP, atd. | string | TEXT |  | x | x | x
TZB | FI | Filtr | 02 | Mechanický | Rozměry | Délka | Číselná hodnota délky udávaná v mm. | number | mm | x | x | x | x
TZB | FI | Filtr | 02 | Mechanický | Technické informace | Provozní hmotnost | Provozní hmotnost. | number | kg |  |  | x | x
TZB | FI | Filtr | 02 | Mechanický | Rozměry | Hmotnost | [kg] Číselná hodnota udávaná v kg (ČISTÁ) | number | kg |  | x | x | x
TZB | FI | Filtr | 02 | Mechanický | Základní informace | Specifikace | Textový popis vlastností prvků. | string |  |  | x | x | x
TZB | FI | Filtr | 02 | Mechanický | Správa a údržba | Model | Konkrétní model instalovaného/předpokládaného výrobku. | string | TEXT |  |  | x | x
TZB | FI | Filtr | 02 | Mechanický | Technické informace | Materiál | Materiálová specifikace prvku. | string | TEXT | x | x | x | x
TZB | FI | Filtr | 02 | Mechanický | Technické informace | Teplonosná látka | Typ média. | string | TEXT |  |  | x | x
TZB | FI | Filtr | 02 | Mechanický | Základní informace | Číslo místnosti | Unikátní číslo místnosti. | string | TEXT |  | x | x | x
TZB | FI | Filtr | 02 | Mechanický | Rozměry | Šířka | Číselná hodnota šířky prvku uvedená v mm. | number | mm | x | x | x | x
TZB | FI | Filtr | 02 | Mechanický | Rozměry | Výška | Číselná hodnota výšky prvku udávaná v mm. | number | mm | x | x | x | x
TZB | FI | Filtr | 02 | Mechanický | Základní informace | Stavební objekt | Jednoznačné označení stavebního objektu, ve kterém se daný prvek nachází. | string | TEXT |  | x | x | x
TZB | FI | Filtr | 03 | Pískový | Technické informace | Objem filtrační náplně | Objem filtrační náplně. | number | m3 |  | x | x | x
TZB | FI | Filtr | 03 | Pískový | Technické informace | Jmenovitá velikost vstupu | Vnitřní DN vstupu. | integer | celé číslo |  | x | x | x
TZB | FI | Filtr | 03 | Pískový | Technické informace | Jmenovitá velikost výstupu | Vnitřní DN výstupu. | integer | celé číslo |  | x | x | x
TZB | FI | Filtr | 03 | Pískový | Technické informace | Řídící jednotka | Řídící jednotka. | string | TEXT |  |  | x | x
TZB | FI | Filtr | 03 | Pískový | Technické informace | Nominální průtok | Nominální průtok. | number | m3/h |  | x | x | x
TZB | FI | Filtr | 03 | Pískový | Technické informace | Maximální průtok | Maximální průtok. | number | m3/h |  | x | x | x
TZB | FI | Filtr | 03 | Pískový | Technické informace | Minimální teplota | Minimální teplota. | number | °C |  | x | x | x
TZB | FI | Filtr | 03 | Pískový | Technické informace | Maximální teplota | Maximální teplota. | number | °C |  | x | x | x
TZB | FI | Filtr | 03 | Pískový | Technické informace | Provozní tlak | Provozní tlak. | number | bar |  | x | x | x
TZB | FI | Filtr | 03 | Pískový | Technické informace | Referenční výrobek | Odkaz/název konkrétního výrobku požadovaných vlastností. | string | TEXT |  |  | x | x
TZB | FI | Filtr | 03 | Pískový | Správa a údržba | Číslo | Číslo prvku. | string | TEXT |  |  | x | x
TZB | FI | Filtr | 03 | Pískový | Technické informace | Tlaková třída | Tlaková třída. | string | TEXT |  |  | x | x
TZB | FI | Filtr | 03 | Pískový | Základní informace | Podlaží | Informace o přiřazení prvku ke konkrétnímu podlaží. Nadzemní podlaží 1NP, 2NP, atd. Podzemní podlaží 1PP, 2PP, atd. | string | TEXT |  | x | x | x
TZB | FI | Filtr | 03 | Pískový | Rozměry | Délka | Číselná hodnota délky udávaná v mm. | number | mm | x | x | x | x
TZB | FI | Filtr | 03 | Pískový | Technické informace | Provozní hmotnost | Provozní hmotnost. | number | kg |  |  | x | x
TZB | FI | Filtr | 03 | Pískový | Rozměry | Hmotnost | [kg] Číselná hodnota udávaná v kg (ČISTÁ) | number | kg |  | x | x | x
TZB | FI | Filtr | 03 | Pískový | Základní informace | Specifikace | Textový popis vlastností prvků. | string |  |  | x | x | x
TZB | FI | Filtr | 03 | Pískový | Správa a údržba | Model | Konkrétní model instalovaného/předpokládaného výrobku. | string | TEXT |  |  | x | x
TZB | FI | Filtr | 03 | Pískový | Technické informace | Materiál | Materiálová specifikace prvku. | string | TEXT | x | x | x | x
TZB | FI | Filtr | 03 | Pískový | Technické informace | Teplonosná látka | Typ média. | string | TEXT |  |  | x | x
TZB | FI | Filtr | 03 | Pískový | Základní informace | Číslo místnosti | Unikátní číslo místnosti. | string | TEXT |  | x | x | x
TZB | FI | Filtr | 03 | Pískový | Rozměry | Šířka | Číselná hodnota šířky prvku uvedená v mm. | number | mm | x | x | x | x
TZB | FI | Filtr | 03 | Pískový | Rozměry | Výška | Číselná hodnota výšky prvku udávaná v mm. | number | mm | x | x | x | x
TZB | FI | Filtr | 03 | Pískový | Základní informace | Stavební objekt | Jednoznačné označení stavebního objektu, ve kterém se daný prvek nachází. | string | TEXT |  | x | x | x
TZB | FI | Filtr | 04 | Změkčovací | Technické informace | Objem filtrační náplně | Objem filtrační náplně. | number | m3 |  | x | x | x
TZB | FI | Filtr | 04 | Změkčovací | Technické informace | Jmenovitá velikost vstupu | Vnitřní DN vstupu. | integer | celé číslo |  | x | x | x
TZB | FI | Filtr | 04 | Změkčovací | Technické informace | Jmenovitá velikost výstupu | Vnitřní DN výstupu. | integer | celé číslo |  | x | x | x
TZB | FI | Filtr | 04 | Změkčovací | Technické informace | Řídící jednotka | Řídící jednotka. | string | TEXT |  |  | x | x
TZB | FI | Filtr | 04 | Změkčovací | Technické informace | Nominální průtok | Nominální průtok. | number | m3/h |  | x | x | x
TZB | FI | Filtr | 04 | Změkčovací | Technické informace | Maximální průtok | Maximální průtok. | number | m3/h |  | x | x | x
TZB | FI | Filtr | 04 | Změkčovací | Technické informace | Minimální teplota | Minimální teplota. | number | °C |  | x | x | x
TZB | FI | Filtr | 04 | Změkčovací | Technické informace | Maximální teplota | Maximální teplota. | number | °C |  | x | x | x
TZB | FI | Filtr | 04 | Změkčovací | Technické informace | Provozní tlak | Provozní tlak. | number | bar |  | x | x | x
TZB | FI | Filtr | 04 | Změkčovací | Technické informace | Referenční výrobek | Odkaz/název konkrétního výrobku požadovaných vlastností. | string | TEXT |  |  | x | x
TZB | FI | Filtr | 04 | Změkčovací | Správa a údržba | Číslo | Číslo prvku. | string | TEXT |  |  | x | x
TZB | FI | Filtr | 04 | Změkčovací | Technické informace | Tlaková třída | Tlaková třída. | string | TEXT |  |  | x | x
TZB | FI | Filtr | 04 | Změkčovací | Základní informace | Podlaží | Informace o přiřazení prvku ke konkrétnímu podlaží. Nadzemní podlaží 1NP, 2NP, atd. Podzemní podlaží 1PP, 2PP, atd. | string | TEXT |  | x | x | x
TZB | FI | Filtr | 04 | Změkčovací | Rozměry | Délka | Číselná hodnota délky udávaná v mm. | number | mm | x | x | x | x
TZB | FI | Filtr | 04 | Změkčovací | Technické informace | Provozní hmotnost | Provozní hmotnost. | number | kg |  |  | x | x
TZB | FI | Filtr | 04 | Změkčovací | Rozměry | Hmotnost | [kg] Číselná hodnota udávaná v kg (ČISTÁ) | number | kg |  | x | x | x
TZB | FI | Filtr | 04 | Změkčovací | Základní informace | Specifikace | Textový popis vlastností prvků. | string |  |  | x | x | x
TZB | FI | Filtr | 04 | Změkčovací | Správa a údržba | Model | Konkrétní model instalovaného/předpokládaného výrobku. | string | TEXT |  |  | x | x
TZB | FI | Filtr | 04 | Změkčovací | Technické informace | Materiál | Materiálová specifikace prvku. | string | TEXT | x | x | x | x
TZB | FI | Filtr | 04 | Změkčovací | Technické informace | Teplonosná látka | Typ média. | string | TEXT |  |  | x | x
TZB | FI | Filtr | 04 | Změkčovací | Základní informace | Číslo místnosti | Unikátní číslo místnosti. | string | TEXT |  | x | x | x
TZB | FI | Filtr | 04 | Změkčovací | Rozměry | Šířka | Číselná hodnota šířky prvku uvedená v mm. | number | mm | x | x | x | x
TZB | FI | Filtr | 04 | Změkčovací | Rozměry | Výška | Číselná hodnota výšky prvku udávaná v mm. | number | mm | x | x | x | x
TZB | FI | Filtr | 04 | Změkčovací | Základní informace | Stavební objekt | Jednoznačné označení stavebního objektu, ve kterém se daný prvek nachází. | string | TEXT |  | x | x | x
TZB | FI | Filtr | 05 | Bakteriální | Technické informace | Objem filtrační náplně | Objem filtrační náplně. | number | m3 |  | x | x | x
TZB | FI | Filtr | 05 | Bakteriální | Technické informace | Jmenovitá velikost vstupu | Vnitřní DN vstupu. | integer | celé číslo |  | x | x | x
TZB | FI | Filtr | 05 | Bakteriální | Technické informace | Jmenovitá velikost výstupu | Vnitřní DN výstupu. | integer | celé číslo |  | x | x | x
TZB | FI | Filtr | 05 | Bakteriální | Technické informace | Řídící jednotka | Řídící jednotka. | string | TEXT |  |  | x | x
TZB | FI | Filtr | 05 | Bakteriální | Technické informace | Nominální průtok | Nominální průtok. | number | m3/h |  | x | x | x
TZB | FI | Filtr | 05 | Bakteriální | Technické informace | Maximální průtok | Maximální průtok. | number | m3/h |  | x | x | x
TZB | FI | Filtr | 05 | Bakteriální | Technické informace | Minimální teplota | Minimální teplota. | number | °C |  | x | x | x
TZB | FI | Filtr | 05 | Bakteriální | Technické informace | Maximální teplota | Maximální teplota. | number | °C |  | x | x | x
TZB | FI | Filtr | 05 | Bakteriální | Technické informace | Provozní tlak | Provozní tlak. | number | bar |  | x | x | x
TZB | FI | Filtr | 05 | Bakteriální | Technické informace | Referenční výrobek | Odkaz/název konkrétního výrobku požadovaných vlastností. | string | TEXT |  |  | x | x
TZB | FI | Filtr | 05 | Bakteriální | Správa a údržba | Číslo | Číslo prvku. | string | TEXT |  |  | x | x
TZB | FI | Filtr | 05 | Bakteriální | Technické informace | Tlaková třída | Tlaková třída. | string | TEXT |  |  | x | x
TZB | FI | Filtr | 05 | Bakteriální | Základní informace | Podlaží | Informace o přiřazení prvku ke konkrétnímu podlaží. Nadzemní podlaží 1NP, 2NP, atd. Podzemní podlaží 1PP, 2PP, atd. | string | TEXT |  | x | x | x
TZB | FI | Filtr | 05 | Bakteriální | Rozměry | Délka | Číselná hodnota délky udávaná v mm. | number | mm | x | x | x | x
TZB | FI | Filtr | 05 | Bakteriální | Technické informace | Provozní hmotnost | Provozní hmotnost. | number | kg |  |  | x | x
TZB | FI | Filtr | 05 | Bakteriální | Rozměry | Hmotnost | [kg] Číselná hodnota udávaná v kg (ČISTÁ) | number | kg |  | x | x | x
TZB | FI | Filtr | 05 | Bakteriální | Základní informace | Specifikace | Textový popis vlastností prvků. | string |  |  | x | x | x
TZB | FI | Filtr | 05 | Bakteriální | Správa a údržba | Model | Konkrétní model instalovaného/předpokládaného výrobku. | string | TEXT |  |  | x | x
TZB | FI | Filtr | 05 | Bakteriální | Technické informace | Materiál | Materiálová specifikace prvku. | string | TEXT | x | x | x | x
TZB | FI | Filtr | 05 | Bakteriální | Technické informace | Teplonosná látka | Typ média. | string | TEXT |  |  | x | x
TZB | FI | Filtr | 05 | Bakteriální | Základní informace | Číslo místnosti | Unikátní číslo místnosti. | string | TEXT |  | x | x | x
TZB | FI | Filtr | 05 | Bakteriální | Rozměry | Šířka | Číselná hodnota šířky prvku uvedená v mm. | number | mm | x | x | x | x
TZB | FI | Filtr | 05 | Bakteriální | Rozměry | Výška | Číselná hodnota výšky prvku udávaná v mm. | number | mm | x | x | x | x
TZB | FI | Filtr | 05 | Bakteriální | Základní informace | Stavební objekt | Jednoznačné označení stavebního objektu, ve kterém se daný prvek nachází. | string | TEXT |  | x | x | x
TZB | FI | Filtr | 06 | UV-lampa | Technické informace | Objem filtrační náplně | Objem filtrační náplně. | number | m3 |  | x | x | x
TZB | FI | Filtr | 06 | UV-lampa | Technické informace | Jmenovitá velikost vstupu | Vnitřní DN vstupu. | integer | celé číslo |  | x | x | x
TZB | FI | Filtr | 06 | UV-lampa | Technické informace | Jmenovitá velikost výstupu | Vnitřní DN výstupu. | integer | celé číslo |  | x | x | x
TZB | FI | Filtr | 06 | UV-lampa | Technické informace | Řídící jednotka | Řídící jednotka. | string | TEXT |  |  | x | x
TZB | FI | Filtr | 06 | UV-lampa | Technické informace | Nominální průtok | Nominální průtok. | number | m3/h |  | x | x | x
TZB | FI | Filtr | 06 | UV-lampa | Technické informace | Maximální průtok | Maximální průtok. | number | m3/h |  | x | x | x
TZB | FI | Filtr | 06 | UV-lampa | Technické informace | Minimální teplota | Minimální teplota. | number | °C |  | x | x | x
TZB | FI | Filtr | 06 | UV-lampa | Technické informace | Maximální teplota | Maximální teplota. | number | °C |  | x | x | x
TZB | FI | Filtr | 06 | UV-lampa | Technické informace | Provozní tlak | Provozní tlak. | number | bar |  | x | x | x
TZB | FI | Filtr | 06 | UV-lampa | Technické informace | Referenční výrobek | Odkaz/název konkrétního výrobku požadovaných vlastností. | string | TEXT |  |  | x | x
TZB | FI | Filtr | 06 | UV-lampa | Správa a údržba | Číslo | Číslo prvku. | string | TEXT |  |  | x | x
TZB | FI | Filtr | 06 | UV-lampa | Technické informace | Tlaková třída | Tlaková třída. | string | TEXT |  |  | x | x
TZB | FI | Filtr | 06 | UV-lampa | Základní informace | Podlaží | Informace o přiřazení prvku ke konkrétnímu podlaží. Nadzemní podlaží 1NP, 2NP, atd. Podzemní podlaží 1PP, 2PP, atd. | string | TEXT |  | x | x | x
TZB | FI | Filtr | 06 | UV-lampa | Rozměry | Délka | Číselná hodnota délky udávaná v mm. | number | mm | x | x | x | x
TZB | FI | Filtr | 06 | UV-lampa | Technické informace | Provozní hmotnost | Provozní hmotnost. | number | kg |  |  | x | x
TZB | FI | Filtr | 06 | UV-lampa | Rozměry | Hmotnost | [kg] Číselná hodnota udávaná v kg (ČISTÁ) | number | kg |  | x | x | x
TZB | FI | Filtr | 06 | UV-lampa | Základní informace | Specifikace | Textový popis vlastností prvků. | string |  |  | x | x | x
TZB | FI | Filtr | 06 | UV-lampa | Správa a údržba | Model | Konkrétní model instalovaného/předpokládaného výrobku. | string | TEXT |  |  | x | x
TZB | FI | Filtr | 06 | UV-lampa | Technické informace | Materiál | Materiálová specifikace prvku. | string | TEXT | x | x | x | x
TZB | FI | Filtr | 06 | UV-lampa | Technické informace | Teplonosná látka | Typ média. | string | TEXT |  |  | x | x
TZB | FI | Filtr | 06 | UV-lampa | Základní informace | Číslo místnosti | Unikátní číslo místnosti. | string | TEXT |  | x | x | x
TZB | FI | Filtr | 06 | UV-lampa | Rozměry | Šířka | Číselná hodnota šířky prvku uvedená v mm. | number | mm | x | x | x | x
TZB | FI | Filtr | 06 | UV-lampa | Rozměry | Výška | Číselná hodnota výšky prvku udávaná v mm. | number | mm | x | x | x | x
TZB | FI | Filtr | 06 | UV-lampa | Základní informace | Stavební objekt | Jednoznačné označení stavebního objektu, ve kterém se daný prvek nachází. | string | TEXT |  | x | x | x
TZB | FZ | Vzduchotechnický filtr | 01 | Na zachytávání nečistot | Technické informace | Jmenovitá velikost výstupu | Vnitřní DN výstupu. | integer | celé číslo |  | x | x | x
TZB | FZ | Vzduchotechnický filtr | 01 | Na zachytávání nečistot | Základní informace | Podlaží | Informace o přiřazení prvku ke konkrétnímu podlaží. Nadzemní podlaží 1NP, 2NP, atd. Podzemní podlaží 1PP, 2PP, atd. | string | TEXT |  | x | x | x
TZB | FZ | Vzduchotechnický filtr | 01 | Na zachytávání nečistot | Rozměry | Jmenovitá velikost vstupu - výška |  | number | mm |  | x | x | x
TZB | FZ | Vzduchotechnický filtr | 01 | Na zachytávání nečistot | Technické informace | Referenční výrobek | Odkaz/název konkrétního výrobku požadovaných vlastností. | string | TEXT |  |  | x | x
TZB | FZ | Vzduchotechnický filtr | 01 | Na zachytávání nečistot | Rozměry | Jmenovitá velikost výstupu - výška |  | number | mm |  | x | x | x
TZB | FZ | Vzduchotechnický filtr | 01 | Na zachytávání nečistot | Rozměry | Jmenovitá velikost výstupu - šířka |  | number | mm |  | x | x | x
TZB | FZ | Vzduchotechnický filtr | 01 | Na zachytávání nečistot | Rozměry | Jmenovitá velikost vstupu - šířka |  | number | mm |  | x | x | x
TZB | FZ | Vzduchotechnický filtr | 01 | Na zachytávání nečistot | Rozměry | Výška | Číselná hodnota výšky prvku udávaná v mm. | number | mm | x | x | x | x
TZB | FZ | Vzduchotechnický filtr | 01 | Na zachytávání nečistot | Správa a údržba | Model | Konkrétní model instalovaného/předpokládaného výrobku. | string | TEXT |  |  | x | x
TZB | FZ | Vzduchotechnický filtr | 01 | Na zachytávání nečistot | Rozměry | Hmotnost | [kg] Číselná hodnota udávaná v kg (ČISTÁ) | number | kg |  | x | x | x
TZB | FZ | Vzduchotechnický filtr | 01 | Na zachytávání nečistot | Rozměry | Šířka | Číselná hodnota šířky prvku uvedená v mm. | number | mm | x | x | x | x
TZB | FZ | Vzduchotechnický filtr | 01 | Na zachytávání nečistot | Rozměry | Délka | Číselná hodnota délky udávaná v mm. | number | mm | x | x | x | x
TZB | FZ | Vzduchotechnický filtr | 01 | Na zachytávání nečistot | Správa a údržba | Číslo | Číslo prvku. | string | TEXT |  |  | x | x
TZB | FZ | Vzduchotechnický filtr | 01 | Na zachytávání nečistot | Technické informace | Teplonosná látka | Typ média. | string | TEXT |  |  | x | x
TZB | FZ | Vzduchotechnický filtr | 01 | Na zachytávání nečistot | Základní informace | Specifikace | Textový popis vlastností prvků. | string |  |  | x | x | x
TZB | FZ | Vzduchotechnický filtr | 01 | Na zachytávání nečistot | Základní informace | Stavební objekt | Jednoznačné označení stavebního objektu, ve kterém se daný prvek nachází. | string | TEXT |  | x | x | x
TZB | FZ | Vzduchotechnický filtr | 02 | Pachový | Technické informace | Jmenovitá velikost výstupu | Vnitřní DN výstupu. | integer | celé číslo |  | x | x | x
TZB | FZ | Vzduchotechnický filtr | 02 | Pachový | Základní informace | Podlaží | Informace o přiřazení prvku ke konkrétnímu podlaží. Nadzemní podlaží 1NP, 2NP, atd. Podzemní podlaží 1PP, 2PP, atd. | string | TEXT |  | x | x | x
TZB | FZ | Vzduchotechnický filtr | 02 | Pachový | Rozměry | Jmenovitá velikost vstupu - výška |  | number | mm |  | x | x | x
TZB | FZ | Vzduchotechnický filtr | 02 | Pachový | Technické informace | Referenční výrobek | Odkaz/název konkrétního výrobku požadovaných vlastností. | string | TEXT |  |  | x | x
TZB | FZ | Vzduchotechnický filtr | 02 | Pachový | Rozměry | Jmenovitá velikost výstupu - výška |  | number | mm |  | x | x | x
TZB | FZ | Vzduchotechnický filtr | 02 | Pachový | Rozměry | Jmenovitá velikost výstupu - šířka |  | number | mm |  | x | x | x
TZB | FZ | Vzduchotechnický filtr | 02 | Pachový | Rozměry | Jmenovitá velikost vstupu - šířka |  | number | mm |  | x | x | x
TZB | FZ | Vzduchotechnický filtr | 02 | Pachový | Rozměry | Výška | Číselná hodnota výšky prvku udávaná v mm. | number | mm | x | x | x | x
TZB | FZ | Vzduchotechnický filtr | 02 | Pachový | Správa a údržba | Model | Konkrétní model instalovaného/předpokládaného výrobku. | string | TEXT |  |  | x | x
TZB | FZ | Vzduchotechnický filtr | 02 | Pachový | Rozměry | Hmotnost | [kg] Číselná hodnota udávaná v kg (ČISTÁ) | number | kg |  | x | x | x
TZB | FZ | Vzduchotechnický filtr | 02 | Pachový | Rozměry | Šířka | Číselná hodnota šířky prvku uvedená v mm. | number | mm | x | x | x | x
TZB | FZ | Vzduchotechnický filtr | 02 | Pachový | Rozměry | Délka | Číselná hodnota délky udávaná v mm. | number | mm | x | x | x | x
TZB | FZ | Vzduchotechnický filtr | 02 | Pachový | Správa a údržba | Číslo | Číslo prvku. | string | TEXT |  |  | x | x
TZB | FZ | Vzduchotechnický filtr | 02 | Pachový | Technické informace | Teplonosná látka | Typ média. | string | TEXT |  |  | x | x
TZB | FZ | Vzduchotechnický filtr | 02 | Pachový | Základní informace | Specifikace | Textový popis vlastností prvků. | string |  |  | x | x | x
TZB | FZ | Vzduchotechnický filtr | 02 | Pachový | Základní informace | Stavební objekt | Jednoznačné označení stavebního objektu, ve kterém se daný prvek nachází. | string | TEXT |  | x | x | x
TZB | FZ | Vzduchotechnický filtr | 03 | Tukový | Technické informace | Jmenovitá velikost výstupu | Vnitřní DN výstupu. | integer | celé číslo |  | x | x | x
TZB | FZ | Vzduchotechnický filtr | 03 | Tukový | Základní informace | Podlaží | Informace o přiřazení prvku ke konkrétnímu podlaží. Nadzemní podlaží 1NP, 2NP, atd. Podzemní podlaží 1PP, 2PP, atd. | string | TEXT |  | x | x | x
TZB | FZ | Vzduchotechnický filtr | 03 | Tukový | Rozměry | Jmenovitá velikost vstupu - výška |  | number | mm |  | x | x | x
TZB | FZ | Vzduchotechnický filtr | 03 | Tukový | Technické informace | Referenční výrobek | Odkaz/název konkrétního výrobku požadovaných vlastností. | string | TEXT |  |  | x | x
TZB | FZ | Vzduchotechnický filtr | 03 | Tukový | Rozměry | Jmenovitá velikost výstupu - výška |  | number | mm |  | x | x | x
TZB | FZ | Vzduchotechnický filtr | 03 | Tukový | Rozměry | Jmenovitá velikost výstupu - šířka |  | number | mm |  | x | x | x
TZB | FZ | Vzduchotechnický filtr | 03 | Tukový | Rozměry | Jmenovitá velikost vstupu - šířka |  | number | mm |  | x | x | x
TZB | FZ | Vzduchotechnický filtr | 03 | Tukový | Rozměry | Výška | Číselná hodnota výšky prvku udávaná v mm. | number | mm | x | x | x | x
TZB | FZ | Vzduchotechnický filtr | 03 | Tukový | Správa a údržba | Model | Konkrétní model instalovaného/předpokládaného výrobku. | string | TEXT |  |  | x | x
TZB | FZ | Vzduchotechnický filtr | 03 | Tukový | Rozměry | Hmotnost | [kg] Číselná hodnota udávaná v kg (ČISTÁ) | number | kg |  | x | x | x
TZB | FZ | Vzduchotechnický filtr | 03 | Tukový | Rozměry | Šířka | Číselná hodnota šířky prvku uvedená v mm. | number | mm | x | x | x | x
TZB | FZ | Vzduchotechnický filtr | 03 | Tukový | Rozměry | Délka | Číselná hodnota délky udávaná v mm. | number | mm | x | x | x | x
TZB | FZ | Vzduchotechnický filtr | 03 | Tukový | Správa a údržba | Číslo | Číslo prvku. | string | TEXT |  |  | x | x
TZB | FZ | Vzduchotechnický filtr | 03 | Tukový | Technické informace | Teplonosná látka | Typ média. | string | TEXT |  |  | x | x
TZB | FZ | Vzduchotechnický filtr | 03 | Tukový | Základní informace | Specifikace | Textový popis vlastností prvků. | string |  |  | x | x | x
TZB | FZ | Vzduchotechnický filtr | 03 | Tukový | Základní informace | Stavební objekt | Jednoznačné označení stavebního objektu, ve kterém se daný prvek nachází. | string | TEXT |  | x | x | x
TZB | FZ | Vzduchotechnický filtr | 04 | Pro čisté prostory | Technické informace | Jmenovitá velikost výstupu | Vnitřní DN výstupu. | integer | celé číslo |  | x | x | x
TZB | FZ | Vzduchotechnický filtr | 04 | Pro čisté prostory | Základní informace | Podlaží | Informace o přiřazení prvku ke konkrétnímu podlaží. Nadzemní podlaží 1NP, 2NP, atd. Podzemní podlaží 1PP, 2PP, atd. | string | TEXT |  | x | x | x
TZB | FZ | Vzduchotechnický filtr | 04 | Pro čisté prostory | Rozměry | Jmenovitá velikost vstupu - výška |  | number | mm |  | x | x | x
TZB | FZ | Vzduchotechnický filtr | 04 | Pro čisté prostory | Technické informace | Referenční výrobek | Odkaz/název konkrétního výrobku požadovaných vlastností. | string | TEXT |  |  | x | x
TZB | FZ | Vzduchotechnický filtr | 04 | Pro čisté prostory | Rozměry | Jmenovitá velikost výstupu - výška |  | number | mm |  | x | x | x
TZB | FZ | Vzduchotechnický filtr | 04 | Pro čisté prostory | Rozměry | Jmenovitá velikost výstupu - šířka |  | number | mm |  | x | x | x
TZB | FZ | Vzduchotechnický filtr | 04 | Pro čisté prostory | Rozměry | Jmenovitá velikost vstupu - šířka |  | number | mm |  | x | x | x
TZB | FZ | Vzduchotechnický filtr | 04 | Pro čisté prostory | Rozměry | Výška | Číselná hodnota výšky prvku udávaná v mm. | number | mm | x | x | x | x
TZB | FZ | Vzduchotechnický filtr | 04 | Pro čisté prostory | Správa a údržba | Model | Konkrétní model instalovaného/předpokládaného výrobku. | string | TEXT |  |  | x | x
TZB | FZ | Vzduchotechnický filtr | 04 | Pro čisté prostory | Rozměry | Hmotnost | [kg] Číselná hodnota udávaná v kg (ČISTÁ) | number | kg |  | x | x | x
TZB | FZ | Vzduchotechnický filtr | 04 | Pro čisté prostory | Rozměry | Šířka | Číselná hodnota šířky prvku uvedená v mm. | number | mm | x | x | x | x
TZB | FZ | Vzduchotechnický filtr | 04 | Pro čisté prostory | Rozměry | Délka | Číselná hodnota délky udávaná v mm. | number | mm | x | x | x | x
TZB | FZ | Vzduchotechnický filtr | 04 | Pro čisté prostory | Správa a údržba | Číslo | Číslo prvku. | string | TEXT |  |  | x | x
TZB | FZ | Vzduchotechnický filtr | 04 | Pro čisté prostory | Technické informace | Teplonosná látka | Typ média. | string | TEXT |  |  | x | x
TZB | FZ | Vzduchotechnický filtr | 04 | Pro čisté prostory | Základní informace | Specifikace | Textový popis vlastností prvků. | string |  |  | x | x | x
TZB | FZ | Vzduchotechnický filtr | 04 | Pro čisté prostory | Základní informace | Stavební objekt | Jednoznačné označení stavebního objektu, ve kterém se daný prvek nachází. | string | TEXT |  | x | x | x
TZB | ZT | Zařizovací předmět | 01 | Záchodová mísa | Základní informace | Podlaží | Informace o přiřazení prvku ke konkrétnímu podlaží. Nadzemní podlaží 1NP, 2NP, atd. Podzemní podlaží 1PP, 2PP, atd. | string | TEXT |  | x | x | x
TZB | ZT | Zařizovací předmět | 01 | Záchodová mísa | Základní informace | Číslo místnosti | Unikátní číslo místnosti. | string | TEXT |  | x | x | x
TZB | ZT | Zařizovací předmět | 01 | Záchodová mísa | Technické informace | Referenční výrobek | Odkaz/název konkrétního výrobku požadovaných vlastností. | string | TEXT |  |  | x | x
TZB | ZT | Zařizovací předmět | 01 | Záchodová mísa | Rozměry | Délka | Číselná hodnota délky udávaná v mm. | number | mm | x | x | x | x
TZB | ZT | Zařizovací předmět | 01 | Záchodová mísa | Rozměry | Šířka | Číselná hodnota šířky prvku uvedená v mm. | number | mm | x | x | x | x
TZB | ZT | Zařizovací předmět | 01 | Záchodová mísa | Rozměry | Výška | Číselná hodnota výšky prvku udávaná v mm. | number | mm | x | x | x | x
TZB | ZT | Zařizovací předmět | 01 | Záchodová mísa | Technické informace | Materiál | Materiálová specifikace prvku. | string | TEXT | x | x | x | x
TZB | ZT | Zařizovací předmět | 01 | Záchodová mísa | Správa a údržba | Model | Konkrétní model instalovaného/předpokládaného výrobku. | string | TEXT |  |  | x | x
TZB | ZT | Zařizovací předmět | 01 | Záchodová mísa | Technické informace | Jmenovitá velikost vstupu | Vnitřní DN vstupu. | integer | celé číslo |  | x | x | x
TZB | ZT | Zařizovací předmět | 01 | Záchodová mísa | Technické informace | Jmenovitá velikost výstupu | Vnitřní DN výstupu. | integer | celé číslo |  | x | x | x
TZB | ZT | Zařizovací předmět | 01 | Záchodová mísa | Technické informace | Teplonosná látka | Typ média. | string | TEXT |  |  | x | x
TZB | ZT | Zařizovací předmět | 01 | Záchodová mísa | Základní informace | Podlaží | Informace o přiřazení prvku ke konkrétnímu podlaží. Nadzemní podlaží 1NP, 2NP, atd. Podzemní podlaží 1PP, 2PP, atd. | string | TEXT |  | x | x | x
TZB | ZT | Zařizovací předmět | 01 | Záchodová mísa | Rozměry | Hmotnost | [kg] Číselná hodnota udávaná v kg (ČISTÁ) | number | kg |  | x | x | x
TZB | ZT | Zařizovací předmět | 01 | Záchodová mísa | Základní informace | Stavební objekt | Jednoznačné označení stavebního objektu, ve kterém se daný prvek nachází. | string | TEXT |  | x | x | x
TZB | ZT | Zařizovací předmět | 02 | Pisoár | Základní informace | Podlaží | Informace o přiřazení prvku ke konkrétnímu podlaží. Nadzemní podlaží 1NP, 2NP, atd. Podzemní podlaží 1PP, 2PP, atd. | string | TEXT |  | x | x | x
TZB | ZT | Zařizovací předmět | 02 | Pisoár | Základní informace | Číslo místnosti | Unikátní číslo místnosti. | string | TEXT |  | x | x | x
TZB | ZT | Zařizovací předmět | 02 | Pisoár | Technické informace | Referenční výrobek | Odkaz/název konkrétního výrobku požadovaných vlastností. | string | TEXT |  |  | x | x
TZB | ZT | Zařizovací předmět | 02 | Pisoár | Rozměry | Délka | Číselná hodnota délky udávaná v mm. | number | mm | x | x | x | x
TZB | ZT | Zařizovací předmět | 02 | Pisoár | Rozměry | Šířka | Číselná hodnota šířky prvku uvedená v mm. | number | mm | x | x | x | x
TZB | ZT | Zařizovací předmět | 02 | Pisoár | Rozměry | Výška | Číselná hodnota výšky prvku udávaná v mm. | number | mm | x | x | x | x
TZB | ZT | Zařizovací předmět | 02 | Pisoár | Technické informace | Materiál | Materiálová specifikace prvku. | string | TEXT | x | x | x | x
TZB | ZT | Zařizovací předmět | 02 | Pisoár | Správa a údržba | Model | Konkrétní model instalovaného/předpokládaného výrobku. | string | TEXT |  |  | x | x
TZB | ZT | Zařizovací předmět | 02 | Pisoár | Technické informace | Jmenovitá velikost vstupu | Vnitřní DN vstupu. | integer | celé číslo |  | x | x | x
TZB | ZT | Zařizovací předmět | 02 | Pisoár | Technické informace | Jmenovitá velikost výstupu | Vnitřní DN výstupu. | integer | celé číslo |  | x | x | x
TZB | ZT | Zařizovací předmět | 02 | Pisoár | Technické informace | Teplonosná látka | Typ média. | string | TEXT |  |  | x | x
TZB | ZT | Zařizovací předmět | 02 | Pisoár | Základní informace | Podlaží | Informace o přiřazení prvku ke konkrétnímu podlaží. Nadzemní podlaží 1NP, 2NP, atd. Podzemní podlaží 1PP, 2PP, atd. | string | TEXT |  | x | x | x
TZB | ZT | Zařizovací předmět | 02 | Pisoár | Rozměry | Hmotnost | [kg] Číselná hodnota udávaná v kg (ČISTÁ) | number | kg |  | x | x | x
TZB | ZT | Zařizovací předmět | 02 | Pisoár | Základní informace | Stavební objekt | Jednoznačné označení stavebního objektu, ve kterém se daný prvek nachází. | string | TEXT |  | x | x | x
TZB | ZT | Zařizovací předmět | 03 | Bidet | Základní informace | Podlaží | Informace o přiřazení prvku ke konkrétnímu podlaží. Nadzemní podlaží 1NP, 2NP, atd. Podzemní podlaží 1PP, 2PP, atd. | string | TEXT |  | x | x | x
TZB | ZT | Zařizovací předmět | 03 | Bidet | Základní informace | Číslo místnosti | Unikátní číslo místnosti. | string | TEXT |  | x | x | x
TZB | ZT | Zařizovací předmět | 03 | Bidet | Technické informace | Referenční výrobek | Odkaz/název konkrétního výrobku požadovaných vlastností. | string | TEXT |  |  | x | x
TZB | ZT | Zařizovací předmět | 03 | Bidet | Rozměry | Délka | Číselná hodnota délky udávaná v mm. | number | mm | x | x | x | x
TZB | ZT | Zařizovací předmět | 03 | Bidet | Rozměry | Šířka | Číselná hodnota šířky prvku uvedená v mm. | number | mm | x | x | x | x
TZB | ZT | Zařizovací předmět | 03 | Bidet | Rozměry | Výška | Číselná hodnota výšky prvku udávaná v mm. | number | mm | x | x | x | x
TZB | ZT | Zařizovací předmět | 03 | Bidet | Technické informace | Materiál | Materiálová specifikace prvku. | string | TEXT | x | x | x | x
TZB | ZT | Zařizovací předmět | 03 | Bidet | Správa a údržba | Model | Konkrétní model instalovaného/předpokládaného výrobku. | string | TEXT |  |  | x | x
TZB | ZT | Zařizovací předmět | 03 | Bidet | Technické informace | Jmenovitá velikost vstupu | Vnitřní DN vstupu. | integer | celé číslo |  | x | x | x
TZB | ZT | Zařizovací předmět | 03 | Bidet | Technické informace | Jmenovitá velikost výstupu | Vnitřní DN výstupu. | integer | celé číslo |  | x | x | x
TZB | ZT | Zařizovací předmět | 03 | Bidet | Technické informace | Teplonosná látka | Typ média. | string | TEXT |  |  | x | x
TZB | ZT | Zařizovací předmět | 03 | Bidet | Základní informace | Podlaží | Informace o přiřazení prvku ke konkrétnímu podlaží. Nadzemní podlaží 1NP, 2NP, atd. Podzemní podlaží 1PP, 2PP, atd. | string | TEXT |  | x | x | x
TZB | ZT | Zařizovací předmět | 03 | Bidet | Rozměry | Hmotnost | [kg] Číselná hodnota udávaná v kg (ČISTÁ) | number | kg |  | x | x | x
TZB | ZT | Zařizovací předmět | 03 | Bidet | Základní informace | Stavební objekt | Jednoznačné označení stavebního objektu, ve kterém se daný prvek nachází. | string | TEXT |  | x | x | x
TZB | ZT | Zařizovací předmět | 04 | Výlevka | Základní informace | Podlaží | Informace o přiřazení prvku ke konkrétnímu podlaží. Nadzemní podlaží 1NP, 2NP, atd. Podzemní podlaží 1PP, 2PP, atd. | string | TEXT |  | x | x | x
TZB | ZT | Zařizovací předmět | 04 | Výlevka | Základní informace | Číslo místnosti | Unikátní číslo místnosti. | string | TEXT |  | x | x | x
TZB | ZT | Zařizovací předmět | 04 | Výlevka | Technické informace | Referenční výrobek | Odkaz/název konkrétního výrobku požadovaných vlastností. | string | TEXT |  |  | x | x
TZB | ZT | Zařizovací předmět | 04 | Výlevka | Rozměry | Délka | Číselná hodnota délky udávaná v mm. | number | mm | x | x | x | x
TZB | ZT | Zařizovací předmět | 04 | Výlevka | Rozměry | Šířka | Číselná hodnota šířky prvku uvedená v mm. | number | mm | x | x | x | x
TZB | ZT | Zařizovací předmět | 04 | Výlevka | Rozměry | Výška | Číselná hodnota výšky prvku udávaná v mm. | number | mm | x | x | x | x
TZB | ZT | Zařizovací předmět | 04 | Výlevka | Technické informace | Materiál | Materiálová specifikace prvku. | string | TEXT | x | x | x | x
TZB | ZT | Zařizovací předmět | 04 | Výlevka | Správa a údržba | Model | Konkrétní model instalovaného/předpokládaného výrobku. | string | TEXT |  |  | x | x
TZB | ZT | Zařizovací předmět | 04 | Výlevka | Technické informace | Jmenovitá velikost vstupu | Vnitřní DN vstupu. | integer | celé číslo |  | x | x | x
TZB | ZT | Zařizovací předmět | 04 | Výlevka | Technické informace | Jmenovitá velikost výstupu | Vnitřní DN výstupu. | integer | celé číslo |  | x | x | x
TZB | ZT | Zařizovací předmět | 04 | Výlevka | Technické informace | Teplonosná látka | Typ média. | string | TEXT |  |  | x | x
TZB | ZT | Zařizovací předmět | 04 | Výlevka | Základní informace | Podlaží | Informace o přiřazení prvku ke konkrétnímu podlaží. Nadzemní podlaží 1NP, 2NP, atd. Podzemní podlaží 1PP, 2PP, atd. | string | TEXT |  | x | x | x
TZB | ZT | Zařizovací předmět | 04 | Výlevka | Rozměry | Hmotnost | [kg] Číselná hodnota udávaná v kg (ČISTÁ) | number | kg |  | x | x | x
TZB | ZT | Zařizovací předmět | 04 | Výlevka | Základní informace | Stavební objekt | Jednoznačné označení stavebního objektu, ve kterém se daný prvek nachází. | string | TEXT |  | x | x | x
TZB | ZT | Zařizovací předmět | 05 | Umyvadlo | Základní informace | Podlaží | Informace o přiřazení prvku ke konkrétnímu podlaží. Nadzemní podlaží 1NP, 2NP, atd. Podzemní podlaží 1PP, 2PP, atd. | string | TEXT |  | x | x | x
TZB | ZT | Zařizovací předmět | 05 | Umyvadlo | Základní informace | Číslo místnosti | Unikátní číslo místnosti. | string | TEXT |  | x | x | x
TZB | ZT | Zařizovací předmět | 05 | Umyvadlo | Technické informace | Referenční výrobek | Odkaz/název konkrétního výrobku požadovaných vlastností. | string | TEXT |  |  | x | x
TZB | ZT | Zařizovací předmět | 05 | Umyvadlo | Rozměry | Délka | Číselná hodnota délky udávaná v mm. | number | mm | x | x | x | x
TZB | ZT | Zařizovací předmět | 05 | Umyvadlo | Rozměry | Šířka | Číselná hodnota šířky prvku uvedená v mm. | number | mm | x | x | x | x
TZB | ZT | Zařizovací předmět | 05 | Umyvadlo | Rozměry | Výška | Číselná hodnota výšky prvku udávaná v mm. | number | mm | x | x | x | x
TZB | ZT | Zařizovací předmět | 05 | Umyvadlo | Technické informace | Materiál | Materiálová specifikace prvku. | string | TEXT | x | x | x | x
TZB | ZT | Zařizovací předmět | 05 | Umyvadlo | Správa a údržba | Model | Konkrétní model instalovaného/předpokládaného výrobku. | string | TEXT |  |  | x | x
TZB | ZT | Zařizovací předmět | 05 | Umyvadlo | Technické informace | Jmenovitá velikost vstupu | Vnitřní DN vstupu. | integer | celé číslo |  | x | x | x
TZB | ZT | Zařizovací předmět | 05 | Umyvadlo | Technické informace | Jmenovitá velikost výstupu | Vnitřní DN výstupu. | integer | celé číslo |  | x | x | x
TZB | ZT | Zařizovací předmět | 05 | Umyvadlo | Technické informace | Teplonosná látka | Typ média. | string | TEXT |  |  | x | x
TZB | ZT | Zařizovací předmět | 05 | Umyvadlo | Základní informace | Podlaží | Informace o přiřazení prvku ke konkrétnímu podlaží. Nadzemní podlaží 1NP, 2NP, atd. Podzemní podlaží 1PP, 2PP, atd. | string | TEXT |  | x | x | x
TZB | ZT | Zařizovací předmět | 05 | Umyvadlo | Rozměry | Hmotnost | [kg] Číselná hodnota udávaná v kg (ČISTÁ) | number | kg |  | x | x | x
TZB | ZT | Zařizovací předmět | 05 | Umyvadlo | Základní informace | Stavební objekt | Jednoznačné označení stavebního objektu, ve kterém se daný prvek nachází. | string | TEXT |  | x | x | x
TZB | ZT | Zařizovací předmět | 06 | Dřez | Základní informace | Podlaží | Informace o přiřazení prvku ke konkrétnímu podlaží. Nadzemní podlaží 1NP, 2NP, atd. Podzemní podlaží 1PP, 2PP, atd. | string | TEXT |  | x | x | x
TZB | ZT | Zařizovací předmět | 06 | Dřez | Základní informace | Číslo místnosti | Unikátní číslo místnosti. | string | TEXT |  | x | x | x
TZB | ZT | Zařizovací předmět | 06 | Dřez | Technické informace | Referenční výrobek | Odkaz/název konkrétního výrobku požadovaných vlastností. | string | TEXT |  |  | x | x
TZB | ZT | Zařizovací předmět | 06 | Dřez | Rozměry | Délka | Číselná hodnota délky udávaná v mm. | number | mm | x | x | x | x
TZB | ZT | Zařizovací předmět | 06 | Dřez | Rozměry | Šířka | Číselná hodnota šířky prvku uvedená v mm. | number | mm | x | x | x | x
TZB | ZT | Zařizovací předmět | 06 | Dřez | Rozměry | Výška | Číselná hodnota výšky prvku udávaná v mm. | number | mm | x | x | x | x
TZB | ZT | Zařizovací předmět | 06 | Dřez | Technické informace | Materiál | Materiálová specifikace prvku. | string | TEXT | x | x | x | x
TZB | ZT | Zařizovací předmět | 06 | Dřez | Správa a údržba | Model | Konkrétní model instalovaného/předpokládaného výrobku. | string | TEXT |  |  | x | x
TZB | ZT | Zařizovací předmět | 06 | Dřez | Technické informace | Jmenovitá velikost vstupu | Vnitřní DN vstupu. | integer | celé číslo |  | x | x | x
TZB | ZT | Zařizovací předmět | 06 | Dřez | Technické informace | Jmenovitá velikost výstupu | Vnitřní DN výstupu. | integer | celé číslo |  | x | x | x
TZB | ZT | Zařizovací předmět | 06 | Dřez | Technické informace | Teplonosná látka | Typ média. | string | TEXT |  |  | x | x
TZB | ZT | Zařizovací předmět | 06 | Dřez | Základní informace | Podlaží | Informace o přiřazení prvku ke konkrétnímu podlaží. Nadzemní podlaží 1NP, 2NP, atd. Podzemní podlaží 1PP, 2PP, atd. | string | TEXT |  | x | x | x
TZB | ZT | Zařizovací předmět | 06 | Dřez | Rozměry | Hmotnost | [kg] Číselná hodnota udávaná v kg (ČISTÁ) | number | kg |  | x | x | x
TZB | ZT | Zařizovací předmět | 06 | Dřez | Základní informace | Stavební objekt | Jednoznačné označení stavebního objektu, ve kterém se daný prvek nachází. | string | TEXT |  | x | x | x
TZB | ZT | Zařizovací předmět | 07 | Vana | Základní informace | Podlaží | Informace o přiřazení prvku ke konkrétnímu podlaží. Nadzemní podlaží 1NP, 2NP, atd. Podzemní podlaží 1PP, 2PP, atd. | string | TEXT |  | x | x | x
TZB | ZT | Zařizovací předmět | 07 | Vana | Základní informace | Číslo místnosti | Unikátní číslo místnosti. | string | TEXT |  | x | x | x
TZB | ZT | Zařizovací předmět | 07 | Vana | Technické informace | Referenční výrobek | Odkaz/název konkrétního výrobku požadovaných vlastností. | string | TEXT |  |  | x | x
TZB | ZT | Zařizovací předmět | 07 | Vana | Rozměry | Délka | Číselná hodnota délky udávaná v mm. | number | mm | x | x | x | x
TZB | ZT | Zařizovací předmět | 07 | Vana | Rozměry | Šířka | Číselná hodnota šířky prvku uvedená v mm. | number | mm | x | x | x | x
TZB | ZT | Zařizovací předmět | 07 | Vana | Rozměry | Výška | Číselná hodnota výšky prvku udávaná v mm. | number | mm | x | x | x | x
TZB | ZT | Zařizovací předmět | 07 | Vana | Technické informace | Materiál | Materiálová specifikace prvku. | string | TEXT | x | x | x | x
TZB | ZT | Zařizovací předmět | 07 | Vana | Správa a údržba | Model | Konkrétní model instalovaného/předpokládaného výrobku. | string | TEXT |  |  | x | x
TZB | ZT | Zařizovací předmět | 07 | Vana | Technické informace | Jmenovitá velikost vstupu | Vnitřní DN vstupu. | integer | celé číslo |  | x | x | x
TZB | ZT | Zařizovací předmět | 07 | Vana | Technické informace | Jmenovitá velikost výstupu | Vnitřní DN výstupu. | integer | celé číslo |  | x | x | x
TZB | ZT | Zařizovací předmět | 07 | Vana | Technické informace | Teplonosná látka | Typ média. | string | TEXT |  |  | x | x
TZB | ZT | Zařizovací předmět | 07 | Vana | Základní informace | Podlaží | Informace o přiřazení prvku ke konkrétnímu podlaží. Nadzemní podlaží 1NP, 2NP, atd. Podzemní podlaží 1PP, 2PP, atd. | string | TEXT |  | x | x | x
TZB | ZT | Zařizovací předmět | 07 | Vana | Rozměry | Hmotnost | [kg] Číselná hodnota udávaná v kg (ČISTÁ) | number | kg |  | x | x | x
TZB | ZT | Zařizovací předmět | 07 | Vana | Základní informace | Stavební objekt | Jednoznačné označení stavebního objektu, ve kterém se daný prvek nachází. | string | TEXT |  | x | x | x
TZB | ZT | Zařizovací předmět | 08 | Sprchový kout | Základní informace | Podlaží | Informace o přiřazení prvku ke konkrétnímu podlaží. Nadzemní podlaží 1NP, 2NP, atd. Podzemní podlaží 1PP, 2PP, atd. | string | TEXT |  | x | x | x
TZB | ZT | Zařizovací předmět | 08 | Sprchový kout | Základní informace | Číslo místnosti | Unikátní číslo místnosti. | string | TEXT |  | x | x | x
TZB | ZT | Zařizovací předmět | 08 | Sprchový kout | Technické informace | Referenční výrobek | Odkaz/název konkrétního výrobku požadovaných vlastností. | string | TEXT |  |  | x | x
TZB | ZT | Zařizovací předmět | 08 | Sprchový kout | Rozměry | Délka | Číselná hodnota délky udávaná v mm. | number | mm | x | x | x | x
TZB | ZT | Zařizovací předmět | 08 | Sprchový kout | Rozměry | Šířka | Číselná hodnota šířky prvku uvedená v mm. | number | mm | x | x | x | x
TZB | ZT | Zařizovací předmět | 08 | Sprchový kout | Rozměry | Výška | Číselná hodnota výšky prvku udávaná v mm. | number | mm | x | x | x | x
TZB | ZT | Zařizovací předmět | 08 | Sprchový kout | Technické informace | Materiál | Materiálová specifikace prvku. | string | TEXT | x | x | x | x
TZB | ZT | Zařizovací předmět | 08 | Sprchový kout | Správa a údržba | Model | Konkrétní model instalovaného/předpokládaného výrobku. | string | TEXT |  |  | x | x
TZB | ZT | Zařizovací předmět | 08 | Sprchový kout | Technické informace | Jmenovitá velikost vstupu | Vnitřní DN vstupu. | integer | celé číslo |  | x | x | x
TZB | ZT | Zařizovací předmět | 08 | Sprchový kout | Technické informace | Jmenovitá velikost výstupu | Vnitřní DN výstupu. | integer | celé číslo |  | x | x | x
TZB | ZT | Zařizovací předmět | 08 | Sprchový kout | Technické informace | Teplonosná látka | Typ média. | string | TEXT |  |  | x | x
TZB | ZT | Zařizovací předmět | 08 | Sprchový kout | Základní informace | Podlaží | Informace o přiřazení prvku ke konkrétnímu podlaží. Nadzemní podlaží 1NP, 2NP, atd. Podzemní podlaží 1PP, 2PP, atd. | string | TEXT |  | x | x | x
TZB | ZT | Zařizovací předmět | 08 | Sprchový kout | Rozměry | Hmotnost | [kg] Číselná hodnota udávaná v kg (ČISTÁ) | number | kg |  | x | x | x
TZB | ZT | Zařizovací předmět | 08 | Sprchový kout | Základní informace | Stavební objekt | Jednoznačné označení stavebního objektu, ve kterém se daný prvek nachází. | string | TEXT |  | x | x | x
TZB | ZT | Zařizovací předmět | 09 | Baterie | Základní informace | Podlaží | Informace o přiřazení prvku ke konkrétnímu podlaží. Nadzemní podlaží 1NP, 2NP, atd. Podzemní podlaží 1PP, 2PP, atd. | string | TEXT |  | x | x | x
TZB | ZT | Zařizovací předmět | 09 | Baterie | Základní informace | Číslo místnosti | Unikátní číslo místnosti. | string | TEXT |  | x | x | x
TZB | ZT | Zařizovací předmět | 09 | Baterie | Technické informace | Referenční výrobek | Odkaz/název konkrétního výrobku požadovaných vlastností. | string | TEXT |  |  | x | x
TZB | ZT | Zařizovací předmět | 09 | Baterie | Rozměry | Délka | Číselná hodnota délky udávaná v mm. | number | mm | x | x | x | x
TZB | ZT | Zařizovací předmět | 09 | Baterie | Rozměry | Šířka | Číselná hodnota šířky prvku uvedená v mm. | number | mm | x | x | x | x
TZB | ZT | Zařizovací předmět | 09 | Baterie | Rozměry | Výška | Číselná hodnota výšky prvku udávaná v mm. | number | mm | x | x | x | x
TZB | ZT | Zařizovací předmět | 09 | Baterie | Technické informace | Materiál | Materiálová specifikace prvku. | string | TEXT | x | x | x | x
TZB | ZT | Zařizovací předmět | 09 | Baterie | Správa a údržba | Model | Konkrétní model instalovaného/předpokládaného výrobku. | string | TEXT |  |  | x | x
TZB | ZT | Zařizovací předmět | 09 | Baterie | Technické informace | Jmenovitá velikost vstupu | Vnitřní DN vstupu. | integer | celé číslo |  | x | x | x
TZB | ZT | Zařizovací předmět | 09 | Baterie | Technické informace | Jmenovitá velikost výstupu | Vnitřní DN výstupu. | integer | celé číslo |  | x | x | x
TZB | ZT | Zařizovací předmět | 09 | Baterie | Technické informace | Teplonosná látka | Typ média. | string | TEXT |  |  | x | x
TZB | ZT | Zařizovací předmět | 09 | Baterie | Základní informace | Podlaží | Informace o přiřazení prvku ke konkrétnímu podlaží. Nadzemní podlaží 1NP, 2NP, atd. Podzemní podlaží 1PP, 2PP, atd. | string | TEXT |  | x | x | x
TZB | ZT | Zařizovací předmět | 09 | Baterie | Rozměry | Hmotnost | [kg] Číselná hodnota udávaná v kg (ČISTÁ) | number | kg |  | x | x | x
TZB | ZT | Zařizovací předmět | 09 | Baterie | Základní informace | Stavební objekt | Jednoznačné označení stavebního objektu, ve kterém se daný prvek nachází. | string | TEXT |  | x | x | x
TZB | ZT | Zařizovací předmět | 10 | Pitná studánka | Základní informace | Podlaží | Informace o přiřazení prvku ke konkrétnímu podlaží. Nadzemní podlaží 1NP, 2NP, atd. Podzemní podlaží 1PP, 2PP, atd. | string | TEXT |  | x | x | x
TZB | ZT | Zařizovací předmět | 10 | Pitná studánka | Základní informace | Číslo místnosti | Unikátní číslo místnosti. | string | TEXT |  | x | x | x
TZB | ZT | Zařizovací předmět | 10 | Pitná studánka | Technické informace | Referenční výrobek | Odkaz/název konkrétního výrobku požadovaných vlastností. | string | TEXT |  |  | x | x
TZB | ZT | Zařizovací předmět | 10 | Pitná studánka | Rozměry | Délka | Číselná hodnota délky udávaná v mm. | number | mm | x | x | x | x
TZB | ZT | Zařizovací předmět | 10 | Pitná studánka | Rozměry | Šířka | Číselná hodnota šířky prvku uvedená v mm. | number | mm | x | x | x | x
TZB | ZT | Zařizovací předmět | 10 | Pitná studánka | Rozměry | Výška | Číselná hodnota výšky prvku udávaná v mm. | number | mm | x | x | x | x
TZB | ZT | Zařizovací předmět | 10 | Pitná studánka | Technické informace | Materiál | Materiálová specifikace prvku. | string | TEXT | x | x | x | x
TZB | ZT | Zařizovací předmět | 10 | Pitná studánka | Správa a údržba | Model | Konkrétní model instalovaného/předpokládaného výrobku. | string | TEXT |  |  | x | x
TZB | ZT | Zařizovací předmět | 10 | Pitná studánka | Technické informace | Jmenovitá velikost vstupu | Vnitřní DN vstupu. | integer | celé číslo |  | x | x | x
TZB | ZT | Zařizovací předmět | 10 | Pitná studánka | Technické informace | Jmenovitá velikost výstupu | Vnitřní DN výstupu. | integer | celé číslo |  | x | x | x
TZB | ZT | Zařizovací předmět | 10 | Pitná studánka | Technické informace | Teplonosná látka | Typ média. | string | TEXT |  |  | x | x
TZB | ZT | Zařizovací předmět | 10 | Pitná studánka | Základní informace | Podlaží | Informace o přiřazení prvku ke konkrétnímu podlaží. Nadzemní podlaží 1NP, 2NP, atd. Podzemní podlaží 1PP, 2PP, atd. | string | TEXT |  | x | x | x
TZB | ZT | Zařizovací předmět | 10 | Pitná studánka | Rozměry | Hmotnost | [kg] Číselná hodnota udávaná v kg (ČISTÁ) | number | kg |  | x | x | x
TZB | ZT | Zařizovací předmět | 10 | Pitná studánka | Základní informace | Stavební objekt | Jednoznačné označení stavebního objektu, ve kterém se daný prvek nachází. | string | TEXT |  | x | x | x
TZB | ZT | Zařizovací předmět | 11 | Závěsný WC komplet | Základní informace | Podlaží | Informace o přiřazení prvku ke konkrétnímu podlaží. Nadzemní podlaží 1NP, 2NP, atd. Podzemní podlaží 1PP, 2PP, atd. | string | TEXT |  | x | x | x
TZB | ZT | Zařizovací předmět | 11 | Závěsný WC komplet | Základní informace | Číslo místnosti | Unikátní číslo místnosti. | string | TEXT |  | x | x | x
TZB | ZT | Zařizovací předmět | 11 | Závěsný WC komplet | Technické informace | Referenční výrobek | Odkaz/název konkrétního výrobku požadovaných vlastností. | string | TEXT |  |  | x | x
TZB | ZT | Zařizovací předmět | 11 | Závěsný WC komplet | Rozměry | Délka | Číselná hodnota délky udávaná v mm. | number | mm | x | x | x | x
TZB | ZT | Zařizovací předmět | 11 | Závěsný WC komplet | Rozměry | Šířka | Číselná hodnota šířky prvku uvedená v mm. | number | mm | x | x | x | x
TZB | ZT | Zařizovací předmět | 11 | Závěsný WC komplet | Rozměry | Výška | Číselná hodnota výšky prvku udávaná v mm. | number | mm | x | x | x | x
TZB | ZT | Zařizovací předmět | 11 | Závěsný WC komplet | Technické informace | Materiál | Materiálová specifikace prvku. | string | TEXT | x | x | x | x
TZB | ZT | Zařizovací předmět | 11 | Závěsný WC komplet | Správa a údržba | Model | Konkrétní model instalovaného/předpokládaného výrobku. | string | TEXT |  |  | x | x
TZB | ZT | Zařizovací předmět | 11 | Závěsný WC komplet | Technické informace | Jmenovitá velikost vstupu | Vnitřní DN vstupu. | integer | celé číslo |  | x | x | x
TZB | ZT | Zařizovací předmět | 11 | Závěsný WC komplet | Technické informace | Jmenovitá velikost výstupu | Vnitřní DN výstupu. | integer | celé číslo |  | x | x | x
TZB | ZT | Zařizovací předmět | 11 | Závěsný WC komplet | Technické informace | Teplonosná látka | Typ média. | string | TEXT |  |  | x | x
TZB | ZT | Zařizovací předmět | 11 | Závěsný WC komplet | Základní informace | Podlaží | Informace o přiřazení prvku ke konkrétnímu podlaží. Nadzemní podlaží 1NP, 2NP, atd. Podzemní podlaží 1PP, 2PP, atd. | string | TEXT |  | x | x | x
TZB | ZT | Zařizovací předmět | 11 | Závěsný WC komplet | Rozměry | Hmotnost | [kg] Číselná hodnota udávaná v kg (ČISTÁ) | number | kg |  | x | x | x
TZB | ZT | Zařizovací předmět | 11 | Závěsný WC komplet | Základní informace | Stavební objekt | Jednoznačné označení stavebního objektu, ve kterém se daný prvek nachází. | string | TEXT |  | x | x | x
TZB | ZT | Zařizovací předmět | 12 | Splachovací nádrž | Základní informace | Podlaží | Informace o přiřazení prvku ke konkrétnímu podlaží. Nadzemní podlaží 1NP, 2NP, atd. Podzemní podlaží 1PP, 2PP, atd. | string | TEXT |  | x | x | x
TZB | ZT | Zařizovací předmět | 12 | Splachovací nádrž | Základní informace | Číslo místnosti | Unikátní číslo místnosti. | string | TEXT |  | x | x | x
TZB | ZT | Zařizovací předmět | 12 | Splachovací nádrž | Technické informace | Referenční výrobek | Odkaz/název konkrétního výrobku požadovaných vlastností. | string | TEXT |  |  | x | x
TZB | ZT | Zařizovací předmět | 12 | Splachovací nádrž | Rozměry | Délka | Číselná hodnota délky udávaná v mm. | number | mm | x | x | x | x
TZB | ZT | Zařizovací předmět | 12 | Splachovací nádrž | Rozměry | Šířka | Číselná hodnota šířky prvku uvedená v mm. | number | mm | x | x | x | x
TZB | ZT | Zařizovací předmět | 12 | Splachovací nádrž | Rozměry | Výška | Číselná hodnota výšky prvku udávaná v mm. | number | mm | x | x | x | x
TZB | ZT | Zařizovací předmět | 12 | Splachovací nádrž | Technické informace | Materiál | Materiálová specifikace prvku. | string | TEXT | x | x | x | x
TZB | ZT | Zařizovací předmět | 12 | Splachovací nádrž | Správa a údržba | Model | Konkrétní model instalovaného/předpokládaného výrobku. | string | TEXT |  |  | x | x
TZB | ZT | Zařizovací předmět | 12 | Splachovací nádrž | Technické informace | Jmenovitá velikost vstupu | Vnitřní DN vstupu. | integer | celé číslo |  | x | x | x
TZB | ZT | Zařizovací předmět | 12 | Splachovací nádrž | Technické informace | Jmenovitá velikost výstupu | Vnitřní DN výstupu. | integer | celé číslo |  | x | x | x
TZB | ZT | Zařizovací předmět | 12 | Splachovací nádrž | Technické informace | Teplonosná látka | Typ média. | string | TEXT |  |  | x | x
TZB | ZT | Zařizovací předmět | 12 | Splachovací nádrž | Základní informace | Podlaží | Informace o přiřazení prvku ke konkrétnímu podlaží. Nadzemní podlaží 1NP, 2NP, atd. Podzemní podlaží 1PP, 2PP, atd. | string | TEXT |  | x | x | x
TZB | ZT | Zařizovací předmět | 12 | Splachovací nádrž | Rozměry | Hmotnost | [kg] Číselná hodnota udávaná v kg (ČISTÁ) | number | kg |  | x | x | x
TZB | ZT | Zařizovací předmět | 12 | Splachovací nádrž | Základní informace | Stavební objekt | Jednoznačné označení stavebního objektu, ve kterém se daný prvek nachází. | string | TEXT |  | x | x | x
TZB | IZ | Izolace TZB | 01 | Tepelná | Rozměry | Tloušťka | Číselná hodnota tloušťky prvku udávaná v mm | number | mm |  | x | x | x
TZB | IZ | Izolace TZB | 01 | Tepelná | Technické informace | Referenční výrobek | Odkaz/název konkrétního výrobku požadovaných vlastností. | string | TEXT |  |  | x | x
TZB | IZ | Izolace TZB | 01 | Tepelná | Správa a údržba | Číslo | Číslo prvku. | string | TEXT |  |  | x | x
TZB | IZ | Izolace TZB | 01 | Tepelná | Rozměry | Plocha | Číselná hodnota plochy jedné strany prvku. | number | m2 | x | x | x | x
TZB | IZ | Izolace TZB | 01 | Tepelná | Rozměry | Objem | Číselná hodnota objemu prvku udávaná v m3. | number | m3 | x | x | x | x
TZB | IZ | Izolace TZB | 01 | Tepelná | Základní informace | Specifikace | Textový popis vlastností prvků. | string |  |  | x | x | x
TZB | IZ | Izolace TZB | 01 | Tepelná | Rozměry | Hmotnost | [kg] Číselná hodnota udávaná v kg (ČISTÁ) | number | kg |  | x | x | x
TZB | IZ | Izolace TZB | 01 | Tepelná | Správa a údržba | Model | Konkrétní model instalovaného/předpokládaného výrobku. | string | TEXT |  |  | x | x
TZB | IZ | Izolace TZB | 01 | Tepelná | Požární ochrana | Požární odolnost | Popisuje druh konstrukce (DP1, DP2, DP3), dobu požární odolnosti (15, 30, 45, …), mezní stav (R, E, I, W, …). | string | TEXT |  | x | x | x
TZB | IZ | Izolace TZB | 01 | Tepelná | Základní informace | Stavební objekt | Jednoznačné označení stavebního objektu, ve kterém se daný prvek nachází. | string | TEXT |  | x | x | x
TZB | IZ | Izolace TZB | 02 | Akustická | Rozměry | Tloušťka | Číselná hodnota tloušťky prvku udávaná v mm | number | mm |  | x | x | x
TZB | IZ | Izolace TZB | 02 | Akustická | Technické informace | Referenční výrobek | Odkaz/název konkrétního výrobku požadovaných vlastností. | string | TEXT |  |  | x | x
TZB | IZ | Izolace TZB | 02 | Akustická | Správa a údržba | Číslo | Číslo prvku. | string | TEXT |  |  | x | x
TZB | IZ | Izolace TZB | 02 | Akustická | Rozměry | Plocha | Číselná hodnota plochy jedné strany prvku. | number | m2 | x | x | x | x
TZB | IZ | Izolace TZB | 02 | Akustická | Rozměry | Objem | Číselná hodnota objemu prvku udávaná v m3. | number | m3 | x | x | x | x
TZB | IZ | Izolace TZB | 02 | Akustická | Základní informace | Specifikace | Textový popis vlastností prvků. | string |  |  | x | x | x
TZB | IZ | Izolace TZB | 02 | Akustická | Rozměry | Hmotnost | [kg] Číselná hodnota udávaná v kg (ČISTÁ) | number | kg |  | x | x | x
TZB | IZ | Izolace TZB | 02 | Akustická | Správa a údržba | Model | Konkrétní model instalovaného/předpokládaného výrobku. | string | TEXT |  |  | x | x
TZB | IZ | Izolace TZB | 02 | Akustická | Požární ochrana | Požární odolnost | Popisuje druh konstrukce (DP1, DP2, DP3), dobu požární odolnosti (15, 30, 45, …), mezní stav (R, E, I, W, …). | string | TEXT |  | x | x | x
TZB | IZ | Izolace TZB | 02 | Akustická | Základní informace | Stavební objekt | Jednoznačné označení stavebního objektu, ve kterém se daný prvek nachází. | string | TEXT |  | x | x | x
TZB | IZ | Izolace TZB | 03 | Protipožární | Rozměry | Tloušťka | Číselná hodnota tloušťky prvku udávaná v mm | number | mm |  | x | x | x
TZB | IZ | Izolace TZB | 03 | Protipožární | Technické informace | Referenční výrobek | Odkaz/název konkrétního výrobku požadovaných vlastností. | string | TEXT |  |  | x | x
TZB | IZ | Izolace TZB | 03 | Protipožární | Správa a údržba | Číslo | Číslo prvku. | string | TEXT |  |  | x | x
TZB | IZ | Izolace TZB | 03 | Protipožární | Rozměry | Plocha | Číselná hodnota plochy jedné strany prvku. | number | m2 | x | x | x | x
TZB | IZ | Izolace TZB | 03 | Protipožární | Rozměry | Objem | Číselná hodnota objemu prvku udávaná v m3. | number | m3 | x | x | x | x
TZB | IZ | Izolace TZB | 03 | Protipožární | Základní informace | Specifikace | Textový popis vlastností prvků. | string |  |  | x | x | x
TZB | IZ | Izolace TZB | 03 | Protipožární | Rozměry | Hmotnost | [kg] Číselná hodnota udávaná v kg (ČISTÁ) | number | kg |  | x | x | x
TZB | IZ | Izolace TZB | 03 | Protipožární | Správa a údržba | Model | Konkrétní model instalovaného/předpokládaného výrobku. | string | TEXT |  |  | x | x
TZB | IZ | Izolace TZB | 03 | Protipožární | Požární ochrana | Požární odolnost | Popisuje druh konstrukce (DP1, DP2, DP3), dobu požární odolnosti (15, 30, 45, …), mezní stav (R, E, I, W, …). | string | TEXT |  | x | x | x
TZB | IZ | Izolace TZB | 03 | Protipožární | Základní informace | Stavební objekt | Jednoznačné označení stavebního objektu, ve kterém se daný prvek nachází. | string | TEXT |  | x | x | x
ELE | KZ | Kabelové nosné systémy | 01 | Kabelový žlab plechový | Rozměry | Šířka | Číselná hodnota šířky prvku uvedená v mm. | number | mm | x | x | x | x
ELE | KZ | Kabelové nosné systémy | 01 | Kabelový žlab plechový | Technické informace | Povolené rovnoměrné zatížení | Povolené rovnoměrné zatížení. | number | kg/m |  |  | x | x
ELE | KZ | Kabelové nosné systémy | 01 | Kabelový žlab plechový | Požární ochrana | Požární odolnost | Popisuje druh konstrukce (DP1, DP2, DP3), dobu požární odolnosti (15, 30, 45, …), mezní stav (R, E, I, W, …). | string | TEXT |  | x | x | x
ELE | KZ | Kabelové nosné systémy | 01 | Kabelový žlab plechový | Technické informace | Referenční výrobek | Odkaz/název konkrétního výrobku požadovaných vlastností. | string | TEXT |  |  | x | x
ELE | KZ | Kabelové nosné systémy | 01 | Kabelový žlab plechový | Správa a údržba | Číslo | Číslo prvku. | string | TEXT |  |  | x | x
ELE | KZ | Kabelové nosné systémy | 01 | Kabelový žlab plechový | Rozměry | Výška | Číselná hodnota výšky prvku udávaná v mm. | number | mm | x | x | x | x
ELE | KZ | Kabelové nosné systémy | 01 | Kabelový žlab plechový | Rozměry | Délka | Číselná hodnota délky udávaná v mm. | number | mm | x | x | x | x
ELE | KZ | Kabelové nosné systémy | 01 | Kabelový žlab plechový | Správa a údržba | Model | Konkrétní model instalovaného/předpokládaného výrobku. | string | TEXT |  |  | x | x
ELE | KZ | Kabelové nosné systémy | 01 | Kabelový žlab plechový | Rozměry | Hmotnost MJ |  | number | kg/m |  | x | x | x
ELE | KZ | Kabelové nosné systémy | 01 | Kabelový žlab plechový | Základní informace | Podlaží | Informace o přiřazení prvku ke konkrétnímu podlaží. Nadzemní podlaží 1NP, 2NP, atd. Podzemní podlaží 1PP, 2PP, atd. | string | TEXT |  | x | x | x
ELE | KZ | Kabelové nosné systémy | 01 | Kabelový žlab plechový | Základní informace | Stavební objekt | Jednoznačné označení stavebního objektu, ve kterém se daný prvek nachází. | string | TEXT |  | x | x | x
ELE | KZ | Kabelové nosné systémy | 02 | Kabelový žlab drátěný | Rozměry | Šířka | Číselná hodnota šířky prvku uvedená v mm. | number | mm | x | x | x | x
ELE | KZ | Kabelové nosné systémy | 02 | Kabelový žlab drátěný | Technické informace | Povolené rovnoměrné zatížení | Povolené rovnoměrné zatížení. | number | kg/m |  |  | x | x
ELE | KZ | Kabelové nosné systémy | 02 | Kabelový žlab drátěný | Požární ochrana | Požární odolnost | Popisuje druh konstrukce (DP1, DP2, DP3), dobu požární odolnosti (15, 30, 45, …), mezní stav (R, E, I, W, …). | string | TEXT |  | x | x | x
ELE | KZ | Kabelové nosné systémy | 02 | Kabelový žlab drátěný | Technické informace | Referenční výrobek | Odkaz/název konkrétního výrobku požadovaných vlastností. | string | TEXT |  |  | x | x
ELE | KZ | Kabelové nosné systémy | 02 | Kabelový žlab drátěný | Správa a údržba | Číslo | Číslo prvku. | string | TEXT |  |  | x | x
ELE | KZ | Kabelové nosné systémy | 02 | Kabelový žlab drátěný | Rozměry | Výška | Číselná hodnota výšky prvku udávaná v mm. | number | mm | x | x | x | x
ELE | KZ | Kabelové nosné systémy | 02 | Kabelový žlab drátěný | Rozměry | Délka | Číselná hodnota délky udávaná v mm. | number | mm | x | x | x | x
ELE | KZ | Kabelové nosné systémy | 02 | Kabelový žlab drátěný | Správa a údržba | Model | Konkrétní model instalovaného/předpokládaného výrobku. | string | TEXT |  |  | x | x
ELE | KZ | Kabelové nosné systémy | 02 | Kabelový žlab drátěný | Rozměry | Hmotnost MJ |  | number | kg/m |  | x | x | x
ELE | KZ | Kabelové nosné systémy | 02 | Kabelový žlab drátěný | Základní informace | Podlaží | Informace o přiřazení prvku ke konkrétnímu podlaží. Nadzemní podlaží 1NP, 2NP, atd. Podzemní podlaží 1PP, 2PP, atd. | string | TEXT |  | x | x | x
ELE | KZ | Kabelové nosné systémy | 02 | Kabelový žlab drátěný | Základní informace | Stavební objekt | Jednoznačné označení stavebního objektu, ve kterém se daný prvek nachází. | string | TEXT |  | x | x | x
ELE | KZ | Kabelové nosné systémy | 03 | Kabelová lávka a žebřík | Rozměry | Šířka | Číselná hodnota šířky prvku uvedená v mm. | number | mm | x | x | x | x
ELE | KZ | Kabelové nosné systémy | 03 | Kabelová lávka a žebřík | Technické informace | Povolené rovnoměrné zatížení | Povolené rovnoměrné zatížení. | number | kg/m |  |  | x | x
ELE | KZ | Kabelové nosné systémy | 03 | Kabelová lávka a žebřík | Požární ochrana | Požární odolnost | Popisuje druh konstrukce (DP1, DP2, DP3), dobu požární odolnosti (15, 30, 45, …), mezní stav (R, E, I, W, …). | string | TEXT |  | x | x | x
ELE | KZ | Kabelové nosné systémy | 03 | Kabelová lávka a žebřík | Technické informace | Referenční výrobek | Odkaz/název konkrétního výrobku požadovaných vlastností. | string | TEXT |  |  | x | x
ELE | KZ | Kabelové nosné systémy | 03 | Kabelová lávka a žebřík | Správa a údržba | Číslo | Číslo prvku. | string | TEXT |  |  | x | x
ELE | KZ | Kabelové nosné systémy | 03 | Kabelová lávka a žebřík | Rozměry | Výška | Číselná hodnota výšky prvku udávaná v mm. | number | mm | x | x | x | x
ELE | KZ | Kabelové nosné systémy | 03 | Kabelová lávka a žebřík | Rozměry | Délka | Číselná hodnota délky udávaná v mm. | number | mm | x | x | x | x
ELE | KZ | Kabelové nosné systémy | 03 | Kabelová lávka a žebřík | Správa a údržba | Model | Konkrétní model instalovaného/předpokládaného výrobku. | string | TEXT |  |  | x | x
ELE | KZ | Kabelové nosné systémy | 03 | Kabelová lávka a žebřík | Rozměry | Hmotnost MJ |  | number | kg/m |  | x | x | x
ELE | KZ | Kabelové nosné systémy | 03 | Kabelová lávka a žebřík | Základní informace | Podlaží | Informace o přiřazení prvku ke konkrétnímu podlaží. Nadzemní podlaží 1NP, 2NP, atd. Podzemní podlaží 1PP, 2PP, atd. | string | TEXT |  | x | x | x
ELE | KZ | Kabelové nosné systémy | 03 | Kabelová lávka a žebřík | Základní informace | Stavební objekt | Jednoznačné označení stavebního objektu, ve kterém se daný prvek nachází. | string | TEXT |  | x | x | x
ELE | KZ | Kabelové nosné systémy | 04 | Parapetní kanály | Rozměry | Šířka | Číselná hodnota šířky prvku uvedená v mm. | number | mm | x | x | x | x
ELE | KZ | Kabelové nosné systémy | 04 | Parapetní kanály | Technické informace | Povolené rovnoměrné zatížení | Povolené rovnoměrné zatížení. | number | kg/m |  |  | x | x
ELE | KZ | Kabelové nosné systémy | 04 | Parapetní kanály | Požární ochrana | Požární odolnost | Popisuje druh konstrukce (DP1, DP2, DP3), dobu požární odolnosti (15, 30, 45, …), mezní stav (R, E, I, W, …). | string | TEXT |  | x | x | x
ELE | KZ | Kabelové nosné systémy | 04 | Parapetní kanály | Technické informace | Referenční výrobek | Odkaz/název konkrétního výrobku požadovaných vlastností. | string | TEXT |  |  | x | x
ELE | KZ | Kabelové nosné systémy | 04 | Parapetní kanály | Správa a údržba | Číslo | Číslo prvku. | string | TEXT |  |  | x | x
ELE | KZ | Kabelové nosné systémy | 04 | Parapetní kanály | Rozměry | Výška | Číselná hodnota výšky prvku udávaná v mm. | number | mm | x | x | x | x
ELE | KZ | Kabelové nosné systémy | 04 | Parapetní kanály | Rozměry | Délka | Číselná hodnota délky udávaná v mm. | number | mm | x | x | x | x
ELE | KZ | Kabelové nosné systémy | 04 | Parapetní kanály | Správa a údržba | Model | Konkrétní model instalovaného/předpokládaného výrobku. | string | TEXT |  |  | x | x
ELE | KZ | Kabelové nosné systémy | 04 | Parapetní kanály | Rozměry | Hmotnost MJ |  | number | kg/m |  | x | x | x
ELE | KZ | Kabelové nosné systémy | 04 | Parapetní kanály | Základní informace | Podlaží | Informace o přiřazení prvku ke konkrétnímu podlaží. Nadzemní podlaží 1NP, 2NP, atd. Podzemní podlaží 1PP, 2PP, atd. | string | TEXT |  | x | x | x
ELE | KZ | Kabelové nosné systémy | 04 | Parapetní kanály | Základní informace | Stavební objekt | Jednoznačné označení stavebního objektu, ve kterém se daný prvek nachází. | string | TEXT |  | x | x | x
TZB | LV | Regulační, uzavírací klapka | 01 | Zpětná | Technické informace | Jmenovitá velikost vstupu | Vnitřní DN vstupu. | integer | celé číslo |  | x | x | x
TZB | LV | Regulační, uzavírací klapka | 01 | Zpětná | Technické informace | Jmenovitá velikost výstupu | Vnitřní DN výstupu. | integer | celé číslo |  | x | x | x
TZB | LV | Regulační, uzavírací klapka | 01 | Zpětná | Technické informace | Průtok | Objem teplonosné látky za jednotku času. | number | m3/s |  |  | x | x
TZB | LV | Regulační, uzavírací klapka | 01 | Zpětná | Požární ochrana | Požární odolnost | Popisuje druh konstrukce (DP1, DP2, DP3), dobu požární odolnosti (15, 30, 45, …), mezní stav (R, E, I, W, …). | string | TEXT |  | x | x | x
TZB | LV | Regulační, uzavírací klapka | 01 | Zpětná | Technické informace | Tlaková ztráta | Tlaková ztráta. | number | bar |  |  | x | x
TZB | LV | Regulační, uzavírací klapka | 01 | Zpětná | Technické informace | Referenční výrobek | Odkaz/název konkrétního výrobku požadovaných vlastností. | string | TEXT |  |  | x | x
TZB | LV | Regulační, uzavírací klapka | 01 | Zpětná | Správa a údržba | Číslo | Číslo prvku. | string | TEXT |  |  | x | x
TZB | LV | Regulační, uzavírací klapka | 01 | Zpětná | Technické informace | Typ ovládání | Typ ovládání. | string | TEXT |  |  | x | x
TZB | LV | Regulační, uzavírací klapka | 01 | Zpětná | Technické informace | Tlaková třída | Tlaková třída. | string | TEXT |  |  | x | x
TZB | LV | Regulační, uzavírací klapka | 01 | Zpětná | Základní informace | Rozvaděč | Kód rozvaděče. | string | TEXT |  | x | x | x
TZB | LV | Regulační, uzavírací klapka | 01 | Zpětná | Základní informace | Podlaží | Informace o přiřazení prvku ke konkrétnímu podlaží. Nadzemní podlaží 1NP, 2NP, atd. Podzemní podlaží 1PP, 2PP, atd. | string | TEXT |  | x | x | x
TZB | LV | Regulační, uzavírací klapka | 01 | Zpětná | Základní informace | Číslo místnosti | Unikátní číslo místnosti. | string | TEXT |  | x | x | x
TZB | LV | Regulační, uzavírací klapka | 01 | Zpětná | Rozměry | Jmenovitá velikost výstupu - výška |  | number | mm |  | x | x | x
TZB | LV | Regulační, uzavírací klapka | 01 | Zpětná | Rozměry | Jmenovitá velikost vstupu - výška |  | number | mm |  | x | x | x
TZB | LV | Regulační, uzavírací klapka | 01 | Zpětná | Rozměry | Jmenovitá velikost výstupu - šířka |  | number | mm |  | x | x | x
TZB | LV | Regulační, uzavírací klapka | 01 | Zpětná | Technické informace | Napájecí napětí | Napájecí napětí. | number | V |  |  | x | x
TZB | LV | Regulační, uzavírací klapka | 01 | Zpětná | Rozměry | Jmenovitá velikost vstupu - šířka |  | number | mm |  | x | x | x
TZB | LV | Regulační, uzavírací klapka | 01 | Zpětná | Základní informace | Rozvaděč | Kód rozvaděče. | string | TEXT |  | x | x | x
TZB | LV | Regulační, uzavírací klapka | 01 | Zpětná | Technické informace | Teplonosná látka | Typ média. | string | TEXT |  |  | x | x
TZB | LV | Regulační, uzavírací klapka | 01 | Zpětná | Technické informace | Číslo okruhu | Číslo okruhu. | string | TEXT |  |  | x | x
TZB | LV | Regulační, uzavírací klapka | 01 | Zpětná | Správa a údržba | Model | Konkrétní model instalovaného/předpokládaného výrobku. | string | TEXT |  |  | x | x
TZB | LV | Regulační, uzavírací klapka | 01 | Zpětná | Základní informace | Stavební objekt | Jednoznačné označení stavebního objektu, ve kterém se daný prvek nachází. | string | TEXT |  | x | x | x
TZB | LV | Regulační, uzavírací klapka | 02 | Uzavírací | Technické informace | Jmenovitá velikost vstupu | Vnitřní DN vstupu. | integer | celé číslo |  | x | x | x
TZB | LV | Regulační, uzavírací klapka | 02 | Uzavírací | Technické informace | Jmenovitá velikost výstupu | Vnitřní DN výstupu. | integer | celé číslo |  | x | x | x
TZB | LV | Regulační, uzavírací klapka | 02 | Uzavírací | Technické informace | Průtok | Objem teplonosné látky za jednotku času. | number | m3/s |  |  | x | x
TZB | LV | Regulační, uzavírací klapka | 02 | Uzavírací | Požární ochrana | Požární odolnost | Popisuje druh konstrukce (DP1, DP2, DP3), dobu požární odolnosti (15, 30, 45, …), mezní stav (R, E, I, W, …). | string | TEXT |  | x | x | x
TZB | LV | Regulační, uzavírací klapka | 02 | Uzavírací | Technické informace | Tlaková ztráta | Tlaková ztráta. | number | bar |  |  | x | x
TZB | LV | Regulační, uzavírací klapka | 02 | Uzavírací | Technické informace | Referenční výrobek | Odkaz/název konkrétního výrobku požadovaných vlastností. | string | TEXT |  |  | x | x
TZB | LV | Regulační, uzavírací klapka | 02 | Uzavírací | Správa a údržba | Číslo | Číslo prvku. | string | TEXT |  |  | x | x
TZB | LV | Regulační, uzavírací klapka | 02 | Uzavírací | Technické informace | Typ ovládání | Typ ovládání. | string | TEXT |  |  | x | x
TZB | LV | Regulační, uzavírací klapka | 02 | Uzavírací | Technické informace | Tlaková třída | Tlaková třída. | string | TEXT |  |  | x | x
TZB | LV | Regulační, uzavírací klapka | 02 | Uzavírací | Základní informace | Rozvaděč | Kód rozvaděče. | string | TEXT |  | x | x | x
TZB | LV | Regulační, uzavírací klapka | 02 | Uzavírací | Základní informace | Podlaží | Informace o přiřazení prvku ke konkrétnímu podlaží. Nadzemní podlaží 1NP, 2NP, atd. Podzemní podlaží 1PP, 2PP, atd. | string | TEXT |  | x | x | x
TZB | LV | Regulační, uzavírací klapka | 02 | Uzavírací | Základní informace | Číslo místnosti | Unikátní číslo místnosti. | string | TEXT |  | x | x | x
TZB | LV | Regulační, uzavírací klapka | 02 | Uzavírací | Rozměry | Jmenovitá velikost výstupu - výška |  | number | mm |  | x | x | x
TZB | LV | Regulační, uzavírací klapka | 02 | Uzavírací | Rozměry | Jmenovitá velikost vstupu - výška |  | number | mm |  | x | x | x
TZB | LV | Regulační, uzavírací klapka | 02 | Uzavírací | Rozměry | Jmenovitá velikost výstupu - šířka |  | number | mm |  | x | x | x
TZB | LV | Regulační, uzavírací klapka | 02 | Uzavírací | Technické informace | Napájecí napětí | Napájecí napětí. | number | V |  |  | x | x
TZB | LV | Regulační, uzavírací klapka | 02 | Uzavírací | Rozměry | Jmenovitá velikost vstupu - šířka |  | number | mm |  | x | x | x
TZB | LV | Regulační, uzavírací klapka | 02 | Uzavírací | Základní informace | Rozvaděč | Kód rozvaděče. | string | TEXT |  | x | x | x
TZB | LV | Regulační, uzavírací klapka | 02 | Uzavírací | Technické informace | Teplonosná látka | Typ média. | string | TEXT |  |  | x | x
TZB | LV | Regulační, uzavírací klapka | 02 | Uzavírací | Technické informace | Číslo okruhu | Číslo okruhu. | string | TEXT |  |  | x | x
TZB | LV | Regulační, uzavírací klapka | 02 | Uzavírací | Správa a údržba | Model | Konkrétní model instalovaného/předpokládaného výrobku. | string | TEXT |  |  | x | x
TZB | LV | Regulační, uzavírací klapka | 02 | Uzavírací | Základní informace | Stavební objekt | Jednoznačné označení stavebního objektu, ve kterém se daný prvek nachází. | string | TEXT |  | x | x | x
TZB | LV | Regulační, uzavírací klapka | 03 | Přetlaková | Technické informace | Jmenovitá velikost vstupu | Vnitřní DN vstupu. | integer | celé číslo |  | x | x | x
TZB | LV | Regulační, uzavírací klapka | 03 | Přetlaková | Technické informace | Jmenovitá velikost výstupu | Vnitřní DN výstupu. | integer | celé číslo |  | x | x | x
TZB | LV | Regulační, uzavírací klapka | 03 | Přetlaková | Technické informace | Průtok | Objem teplonosné látky za jednotku času. | number | m3/s |  |  | x | x
TZB | LV | Regulační, uzavírací klapka | 03 | Přetlaková | Požární ochrana | Požární odolnost | Popisuje druh konstrukce (DP1, DP2, DP3), dobu požární odolnosti (15, 30, 45, …), mezní stav (R, E, I, W, …). | string | TEXT |  | x | x | x
TZB | LV | Regulační, uzavírací klapka | 03 | Přetlaková | Technické informace | Tlaková ztráta | Tlaková ztráta. | number | bar |  |  | x | x
TZB | LV | Regulační, uzavírací klapka | 03 | Přetlaková | Technické informace | Referenční výrobek | Odkaz/název konkrétního výrobku požadovaných vlastností. | string | TEXT |  |  | x | x
TZB | LV | Regulační, uzavírací klapka | 03 | Přetlaková | Správa a údržba | Číslo | Číslo prvku. | string | TEXT |  |  | x | x
TZB | LV | Regulační, uzavírací klapka | 03 | Přetlaková | Technické informace | Typ ovládání | Typ ovládání. | string | TEXT |  |  | x | x
TZB | LV | Regulační, uzavírací klapka | 03 | Přetlaková | Technické informace | Tlaková třída | Tlaková třída. | string | TEXT |  |  | x | x
TZB | LV | Regulační, uzavírací klapka | 03 | Přetlaková | Základní informace | Rozvaděč | Kód rozvaděče. | string | TEXT |  | x | x | x
TZB | LV | Regulační, uzavírací klapka | 03 | Přetlaková | Základní informace | Podlaží | Informace o přiřazení prvku ke konkrétnímu podlaží. Nadzemní podlaží 1NP, 2NP, atd. Podzemní podlaží 1PP, 2PP, atd. | string | TEXT |  | x | x | x
TZB | LV | Regulační, uzavírací klapka | 03 | Přetlaková | Základní informace | Číslo místnosti | Unikátní číslo místnosti. | string | TEXT |  | x | x | x
TZB | LV | Regulační, uzavírací klapka | 03 | Přetlaková | Rozměry | Jmenovitá velikost výstupu - výška |  | number | mm |  | x | x | x
TZB | LV | Regulační, uzavírací klapka | 03 | Přetlaková | Rozměry | Jmenovitá velikost vstupu - výška |  | number | mm |  | x | x | x
TZB | LV | Regulační, uzavírací klapka | 03 | Přetlaková | Rozměry | Jmenovitá velikost výstupu - šířka |  | number | mm |  | x | x | x
TZB | LV | Regulační, uzavírací klapka | 03 | Přetlaková | Technické informace | Napájecí napětí | Napájecí napětí. | number | V |  |  | x | x
TZB | LV | Regulační, uzavírací klapka | 03 | Přetlaková | Rozměry | Jmenovitá velikost vstupu - šířka |  | number | mm |  | x | x | x
TZB | LV | Regulační, uzavírací klapka | 03 | Přetlaková | Základní informace | Rozvaděč | Kód rozvaděče. | string | TEXT |  | x | x | x
TZB | LV | Regulační, uzavírací klapka | 03 | Přetlaková | Technické informace | Teplonosná látka | Typ média. | string | TEXT |  |  | x | x
TZB | LV | Regulační, uzavírací klapka | 03 | Přetlaková | Technické informace | Číslo okruhu | Číslo okruhu. | string | TEXT |  |  | x | x
TZB | LV | Regulační, uzavírací klapka | 03 | Přetlaková | Správa a údržba | Model | Konkrétní model instalovaného/předpokládaného výrobku. | string | TEXT |  |  | x | x
TZB | LV | Regulační, uzavírací klapka | 03 | Přetlaková | Základní informace | Stavební objekt | Jednoznačné označení stavebního objektu, ve kterém se daný prvek nachází. | string | TEXT |  | x | x | x
TZB | LV | Regulační, uzavírací klapka | 04 | Směšovací | Technické informace | Jmenovitá velikost vstupu | Vnitřní DN vstupu. | integer | celé číslo |  | x | x | x
TZB | LV | Regulační, uzavírací klapka | 04 | Směšovací | Technické informace | Jmenovitá velikost výstupu | Vnitřní DN výstupu. | integer | celé číslo |  | x | x | x
TZB | LV | Regulační, uzavírací klapka | 04 | Směšovací | Technické informace | Průtok | Objem teplonosné látky za jednotku času. | number | m3/s |  |  | x | x
TZB | LV | Regulační, uzavírací klapka | 04 | Směšovací | Požární ochrana | Požární odolnost | Popisuje druh konstrukce (DP1, DP2, DP3), dobu požární odolnosti (15, 30, 45, …), mezní stav (R, E, I, W, …). | string | TEXT |  | x | x | x
TZB | LV | Regulační, uzavírací klapka | 04 | Směšovací | Technické informace | Tlaková ztráta | Tlaková ztráta. | number | bar |  |  | x | x
TZB | LV | Regulační, uzavírací klapka | 04 | Směšovací | Technické informace | Referenční výrobek | Odkaz/název konkrétního výrobku požadovaných vlastností. | string | TEXT |  |  | x | x
TZB | LV | Regulační, uzavírací klapka | 04 | Směšovací | Správa a údržba | Číslo | Číslo prvku. | string | TEXT |  |  | x | x
TZB | LV | Regulační, uzavírací klapka | 04 | Směšovací | Technické informace | Typ ovládání | Typ ovládání. | string | TEXT |  |  | x | x
TZB | LV | Regulační, uzavírací klapka | 04 | Směšovací | Technické informace | Tlaková třída | Tlaková třída. | string | TEXT |  |  | x | x
TZB | LV | Regulační, uzavírací klapka | 04 | Směšovací | Základní informace | Rozvaděč | Kód rozvaděče. | string | TEXT |  | x | x | x
TZB | LV | Regulační, uzavírací klapka | 04 | Směšovací | Základní informace | Podlaží | Informace o přiřazení prvku ke konkrétnímu podlaží. Nadzemní podlaží 1NP, 2NP, atd. Podzemní podlaží 1PP, 2PP, atd. | string | TEXT |  | x | x | x
TZB | LV | Regulační, uzavírací klapka | 04 | Směšovací | Základní informace | Číslo místnosti | Unikátní číslo místnosti. | string | TEXT |  | x | x | x
TZB | LV | Regulační, uzavírací klapka | 04 | Směšovací | Rozměry | Jmenovitá velikost výstupu - výška |  | number | mm |  | x | x | x
TZB | LV | Regulační, uzavírací klapka | 04 | Směšovací | Rozměry | Jmenovitá velikost vstupu - výška |  | number | mm |  | x | x | x
TZB | LV | Regulační, uzavírací klapka | 04 | Směšovací | Rozměry | Jmenovitá velikost výstupu - šířka |  | number | mm |  | x | x | x
TZB | LV | Regulační, uzavírací klapka | 04 | Směšovací | Technické informace | Napájecí napětí | Napájecí napětí. | number | V |  |  | x | x
TZB | LV | Regulační, uzavírací klapka | 04 | Směšovací | Rozměry | Jmenovitá velikost vstupu - šířka |  | number | mm |  | x | x | x
TZB | LV | Regulační, uzavírací klapka | 04 | Směšovací | Základní informace | Rozvaděč | Kód rozvaděče. | string | TEXT |  | x | x | x
TZB | LV | Regulační, uzavírací klapka | 04 | Směšovací | Technické informace | Teplonosná látka | Typ média. | string | TEXT |  |  | x | x
TZB | LV | Regulační, uzavírací klapka | 04 | Směšovací | Technické informace | Číslo okruhu | Číslo okruhu. | string | TEXT |  |  | x | x
TZB | LV | Regulační, uzavírací klapka | 04 | Směšovací | Správa a údržba | Model | Konkrétní model instalovaného/předpokládaného výrobku. | string | TEXT |  |  | x | x
TZB | LV | Regulační, uzavírací klapka | 04 | Směšovací | Základní informace | Stavební objekt | Jednoznačné označení stavebního objektu, ve kterém se daný prvek nachází. | string | TEXT |  | x | x | x
TZB | JV | Jednotka VZT | 01 | Samostatná | Základní informace | Okruh | Číslo okruhu. | string | TEXT |  | x | x | x
TZB | JV | Jednotka VZT | 01 | Samostatná | Správa a údržba | Číslo | Číslo prvku. | string | TEXT |  |  | x | x
TZB | JV | Jednotka VZT | 01 | Samostatná | Technické informace | Referenční výrobek | Odkaz/název konkrétního výrobku požadovaných vlastností. | string | TEXT |  |  | x | x
TZB | JV | Jednotka VZT | 01 | Samostatná | Rozměry | Hmotnost | [kg] Číselná hodnota udávaná v kg (ČISTÁ) | number | kg |  | x | x | x
TZB | JV | Jednotka VZT | 01 | Samostatná | Technické informace | Statický tlak | Statický tlak. | number | Pa |  | x | x | x
TZB | JV | Jednotka VZT | 01 | Samostatná | Technické informace | Maximální tlak | Maximální tlak. | number | bar |  | x | x | x
TZB | JV | Jednotka VZT | 01 | Samostatná | Technické informace | Maximální teplota | Maximální teplota. | number | °C |  | x | x | x
TZB | JV | Jednotka VZT | 01 | Samostatná | Technické informace | Minimální teplota | Minimální teplota. | number | °C |  | x | x | x
TZB | JV | Jednotka VZT | 01 | Samostatná | Technické informace | Stupeň krytí | Úroveň ochrany elektrického zařízení proti vniknutí pevných částic a vody. | number | IP |  |  | x | x
TZB | JV | Jednotka VZT | 01 | Samostatná | Technické informace | Napájecí napětí | Napájecí napětí. | number | V |  |  | x | x
TZB | JV | Jednotka VZT | 01 | Samostatná | Technické informace | Jmenovitý výkon | Jmenovitý výkon. | number | kW |  | x | x | x
TZB | JV | Jednotka VZT | 01 | Samostatná | Základní informace | Rozvaděč | Kód rozvaděče. | string | TEXT |  | x | x | x
TZB | JV | Jednotka VZT | 01 | Samostatná | Technické informace | Objem výměníku vody | Objem výměníku vody. | number | l |  | x | x | x
TZB | JV | Jednotka VZT | 01 | Samostatná | Technické informace | Průtok vody | Průtok vody. | number | l/h |  |  | x | x
TZB | JV | Jednotka VZT | 01 | Samostatná | Technické informace | Chladící výkon | Chladící výkon. | number | kW |  | x | x | x
TZB | JV | Jednotka VZT | 01 | Samostatná | Technické informace | Topný výkon | Topný výkon. | number | kW |  |  | x | x
TZB | JV | Jednotka VZT | 01 | Samostatná | Ostatní | Odváděný vzduch | Odváděný vzduch. | number | m3/h |  |  | x | x
TZB | JV | Jednotka VZT | 01 | Samostatná | Technické informace | Přiváděný vzduch | Přiváděný vzduch. | number | m3/h |  |  | x | x
TZB | JV | Jednotka VZT | 01 | Samostatná | Rozměry | Výška | Číselná hodnota výšky prvku udávaná v mm. | number | mm | x | x | x | x
TZB | JV | Jednotka VZT | 01 | Samostatná | Rozměry | Šířka | Číselná hodnota šířky prvku uvedená v mm. | number | mm | x | x | x | x
TZB | JV | Jednotka VZT | 01 | Samostatná | Rozměry | Délka | Číselná hodnota délky udávaná v mm. | number | mm | x | x | x | x
TZB | JV | Jednotka VZT | 01 | Samostatná | Technické informace | Tlaková ztráta vody | Tlaková ztráta vody. | number | l/h |  |  | x | x
TZB | JV | Jednotka VZT | 01 | Samostatná | Technické informace | Provozní hmotnost | Provozní hmotnost. | number | kg |  |  | x | x
TZB | JV | Jednotka VZT | 01 | Samostatná | Základní informace | Podlaží | Informace o přiřazení prvku ke konkrétnímu podlaží. Nadzemní podlaží 1NP, 2NP, atd. Podzemní podlaží 1PP, 2PP, atd. | string | TEXT |  | x | x | x
TZB | JV | Jednotka VZT | 01 | Samostatná | Technické informace | Materiál | Materiálová specifikace prvku. | string | TEXT | x | x | x | x
TZB | JV | Jednotka VZT | 01 | Samostatná | Základní informace | Číslo místnosti | Unikátní číslo místnosti. | string | TEXT |  | x | x | x
TZB | JV | Jednotka VZT | 01 | Samostatná | Rozměry | Jmenovitá velikost split systému výstupu 3 |  | integer | celé číslo |  |  | x | x
TZB | JV | Jednotka VZT | 01 | Samostatná | Rozměry | Jmenovitá velikost split systému výstupu 2 |  | integer | celé číslo |  |  | x | x
TZB | JV | Jednotka VZT | 01 | Samostatná | Rozměry | Jmenovitá velikost split systému výstupu 1 |  | integer | celé číslo |  |  | x | x
TZB | JV | Jednotka VZT | 01 | Samostatná | Rozměry | Jmenovitá velikost split systému vstupu 4 |  | integer | celé číslo |  |  | x | x
TZB | JV | Jednotka VZT | 01 | Samostatná | Rozměry | Jmenovitá velikost split systému vstupu 3 |  | integer | celé číslo |  |  | x | x
TZB | JV | Jednotka VZT | 01 | Samostatná | Rozměry | Jmenovitá velikost split systému vstupu 2 |  | integer | celé číslo |  |  | x | x
TZB | JV | Jednotka VZT | 01 | Samostatná | Rozměry | Jmenovitá velikost split systému vstupu 1 |  | integer | celé číslo |  |  | x | x
TZB | JV | Jednotka VZT | 01 | Samostatná | Technické informace | Teplonosná látka | Typ média. | string | TEXT |  |  | x | x
TZB | JV | Jednotka VZT | 01 | Samostatná | Rozměry | Jmenovitá velikost odvodu kondenzátu |  | integer | celé číslo |  | x | x | x
TZB | JV | Jednotka VZT | 01 | Samostatná | Technické informace | Jmenovitá velikost výfuk - výška |  | number | mm |  | x | x | x
TZB | JV | Jednotka VZT | 01 | Samostatná | Technické informace | Jmenovitá velikost vstupu | Vnitřní DN vstupu. | integer | celé číslo |  | x | x | x
TZB | JV | Jednotka VZT | 01 | Samostatná | Rozměry | Jmenovitá velikost split systému výstupu 4 |  | integer | celé číslo |  |  | x | x
TZB | JV | Jednotka VZT | 01 | Samostatná | Technické informace | Jmenovitá velikost výfuk - šířka |  | number | mm |  | x | x | x
TZB | JV | Jednotka VZT | 01 | Samostatná | Technické informace | Jmenovitá velikost sání - výška |  | number | mm |  | x | x | x
TZB | JV | Jednotka VZT | 01 | Samostatná | Technické informace | Jmenovitá velikost sání - šířka |  | number | mm |  | x | x | x
TZB | JV | Jednotka VZT | 01 | Samostatná | Technické informace | Jmenovitá velikost odvod - výška |  | number | mm |  | x | x | x
TZB | JV | Jednotka VZT | 01 | Samostatná | Technické informace | Jmenovitá velikost odvod - šířka |  | number | mm |  | x | x | x
TZB | JV | Jednotka VZT | 01 | Samostatná | Technické informace | Jmenovitá velikost přívod - výška |  | number | mm |  | x | x | x
TZB | JV | Jednotka VZT | 01 | Samostatná | Technické informace | Jmenovitá velikost přívod - šířka |  | number | mm |  | x | x | x
TZB | JV | Jednotka VZT | 01 | Samostatná | Technické informace | Jmenovitá velikost výstupu | Vnitřní DN výstupu. | integer | celé číslo |  | x | x | x
TZB | JV | Jednotka VZT | 01 | Samostatná | Technické informace | Jmenovitý příkon | Jmenovitý příkon. | number | kW |  | x | x | x
TZB | JV | Jednotka VZT | 01 | Samostatná | Technické informace | Počet fází | Počet fází | integer | číslo |  |  | x | x
TZB | JV | Jednotka VZT | 01 | Samostatná | Technické informace | Číslo okruhu | Číslo okruhu. | string | TEXT |  |  | x | x
TZB | JV | Jednotka VZT | 01 | Samostatná | Základní informace | Specifikace | Textový popis vlastností prvků. | string |  |  | x | x | x
TZB | JV | Jednotka VZT | 01 | Samostatná | Základní informace | Stavební objekt | Jednoznačné označení stavebního objektu, ve kterém se daný prvek nachází. | string | TEXT |  | x | x | x
TZB | JV | Jednotka VZT | 02 | Do potrubí | Základní informace | Okruh | Číslo okruhu. | string | TEXT |  | x | x | x
TZB | JV | Jednotka VZT | 02 | Do potrubí | Správa a údržba | Číslo | Číslo prvku. | string | TEXT |  |  | x | x
TZB | JV | Jednotka VZT | 02 | Do potrubí | Technické informace | Referenční výrobek | Odkaz/název konkrétního výrobku požadovaných vlastností. | string | TEXT |  |  | x | x
TZB | JV | Jednotka VZT | 02 | Do potrubí | Rozměry | Hmotnost | [kg] Číselná hodnota udávaná v kg (ČISTÁ) | number | kg |  | x | x | x
TZB | JV | Jednotka VZT | 02 | Do potrubí | Technické informace | Statický tlak | Statický tlak. | number | Pa |  | x | x | x
TZB | JV | Jednotka VZT | 02 | Do potrubí | Technické informace | Maximální tlak | Maximální tlak. | number | bar |  | x | x | x
TZB | JV | Jednotka VZT | 02 | Do potrubí | Technické informace | Maximální teplota | Maximální teplota. | number | °C |  | x | x | x
TZB | JV | Jednotka VZT | 02 | Do potrubí | Technické informace | Minimální teplota | Minimální teplota. | number | °C |  | x | x | x
TZB | JV | Jednotka VZT | 02 | Do potrubí | Technické informace | Stupeň krytí | Úroveň ochrany elektrického zařízení proti vniknutí pevných částic a vody. | number | IP |  |  | x | x
TZB | JV | Jednotka VZT | 02 | Do potrubí | Technické informace | Napájecí napětí | Napájecí napětí. | number | V |  |  | x | x
TZB | JV | Jednotka VZT | 02 | Do potrubí | Technické informace | Jmenovitý výkon | Jmenovitý výkon. | number | kW |  | x | x | x
TZB | JV | Jednotka VZT | 02 | Do potrubí | Základní informace | Rozvaděč | Kód rozvaděče. | string | TEXT |  | x | x | x
TZB | JV | Jednotka VZT | 02 | Do potrubí | Technické informace | Objem výměníku vody | Objem výměníku vody. | number | l |  | x | x | x
TZB | JV | Jednotka VZT | 02 | Do potrubí | Technické informace | Průtok vody | Průtok vody. | number | l/h |  |  | x | x
TZB | JV | Jednotka VZT | 02 | Do potrubí | Technické informace | Chladící výkon | Chladící výkon. | number | kW |  | x | x | x
TZB | JV | Jednotka VZT | 02 | Do potrubí | Technické informace | Topný výkon | Topný výkon. | number | kW |  |  | x | x
TZB | JV | Jednotka VZT | 02 | Do potrubí | Ostatní | Odváděný vzduch | Odváděný vzduch. | number | m3/h |  |  | x | x
TZB | JV | Jednotka VZT | 02 | Do potrubí | Technické informace | Přiváděný vzduch | Přiváděný vzduch. | number | m3/h |  |  | x | x
TZB | JV | Jednotka VZT | 02 | Do potrubí | Rozměry | Výška | Číselná hodnota výšky prvku udávaná v mm. | number | mm | x | x | x | x
TZB | JV | Jednotka VZT | 02 | Do potrubí | Rozměry | Šířka | Číselná hodnota šířky prvku uvedená v mm. | number | mm | x | x | x | x
TZB | JV | Jednotka VZT | 02 | Do potrubí | Rozměry | Délka | Číselná hodnota délky udávaná v mm. | number | mm | x | x | x | x
TZB | JV | Jednotka VZT | 02 | Do potrubí | Technické informace | Tlaková ztráta vody | Tlaková ztráta vody. | number | l/h |  |  | x | x
TZB | JV | Jednotka VZT | 02 | Do potrubí | Technické informace | Provozní hmotnost | Provozní hmotnost. | number | kg |  |  | x | x
TZB | JV | Jednotka VZT | 02 | Do potrubí | Základní informace | Podlaží | Informace o přiřazení prvku ke konkrétnímu podlaží. Nadzemní podlaží 1NP, 2NP, atd. Podzemní podlaží 1PP, 2PP, atd. | string | TEXT |  | x | x | x
TZB | JV | Jednotka VZT | 02 | Do potrubí | Technické informace | Materiál | Materiálová specifikace prvku. | string | TEXT | x | x | x | x
TZB | JV | Jednotka VZT | 02 | Do potrubí | Základní informace | Číslo místnosti | Unikátní číslo místnosti. | string | TEXT |  | x | x | x
TZB | JV | Jednotka VZT | 02 | Do potrubí | Rozměry | Jmenovitá velikost split systému výstupu 3 |  | integer | celé číslo |  |  | x | x
TZB | JV | Jednotka VZT | 02 | Do potrubí | Rozměry | Jmenovitá velikost split systému výstupu 2 |  | integer | celé číslo |  |  | x | x
TZB | JV | Jednotka VZT | 02 | Do potrubí | Rozměry | Jmenovitá velikost split systému výstupu 1 |  | integer | celé číslo |  |  | x | x
TZB | JV | Jednotka VZT | 02 | Do potrubí | Rozměry | Jmenovitá velikost split systému vstupu 4 |  | integer | celé číslo |  |  | x | x
TZB | JV | Jednotka VZT | 02 | Do potrubí | Rozměry | Jmenovitá velikost split systému vstupu 3 |  | integer | celé číslo |  |  | x | x
TZB | JV | Jednotka VZT | 02 | Do potrubí | Rozměry | Jmenovitá velikost split systému vstupu 2 |  | integer | celé číslo |  |  | x | x
TZB | JV | Jednotka VZT | 02 | Do potrubí | Rozměry | Jmenovitá velikost split systému vstupu 1 |  | integer | celé číslo |  |  | x | x
TZB | JV | Jednotka VZT | 02 | Do potrubí | Technické informace | Teplonosná látka | Typ média. | string | TEXT |  |  | x | x
TZB | JV | Jednotka VZT | 02 | Do potrubí | Rozměry | Jmenovitá velikost odvodu kondenzátu |  | integer | celé číslo |  | x | x | x
TZB | JV | Jednotka VZT | 02 | Do potrubí | Technické informace | Jmenovitá velikost výfuk - výška |  | number | mm |  | x | x | x
TZB | JV | Jednotka VZT | 02 | Do potrubí | Technické informace | Jmenovitá velikost vstupu | Vnitřní DN vstupu. | integer | celé číslo |  | x | x | x
TZB | JV | Jednotka VZT | 02 | Do potrubí | Rozměry | Jmenovitá velikost split systému výstupu 4 |  | integer | celé číslo |  |  | x | x
TZB | JV | Jednotka VZT | 02 | Do potrubí | Technické informace | Jmenovitá velikost výfuk - šířka |  | number | mm |  | x | x | x
TZB | JV | Jednotka VZT | 02 | Do potrubí | Technické informace | Jmenovitá velikost sání - výška |  | number | mm |  | x | x | x
TZB | JV | Jednotka VZT | 02 | Do potrubí | Technické informace | Jmenovitá velikost sání - šířka |  | number | mm |  | x | x | x
TZB | JV | Jednotka VZT | 02 | Do potrubí | Technické informace | Jmenovitá velikost odvod - výška |  | number | mm |  | x | x | x
TZB | JV | Jednotka VZT | 02 | Do potrubí | Technické informace | Jmenovitá velikost odvod - šířka |  | number | mm |  | x | x | x
TZB | JV | Jednotka VZT | 02 | Do potrubí | Technické informace | Jmenovitá velikost přívod - výška |  | number | mm |  | x | x | x
TZB | JV | Jednotka VZT | 02 | Do potrubí | Technické informace | Jmenovitá velikost přívod - šířka |  | number | mm |  | x | x | x
TZB | JV | Jednotka VZT | 02 | Do potrubí | Technické informace | Jmenovitá velikost výstupu | Vnitřní DN výstupu. | integer | celé číslo |  | x | x | x
TZB | JV | Jednotka VZT | 02 | Do potrubí | Technické informace | Jmenovitý příkon | Jmenovitý příkon. | number | kW |  | x | x | x
TZB | JV | Jednotka VZT | 02 | Do potrubí | Technické informace | Počet fází | Počet fází | integer | číslo |  |  | x | x
TZB | JV | Jednotka VZT | 02 | Do potrubí | Technické informace | Číslo okruhu | Číslo okruhu. | string | TEXT |  |  | x | x
TZB | JV | Jednotka VZT | 02 | Do potrubí | Základní informace | Specifikace | Textový popis vlastností prvků. | string |  |  | x | x | x
TZB | JV | Jednotka VZT | 02 | Do potrubí | Základní informace | Stavební objekt | Jednoznačné označení stavebního objektu, ve kterém se daný prvek nachází. | string | TEXT |  | x | x | x
TZB | VN | Ventilátor | 01 | Axiální | Správa a údržba | Číslo | Číslo prvku. | string | TEXT |  |  | x | x
TZB | VN | Ventilátor | 01 | Axiální | Technické informace | Referenční výrobek | Odkaz/název konkrétního výrobku požadovaných vlastností. | string | TEXT |  |  | x | x
TZB | VN | Ventilátor | 01 | Axiální | Rozměry | Hmotnost | [kg] Číselná hodnota udávaná v kg (ČISTÁ) | number | kg |  | x | x | x
TZB | VN | Ventilátor | 01 | Axiální | Technické informace | Stupeň krytí | Úroveň ochrany elektrického zařízení proti vniknutí pevných částic a vody. | number | IP |  |  | x | x
TZB | VN | Ventilátor | 01 | Axiální | Technické informace | Napájecí napětí | Napájecí napětí. | number | V |  |  | x | x
TZB | VN | Ventilátor | 01 | Axiální | Technické informace | Jmenovitý příkon | Jmenovitý příkon. | number | kW |  | x | x | x
TZB | VN | Ventilátor | 01 | Axiální | Technické informace | Akustický výkon | Akustický výkon. | number | dB |  | x | x | x
TZB | VN | Ventilátor | 01 | Axiální | Technické informace | Jmenovitý výkon | Jmenovitý výkon. | number | kW |  | x | x | x
TZB | VN | Ventilátor | 01 | Axiální | Rozměry | Výška | Číselná hodnota výšky prvku udávaná v mm. | number | mm | x | x | x | x
TZB | VN | Ventilátor | 01 | Axiální | Rozměry | Šířka | Číselná hodnota šířky prvku uvedená v mm. | number | mm | x | x | x | x
TZB | VN | Ventilátor | 01 | Axiální | Rozměry | Délka | Číselná hodnota délky udávaná v mm. | number | mm | x | x | x | x
TZB | VN | Ventilátor | 01 | Axiální | Základní informace | Rozvaděč | Kód rozvaděče. | string | TEXT |  | x | x | x
TZB | VN | Ventilátor | 01 | Axiální | Základní informace | Podlaží | Informace o přiřazení prvku ke konkrétnímu podlaží. Nadzemní podlaží 1NP, 2NP, atd. Podzemní podlaží 1PP, 2PP, atd. | string | TEXT |  | x | x | x
TZB | VN | Ventilátor | 01 | Axiální | Základní informace | Číslo místnosti | Unikátní číslo místnosti. | string | TEXT |  | x | x | x
TZB | VN | Ventilátor | 01 | Axiální | Technické informace | Materiál | Materiálová specifikace prvku. | string | TEXT | x | x | x | x
TZB | VN | Ventilátor | 01 | Axiální | Správa a údržba | Model | Konkrétní model instalovaného/předpokládaného výrobku. | string | TEXT |  |  | x | x
TZB | VN | Ventilátor | 01 | Axiální | Technické informace | Jmenovitý proud | Jmenovitý proud. | number | A |  | x | x | x
TZB | VN | Ventilátor | 01 | Axiální | Rozměry | Jmenovitá velikost výstupu - výška |  | number | mm |  | x | x | x
TZB | VN | Ventilátor | 01 | Axiální | Rozměry | Jmenovitá velikost výstupu - šířka |  | number | mm |  | x | x | x
TZB | VN | Ventilátor | 01 | Axiální | Rozměry | Jmenovitá velikost vstupu - výška |  | number | mm |  | x | x | x
TZB | VN | Ventilátor | 01 | Axiální | Rozměry | Jmenovitá velikost vstupu - šířka |  | number | mm |  | x | x | x
TZB | VN | Ventilátor | 01 | Axiální | Základní informace | Specifikace | Textový popis vlastností prvků. | string |  |  | x | x | x
TZB | VN | Ventilátor | 01 | Axiální | Technické informace | Jmenovitá velikost výstupu | Vnitřní DN výstupu. | integer | celé číslo |  | x | x | x
TZB | VN | Ventilátor | 01 | Axiální | Technické informace | Jmenovitá velikost vstupu | Vnitřní DN vstupu. | integer | celé číslo |  | x | x | x
TZB | VN | Ventilátor | 01 | Axiální | Technické informace | Teplonosná látka | Typ média. | string | TEXT |  |  | x | x
TZB | VN | Ventilátor | 01 | Axiální | Základní informace | Stavební objekt | Jednoznačné označení stavebního objektu, ve kterém se daný prvek nachází. | string | TEXT |  | x | x | x
TZB | VN | Ventilátor | 02 | Radiální | Správa a údržba | Číslo | Číslo prvku. | string | TEXT |  |  | x | x
TZB | VN | Ventilátor | 02 | Radiální | Technické informace | Referenční výrobek | Odkaz/název konkrétního výrobku požadovaných vlastností. | string | TEXT |  |  | x | x
TZB | VN | Ventilátor | 02 | Radiální | Rozměry | Hmotnost | [kg] Číselná hodnota udávaná v kg (ČISTÁ) | number | kg |  | x | x | x
TZB | VN | Ventilátor | 02 | Radiální | Technické informace | Stupeň krytí | Úroveň ochrany elektrického zařízení proti vniknutí pevných částic a vody. | number | IP |  |  | x | x
TZB | VN | Ventilátor | 02 | Radiální | Technické informace | Napájecí napětí | Napájecí napětí. | number | V |  |  | x | x
TZB | VN | Ventilátor | 02 | Radiální | Technické informace | Jmenovitý příkon | Jmenovitý příkon. | number | kW |  | x | x | x
TZB | VN | Ventilátor | 02 | Radiální | Technické informace | Akustický výkon | Akustický výkon. | number | dB |  | x | x | x
TZB | VN | Ventilátor | 02 | Radiální | Technické informace | Jmenovitý výkon | Jmenovitý výkon. | number | kW |  | x | x | x
TZB | VN | Ventilátor | 02 | Radiální | Rozměry | Výška | Číselná hodnota výšky prvku udávaná v mm. | number | mm | x | x | x | x
TZB | VN | Ventilátor | 02 | Radiální | Rozměry | Šířka | Číselná hodnota šířky prvku uvedená v mm. | number | mm | x | x | x | x
TZB | VN | Ventilátor | 02 | Radiální | Rozměry | Délka | Číselná hodnota délky udávaná v mm. | number | mm | x | x | x | x
TZB | VN | Ventilátor | 02 | Radiální | Základní informace | Rozvaděč | Kód rozvaděče. | string | TEXT |  | x | x | x
TZB | VN | Ventilátor | 02 | Radiální | Základní informace | Podlaží | Informace o přiřazení prvku ke konkrétnímu podlaží. Nadzemní podlaží 1NP, 2NP, atd. Podzemní podlaží 1PP, 2PP, atd. | string | TEXT |  | x | x | x
TZB | VN | Ventilátor | 02 | Radiální | Základní informace | Číslo místnosti | Unikátní číslo místnosti. | string | TEXT |  | x | x | x
TZB | VN | Ventilátor | 02 | Radiální | Technické informace | Materiál | Materiálová specifikace prvku. | string | TEXT | x | x | x | x
TZB | VN | Ventilátor | 02 | Radiální | Správa a údržba | Model | Konkrétní model instalovaného/předpokládaného výrobku. | string | TEXT |  |  | x | x
TZB | VN | Ventilátor | 02 | Radiální | Technické informace | Jmenovitý proud | Jmenovitý proud. | number | A |  | x | x | x
TZB | VN | Ventilátor | 02 | Radiální | Rozměry | Jmenovitá velikost výstupu - výška |  | number | mm |  | x | x | x
TZB | VN | Ventilátor | 02 | Radiální | Rozměry | Jmenovitá velikost výstupu - šířka |  | number | mm |  | x | x | x
TZB | VN | Ventilátor | 02 | Radiální | Rozměry | Jmenovitá velikost vstupu - výška |  | number | mm |  | x | x | x
TZB | VN | Ventilátor | 02 | Radiální | Rozměry | Jmenovitá velikost vstupu - šířka |  | number | mm |  | x | x | x
TZB | VN | Ventilátor | 02 | Radiální | Základní informace | Specifikace | Textový popis vlastností prvků. | string |  |  | x | x | x
TZB | VN | Ventilátor | 02 | Radiální | Technické informace | Jmenovitá velikost výstupu | Vnitřní DN výstupu. | integer | celé číslo |  | x | x | x
TZB | VN | Ventilátor | 02 | Radiální | Technické informace | Jmenovitá velikost vstupu | Vnitřní DN vstupu. | integer | celé číslo |  | x | x | x
TZB | VN | Ventilátor | 02 | Radiální | Technické informace | Teplonosná látka | Typ média. | string | TEXT |  |  | x | x
TZB | VN | Ventilátor | 02 | Radiální | Základní informace | Stavební objekt | Jednoznačné označení stavebního objektu, ve kterém se daný prvek nachází. | string | TEXT |  | x | x | x
TZB | VN | Ventilátor | 03 | Diagonální | Správa a údržba | Číslo | Číslo prvku. | string | TEXT |  |  | x | x
TZB | VN | Ventilátor | 03 | Diagonální | Technické informace | Referenční výrobek | Odkaz/název konkrétního výrobku požadovaných vlastností. | string | TEXT |  |  | x | x
TZB | VN | Ventilátor | 03 | Diagonální | Rozměry | Hmotnost | [kg] Číselná hodnota udávaná v kg (ČISTÁ) | number | kg |  | x | x | x
TZB | VN | Ventilátor | 03 | Diagonální | Technické informace | Stupeň krytí | Úroveň ochrany elektrického zařízení proti vniknutí pevných částic a vody. | number | IP |  |  | x | x
TZB | VN | Ventilátor | 03 | Diagonální | Technické informace | Napájecí napětí | Napájecí napětí. | number | V |  |  | x | x
TZB | VN | Ventilátor | 03 | Diagonální | Technické informace | Jmenovitý příkon | Jmenovitý příkon. | number | kW |  | x | x | x
TZB | VN | Ventilátor | 03 | Diagonální | Technické informace | Akustický výkon | Akustický výkon. | number | dB |  | x | x | x
TZB | VN | Ventilátor | 03 | Diagonální | Technické informace | Jmenovitý výkon | Jmenovitý výkon. | number | kW |  | x | x | x
TZB | VN | Ventilátor | 03 | Diagonální | Rozměry | Výška | Číselná hodnota výšky prvku udávaná v mm. | number | mm | x | x | x | x
TZB | VN | Ventilátor | 03 | Diagonální | Rozměry | Šířka | Číselná hodnota šířky prvku uvedená v mm. | number | mm | x | x | x | x
TZB | VN | Ventilátor | 03 | Diagonální | Rozměry | Délka | Číselná hodnota délky udávaná v mm. | number | mm | x | x | x | x
TZB | VN | Ventilátor | 03 | Diagonální | Základní informace | Rozvaděč | Kód rozvaděče. | string | TEXT |  | x | x | x
TZB | VN | Ventilátor | 03 | Diagonální | Základní informace | Podlaží | Informace o přiřazení prvku ke konkrétnímu podlaží. Nadzemní podlaží 1NP, 2NP, atd. Podzemní podlaží 1PP, 2PP, atd. | string | TEXT |  | x | x | x
TZB | VN | Ventilátor | 03 | Diagonální | Základní informace | Číslo místnosti | Unikátní číslo místnosti. | string | TEXT |  | x | x | x
TZB | VN | Ventilátor | 03 | Diagonální | Technické informace | Materiál | Materiálová specifikace prvku. | string | TEXT | x | x | x | x
TZB | VN | Ventilátor | 03 | Diagonální | Správa a údržba | Model | Konkrétní model instalovaného/předpokládaného výrobku. | string | TEXT |  |  | x | x
TZB | VN | Ventilátor | 03 | Diagonální | Technické informace | Jmenovitý proud | Jmenovitý proud. | number | A |  | x | x | x
TZB | VN | Ventilátor | 03 | Diagonální | Rozměry | Jmenovitá velikost výstupu - výška |  | number | mm |  | x | x | x
TZB | VN | Ventilátor | 03 | Diagonální | Rozměry | Jmenovitá velikost výstupu - šířka |  | number | mm |  | x | x | x
TZB | VN | Ventilátor | 03 | Diagonální | Rozměry | Jmenovitá velikost vstupu - výška |  | number | mm |  | x | x | x
TZB | VN | Ventilátor | 03 | Diagonální | Rozměry | Jmenovitá velikost vstupu - šířka |  | number | mm |  | x | x | x
TZB | VN | Ventilátor | 03 | Diagonální | Základní informace | Specifikace | Textový popis vlastností prvků. | string |  |  | x | x | x
TZB | VN | Ventilátor | 03 | Diagonální | Technické informace | Jmenovitá velikost výstupu | Vnitřní DN výstupu. | integer | celé číslo |  | x | x | x
TZB | VN | Ventilátor | 03 | Diagonální | Technické informace | Jmenovitá velikost vstupu | Vnitřní DN vstupu. | integer | celé číslo |  | x | x | x
TZB | VN | Ventilátor | 03 | Diagonální | Technické informace | Teplonosná látka | Typ média. | string | TEXT |  |  | x | x
TZB | VN | Ventilátor | 03 | Diagonální | Základní informace | Stavební objekt | Jednoznačné označení stavebního objektu, ve kterém se daný prvek nachází. | string | TEXT |  | x | x | x
TZB | VN | Ventilátor | 04 | Tangenciální | Správa a údržba | Číslo | Číslo prvku. | string | TEXT |  |  | x | x
TZB | VN | Ventilátor | 04 | Tangenciální | Technické informace | Referenční výrobek | Odkaz/název konkrétního výrobku požadovaných vlastností. | string | TEXT |  |  | x | x
TZB | VN | Ventilátor | 04 | Tangenciální | Rozměry | Hmotnost | [kg] Číselná hodnota udávaná v kg (ČISTÁ) | number | kg |  | x | x | x
TZB | VN | Ventilátor | 04 | Tangenciální | Technické informace | Stupeň krytí | Úroveň ochrany elektrického zařízení proti vniknutí pevných částic a vody. | number | IP |  |  | x | x
TZB | VN | Ventilátor | 04 | Tangenciální | Technické informace | Napájecí napětí | Napájecí napětí. | number | V |  |  | x | x
TZB | VN | Ventilátor | 04 | Tangenciální | Technické informace | Jmenovitý příkon | Jmenovitý příkon. | number | kW |  | x | x | x
TZB | VN | Ventilátor | 04 | Tangenciální | Technické informace | Akustický výkon | Akustický výkon. | number | dB |  | x | x | x
TZB | VN | Ventilátor | 04 | Tangenciální | Technické informace | Jmenovitý výkon | Jmenovitý výkon. | number | kW |  | x | x | x
TZB | VN | Ventilátor | 04 | Tangenciální | Rozměry | Výška | Číselná hodnota výšky prvku udávaná v mm. | number | mm | x | x | x | x
TZB | VN | Ventilátor | 04 | Tangenciální | Rozměry | Šířka | Číselná hodnota šířky prvku uvedená v mm. | number | mm | x | x | x | x
TZB | VN | Ventilátor | 04 | Tangenciální | Rozměry | Délka | Číselná hodnota délky udávaná v mm. | number | mm | x | x | x | x
TZB | VN | Ventilátor | 04 | Tangenciální | Základní informace | Rozvaděč | Kód rozvaděče. | string | TEXT |  | x | x | x
TZB | VN | Ventilátor | 04 | Tangenciální | Základní informace | Podlaží | Informace o přiřazení prvku ke konkrétnímu podlaží. Nadzemní podlaží 1NP, 2NP, atd. Podzemní podlaží 1PP, 2PP, atd. | string | TEXT |  | x | x | x
TZB | VN | Ventilátor | 04 | Tangenciální | Základní informace | Číslo místnosti | Unikátní číslo místnosti. | string | TEXT |  | x | x | x
TZB | VN | Ventilátor | 04 | Tangenciální | Technické informace | Materiál | Materiálová specifikace prvku. | string | TEXT | x | x | x | x
TZB | VN | Ventilátor | 04 | Tangenciální | Správa a údržba | Model | Konkrétní model instalovaného/předpokládaného výrobku. | string | TEXT |  |  | x | x
TZB | VN | Ventilátor | 04 | Tangenciální | Technické informace | Jmenovitý proud | Jmenovitý proud. | number | A |  | x | x | x
TZB | VN | Ventilátor | 04 | Tangenciální | Rozměry | Jmenovitá velikost výstupu - výška |  | number | mm |  | x | x | x
TZB | VN | Ventilátor | 04 | Tangenciální | Rozměry | Jmenovitá velikost výstupu - šířka |  | number | mm |  | x | x | x
TZB | VN | Ventilátor | 04 | Tangenciální | Rozměry | Jmenovitá velikost vstupu - výška |  | number | mm |  | x | x | x
TZB | VN | Ventilátor | 04 | Tangenciální | Rozměry | Jmenovitá velikost vstupu - šířka |  | number | mm |  | x | x | x
TZB | VN | Ventilátor | 04 | Tangenciální | Základní informace | Specifikace | Textový popis vlastností prvků. | string |  |  | x | x | x
TZB | VN | Ventilátor | 04 | Tangenciální | Technické informace | Jmenovitá velikost výstupu | Vnitřní DN výstupu. | integer | celé číslo |  | x | x | x
TZB | VN | Ventilátor | 04 | Tangenciální | Technické informace | Jmenovitá velikost vstupu | Vnitřní DN vstupu. | integer | celé číslo |  | x | x | x
TZB | VN | Ventilátor | 04 | Tangenciální | Technické informace | Teplonosná látka | Typ média. | string | TEXT |  |  | x | x
TZB | VN | Ventilátor | 04 | Tangenciální | Základní informace | Stavební objekt | Jednoznačné označení stavebního objektu, ve kterém se daný prvek nachází. | string | TEXT |  | x | x | x
TZB | FC | Fan Coil | 01 | Připojitelný na VZT potrubí | Technické informace | Akustický výkon | Akustický výkon. | number | dB |  | x | x | x
TZB | FC | Fan Coil | 01 | Připojitelný na VZT potrubí | Správa a údržba | Číslo | Číslo prvku. | string | TEXT |  |  | x | x
TZB | FC | Fan Coil | 01 | Připojitelný na VZT potrubí | Technické informace | Referenční výrobek | Odkaz/název konkrétního výrobku požadovaných vlastností. | string | TEXT |  |  | x | x
TZB | FC | Fan Coil | 01 | Připojitelný na VZT potrubí | Rozměry | Hmotnost | [kg] Číselná hodnota udávaná v kg (ČISTÁ) | number | kg |  | x | x | x
TZB | FC | Fan Coil | 01 | Připojitelný na VZT potrubí | Technické informace | Statický tlak | Statický tlak. | number | Pa |  | x | x | x
TZB | FC | Fan Coil | 01 | Připojitelný na VZT potrubí | Technické informace | Maximální teplota | Maximální teplota. | number | °C |  | x | x | x
TZB | FC | Fan Coil | 01 | Připojitelný na VZT potrubí | Technické informace | Minimální teplota | Minimální teplota. | number | °C |  | x | x | x
TZB | FC | Fan Coil | 01 | Připojitelný na VZT potrubí | Technické informace | Stupeň krytí | Úroveň ochrany elektrického zařízení proti vniknutí pevných částic a vody. | number | IP |  |  | x | x
TZB | FC | Fan Coil | 01 | Připojitelný na VZT potrubí | Technické informace | Napájecí napětí | Napájecí napětí. | number | V |  |  | x | x
TZB | FC | Fan Coil | 01 | Připojitelný na VZT potrubí | Technické informace | Jmenovitý příkon | Jmenovitý příkon. | number | kW |  | x | x | x
TZB | FC | Fan Coil | 01 | Připojitelný na VZT potrubí | Technické informace | Provozní hmotnost | Provozní hmotnost. | number | kg |  |  | x | x
TZB | FC | Fan Coil | 01 | Připojitelný na VZT potrubí | Technické informace | Objem výměníku vody | Objem výměníku vody. | number | l |  | x | x | x
TZB | FC | Fan Coil | 01 | Připojitelný na VZT potrubí | Technické informace | Chladící výkon | Chladící výkon. | number | kW |  | x | x | x
TZB | FC | Fan Coil | 01 | Připojitelný na VZT potrubí | Technické informace | Topný výkon | Topný výkon. | number | kW |  |  | x | x
TZB | FC | Fan Coil | 01 | Připojitelný na VZT potrubí | Rozměry | Výška | Číselná hodnota výšky prvku udávaná v mm. | number | mm | x | x | x | x
TZB | FC | Fan Coil | 01 | Připojitelný na VZT potrubí | Rozměry | Šířka | Číselná hodnota šířky prvku uvedená v mm. | number | mm | x | x | x | x
TZB | FC | Fan Coil | 01 | Připojitelný na VZT potrubí | Rozměry | Délka | Číselná hodnota délky udávaná v mm. | number | mm | x | x | x | x
TZB | FC | Fan Coil | 01 | Připojitelný na VZT potrubí | Technické informace | Jmenovitý výkon | Jmenovitý výkon. | number | kW |  | x | x | x
TZB | FC | Fan Coil | 01 | Připojitelný na VZT potrubí | Základní informace | Podlaží | Informace o přiřazení prvku ke konkrétnímu podlaží. Nadzemní podlaží 1NP, 2NP, atd. Podzemní podlaží 1PP, 2PP, atd. | string | TEXT |  | x | x | x
TZB | FC | Fan Coil | 01 | Připojitelný na VZT potrubí | Základní informace | Číslo místnosti | Unikátní číslo místnosti. | string | TEXT |  | x | x | x
TZB | FC | Fan Coil | 01 | Připojitelný na VZT potrubí | Technické informace | Jmenovitý proud | Jmenovitý proud. | number | A |  | x | x | x
TZB | FC | Fan Coil | 01 | Připojitelný na VZT potrubí | Technické informace | Číslo okruhu | Číslo okruhu. | string | TEXT |  |  | x | x
TZB | FC | Fan Coil | 01 | Připojitelný na VZT potrubí | Základní informace | Rozvaděč | Kód rozvaděče. | string | TEXT |  | x | x | x
TZB | FC | Fan Coil | 01 | Připojitelný na VZT potrubí | Technické informace | Teplonosná látka | Typ média. | string | TEXT |  |  | x | x
TZB | FC | Fan Coil | 01 | Připojitelný na VZT potrubí | Technické informace | Průtok | Objem teplonosné látky za jednotku času. | number | m3/s |  |  | x | x
TZB | FC | Fan Coil | 01 | Připojitelný na VZT potrubí | Správa a údržba | Model | Konkrétní model instalovaného/předpokládaného výrobku. | string | TEXT |  |  | x | x
TZB | FC | Fan Coil | 01 | Připojitelný na VZT potrubí | Technické informace | Jmenovitá velikost ventilace | Jmenovitá velikost ventilace. | number | mm |  | x | x | x
TZB | FC | Fan Coil | 01 | Připojitelný na VZT potrubí | Rozměry | Jmenovitá velikost vstupu - šířka |  | number | mm |  | x | x | x
TZB | FC | Fan Coil | 01 | Připojitelný na VZT potrubí | Rozměry | Jmenovitá velikost vstupu - výška |  | number | mm |  | x | x | x
TZB | FC | Fan Coil | 01 | Připojitelný na VZT potrubí | Rozměry | Jmenovitá velikost split systému vstupu 1 |  | integer | celé číslo |  |  | x | x
TZB | FC | Fan Coil | 01 | Připojitelný na VZT potrubí | Rozměry | Jmenovitá velikost split systému vstupu 2 |  | integer | celé číslo |  |  | x | x
TZB | FC | Fan Coil | 01 | Připojitelný na VZT potrubí | Rozměry | Jmenovitá velikost split systému vstupu 3 |  | integer | celé číslo |  |  | x | x
TZB | FC | Fan Coil | 01 | Připojitelný na VZT potrubí | Rozměry | Jmenovitá velikost split systému vstupu 4 |  | integer | celé číslo |  |  | x | x
TZB | FC | Fan Coil | 01 | Připojitelný na VZT potrubí | Rozměry | Jmenovitá velikost split systému výstupu 1 |  | integer | celé číslo |  |  | x | x
TZB | FC | Fan Coil | 01 | Připojitelný na VZT potrubí | Rozměry | Jmenovitá velikost split systému výstupu 2 |  | integer | celé číslo |  |  | x | x
TZB | FC | Fan Coil | 01 | Připojitelný na VZT potrubí | Rozměry | Jmenovitá velikost split systému výstupu 3 |  | integer | celé číslo |  |  | x | x
TZB | FC | Fan Coil | 01 | Připojitelný na VZT potrubí | Rozměry | Jmenovitá velikost split systému výstupu 4 |  | integer | celé číslo |  |  | x | x
TZB | FC | Fan Coil | 01 | Připojitelný na VZT potrubí | Rozměry | Jmenovitá velikost výstupu - šířka |  | number | mm |  | x | x | x
TZB | FC | Fan Coil | 01 | Připojitelný na VZT potrubí | Rozměry | Jmenovitá velikost výstupu - výška |  | number | mm |  | x | x | x
TZB | FC | Fan Coil | 01 | Připojitelný na VZT potrubí | Technické informace | Jmenovitá velikost vstupu | Vnitřní DN vstupu. | integer | celé číslo |  | x | x | x
TZB | FC | Fan Coil | 01 | Připojitelný na VZT potrubí | Technické informace | Jmenovitá velikost výstupu | Vnitřní DN výstupu. | integer | celé číslo |  | x | x | x
TZB | FC | Fan Coil | 01 | Připojitelný na VZT potrubí | Technické informace | Materiál | Materiálová specifikace prvku. | string | TEXT | x | x | x | x
TZB | FC | Fan Coil | 01 | Připojitelný na VZT potrubí | Základní informace | Specifikace | Textový popis vlastností prvků. | string |  |  | x | x | x
TZB | FC | Fan Coil | 01 | Připojitelný na VZT potrubí | Základní informace | Stavební objekt | Jednoznačné označení stavebního objektu, ve kterém se daný prvek nachází. | string | TEXT |  | x | x | x
TZB | FC | Fan Coil | 02 | Parapetní, nástěnný | Technické informace | Akustický výkon | Akustický výkon. | number | dB |  | x | x | x
TZB | FC | Fan Coil | 02 | Parapetní, nástěnný | Správa a údržba | Číslo | Číslo prvku. | string | TEXT |  |  | x | x
TZB | FC | Fan Coil | 02 | Parapetní, nástěnný | Technické informace | Referenční výrobek | Odkaz/název konkrétního výrobku požadovaných vlastností. | string | TEXT |  |  | x | x
TZB | FC | Fan Coil | 02 | Parapetní, nástěnný | Rozměry | Hmotnost | [kg] Číselná hodnota udávaná v kg (ČISTÁ) | number | kg |  | x | x | x
TZB | FC | Fan Coil | 02 | Parapetní, nástěnný | Technické informace | Statický tlak | Statický tlak. | number | Pa |  | x | x | x
TZB | FC | Fan Coil | 02 | Parapetní, nástěnný | Technické informace | Maximální teplota | Maximální teplota. | number | °C |  | x | x | x
TZB | FC | Fan Coil | 02 | Parapetní, nástěnný | Technické informace | Minimální teplota | Minimální teplota. | number | °C |  | x | x | x
TZB | FC | Fan Coil | 02 | Parapetní, nástěnný | Technické informace | Stupeň krytí | Úroveň ochrany elektrického zařízení proti vniknutí pevných částic a vody. | number | IP |  |  | x | x
TZB | FC | Fan Coil | 02 | Parapetní, nástěnný | Technické informace | Napájecí napětí | Napájecí napětí. | number | V |  |  | x | x
TZB | FC | Fan Coil | 02 | Parapetní, nástěnný | Technické informace | Jmenovitý příkon | Jmenovitý příkon. | number | kW |  | x | x | x
TZB | FC | Fan Coil | 02 | Parapetní, nástěnný | Technické informace | Provozní hmotnost | Provozní hmotnost. | number | kg |  |  | x | x
TZB | FC | Fan Coil | 02 | Parapetní, nástěnný | Technické informace | Objem výměníku vody | Objem výměníku vody. | number | l |  | x | x | x
TZB | FC | Fan Coil | 02 | Parapetní, nástěnný | Technické informace | Chladící výkon | Chladící výkon. | number | kW |  | x | x | x
TZB | FC | Fan Coil | 02 | Parapetní, nástěnný | Technické informace | Topný výkon | Topný výkon. | number | kW |  |  | x | x
TZB | FC | Fan Coil | 02 | Parapetní, nástěnný | Rozměry | Výška | Číselná hodnota výšky prvku udávaná v mm. | number | mm | x | x | x | x
TZB | FC | Fan Coil | 02 | Parapetní, nástěnný | Rozměry | Šířka | Číselná hodnota šířky prvku uvedená v mm. | number | mm | x | x | x | x
TZB | FC | Fan Coil | 02 | Parapetní, nástěnný | Rozměry | Délka | Číselná hodnota délky udávaná v mm. | number | mm | x | x | x | x
TZB | FC | Fan Coil | 02 | Parapetní, nástěnný | Technické informace | Jmenovitý výkon | Jmenovitý výkon. | number | kW |  | x | x | x
TZB | FC | Fan Coil | 02 | Parapetní, nástěnný | Základní informace | Podlaží | Informace o přiřazení prvku ke konkrétnímu podlaží. Nadzemní podlaží 1NP, 2NP, atd. Podzemní podlaží 1PP, 2PP, atd. | string | TEXT |  | x | x | x
TZB | FC | Fan Coil | 02 | Parapetní, nástěnný | Základní informace | Číslo místnosti | Unikátní číslo místnosti. | string | TEXT |  | x | x | x
TZB | FC | Fan Coil | 02 | Parapetní, nástěnný | Technické informace | Jmenovitý proud | Jmenovitý proud. | number | A |  | x | x | x
TZB | FC | Fan Coil | 02 | Parapetní, nástěnný | Technické informace | Číslo okruhu | Číslo okruhu. | string | TEXT |  |  | x | x
TZB | FC | Fan Coil | 02 | Parapetní, nástěnný | Základní informace | Rozvaděč | Kód rozvaděče. | string | TEXT |  | x | x | x
TZB | FC | Fan Coil | 02 | Parapetní, nástěnný | Technické informace | Teplonosná látka | Typ média. | string | TEXT |  |  | x | x
TZB | FC | Fan Coil | 02 | Parapetní, nástěnný | Technické informace | Průtok | Objem teplonosné látky za jednotku času. | number | m3/s |  |  | x | x
TZB | FC | Fan Coil | 02 | Parapetní, nástěnný | Správa a údržba | Model | Konkrétní model instalovaného/předpokládaného výrobku. | string | TEXT |  |  | x | x
TZB | FC | Fan Coil | 02 | Parapetní, nástěnný | Technické informace | Jmenovitá velikost ventilace | Jmenovitá velikost ventilace. | number | mm |  | x | x | x
TZB | FC | Fan Coil | 02 | Parapetní, nástěnný | Rozměry | Jmenovitá velikost vstupu - šířka |  | number | mm |  | x | x | x
TZB | FC | Fan Coil | 02 | Parapetní, nástěnný | Rozměry | Jmenovitá velikost vstupu - výška |  | number | mm |  | x | x | x
TZB | FC | Fan Coil | 02 | Parapetní, nástěnný | Rozměry | Jmenovitá velikost split systému vstupu 1 |  | integer | celé číslo |  |  | x | x
TZB | FC | Fan Coil | 02 | Parapetní, nástěnný | Rozměry | Jmenovitá velikost split systému vstupu 2 |  | integer | celé číslo |  |  | x | x
TZB | FC | Fan Coil | 02 | Parapetní, nástěnný | Rozměry | Jmenovitá velikost split systému vstupu 3 |  | integer | celé číslo |  |  | x | x
TZB | FC | Fan Coil | 02 | Parapetní, nástěnný | Rozměry | Jmenovitá velikost split systému vstupu 4 |  | integer | celé číslo |  |  | x | x
TZB | FC | Fan Coil | 02 | Parapetní, nástěnný | Rozměry | Jmenovitá velikost split systému výstupu 1 |  | integer | celé číslo |  |  | x | x
TZB | FC | Fan Coil | 02 | Parapetní, nástěnný | Rozměry | Jmenovitá velikost split systému výstupu 2 |  | integer | celé číslo |  |  | x | x
TZB | FC | Fan Coil | 02 | Parapetní, nástěnný | Rozměry | Jmenovitá velikost split systému výstupu 3 |  | integer | celé číslo |  |  | x | x
TZB | FC | Fan Coil | 02 | Parapetní, nástěnný | Rozměry | Jmenovitá velikost split systému výstupu 4 |  | integer | celé číslo |  |  | x | x
TZB | FC | Fan Coil | 02 | Parapetní, nástěnný | Rozměry | Jmenovitá velikost výstupu - šířka |  | number | mm |  | x | x | x
TZB | FC | Fan Coil | 02 | Parapetní, nástěnný | Rozměry | Jmenovitá velikost výstupu - výška |  | number | mm |  | x | x | x
TZB | FC | Fan Coil | 02 | Parapetní, nástěnný | Technické informace | Jmenovitá velikost vstupu | Vnitřní DN vstupu. | integer | celé číslo |  | x | x | x
TZB | FC | Fan Coil | 02 | Parapetní, nástěnný | Technické informace | Jmenovitá velikost výstupu | Vnitřní DN výstupu. | integer | celé číslo |  | x | x | x
TZB | FC | Fan Coil | 02 | Parapetní, nástěnný | Technické informace | Materiál | Materiálová specifikace prvku. | string | TEXT | x | x | x | x
TZB | FC | Fan Coil | 02 | Parapetní, nástěnný | Základní informace | Specifikace | Textový popis vlastností prvků. | string |  |  | x | x | x
TZB | FC | Fan Coil | 02 | Parapetní, nástěnný | Základní informace | Stavební objekt | Jednoznačné označení stavebního objektu, ve kterém se daný prvek nachází. | string | TEXT |  | x | x | x
TZB | FC | Fan Coil | 03 | Kazetový | Technické informace | Akustický výkon | Akustický výkon. | number | dB |  | x | x | x
TZB | FC | Fan Coil | 03 | Kazetový | Správa a údržba | Číslo | Číslo prvku. | string | TEXT |  |  | x | x
TZB | FC | Fan Coil | 03 | Kazetový | Technické informace | Referenční výrobek | Odkaz/název konkrétního výrobku požadovaných vlastností. | string | TEXT |  |  | x | x
TZB | FC | Fan Coil | 03 | Kazetový | Rozměry | Hmotnost | [kg] Číselná hodnota udávaná v kg (ČISTÁ) | number | kg |  | x | x | x
TZB | FC | Fan Coil | 03 | Kazetový | Technické informace | Statický tlak | Statický tlak. | number | Pa |  | x | x | x
TZB | FC | Fan Coil | 03 | Kazetový | Technické informace | Maximální teplota | Maximální teplota. | number | °C |  | x | x | x
TZB | FC | Fan Coil | 03 | Kazetový | Technické informace | Minimální teplota | Minimální teplota. | number | °C |  | x | x | x
TZB | FC | Fan Coil | 03 | Kazetový | Technické informace | Stupeň krytí | Úroveň ochrany elektrického zařízení proti vniknutí pevných částic a vody. | number | IP |  |  | x | x
TZB | FC | Fan Coil | 03 | Kazetový | Technické informace | Napájecí napětí | Napájecí napětí. | number | V |  |  | x | x
TZB | FC | Fan Coil | 03 | Kazetový | Technické informace | Jmenovitý příkon | Jmenovitý příkon. | number | kW |  | x | x | x
TZB | FC | Fan Coil | 03 | Kazetový | Technické informace | Provozní hmotnost | Provozní hmotnost. | number | kg |  |  | x | x
TZB | FC | Fan Coil | 03 | Kazetový | Technické informace | Objem výměníku vody | Objem výměníku vody. | number | l |  | x | x | x
TZB | FC | Fan Coil | 03 | Kazetový | Technické informace | Chladící výkon | Chladící výkon. | number | kW |  | x | x | x
TZB | FC | Fan Coil | 03 | Kazetový | Technické informace | Topný výkon | Topný výkon. | number | kW |  |  | x | x
TZB | FC | Fan Coil | 03 | Kazetový | Rozměry | Výška | Číselná hodnota výšky prvku udávaná v mm. | number | mm | x | x | x | x
TZB | FC | Fan Coil | 03 | Kazetový | Rozměry | Šířka | Číselná hodnota šířky prvku uvedená v mm. | number | mm | x | x | x | x
TZB | FC | Fan Coil | 03 | Kazetový | Rozměry | Délka | Číselná hodnota délky udávaná v mm. | number | mm | x | x | x | x
TZB | FC | Fan Coil | 03 | Kazetový | Technické informace | Jmenovitý výkon | Jmenovitý výkon. | number | kW |  | x | x | x
TZB | FC | Fan Coil | 03 | Kazetový | Základní informace | Podlaží | Informace o přiřazení prvku ke konkrétnímu podlaží. Nadzemní podlaží 1NP, 2NP, atd. Podzemní podlaží 1PP, 2PP, atd. | string | TEXT |  | x | x | x
TZB | FC | Fan Coil | 03 | Kazetový | Základní informace | Číslo místnosti | Unikátní číslo místnosti. | string | TEXT |  | x | x | x
TZB | FC | Fan Coil | 03 | Kazetový | Technické informace | Jmenovitý proud | Jmenovitý proud. | number | A |  | x | x | x
TZB | FC | Fan Coil | 03 | Kazetový | Technické informace | Číslo okruhu | Číslo okruhu. | string | TEXT |  |  | x | x
TZB | FC | Fan Coil | 03 | Kazetový | Základní informace | Rozvaděč | Kód rozvaděče. | string | TEXT |  | x | x | x
TZB | FC | Fan Coil | 03 | Kazetový | Technické informace | Teplonosná látka | Typ média. | string | TEXT |  |  | x | x
TZB | FC | Fan Coil | 03 | Kazetový | Technické informace | Průtok | Objem teplonosné látky za jednotku času. | number | m3/s |  |  | x | x
TZB | FC | Fan Coil | 03 | Kazetový | Správa a údržba | Model | Konkrétní model instalovaného/předpokládaného výrobku. | string | TEXT |  |  | x | x
TZB | FC | Fan Coil | 03 | Kazetový | Technické informace | Jmenovitá velikost ventilace | Jmenovitá velikost ventilace. | number | mm |  | x | x | x
TZB | FC | Fan Coil | 03 | Kazetový | Rozměry | Jmenovitá velikost vstupu - šířka |  | number | mm |  | x | x | x
TZB | FC | Fan Coil | 03 | Kazetový | Rozměry | Jmenovitá velikost vstupu - výška |  | number | mm |  | x | x | x
TZB | FC | Fan Coil | 03 | Kazetový | Rozměry | Jmenovitá velikost split systému vstupu 1 |  | integer | celé číslo |  |  | x | x
TZB | FC | Fan Coil | 03 | Kazetový | Rozměry | Jmenovitá velikost split systému vstupu 2 |  | integer | celé číslo |  |  | x | x
TZB | FC | Fan Coil | 03 | Kazetový | Rozměry | Jmenovitá velikost split systému vstupu 3 |  | integer | celé číslo |  |  | x | x
TZB | FC | Fan Coil | 03 | Kazetový | Rozměry | Jmenovitá velikost split systému vstupu 4 |  | integer | celé číslo |  |  | x | x
TZB | FC | Fan Coil | 03 | Kazetový | Rozměry | Jmenovitá velikost split systému výstupu 1 |  | integer | celé číslo |  |  | x | x
TZB | FC | Fan Coil | 03 | Kazetový | Rozměry | Jmenovitá velikost split systému výstupu 2 |  | integer | celé číslo |  |  | x | x
TZB | FC | Fan Coil | 03 | Kazetový | Rozměry | Jmenovitá velikost split systému výstupu 3 |  | integer | celé číslo |  |  | x | x
TZB | FC | Fan Coil | 03 | Kazetový | Rozměry | Jmenovitá velikost split systému výstupu 4 |  | integer | celé číslo |  |  | x | x
TZB | FC | Fan Coil | 03 | Kazetový | Rozměry | Jmenovitá velikost výstupu - šířka |  | number | mm |  | x | x | x
TZB | FC | Fan Coil | 03 | Kazetový | Rozměry | Jmenovitá velikost výstupu - výška |  | number | mm |  | x | x | x
TZB | FC | Fan Coil | 03 | Kazetový | Technické informace | Jmenovitá velikost vstupu | Vnitřní DN vstupu. | integer | celé číslo |  | x | x | x
TZB | FC | Fan Coil | 03 | Kazetový | Technické informace | Jmenovitá velikost výstupu | Vnitřní DN výstupu. | integer | celé číslo |  | x | x | x
TZB | FC | Fan Coil | 03 | Kazetový | Technické informace | Materiál | Materiálová specifikace prvku. | string | TEXT | x | x | x | x
TZB | FC | Fan Coil | 03 | Kazetový | Základní informace | Specifikace | Textový popis vlastností prvků. | string |  |  | x | x | x
TZB | FC | Fan Coil | 03 | Kazetový | Základní informace | Stavební objekt | Jednoznačné označení stavebního objektu, ve kterém se daný prvek nachází. | string | TEXT |  | x | x | x
TZB | FC | Fan Coil | 04 | Podstropní | Technické informace | Akustický výkon | Akustický výkon. | number | dB |  | x | x | x
TZB | FC | Fan Coil | 04 | Podstropní | Správa a údržba | Číslo | Číslo prvku. | string | TEXT |  |  | x | x
TZB | FC | Fan Coil | 04 | Podstropní | Technické informace | Referenční výrobek | Odkaz/název konkrétního výrobku požadovaných vlastností. | string | TEXT |  |  | x | x
TZB | FC | Fan Coil | 04 | Podstropní | Rozměry | Hmotnost | [kg] Číselná hodnota udávaná v kg (ČISTÁ) | number | kg |  | x | x | x
TZB | FC | Fan Coil | 04 | Podstropní | Technické informace | Statický tlak | Statický tlak. | number | Pa |  | x | x | x
TZB | FC | Fan Coil | 04 | Podstropní | Technické informace | Maximální teplota | Maximální teplota. | number | °C |  | x | x | x
TZB | FC | Fan Coil | 04 | Podstropní | Technické informace | Minimální teplota | Minimální teplota. | number | °C |  | x | x | x
TZB | FC | Fan Coil | 04 | Podstropní | Technické informace | Stupeň krytí | Úroveň ochrany elektrického zařízení proti vniknutí pevných částic a vody. | number | IP |  |  | x | x
TZB | FC | Fan Coil | 04 | Podstropní | Technické informace | Napájecí napětí | Napájecí napětí. | number | V |  |  | x | x
TZB | FC | Fan Coil | 04 | Podstropní | Technické informace | Jmenovitý příkon | Jmenovitý příkon. | number | kW |  | x | x | x
TZB | FC | Fan Coil | 04 | Podstropní | Technické informace | Provozní hmotnost | Provozní hmotnost. | number | kg |  |  | x | x
TZB | FC | Fan Coil | 04 | Podstropní | Technické informace | Objem výměníku vody | Objem výměníku vody. | number | l |  | x | x | x
TZB | FC | Fan Coil | 04 | Podstropní | Technické informace | Chladící výkon | Chladící výkon. | number | kW |  | x | x | x
TZB | FC | Fan Coil | 04 | Podstropní | Technické informace | Topný výkon | Topný výkon. | number | kW |  |  | x | x
TZB | FC | Fan Coil | 04 | Podstropní | Rozměry | Výška | Číselná hodnota výšky prvku udávaná v mm. | number | mm | x | x | x | x
TZB | FC | Fan Coil | 04 | Podstropní | Rozměry | Šířka | Číselná hodnota šířky prvku uvedená v mm. | number | mm | x | x | x | x
TZB | FC | Fan Coil | 04 | Podstropní | Rozměry | Délka | Číselná hodnota délky udávaná v mm. | number | mm | x | x | x | x
TZB | FC | Fan Coil | 04 | Podstropní | Technické informace | Jmenovitý výkon | Jmenovitý výkon. | number | kW |  | x | x | x
TZB | FC | Fan Coil | 04 | Podstropní | Základní informace | Podlaží | Informace o přiřazení prvku ke konkrétnímu podlaží. Nadzemní podlaží 1NP, 2NP, atd. Podzemní podlaží 1PP, 2PP, atd. | string | TEXT |  | x | x | x
TZB | FC | Fan Coil | 04 | Podstropní | Základní informace | Číslo místnosti | Unikátní číslo místnosti. | string | TEXT |  | x | x | x
TZB | FC | Fan Coil | 04 | Podstropní | Technické informace | Jmenovitý proud | Jmenovitý proud. | number | A |  | x | x | x
TZB | FC | Fan Coil | 04 | Podstropní | Technické informace | Číslo okruhu | Číslo okruhu. | string | TEXT |  |  | x | x
TZB | FC | Fan Coil | 04 | Podstropní | Základní informace | Rozvaděč | Kód rozvaděče. | string | TEXT |  | x | x | x
TZB | FC | Fan Coil | 04 | Podstropní | Technické informace | Teplonosná látka | Typ média. | string | TEXT |  |  | x | x
TZB | FC | Fan Coil | 04 | Podstropní | Technické informace | Průtok | Objem teplonosné látky za jednotku času. | number | m3/s |  |  | x | x
TZB | FC | Fan Coil | 04 | Podstropní | Správa a údržba | Model | Konkrétní model instalovaného/předpokládaného výrobku. | string | TEXT |  |  | x | x
TZB | FC | Fan Coil | 04 | Podstropní | Technické informace | Jmenovitá velikost ventilace | Jmenovitá velikost ventilace. | number | mm |  | x | x | x
TZB | FC | Fan Coil | 04 | Podstropní | Rozměry | Jmenovitá velikost vstupu - šířka |  | number | mm |  | x | x | x
TZB | FC | Fan Coil | 04 | Podstropní | Rozměry | Jmenovitá velikost vstupu - výška |  | number | mm |  | x | x | x
TZB | FC | Fan Coil | 04 | Podstropní | Rozměry | Jmenovitá velikost split systému vstupu 1 |  | integer | celé číslo |  |  | x | x
TZB | FC | Fan Coil | 04 | Podstropní | Rozměry | Jmenovitá velikost split systému vstupu 2 |  | integer | celé číslo |  |  | x | x
TZB | FC | Fan Coil | 04 | Podstropní | Rozměry | Jmenovitá velikost split systému vstupu 3 |  | integer | celé číslo |  |  | x | x
TZB | FC | Fan Coil | 04 | Podstropní | Rozměry | Jmenovitá velikost split systému vstupu 4 |  | integer | celé číslo |  |  | x | x
TZB | FC | Fan Coil | 04 | Podstropní | Rozměry | Jmenovitá velikost split systému výstupu 1 |  | integer | celé číslo |  |  | x | x
TZB | FC | Fan Coil | 04 | Podstropní | Rozměry | Jmenovitá velikost split systému výstupu 2 |  | integer | celé číslo |  |  | x | x
TZB | FC | Fan Coil | 04 | Podstropní | Rozměry | Jmenovitá velikost split systému výstupu 3 |  | integer | celé číslo |  |  | x | x
TZB | FC | Fan Coil | 04 | Podstropní | Rozměry | Jmenovitá velikost split systému výstupu 4 |  | integer | celé číslo |  |  | x | x
TZB | FC | Fan Coil | 04 | Podstropní | Rozměry | Jmenovitá velikost výstupu - šířka |  | number | mm |  | x | x | x
TZB | FC | Fan Coil | 04 | Podstropní | Rozměry | Jmenovitá velikost výstupu - výška |  | number | mm |  | x | x | x
TZB | FC | Fan Coil | 04 | Podstropní | Technické informace | Jmenovitá velikost vstupu | Vnitřní DN vstupu. | integer | celé číslo |  | x | x | x
TZB | FC | Fan Coil | 04 | Podstropní | Technické informace | Jmenovitá velikost výstupu | Vnitřní DN výstupu. | integer | celé číslo |  | x | x | x
TZB | FC | Fan Coil | 04 | Podstropní | Technické informace | Materiál | Materiálová specifikace prvku. | string | TEXT | x | x | x | x
TZB | FC | Fan Coil | 04 | Podstropní | Základní informace | Specifikace | Textový popis vlastností prvků. | string |  |  | x | x | x
TZB | FC | Fan Coil | 04 | Podstropní | Základní informace | Stavební objekt | Jednoznačné označení stavebního objektu, ve kterém se daný prvek nachází. | string | TEXT |  | x | x | x
TZB | FC | Fan Coil | 05 | Mezistropní | Technické informace | Akustický výkon | Akustický výkon. | number | dB |  | x | x | x
TZB | FC | Fan Coil | 05 | Mezistropní | Správa a údržba | Číslo | Číslo prvku. | string | TEXT |  |  | x | x
TZB | FC | Fan Coil | 05 | Mezistropní | Technické informace | Referenční výrobek | Odkaz/název konkrétního výrobku požadovaných vlastností. | string | TEXT |  |  | x | x
TZB | FC | Fan Coil | 05 | Mezistropní | Rozměry | Hmotnost | [kg] Číselná hodnota udávaná v kg (ČISTÁ) | number | kg |  | x | x | x
TZB | FC | Fan Coil | 05 | Mezistropní | Technické informace | Statický tlak | Statický tlak. | number | Pa |  | x | x | x
TZB | FC | Fan Coil | 05 | Mezistropní | Technické informace | Maximální teplota | Maximální teplota. | number | °C |  | x | x | x
TZB | FC | Fan Coil | 05 | Mezistropní | Technické informace | Minimální teplota | Minimální teplota. | number | °C |  | x | x | x
TZB | FC | Fan Coil | 05 | Mezistropní | Technické informace | Stupeň krytí | Úroveň ochrany elektrického zařízení proti vniknutí pevných částic a vody. | number | IP |  |  | x | x
TZB | FC | Fan Coil | 05 | Mezistropní | Technické informace | Napájecí napětí | Napájecí napětí. | number | V |  |  | x | x
TZB | FC | Fan Coil | 05 | Mezistropní | Technické informace | Jmenovitý příkon | Jmenovitý příkon. | number | kW |  | x | x | x
TZB | FC | Fan Coil | 05 | Mezistropní | Technické informace | Provozní hmotnost | Provozní hmotnost. | number | kg |  |  | x | x
TZB | FC | Fan Coil | 05 | Mezistropní | Technické informace | Objem výměníku vody | Objem výměníku vody. | number | l |  | x | x | x
TZB | FC | Fan Coil | 05 | Mezistropní | Technické informace | Chladící výkon | Chladící výkon. | number | kW |  | x | x | x
TZB | FC | Fan Coil | 05 | Mezistropní | Technické informace | Topný výkon | Topný výkon. | number | kW |  |  | x | x
TZB | FC | Fan Coil | 05 | Mezistropní | Rozměry | Výška | Číselná hodnota výšky prvku udávaná v mm. | number | mm | x | x | x | x
TZB | FC | Fan Coil | 05 | Mezistropní | Rozměry | Šířka | Číselná hodnota šířky prvku uvedená v mm. | number | mm | x | x | x | x
TZB | FC | Fan Coil | 05 | Mezistropní | Rozměry | Délka | Číselná hodnota délky udávaná v mm. | number | mm | x | x | x | x
TZB | FC | Fan Coil | 05 | Mezistropní | Technické informace | Jmenovitý výkon | Jmenovitý výkon. | number | kW |  | x | x | x
TZB | FC | Fan Coil | 05 | Mezistropní | Základní informace | Podlaží | Informace o přiřazení prvku ke konkrétnímu podlaží. Nadzemní podlaží 1NP, 2NP, atd. Podzemní podlaží 1PP, 2PP, atd. | string | TEXT |  | x | x | x
TZB | FC | Fan Coil | 05 | Mezistropní | Základní informace | Číslo místnosti | Unikátní číslo místnosti. | string | TEXT |  | x | x | x
TZB | FC | Fan Coil | 05 | Mezistropní | Technické informace | Jmenovitý proud | Jmenovitý proud. | number | A |  | x | x | x
TZB | FC | Fan Coil | 05 | Mezistropní | Technické informace | Číslo okruhu | Číslo okruhu. | string | TEXT |  |  | x | x
TZB | FC | Fan Coil | 05 | Mezistropní | Základní informace | Rozvaděč | Kód rozvaděče. | string | TEXT |  | x | x | x
TZB | FC | Fan Coil | 05 | Mezistropní | Technické informace | Teplonosná látka | Typ média. | string | TEXT |  |  | x | x
TZB | FC | Fan Coil | 05 | Mezistropní | Technické informace | Průtok | Objem teplonosné látky za jednotku času. | number | m3/s |  |  | x | x
TZB | FC | Fan Coil | 05 | Mezistropní | Správa a údržba | Model | Konkrétní model instalovaného/předpokládaného výrobku. | string | TEXT |  |  | x | x
TZB | FC | Fan Coil | 05 | Mezistropní | Technické informace | Jmenovitá velikost ventilace | Jmenovitá velikost ventilace. | number | mm |  | x | x | x
TZB | FC | Fan Coil | 05 | Mezistropní | Rozměry | Jmenovitá velikost vstupu - šířka |  | number | mm |  | x | x | x
TZB | FC | Fan Coil | 05 | Mezistropní | Rozměry | Jmenovitá velikost vstupu - výška |  | number | mm |  | x | x | x
TZB | FC | Fan Coil | 05 | Mezistropní | Rozměry | Jmenovitá velikost split systému vstupu 1 |  | integer | celé číslo |  |  | x | x
TZB | FC | Fan Coil | 05 | Mezistropní | Rozměry | Jmenovitá velikost split systému vstupu 2 |  | integer | celé číslo |  |  | x | x
TZB | FC | Fan Coil | 05 | Mezistropní | Rozměry | Jmenovitá velikost split systému vstupu 3 |  | integer | celé číslo |  |  | x | x
TZB | FC | Fan Coil | 05 | Mezistropní | Rozměry | Jmenovitá velikost split systému vstupu 4 |  | integer | celé číslo |  |  | x | x
TZB | FC | Fan Coil | 05 | Mezistropní | Rozměry | Jmenovitá velikost split systému výstupu 1 |  | integer | celé číslo |  |  | x | x
TZB | FC | Fan Coil | 05 | Mezistropní | Rozměry | Jmenovitá velikost split systému výstupu 2 |  | integer | celé číslo |  |  | x | x
TZB | FC | Fan Coil | 05 | Mezistropní | Rozměry | Jmenovitá velikost split systému výstupu 3 |  | integer | celé číslo |  |  | x | x
TZB | FC | Fan Coil | 05 | Mezistropní | Rozměry | Jmenovitá velikost split systému výstupu 4 |  | integer | celé číslo |  |  | x | x
TZB | FC | Fan Coil | 05 | Mezistropní | Rozměry | Jmenovitá velikost výstupu - šířka |  | number | mm |  | x | x | x
TZB | FC | Fan Coil | 05 | Mezistropní | Rozměry | Jmenovitá velikost výstupu - výška |  | number | mm |  | x | x | x
TZB | FC | Fan Coil | 05 | Mezistropní | Technické informace | Jmenovitá velikost vstupu | Vnitřní DN vstupu. | integer | celé číslo |  | x | x | x
TZB | FC | Fan Coil | 05 | Mezistropní | Technické informace | Jmenovitá velikost výstupu | Vnitřní DN výstupu. | integer | celé číslo |  | x | x | x
TZB | FC | Fan Coil | 05 | Mezistropní | Technické informace | Materiál | Materiálová specifikace prvku. | string | TEXT | x | x | x | x
TZB | FC | Fan Coil | 05 | Mezistropní | Základní informace | Specifikace | Textový popis vlastností prvků. | string |  |  | x | x | x
TZB | FC | Fan Coil | 05 | Mezistropní | Základní informace | Stavební objekt | Jednoznačné označení stavebního objektu, ve kterém se daný prvek nachází. | string | TEXT |  | x | x | x
TZB | VB | VAV Box | 00 |  | Základní informace | Okruh | Číslo okruhu. | string | TEXT |  | x | x | x
TZB | VB | VAV Box | 00 |  | Rozměry | Hmotnost | [kg] Číselná hodnota udávaná v kg (ČISTÁ) | number | kg |  | x | x | x
TZB | VB | VAV Box | 00 |  | Technické informace | Statický tlak | Statický tlak. | number | Pa |  | x | x | x
TZB | VB | VAV Box | 00 |  | Technické informace | Maximální tlak | Maximální tlak. | number | bar |  | x | x | x
TZB | VB | VAV Box | 00 |  | Technické informace | Maximální teplota | Maximální teplota. | number | °C |  | x | x | x
TZB | VB | VAV Box | 00 |  | Technické informace | Minimální teplota | Minimální teplota. | number | °C |  | x | x | x
TZB | VB | VAV Box | 00 |  | Technické informace | Napájecí napětí | Napájecí napětí. | number | V |  |  | x | x
TZB | VB | VAV Box | 00 |  | Technické informace | Jmenovitý příkon | Jmenovitý příkon. | number | kW |  | x | x | x
TZB | VB | VAV Box | 00 |  | Technické informace | Akustický výkon | Akustický výkon. | number | dB |  | x | x | x
TZB | VB | VAV Box | 00 |  | Technické informace | Jmenovitý výkon | Jmenovitý výkon. | number | kW |  | x | x | x
TZB | VB | VAV Box | 00 |  | Technické informace | Tlaková ztráta vody | Tlaková ztráta vody. | number | l/h |  |  | x | x
TZB | VB | VAV Box | 00 |  | Technické informace | Průtok vody | Průtok vody. | number | l/h |  |  | x | x
TZB | VB | VAV Box | 00 |  | Technické informace | Chladící výkon | Chladící výkon. | number | kW |  | x | x | x
TZB | VB | VAV Box | 00 |  | Technické informace | Topný výkon | Topný výkon. | number | kW |  |  | x | x
TZB | VB | VAV Box | 00 |  | Ostatní | Odváděný vzduch | Odváděný vzduch. | number | m3/h |  |  | x | x
TZB | VB | VAV Box | 00 |  | Technické informace | Přiváděný vzduch | Přiváděný vzduch. | number | m3/h |  |  | x | x
TZB | VB | VAV Box | 00 |  | Rozměry | Výška | Číselná hodnota výšky prvku udávaná v mm. | number | mm | x | x | x | x
TZB | VB | VAV Box | 00 |  | Rozměry | Šířka | Číselná hodnota šířky prvku uvedená v mm. | number | mm | x | x | x | x
TZB | VB | VAV Box | 00 |  | Rozměry | Délka | Číselná hodnota délky udávaná v mm. | number | mm | x | x | x | x
TZB | VB | VAV Box | 00 |  | Technické informace | Objem výměníku vody | Objem výměníku vody. | number | l |  | x | x | x
TZB | VB | VAV Box | 00 |  | Technické informace | Provozní hmotnost | Provozní hmotnost. | number | kg |  |  | x | x
TZB | VB | VAV Box | 00 |  | Základní informace | Podlaží | Informace o přiřazení prvku ke konkrétnímu podlaží. Nadzemní podlaží 1NP, 2NP, atd. Podzemní podlaží 1PP, 2PP, atd. | string | TEXT |  | x | x | x
TZB | VB | VAV Box | 00 |  | Základní informace | Číslo místnosti | Unikátní číslo místnosti. | string | TEXT |  | x | x | x
TZB | VB | VAV Box | 00 |  | Technické informace | Číslo okruhu | Číslo okruhu. | string | TEXT |  |  | x | x
TZB | VB | VAV Box | 00 |  | Technické informace | Jmenovitá velikost vstupu | Vnitřní DN vstupu. | integer | celé číslo |  | x | x | x
TZB | VB | VAV Box | 00 |  | Technické informace | Jmenovitá velikost výstupu | Vnitřní DN výstupu. | integer | celé číslo |  | x | x | x
TZB | VB | VAV Box | 00 |  | Technické informace | Teplonosná látka | Typ média. | string | TEXT |  |  | x | x
TZB | VB | VAV Box | 00 |  | Rozměry | Jmenovitá velikost vstupu - šířka |  | number | mm |  | x | x | x
TZB | VB | VAV Box | 00 |  | Rozměry | Jmenovitá velikost vstupu - výška |  | number | mm |  | x | x | x
TZB | VB | VAV Box | 00 |  | Rozměry | Jmenovitá velikost výstupu - šířka |  | number | mm |  | x | x | x
TZB | VB | VAV Box | 00 |  | Rozměry | Jmenovitá velikost výstupu - výška |  | number | mm |  | x | x | x
TZB | VB | VAV Box | 00 |  | Technické informace | Materiál | Materiálová specifikace prvku. | string | TEXT | x | x | x | x
TZB | VB | VAV Box | 00 |  | Technické informace | Referenční výrobek | Odkaz/název konkrétního výrobku požadovaných vlastností. | string | TEXT |  |  | x | x
TZB | VB | VAV Box | 00 |  | Správa a údržba | Číslo | Číslo prvku. | string | TEXT |  |  | x | x
TZB | VB | VAV Box | 00 |  | Základní informace | Rozvaděč | Kód rozvaděče. | string | TEXT |  | x | x | x
TZB | VB | VAV Box | 00 |  | Technické informace | Stupeň krytí | Úroveň ochrany elektrického zařízení proti vniknutí pevných částic a vody. | number | IP |  |  | x | x
TZB | VB | VAV Box | 00 |  | Základní informace | Specifikace | Textový popis vlastností prvků. | string |  |  | x | x | x
TZB | VB | VAV Box | 00 |  | Základní informace | Stavební objekt | Jednoznačné označení stavebního objektu, ve kterém se daný prvek nachází. | string | TEXT |  | x | x | x
TZB | LX | Plenum box | 00 |  | Rozměry | Délka | Číselná hodnota délky udávaná v mm. | number | mm | x | x | x | x
TZB | LX | Plenum box | 00 |  | Rozměry | Šířka | Číselná hodnota šířky prvku uvedená v mm. | number | mm | x | x | x | x
TZB | LX | Plenum box | 00 |  | Rozměry | Výška | Číselná hodnota výšky prvku udávaná v mm. | number | mm | x | x | x | x
TZB | LX | Plenum box | 00 |  | Základní informace | Podlaží | Informace o přiřazení prvku ke konkrétnímu podlaží. Nadzemní podlaží 1NP, 2NP, atd. Podzemní podlaží 1PP, 2PP, atd. | string | TEXT |  | x | x | x
TZB | LX | Plenum box | 00 |  | Základní informace | Číslo místnosti | Unikátní číslo místnosti. | string | TEXT |  | x | x | x
TZB | LX | Plenum box | 00 |  | Rozměry | Jmenovitá velikost vstupu - šířka |  | number | mm |  | x | x | x
TZB | LX | Plenum box | 00 |  | Rozměry | Jmenovitá velikost vstupu - výška |  | number | mm |  | x | x | x
TZB | LX | Plenum box | 00 |  | Rozměry | Jmenovitá velikost výstupu - šířka |  | number | mm |  | x | x | x
TZB | LX | Plenum box | 00 |  | Rozměry | Jmenovitá velikost výstupu - výška |  | number | mm |  | x | x | x
TZB | LX | Plenum box | 00 |  | Technické informace | Jmenovitá velikost vstupu | Vnitřní DN vstupu. | integer | celé číslo |  | x | x | x
TZB | LX | Plenum box | 00 |  | Technické informace | Jmenovitá velikost výstupu | Vnitřní DN výstupu. | integer | celé číslo |  | x | x | x
TZB | LX | Plenum box | 00 |  | Technické informace | Referenční výrobek | Odkaz/název konkrétního výrobku požadovaných vlastností. | string | TEXT |  |  | x | x
TZB | LX | Plenum box | 00 |  | Správa a údržba | Model | Konkrétní model instalovaného/předpokládaného výrobku. | string | TEXT |  |  | x | x
TZB | LX | Plenum box | 00 |  | Technické informace | Teplonosná látka | Typ média. | string | TEXT |  |  | x | x
TZB | LX | Plenum box | 00 |  | Rozměry | Hmotnost | [kg] Číselná hodnota udávaná v kg (ČISTÁ) | number | kg |  | x | x | x
TZB | LX | Plenum box | 00 |  | Základní informace | Stavební objekt | Jednoznačné označení stavebního objektu, ve kterém se daný prvek nachází. | string | TEXT |  | x | x | x
TZB | OP | Odsávač par | 00 |  | Základní informace | Podlaží | Informace o přiřazení prvku ke konkrétnímu podlaží. Nadzemní podlaží 1NP, 2NP, atd. Podzemní podlaží 1PP, 2PP, atd. | string | TEXT |  | x | x | x
TZB | OP | Odsávač par | 00 |  | Základní informace | Číslo místnosti | Unikátní číslo místnosti. | string | TEXT |  | x | x | x
TZB | OP | Odsávač par | 00 |  | Rozměry | Jmenovitý průměr | Jmenovitý průměr. | number | mm |  | x | x | x
TZB | OP | Odsávač par | 00 |  | Rozměry | Délka | Číselná hodnota délky udávaná v mm. | number | mm | x | x | x | x
TZB | OP | Odsávač par | 00 |  | Rozměry | Šířka | Číselná hodnota šířky prvku uvedená v mm. | number | mm | x | x | x | x
TZB | OP | Odsávač par | 00 |  | Rozměry | Výška | Číselná hodnota výšky prvku udávaná v mm. | number | mm | x | x | x | x
TZB | OP | Odsávač par | 00 |  | Rozměry | Jmenovitá velikost vstupu - šířka |  | number | mm |  | x | x | x
TZB | OP | Odsávač par | 00 |  | Rozměry | Jmenovitá velikost vstupu - výška |  | number | mm |  | x | x | x
TZB | OP | Odsávač par | 00 |  | Technické informace | Napájecí napětí | Napájecí napětí. | number | V |  |  | x | x
TZB | OP | Odsávač par | 00 |  | Technické informace | Jmenovitý příkon | Jmenovitý příkon. | number | kW |  | x | x | x
TZB | OP | Odsávač par | 00 |  | Technické informace | Jmenovitý výkon | Jmenovitý výkon. | number | kW |  | x | x | x
TZB | OP | Odsávač par | 00 |  | Technické informace | Počet fází | Počet fází | integer | číslo |  |  | x | x
TZB | OP | Odsávač par | 00 |  | Technické informace | Jmenovitý proud | Jmenovitý proud. | number | A |  | x | x | x
TZB | OP | Odsávač par | 00 |  | Technické informace | Číslo okruhu | Číslo okruhu. | string | TEXT |  |  | x | x
TZB | OP | Odsávač par | 00 |  | Základní informace | Rozvaděč | Kód rozvaděče. | string | TEXT |  | x | x | x
TZB | OP | Odsávač par | 00 |  | Technické informace | Stupeň krytí | Úroveň ochrany elektrického zařízení proti vniknutí pevných částic a vody. | number | IP |  |  | x | x
TZB | OP | Odsávač par | 00 |  | Technické informace | Materiál | Materiálová specifikace prvku. | string | TEXT | x | x | x | x
TZB | OP | Odsávač par | 00 |  | Technické informace | Referenční výrobek | Odkaz/název konkrétního výrobku požadovaných vlastností. | string | TEXT |  |  | x | x
TZB | OP | Odsávač par | 00 |  | Technické informace | Teplonosná látka | Typ média. | string | TEXT |  |  | x | x
TZB | OP | Odsávač par | 00 |  | Správa a údržba | Číslo | Číslo prvku. | string | TEXT |  |  | x | x
TZB | OP | Odsávač par | 00 |  | Správa a údržba | Model | Konkrétní model instalovaného/předpokládaného výrobku. | string | TEXT |  |  | x | x
TZB | OP | Odsávač par | 00 |  | Technické informace | Průtok | Objem teplonosné látky za jednotku času. | number | m3/s |  |  | x | x
TZB | OP | Odsávač par | 00 |  | Základní informace | Stavební objekt | Jednoznačné označení stavebního objektu, ve kterém se daný prvek nachází. | string | TEXT |  | x | x | x
TZB | MO | Motor | 00 |  | Základní informace | Podlaží | Informace o přiřazení prvku ke konkrétnímu podlaží. Nadzemní podlaží 1NP, 2NP, atd. Podzemní podlaží 1PP, 2PP, atd. | string | TEXT |  | x | x | x
TZB | MO | Motor | 00 |  | Rozměry | Délka | Číselná hodnota délky udávaná v mm. | number | mm | x | x | x | x
TZB | MO | Motor | 00 |  | Rozměry | Šířka | Číselná hodnota šířky prvku uvedená v mm. | number | mm | x | x | x | x
TZB | MO | Motor | 00 |  | Rozměry | Výška | Číselná hodnota výšky prvku udávaná v mm. | number | mm | x | x | x | x
TZB | MO | Motor | 00 |  | Technické informace | Jmenovitý výkon | Jmenovitý výkon. | number | kW |  | x | x | x
TZB | MO | Motor | 00 |  | Technické informace | Jmenovitý příkon | Jmenovitý příkon. | number | kW |  | x | x | x
TZB | MO | Motor | 00 |  | Technické informace | Napájecí napětí | Napájecí napětí. | number | V |  |  | x | x
TZB | MO | Motor | 00 |  | Technické informace | Stupeň krytí | Úroveň ochrany elektrického zařízení proti vniknutí pevných částic a vody. | number | IP |  |  | x | x
TZB | MO | Motor | 00 |  | Rozměry | Hmotnost | [kg] Číselná hodnota udávaná v kg (ČISTÁ) | number | kg |  | x | x | x
TZB | MO | Motor | 00 |  | Technické informace | Referenční výrobek | Odkaz/název konkrétního výrobku požadovaných vlastností. | string | TEXT |  |  | x | x
TZB | MO | Motor | 00 |  | Správa a údržba | Číslo | Číslo prvku. | string | TEXT |  |  | x | x
TZB | MO | Motor | 00 |  | Základní informace | Okruh | Číslo okruhu. | string | TEXT |  | x | x | x
TZB | MO | Motor | 00 |  | Základní informace | Rozvaděč | Kód rozvaděče. | string | TEXT |  | x | x | x
TZB | MO | Motor | 00 |  | Technické informace | Materiál | Materiálová specifikace prvku. | string | TEXT | x | x | x | x
TZB | MO | Motor | 00 |  | Správa a údržba | Model | Konkrétní model instalovaného/předpokládaného výrobku. | string | TEXT |  |  | x | x
TZB | MO | Motor | 00 |  | Základní informace | Číslo místnosti | Unikátní číslo místnosti. | string | TEXT |  | x | x | x
TZB | MO | Motor | 00 |  | Technické informace | Frekvence | Frekvence. | number | Hz |  | x | x | x
TZB | MO | Motor | 00 |  | Technické informace | Počet fází | Počet fází | integer | číslo |  |  | x | x
TZB | MO | Motor | 00 |  | Technické informace | Jmenovitý proud | Jmenovitý proud. | number | A |  | x | x | x
TZB | MO | Motor | 00 |  | Technické informace | Číslo okruhu | Číslo okruhu. | string | TEXT |  |  | x | x
TZB | MO | Motor | 00 |  | Základní informace | Specifikace | Textový popis vlastností prvků. | string |  |  | x | x | x
TZB | MO | Motor | 00 |  | Základní informace | Stavební objekt | Jednoznačné označení stavebního objektu, ve kterém se daný prvek nachází. | string | TEXT |  | x | x | x
TZB | KR | Kompresor | 00 |  | Základní informace | Podlaží | Informace o přiřazení prvku ke konkrétnímu podlaží. Nadzemní podlaží 1NP, 2NP, atd. Podzemní podlaží 1PP, 2PP, atd. | string | TEXT |  | x | x | x
TZB | KR | Kompresor | 00 |  | Technické informace | Jmenovitý příkon | Jmenovitý příkon. | number | kW |  | x | x | x
TZB | KR | Kompresor | 00 |  | Technické informace | Jmenovitý výkon | Jmenovitý výkon. | number | kW |  | x | x | x
TZB | KR | Kompresor | 00 |  | Technické informace | Napájecí napětí | Napájecí napětí. | number | V |  |  | x | x
TZB | KR | Kompresor | 00 |  | Technické informace | Stupeň krytí | Úroveň ochrany elektrického zařízení proti vniknutí pevných částic a vody. | number | IP |  |  | x | x
TZB | KR | Kompresor | 00 |  | Rozměry | Hmotnost | [kg] Číselná hodnota udávaná v kg (ČISTÁ) | number | kg |  | x | x | x
TZB | KR | Kompresor | 00 |  | Technické informace | Referenční výrobek | Odkaz/název konkrétního výrobku požadovaných vlastností. | string | TEXT |  |  | x | x
TZB | KR | Kompresor | 00 |  | Správa a údržba | Číslo | Číslo prvku. | string | TEXT |  |  | x | x
TZB | KR | Kompresor | 00 |  | Základní informace | Rozvaděč | Kód rozvaděče. | string | TEXT |  | x | x | x
TZB | KR | Kompresor | 00 |  | Základní informace | Číslo místnosti | Unikátní číslo místnosti. | string | TEXT |  | x | x | x
TZB | KR | Kompresor | 00 |  | Správa a údržba | Model | Konkrétní model instalovaného/předpokládaného výrobku. | string | TEXT |  |  | x | x
TZB | KR | Kompresor | 00 |  | Technické informace | Jmenovitá velikost výstupu | Vnitřní DN výstupu. | integer | celé číslo |  | x | x | x
TZB | KR | Kompresor | 00 |  | Rozměry | Jmenovitá velikost odvodu kondenzátu |  | integer | celé číslo |  | x | x | x
TZB | KR | Kompresor | 00 |  | Technické informace | Číslo okruhu | Číslo okruhu. | string | TEXT |  |  | x | x
TZB | KR | Kompresor | 00 |  | Základní informace | Stavební objekt | Jednoznačné označení stavebního objektu, ve kterém se daný prvek nachází. | string | TEXT |  | x | x | x
TZB | VI | Výměník | 01 | Deskový | Technické informace | Materiál desek | Materiál desek. | string | TEXT |  |  | x | x
TZB | VI | Výměník | 01 | Deskový | Technické informace | Velikost připojení - horká strana | Velikost připojení - horká strana. | number | mm |  |  | x | x
TZB | VI | Výměník | 01 | Deskový | Technické informace | Velikost připojení - studená strana | Velikost připojení - studená strana. | number | mm |  |  | x | x
TZB | VI | Výměník | 01 | Deskový | Technické informace | Obsah teplonosné látky | Obsah teplonosné látky. | number | l |  |  | x | x
TZB | VI | Výměník | 01 | Deskový | Technické informace | Materiál těsnění | Materiál těsnění. | string | TEXT |  |  | x | x
TZB | VI | Výměník | 01 | Deskový | Technické informace | Topný výkon | Topný výkon. | number | kW |  |  | x | x
TZB | VI | Výměník | 01 | Deskový | Technické informace | Chladící výkon | Chladící výkon. | number | kW |  | x | x | x
TZB | VI | Výměník | 01 | Deskový | Technické informace | Minimální teplota | Minimální teplota. | number | °C |  | x | x | x
TZB | VI | Výměník | 01 | Deskový | Technické informace | Maximální teplota | Maximální teplota. | number | °C |  | x | x | x
TZB | VI | Výměník | 01 | Deskový | Technické informace | Způsob ovládání | Způsob ovládání (např. mechanický ovladač, digitální ovladač, vzdálené ovládání atd.) | string | TEXT |  |  | x | x
TZB | VI | Výměník | 01 | Deskový | Rozměry | Hmotnost | [kg] Číselná hodnota udávaná v kg (ČISTÁ) | number | kg |  | x | x | x
TZB | VI | Výměník | 01 | Deskový | Technické informace | Typ proudění | Typ proudění. | string | TEXT |  |  | x | x
TZB | VI | Výměník | 01 | Deskový | Technické informace | Typ | Typu prvku. | string | TEXT |  | x | x | x
TZB | VI | Výměník | 01 | Deskový | Technické informace | Teplonosná látka | Typ média. | string | TEXT |  |  | x | x
TZB | VI | Výměník | 01 | Deskový | Rozměry | Délka | Číselná hodnota délky udávaná v mm. | number | mm | x | x | x | x
TZB | VI | Výměník | 01 | Deskový | Rozměry | Šířka | Číselná hodnota šířky prvku uvedená v mm. | number | mm | x | x | x | x
TZB | VI | Výměník | 01 | Deskový | Rozměry | Výška | Číselná hodnota výšky prvku udávaná v mm. | number | mm | x | x | x | x
TZB | VI | Výměník | 01 | Deskový | Technické informace | Teplota na vstupu - horká strana | Teplota na vstupu - horká strana | number | °C |  |  | x | x
TZB | VI | Výměník | 01 | Deskový | Technické informace | Teplota na vstupu - studená strana | Teplota na vstupu - studená strana. | number | °C |  |  | x | x
TZB | VI | Výměník | 01 | Deskový | Technické informace | Teplota na výstupu - horká strana | Teplota na výstupu - horká strana. | number | °C |  |  | x | x
TZB | VI | Výměník | 01 | Deskový | Technické informace | Teplota na výstupu - studená strana | Teplota na výstupu - studená strana. | number | °C |  |  | x | x
TZB | VI | Výměník | 01 | Deskový | Technické informace | Referenční výrobek | Odkaz/název konkrétního výrobku požadovaných vlastností. | string | TEXT |  |  | x | x
TZB | VI | Výměník | 01 | Deskový | Základní informace | Podlaží | Informace o přiřazení prvku ke konkrétnímu podlaží. Nadzemní podlaží 1NP, 2NP, atd. Podzemní podlaží 1PP, 2PP, atd. | string | TEXT |  | x | x | x
TZB | VI | Výměník | 01 | Deskový | Správa a údržba | Číslo | Číslo prvku. | string | TEXT |  |  | x | x
TZB | VI | Výměník | 01 | Deskový | Základní informace | Stavební objekt | Jednoznačné označení stavebního objektu, ve kterém se daný prvek nachází. | string | TEXT |  | x | x | x
TZB | VI | Výměník | 02 | Deskový rozebiratelný | Technické informace | Materiál desek | Materiál desek. | string | TEXT |  |  | x | x
TZB | VI | Výměník | 02 | Deskový rozebiratelný | Technické informace | Velikost připojení - horká strana | Velikost připojení - horká strana. | number | mm |  |  | x | x
TZB | VI | Výměník | 02 | Deskový rozebiratelný | Technické informace | Velikost připojení - studená strana | Velikost připojení - studená strana. | number | mm |  |  | x | x
TZB | VI | Výměník | 02 | Deskový rozebiratelný | Technické informace | Obsah teplonosné látky | Obsah teplonosné látky. | number | l |  |  | x | x
TZB | VI | Výměník | 02 | Deskový rozebiratelný | Technické informace | Materiál těsnění | Materiál těsnění. | string | TEXT |  |  | x | x
TZB | VI | Výměník | 02 | Deskový rozebiratelný | Technické informace | Topný výkon | Topný výkon. | number | kW |  |  | x | x
TZB | VI | Výměník | 02 | Deskový rozebiratelný | Technické informace | Chladící výkon | Chladící výkon. | number | kW |  | x | x | x
TZB | VI | Výměník | 02 | Deskový rozebiratelný | Technické informace | Minimální teplota | Minimální teplota. | number | °C |  | x | x | x
TZB | VI | Výměník | 02 | Deskový rozebiratelný | Technické informace | Maximální teplota | Maximální teplota. | number | °C |  | x | x | x
TZB | VI | Výměník | 02 | Deskový rozebiratelný | Technické informace | Způsob ovládání | Způsob ovládání (např. mechanický ovladač, digitální ovladač, vzdálené ovládání atd.) | string | TEXT |  |  | x | x
TZB | VI | Výměník | 02 | Deskový rozebiratelný | Rozměry | Hmotnost | [kg] Číselná hodnota udávaná v kg (ČISTÁ) | number | kg |  | x | x | x
TZB | VI | Výměník | 02 | Deskový rozebiratelný | Technické informace | Typ proudění | Typ proudění. | string | TEXT |  |  | x | x
TZB | VI | Výměník | 02 | Deskový rozebiratelný | Technické informace | Typ | Typu prvku. | string | TEXT |  | x | x | x
TZB | VI | Výměník | 02 | Deskový rozebiratelný | Technické informace | Teplonosná látka | Typ média. | string | TEXT |  |  | x | x
TZB | VI | Výměník | 02 | Deskový rozebiratelný | Rozměry | Délka | Číselná hodnota délky udávaná v mm. | number | mm | x | x | x | x
TZB | VI | Výměník | 02 | Deskový rozebiratelný | Rozměry | Šířka | Číselná hodnota šířky prvku uvedená v mm. | number | mm | x | x | x | x
TZB | VI | Výměník | 02 | Deskový rozebiratelný | Rozměry | Výška | Číselná hodnota výšky prvku udávaná v mm. | number | mm | x | x | x | x
TZB | VI | Výměník | 02 | Deskový rozebiratelný | Technické informace | Teplota na vstupu - horká strana | Teplota na vstupu - horká strana | number | °C |  |  | x | x
TZB | VI | Výměník | 02 | Deskový rozebiratelný | Technické informace | Teplota na vstupu - studená strana | Teplota na vstupu - studená strana. | number | °C |  |  | x | x
TZB | VI | Výměník | 02 | Deskový rozebiratelný | Technické informace | Teplota na výstupu - horká strana | Teplota na výstupu - horká strana. | number | °C |  |  | x | x
TZB | VI | Výměník | 02 | Deskový rozebiratelný | Technické informace | Teplota na výstupu - studená strana | Teplota na výstupu - studená strana. | number | °C |  |  | x | x
TZB | VI | Výměník | 02 | Deskový rozebiratelný | Technické informace | Referenční výrobek | Odkaz/název konkrétního výrobku požadovaných vlastností. | string | TEXT |  |  | x | x
TZB | VI | Výměník | 02 | Deskový rozebiratelný | Základní informace | Podlaží | Informace o přiřazení prvku ke konkrétnímu podlaží. Nadzemní podlaží 1NP, 2NP, atd. Podzemní podlaží 1PP, 2PP, atd. | string | TEXT |  | x | x | x
TZB | VI | Výměník | 02 | Deskový rozebiratelný | Správa a údržba | Číslo | Číslo prvku. | string | TEXT |  |  | x | x
TZB | VI | Výměník | 02 | Deskový rozebiratelný | Základní informace | Stavební objekt | Jednoznačné označení stavebního objektu, ve kterém se daný prvek nachází. | string | TEXT |  | x | x | x
TZB | VI | Výměník | 03 | Deskový pájený | Technické informace | Materiál desek | Materiál desek. | string | TEXT |  |  | x | x
TZB | VI | Výměník | 03 | Deskový pájený | Technické informace | Velikost připojení - horká strana | Velikost připojení - horká strana. | number | mm |  |  | x | x
TZB | VI | Výměník | 03 | Deskový pájený | Technické informace | Velikost připojení - studená strana | Velikost připojení - studená strana. | number | mm |  |  | x | x
TZB | VI | Výměník | 03 | Deskový pájený | Technické informace | Obsah teplonosné látky | Obsah teplonosné látky. | number | l |  |  | x | x
TZB | VI | Výměník | 03 | Deskový pájený | Technické informace | Materiál těsnění | Materiál těsnění. | string | TEXT |  |  | x | x
TZB | VI | Výměník | 03 | Deskový pájený | Technické informace | Topný výkon | Topný výkon. | number | kW |  |  | x | x
TZB | VI | Výměník | 03 | Deskový pájený | Technické informace | Chladící výkon | Chladící výkon. | number | kW |  | x | x | x
TZB | VI | Výměník | 03 | Deskový pájený | Technické informace | Minimální teplota | Minimální teplota. | number | °C |  | x | x | x
TZB | VI | Výměník | 03 | Deskový pájený | Technické informace | Maximální teplota | Maximální teplota. | number | °C |  | x | x | x
TZB | VI | Výměník | 03 | Deskový pájený | Technické informace | Způsob ovládání | Způsob ovládání (např. mechanický ovladač, digitální ovladač, vzdálené ovládání atd.) | string | TEXT |  |  | x | x
TZB | VI | Výměník | 03 | Deskový pájený | Rozměry | Hmotnost | [kg] Číselná hodnota udávaná v kg (ČISTÁ) | number | kg |  | x | x | x
TZB | VI | Výměník | 03 | Deskový pájený | Technické informace | Typ proudění | Typ proudění. | string | TEXT |  |  | x | x
TZB | VI | Výměník | 03 | Deskový pájený | Technické informace | Typ | Typu prvku. | string | TEXT |  | x | x | x
TZB | VI | Výměník | 03 | Deskový pájený | Technické informace | Teplonosná látka | Typ média. | string | TEXT |  |  | x | x
TZB | VI | Výměník | 03 | Deskový pájený | Rozměry | Délka | Číselná hodnota délky udávaná v mm. | number | mm | x | x | x | x
TZB | VI | Výměník | 03 | Deskový pájený | Rozměry | Šířka | Číselná hodnota šířky prvku uvedená v mm. | number | mm | x | x | x | x
TZB | VI | Výměník | 03 | Deskový pájený | Rozměry | Výška | Číselná hodnota výšky prvku udávaná v mm. | number | mm | x | x | x | x
TZB | VI | Výměník | 03 | Deskový pájený | Technické informace | Teplota na vstupu - horká strana | Teplota na vstupu - horká strana | number | °C |  |  | x | x
TZB | VI | Výměník | 03 | Deskový pájený | Technické informace | Teplota na vstupu - studená strana | Teplota na vstupu - studená strana. | number | °C |  |  | x | x
TZB | VI | Výměník | 03 | Deskový pájený | Technické informace | Teplota na výstupu - horká strana | Teplota na výstupu - horká strana. | number | °C |  |  | x | x
TZB | VI | Výměník | 03 | Deskový pájený | Technické informace | Teplota na výstupu - studená strana | Teplota na výstupu - studená strana. | number | °C |  |  | x | x
TZB | VI | Výměník | 03 | Deskový pájený | Technické informace | Referenční výrobek | Odkaz/název konkrétního výrobku požadovaných vlastností. | string | TEXT |  |  | x | x
TZB | VI | Výměník | 03 | Deskový pájený | Základní informace | Podlaží | Informace o přiřazení prvku ke konkrétnímu podlaží. Nadzemní podlaží 1NP, 2NP, atd. Podzemní podlaží 1PP, 2PP, atd. | string | TEXT |  | x | x | x
TZB | VI | Výměník | 03 | Deskový pájený | Správa a údržba | Číslo | Číslo prvku. | string | TEXT |  |  | x | x
TZB | VI | Výměník | 03 | Deskový pájený | Základní informace | Stavební objekt | Jednoznačné označení stavebního objektu, ve kterém se daný prvek nachází. | string | TEXT |  | x | x | x
TZB | VI | Výměník | 04 | Trubkový | Technické informace | Materiál desek | Materiál desek. | string | TEXT |  |  | x | x
TZB | VI | Výměník | 04 | Trubkový | Technické informace | Velikost připojení - horká strana | Velikost připojení - horká strana. | number | mm |  |  | x | x
TZB | VI | Výměník | 04 | Trubkový | Technické informace | Velikost připojení - studená strana | Velikost připojení - studená strana. | number | mm |  |  | x | x
TZB | VI | Výměník | 04 | Trubkový | Technické informace | Obsah teplonosné látky | Obsah teplonosné látky. | number | l |  |  | x | x
TZB | VI | Výměník | 04 | Trubkový | Technické informace | Materiál těsnění | Materiál těsnění. | string | TEXT |  |  | x | x
TZB | VI | Výměník | 04 | Trubkový | Technické informace | Topný výkon | Topný výkon. | number | kW |  |  | x | x
TZB | VI | Výměník | 04 | Trubkový | Technické informace | Chladící výkon | Chladící výkon. | number | kW |  | x | x | x
TZB | VI | Výměník | 04 | Trubkový | Technické informace | Minimální teplota | Minimální teplota. | number | °C |  | x | x | x
TZB | VI | Výměník | 04 | Trubkový | Technické informace | Maximální teplota | Maximální teplota. | number | °C |  | x | x | x
TZB | VI | Výměník | 04 | Trubkový | Technické informace | Způsob ovládání | Způsob ovládání (např. mechanický ovladač, digitální ovladač, vzdálené ovládání atd.) | string | TEXT |  |  | x | x
TZB | VI | Výměník | 04 | Trubkový | Rozměry | Hmotnost | [kg] Číselná hodnota udávaná v kg (ČISTÁ) | number | kg |  | x | x | x
TZB | VI | Výměník | 04 | Trubkový | Technické informace | Typ proudění | Typ proudění. | string | TEXT |  |  | x | x
TZB | VI | Výměník | 04 | Trubkový | Technické informace | Typ | Typu prvku. | string | TEXT |  | x | x | x
TZB | VI | Výměník | 04 | Trubkový | Technické informace | Teplonosná látka | Typ média. | string | TEXT |  |  | x | x
TZB | VI | Výměník | 04 | Trubkový | Rozměry | Délka | Číselná hodnota délky udávaná v mm. | number | mm | x | x | x | x
TZB | VI | Výměník | 04 | Trubkový | Rozměry | Šířka | Číselná hodnota šířky prvku uvedená v mm. | number | mm | x | x | x | x
TZB | VI | Výměník | 04 | Trubkový | Rozměry | Výška | Číselná hodnota výšky prvku udávaná v mm. | number | mm | x | x | x | x
TZB | VI | Výměník | 04 | Trubkový | Technické informace | Teplota na vstupu - horká strana | Teplota na vstupu - horká strana | number | °C |  |  | x | x
TZB | VI | Výměník | 04 | Trubkový | Technické informace | Teplota na vstupu - studená strana | Teplota na vstupu - studená strana. | number | °C |  |  | x | x
TZB | VI | Výměník | 04 | Trubkový | Technické informace | Teplota na výstupu - horká strana | Teplota na výstupu - horká strana. | number | °C |  |  | x | x
TZB | VI | Výměník | 04 | Trubkový | Technické informace | Teplota na výstupu - studená strana | Teplota na výstupu - studená strana. | number | °C |  |  | x | x
TZB | VI | Výměník | 04 | Trubkový | Technické informace | Referenční výrobek | Odkaz/název konkrétního výrobku požadovaných vlastností. | string | TEXT |  |  | x | x
TZB | VI | Výměník | 04 | Trubkový | Základní informace | Podlaží | Informace o přiřazení prvku ke konkrétnímu podlaží. Nadzemní podlaží 1NP, 2NP, atd. Podzemní podlaží 1PP, 2PP, atd. | string | TEXT |  | x | x | x
TZB | VI | Výměník | 04 | Trubkový | Správa a údržba | Číslo | Číslo prvku. | string | TEXT |  |  | x | x
TZB | VI | Výměník | 04 | Trubkový | Základní informace | Stavební objekt | Jednoznačné označení stavebního objektu, ve kterém se daný prvek nachází. | string | TEXT |  | x | x | x
ELE | MS | Monitorovací a alarmové systémy | 01 | Indikátorový panel | Rozměry | Šířka | Číselná hodnota šířky prvku uvedená v mm. | number | mm | x | x | x | x
ELE | MS | Monitorovací a alarmové systémy | 01 | Indikátorový panel | Rozměry | Délka | Číselná hodnota délky udávaná v mm. | number | mm | x | x | x | x
ELE | MS | Monitorovací a alarmové systémy | 01 | Indikátorový panel | Rozměry | Výška | Číselná hodnota výšky prvku udávaná v mm. | number | mm | x | x | x | x
ELE | MS | Monitorovací a alarmové systémy | 01 | Indikátorový panel | Technické informace | Jmenovitý příkon | Jmenovitý příkon. | number | kW |  | x | x | x
ELE | MS | Monitorovací a alarmové systémy | 01 | Indikátorový panel | Technické informace | Napájecí napětí | Napájecí napětí. | number | V |  |  | x | x
ELE | MS | Monitorovací a alarmové systémy | 01 | Indikátorový panel | Technické informace | Referenční výrobek | Odkaz/název konkrétního výrobku požadovaných vlastností. | string | TEXT |  |  | x | x
ELE | MS | Monitorovací a alarmové systémy | 01 | Indikátorový panel | Správa a údržba | Číslo | Číslo prvku. | string | TEXT |  |  | x | x
ELE | MS | Monitorovací a alarmové systémy | 01 | Indikátorový panel | Základní informace | Okruh | Číslo okruhu. | string | TEXT |  | x | x | x
ELE | MS | Monitorovací a alarmové systémy | 01 | Indikátorový panel | Základní informace | Rozvaděč | Kód rozvaděče. | string | TEXT |  | x | x | x
ELE | MS | Monitorovací a alarmové systémy | 01 | Indikátorový panel | Základní informace | Podlaží | Informace o přiřazení prvku ke konkrétnímu podlaží. Nadzemní podlaží 1NP, 2NP, atd. Podzemní podlaží 1PP, 2PP, atd. | string | TEXT |  | x | x | x
ELE | MS | Monitorovací a alarmové systémy | 01 | Indikátorový panel | Základní informace | Číslo místnosti | Unikátní číslo místnosti. | string | TEXT |  | x | x | x
ELE | MS | Monitorovací a alarmové systémy | 01 | Indikátorový panel | Správa a údržba | Model | Konkrétní model instalovaného/předpokládaného výrobku. | string | TEXT |  |  | x | x
ELE | MS | Monitorovací a alarmové systémy | 01 | Indikátorový panel | Technické informace | Číslo okruhu | Číslo okruhu. | string | TEXT |  |  | x | x
ELE | MS | Monitorovací a alarmové systémy | 01 | Indikátorový panel | Technické informace | Pořadové číslo |  | number | celé číslo |  |  | x | x
ELE | MS | Monitorovací a alarmové systémy | 01 | Indikátorový panel | Základní informace | Stavební objekt | Jednoznačné označení stavebního objektu, ve kterém se daný prvek nachází. | string | TEXT |  | x | x | x
TZB | OI | Odkalení | 01 | Odkalovač | Technické informace | Typ | Typu prvku. | string | TEXT |  | x | x | x
TZB | OI | Odkalení | 01 | Odkalovač | Rozměry | Délka | Číselná hodnota délky udávaná v mm. | number | mm | x | x | x | x
TZB | OI | Odkalení | 01 | Odkalovač | Rozměry | Šířka | Číselná hodnota šířky prvku uvedená v mm. | number | mm | x | x | x | x
TZB | OI | Odkalení | 01 | Odkalovač | Rozměry | Výška | Číselná hodnota výšky prvku udávaná v mm. | number | mm | x | x | x | x
TZB | OI | Odkalení | 01 | Odkalovač | Technické informace | Typ filtru | Typ filtru. | string | TEXT |  |  | x | x
TZB | OI | Odkalení | 01 | Odkalovač | Technické informace | Referenční výrobek | Odkaz/název konkrétního výrobku požadovaných vlastností. | string | TEXT |  |  | x | x
TZB | OI | Odkalení | 01 | Odkalovač | Správa a údržba | Číslo | Číslo prvku. | string | TEXT |  |  | x | x
TZB | OI | Odkalení | 01 | Odkalovač | Základní informace | Podlaží | Informace o přiřazení prvku ke konkrétnímu podlaží. Nadzemní podlaží 1NP, 2NP, atd. Podzemní podlaží 1PP, 2PP, atd. | string | TEXT |  | x | x | x
TZB | OI | Odkalení | 01 | Odkalovač | Základní informace | Číslo místnosti | Unikátní číslo místnosti. | string | TEXT |  | x | x | x
TZB | OI | Odkalení | 01 | Odkalovač | Správa a údržba | Model | Konkrétní model instalovaného/předpokládaného výrobku. | string | TEXT |  |  | x | x
TZB | OI | Odkalení | 01 | Odkalovač | Rozměry | Hmotnost | [kg] Číselná hodnota udávaná v kg (ČISTÁ) | number | kg |  | x | x | x
TZB | OI | Odkalení | 01 | Odkalovač | Technické informace | Provozní hmotnost | Provozní hmotnost. | number | kg |  |  | x | x
TZB | OI | Odkalení | 01 | Odkalovač | Technické informace | Jmenovitá velikost vstupu | Vnitřní DN vstupu. | integer | celé číslo |  | x | x | x
TZB | OI | Odkalení | 01 | Odkalovač | Technické informace | Jmenovitá velikost výstupu | Vnitřní DN výstupu. | integer | celé číslo |  | x | x | x
TZB | OI | Odkalení | 01 | Odkalovač | Technické informace | Teplonosná látka | Typ média. | string | TEXT |  |  | x | x
TZB | OI | Odkalení | 01 | Odkalovač | Základní informace | Stavební objekt | Jednoznačné označení stavebního objektu, ve kterém se daný prvek nachází. | string | TEXT |  | x | x | x
TZB | OT | Otopné těleso | 01 | Deskové | Správa a údržba | Číslo | Číslo prvku. | string | TEXT |  |  | x | x
TZB | OT | Otopné těleso | 01 | Deskové | Technické informace | Referenční výrobek | Odkaz/název konkrétního výrobku požadovaných vlastností. | string | TEXT |  |  | x | x
TZB | OT | Otopné těleso | 01 | Deskové | Technické informace | Stupeň nastavení ventilu | Stupeň nastavení ventilu. | string | TEXT |  |  | x | x
TZB | OT | Otopné těleso | 01 | Deskové | Technické informace | Průtok | Objem teplonosné látky za jednotku času. | number | m3/s |  |  | x | x
TZB | OT | Otopné těleso | 01 | Deskové | Technické informace | Jmenovitý výkon | Jmenovitý výkon. | number | kW |  | x | x | x
TZB | OT | Otopné těleso | 01 | Deskové | Rozměry | Výška | Číselná hodnota výšky prvku udávaná v mm. | number | mm | x | x | x | x
TZB | OT | Otopné těleso | 01 | Deskové | Rozměry | Šířka | Číselná hodnota šířky prvku uvedená v mm. | number | mm | x | x | x | x
TZB | OT | Otopné těleso | 01 | Deskové | Rozměry | Délka | Číselná hodnota délky udávaná v mm. | number | mm | x | x | x | x
TZB | OT | Otopné těleso | 01 | Deskové | Technické informace | Teplonosná látka | Typ média. | string | TEXT |  |  | x | x
TZB | OT | Otopné těleso | 01 | Deskové | Základní informace | Okruh | Číslo okruhu. | string | TEXT |  | x | x | x
TZB | OT | Otopné těleso | 01 | Deskové | Základní informace | Rozvaděč | Kód rozvaděče. | string | TEXT |  | x | x | x
TZB | OT | Otopné těleso | 01 | Deskové | Základní informace | Podlaží | Informace o přiřazení prvku ke konkrétnímu podlaží. Nadzemní podlaží 1NP, 2NP, atd. Podzemní podlaží 1PP, 2PP, atd. | string | TEXT |  | x | x | x
TZB | OT | Otopné těleso | 01 | Deskové | Základní informace | Číslo místnosti | Unikátní číslo místnosti. | string | TEXT |  | x | x | x
TZB | OT | Otopné těleso | 01 | Deskové | Správa a údržba | Model | Konkrétní model instalovaného/předpokládaného výrobku. | string | TEXT |  |  | x | x
TZB | OT | Otopné těleso | 01 | Deskové | Technické informace | Jmenovitá velikost výstupu | Vnitřní DN výstupu. | integer | celé číslo |  | x | x | x
TZB | OT | Otopné těleso | 01 | Deskové | Technické informace | Číslo okruhu | Číslo okruhu. | string | TEXT |  |  | x | x
TZB | OT | Otopné těleso | 01 | Deskové | Základní informace | Stavební objekt | Jednoznačné označení stavebního objektu, ve kterém se daný prvek nachází. | string | TEXT |  | x | x | x
TZB | OT | Otopné těleso | 02 | Trubkové | Správa a údržba | Číslo | Číslo prvku. | string | TEXT |  |  | x | x
TZB | OT | Otopné těleso | 02 | Trubkové | Technické informace | Referenční výrobek | Odkaz/název konkrétního výrobku požadovaných vlastností. | string | TEXT |  |  | x | x
TZB | OT | Otopné těleso | 02 | Trubkové | Technické informace | Stupeň nastavení ventilu | Stupeň nastavení ventilu. | string | TEXT |  |  | x | x
TZB | OT | Otopné těleso | 02 | Trubkové | Technické informace | Průtok | Objem teplonosné látky za jednotku času. | number | m3/s |  |  | x | x
TZB | OT | Otopné těleso | 02 | Trubkové | Technické informace | Jmenovitý výkon | Jmenovitý výkon. | number | kW |  | x | x | x
TZB | OT | Otopné těleso | 02 | Trubkové | Rozměry | Výška | Číselná hodnota výšky prvku udávaná v mm. | number | mm | x | x | x | x
TZB | OT | Otopné těleso | 02 | Trubkové | Rozměry | Šířka | Číselná hodnota šířky prvku uvedená v mm. | number | mm | x | x | x | x
TZB | OT | Otopné těleso | 02 | Trubkové | Rozměry | Délka | Číselná hodnota délky udávaná v mm. | number | mm | x | x | x | x
TZB | OT | Otopné těleso | 02 | Trubkové | Technické informace | Teplonosná látka | Typ média. | string | TEXT |  |  | x | x
TZB | OT | Otopné těleso | 02 | Trubkové | Základní informace | Okruh | Číslo okruhu. | string | TEXT |  | x | x | x
TZB | OT | Otopné těleso | 02 | Trubkové | Základní informace | Rozvaděč | Kód rozvaděče. | string | TEXT |  | x | x | x
TZB | OT | Otopné těleso | 02 | Trubkové | Základní informace | Podlaží | Informace o přiřazení prvku ke konkrétnímu podlaží. Nadzemní podlaží 1NP, 2NP, atd. Podzemní podlaží 1PP, 2PP, atd. | string | TEXT |  | x | x | x
TZB | OT | Otopné těleso | 02 | Trubkové | Základní informace | Číslo místnosti | Unikátní číslo místnosti. | string | TEXT |  | x | x | x
TZB | OT | Otopné těleso | 02 | Trubkové | Správa a údržba | Model | Konkrétní model instalovaného/předpokládaného výrobku. | string | TEXT |  |  | x | x
TZB | OT | Otopné těleso | 02 | Trubkové | Technické informace | Jmenovitá velikost výstupu | Vnitřní DN výstupu. | integer | celé číslo |  | x | x | x
TZB | OT | Otopné těleso | 02 | Trubkové | Technické informace | Číslo okruhu | Číslo okruhu. | string | TEXT |  |  | x | x
TZB | OT | Otopné těleso | 02 | Trubkové | Základní informace | Stavební objekt | Jednoznačné označení stavebního objektu, ve kterém se daný prvek nachází. | string | TEXT |  | x | x | x
TZB | OT | Otopné těleso | 03 | Článkové | Správa a údržba | Číslo | Číslo prvku. | string | TEXT |  |  | x | x
TZB | OT | Otopné těleso | 03 | Článkové | Technické informace | Referenční výrobek | Odkaz/název konkrétního výrobku požadovaných vlastností. | string | TEXT |  |  | x | x
TZB | OT | Otopné těleso | 03 | Článkové | Technické informace | Stupeň nastavení ventilu | Stupeň nastavení ventilu. | string | TEXT |  |  | x | x
TZB | OT | Otopné těleso | 03 | Článkové | Technické informace | Průtok | Objem teplonosné látky za jednotku času. | number | m3/s |  |  | x | x
TZB | OT | Otopné těleso | 03 | Článkové | Technické informace | Jmenovitý výkon | Jmenovitý výkon. | number | kW |  | x | x | x
TZB | OT | Otopné těleso | 03 | Článkové | Rozměry | Výška | Číselná hodnota výšky prvku udávaná v mm. | number | mm | x | x | x | x
TZB | OT | Otopné těleso | 03 | Článkové | Rozměry | Šířka | Číselná hodnota šířky prvku uvedená v mm. | number | mm | x | x | x | x
TZB | OT | Otopné těleso | 03 | Článkové | Rozměry | Délka | Číselná hodnota délky udávaná v mm. | number | mm | x | x | x | x
TZB | OT | Otopné těleso | 03 | Článkové | Technické informace | Teplonosná látka | Typ média. | string | TEXT |  |  | x | x
TZB | OT | Otopné těleso | 03 | Článkové | Základní informace | Okruh | Číslo okruhu. | string | TEXT |  | x | x | x
TZB | OT | Otopné těleso | 03 | Článkové | Základní informace | Rozvaděč | Kód rozvaděče. | string | TEXT |  | x | x | x
TZB | OT | Otopné těleso | 03 | Článkové | Základní informace | Podlaží | Informace o přiřazení prvku ke konkrétnímu podlaží. Nadzemní podlaží 1NP, 2NP, atd. Podzemní podlaží 1PP, 2PP, atd. | string | TEXT |  | x | x | x
TZB | OT | Otopné těleso | 03 | Článkové | Základní informace | Číslo místnosti | Unikátní číslo místnosti. | string | TEXT |  | x | x | x
TZB | OT | Otopné těleso | 03 | Článkové | Správa a údržba | Model | Konkrétní model instalovaného/předpokládaného výrobku. | string | TEXT |  |  | x | x
TZB | OT | Otopné těleso | 03 | Článkové | Technické informace | Jmenovitá velikost výstupu | Vnitřní DN výstupu. | integer | celé číslo |  | x | x | x
TZB | OT | Otopné těleso | 03 | Článkové | Technické informace | Číslo okruhu | Číslo okruhu. | string | TEXT |  |  | x | x
TZB | OT | Otopné těleso | 03 | Článkové | Základní informace | Stavební objekt | Jednoznačné označení stavebního objektu, ve kterém se daný prvek nachází. | string | TEXT |  | x | x | x
TZB | OT | Otopné těleso | 04 | Konvektor podlahový | Správa a údržba | Číslo | Číslo prvku. | string | TEXT |  |  | x | x
TZB | OT | Otopné těleso | 04 | Konvektor podlahový | Technické informace | Referenční výrobek | Odkaz/název konkrétního výrobku požadovaných vlastností. | string | TEXT |  |  | x | x
TZB | OT | Otopné těleso | 04 | Konvektor podlahový | Technické informace | Stupeň nastavení ventilu | Stupeň nastavení ventilu. | string | TEXT |  |  | x | x
TZB | OT | Otopné těleso | 04 | Konvektor podlahový | Technické informace | Průtok | Objem teplonosné látky za jednotku času. | number | m3/s |  |  | x | x
TZB | OT | Otopné těleso | 04 | Konvektor podlahový | Technické informace | Jmenovitý výkon | Jmenovitý výkon. | number | kW |  | x | x | x
TZB | OT | Otopné těleso | 04 | Konvektor podlahový | Rozměry | Výška | Číselná hodnota výšky prvku udávaná v mm. | number | mm | x | x | x | x
TZB | OT | Otopné těleso | 04 | Konvektor podlahový | Rozměry | Šířka | Číselná hodnota šířky prvku uvedená v mm. | number | mm | x | x | x | x
TZB | OT | Otopné těleso | 04 | Konvektor podlahový | Rozměry | Délka | Číselná hodnota délky udávaná v mm. | number | mm | x | x | x | x
TZB | OT | Otopné těleso | 04 | Konvektor podlahový | Technické informace | Teplonosná látka | Typ média. | string | TEXT |  |  | x | x
TZB | OT | Otopné těleso | 04 | Konvektor podlahový | Základní informace | Okruh | Číslo okruhu. | string | TEXT |  | x | x | x
TZB | OT | Otopné těleso | 04 | Konvektor podlahový | Základní informace | Rozvaděč | Kód rozvaděče. | string | TEXT |  | x | x | x
TZB | OT | Otopné těleso | 04 | Konvektor podlahový | Základní informace | Podlaží | Informace o přiřazení prvku ke konkrétnímu podlaží. Nadzemní podlaží 1NP, 2NP, atd. Podzemní podlaží 1PP, 2PP, atd. | string | TEXT |  | x | x | x
TZB | OT | Otopné těleso | 04 | Konvektor podlahový | Základní informace | Číslo místnosti | Unikátní číslo místnosti. | string | TEXT |  | x | x | x
TZB | OT | Otopné těleso | 04 | Konvektor podlahový | Správa a údržba | Model | Konkrétní model instalovaného/předpokládaného výrobku. | string | TEXT |  |  | x | x
TZB | OT | Otopné těleso | 04 | Konvektor podlahový | Technické informace | Jmenovitá velikost výstupu | Vnitřní DN výstupu. | integer | celé číslo |  | x | x | x
TZB | OT | Otopné těleso | 04 | Konvektor podlahový | Technické informace | Číslo okruhu | Číslo okruhu. | string | TEXT |  |  | x | x
TZB | OT | Otopné těleso | 04 | Konvektor podlahový | Základní informace | Stavební objekt | Jednoznačné označení stavebního objektu, ve kterém se daný prvek nachází. | string | TEXT |  | x | x | x
TZB | OT | Otopné těleso | 05 | Konvektor samostojný | Správa a údržba | Číslo | Číslo prvku. | string | TEXT |  |  | x | x
TZB | OT | Otopné těleso | 05 | Konvektor samostojný | Technické informace | Referenční výrobek | Odkaz/název konkrétního výrobku požadovaných vlastností. | string | TEXT |  |  | x | x
TZB | OT | Otopné těleso | 05 | Konvektor samostojný | Technické informace | Stupeň nastavení ventilu | Stupeň nastavení ventilu. | string | TEXT |  |  | x | x
TZB | OT | Otopné těleso | 05 | Konvektor samostojný | Technické informace | Průtok | Objem teplonosné látky za jednotku času. | number | m3/s |  |  | x | x
TZB | OT | Otopné těleso | 05 | Konvektor samostojný | Technické informace | Jmenovitý výkon | Jmenovitý výkon. | number | kW |  | x | x | x
TZB | OT | Otopné těleso | 05 | Konvektor samostojný | Rozměry | Výška | Číselná hodnota výšky prvku udávaná v mm. | number | mm | x | x | x | x
TZB | OT | Otopné těleso | 05 | Konvektor samostojný | Rozměry | Šířka | Číselná hodnota šířky prvku uvedená v mm. | number | mm | x | x | x | x
TZB | OT | Otopné těleso | 05 | Konvektor samostojný | Rozměry | Délka | Číselná hodnota délky udávaná v mm. | number | mm | x | x | x | x
TZB | OT | Otopné těleso | 05 | Konvektor samostojný | Technické informace | Teplonosná látka | Typ média. | string | TEXT |  |  | x | x
TZB | OT | Otopné těleso | 05 | Konvektor samostojný | Základní informace | Okruh | Číslo okruhu. | string | TEXT |  | x | x | x
TZB | OT | Otopné těleso | 05 | Konvektor samostojný | Základní informace | Rozvaděč | Kód rozvaděče. | string | TEXT |  | x | x | x
TZB | OT | Otopné těleso | 05 | Konvektor samostojný | Základní informace | Podlaží | Informace o přiřazení prvku ke konkrétnímu podlaží. Nadzemní podlaží 1NP, 2NP, atd. Podzemní podlaží 1PP, 2PP, atd. | string | TEXT |  | x | x | x
TZB | OT | Otopné těleso | 05 | Konvektor samostojný | Základní informace | Číslo místnosti | Unikátní číslo místnosti. | string | TEXT |  | x | x | x
TZB | OT | Otopné těleso | 05 | Konvektor samostojný | Správa a údržba | Model | Konkrétní model instalovaného/předpokládaného výrobku. | string | TEXT |  |  | x | x
TZB | OT | Otopné těleso | 05 | Konvektor samostojný | Technické informace | Jmenovitá velikost výstupu | Vnitřní DN výstupu. | integer | celé číslo |  | x | x | x
TZB | OT | Otopné těleso | 05 | Konvektor samostojný | Technické informace | Číslo okruhu | Číslo okruhu. | string | TEXT |  |  | x | x
TZB | OT | Otopné těleso | 05 | Konvektor samostojný | Základní informace | Stavební objekt | Jednoznačné označení stavebního objektu, ve kterém se daný prvek nachází. | string | TEXT |  | x | x | x
TZB | OT | Otopné těleso | 06 | Konvektor nástěnný | Správa a údržba | Číslo | Číslo prvku. | string | TEXT |  |  | x | x
TZB | OT | Otopné těleso | 06 | Konvektor nástěnný | Technické informace | Referenční výrobek | Odkaz/název konkrétního výrobku požadovaných vlastností. | string | TEXT |  |  | x | x
TZB | OT | Otopné těleso | 06 | Konvektor nástěnný | Technické informace | Stupeň nastavení ventilu | Stupeň nastavení ventilu. | string | TEXT |  |  | x | x
TZB | OT | Otopné těleso | 06 | Konvektor nástěnný | Technické informace | Průtok | Objem teplonosné látky za jednotku času. | number | m3/s |  |  | x | x
TZB | OT | Otopné těleso | 06 | Konvektor nástěnný | Technické informace | Jmenovitý výkon | Jmenovitý výkon. | number | kW |  | x | x | x
TZB | OT | Otopné těleso | 06 | Konvektor nástěnný | Rozměry | Výška | Číselná hodnota výšky prvku udávaná v mm. | number | mm | x | x | x | x
TZB | OT | Otopné těleso | 06 | Konvektor nástěnný | Rozměry | Šířka | Číselná hodnota šířky prvku uvedená v mm. | number | mm | x | x | x | x
TZB | OT | Otopné těleso | 06 | Konvektor nástěnný | Rozměry | Délka | Číselná hodnota délky udávaná v mm. | number | mm | x | x | x | x
TZB | OT | Otopné těleso | 06 | Konvektor nástěnný | Technické informace | Teplonosná látka | Typ média. | string | TEXT |  |  | x | x
TZB | OT | Otopné těleso | 06 | Konvektor nástěnný | Základní informace | Okruh | Číslo okruhu. | string | TEXT |  | x | x | x
TZB | OT | Otopné těleso | 06 | Konvektor nástěnný | Základní informace | Rozvaděč | Kód rozvaděče. | string | TEXT |  | x | x | x
TZB | OT | Otopné těleso | 06 | Konvektor nástěnný | Základní informace | Podlaží | Informace o přiřazení prvku ke konkrétnímu podlaží. Nadzemní podlaží 1NP, 2NP, atd. Podzemní podlaží 1PP, 2PP, atd. | string | TEXT |  | x | x | x
TZB | OT | Otopné těleso | 06 | Konvektor nástěnný | Základní informace | Číslo místnosti | Unikátní číslo místnosti. | string | TEXT |  | x | x | x
TZB | OT | Otopné těleso | 06 | Konvektor nástěnný | Správa a údržba | Model | Konkrétní model instalovaného/předpokládaného výrobku. | string | TEXT |  |  | x | x
TZB | OT | Otopné těleso | 06 | Konvektor nástěnný | Technické informace | Jmenovitá velikost výstupu | Vnitřní DN výstupu. | integer | celé číslo |  | x | x | x
TZB | OT | Otopné těleso | 06 | Konvektor nástěnný | Technické informace | Číslo okruhu | Číslo okruhu. | string | TEXT |  |  | x | x
TZB | OT | Otopné těleso | 06 | Konvektor nástěnný | Základní informace | Stavební objekt | Jednoznačné označení stavebního objektu, ve kterém se daný prvek nachází. | string | TEXT |  | x | x | x
TZB | KP | Podlahové a kapilární vytápění | 01 | Teplovodní | Základní informace | Podlaží | Informace o přiřazení prvku ke konkrétnímu podlaží. Nadzemní podlaží 1NP, 2NP, atd. Podzemní podlaží 1PP, 2PP, atd. | string | TEXT |  | x | x | x
TZB | KP | Podlahové a kapilární vytápění | 01 | Teplovodní | Základní informace | Číslo místnosti | Unikátní číslo místnosti. | string | TEXT |  | x | x | x
TZB | KP | Podlahové a kapilární vytápění | 01 | Teplovodní | Technické informace | Referenční výrobek | Odkaz/název konkrétního výrobku požadovaných vlastností. | string | TEXT |  |  | x | x
TZB | KP | Podlahové a kapilární vytápění | 01 | Teplovodní | Správa a údržba | Model | Konkrétní model instalovaného/předpokládaného výrobku. | string | TEXT |  |  | x | x
TZB | KP | Podlahové a kapilární vytápění | 01 | Teplovodní | Technické informace | Teplonosná látka | Typ média. | string | TEXT |  |  | x | x
TZB | KP | Podlahové a kapilární vytápění | 01 | Teplovodní | Rozměry | Délka | Číselná hodnota délky udávaná v mm. | number | mm | x | x | x | x
TZB | KP | Podlahové a kapilární vytápění | 01 | Teplovodní | Rozměry | Šířka | Číselná hodnota šířky prvku uvedená v mm. | number | mm | x | x | x | x
TZB | KP | Podlahové a kapilární vytápění | 01 | Teplovodní | Rozměry | Výška | Číselná hodnota výšky prvku udávaná v mm. | number | mm | x | x | x | x
TZB | KP | Podlahové a kapilární vytápění | 01 | Teplovodní | Technické informace | Napájecí napětí | Napájecí napětí. | number | V |  |  | x | x
TZB | KP | Podlahové a kapilární vytápění | 01 | Teplovodní | Technické informace | Jmenovitý příkon | Jmenovitý příkon. | number | kW |  | x | x | x
TZB | KP | Podlahové a kapilární vytápění | 01 | Teplovodní | Technické informace | Jmenovitý výkon | Jmenovitý výkon. | number | kW |  | x | x | x
TZB | KP | Podlahové a kapilární vytápění | 01 | Teplovodní | Technické informace | Počet fází | Počet fází | integer | číslo |  |  | x | x
TZB | KP | Podlahové a kapilární vytápění | 01 | Teplovodní | Technické informace | Číslo okruhu | Číslo okruhu. | string | TEXT |  |  | x | x
TZB | KP | Podlahové a kapilární vytápění | 01 | Teplovodní | Základní informace | Rozvaděč | Kód rozvaděče. | string | TEXT |  | x | x | x
TZB | KP | Podlahové a kapilární vytápění | 01 | Teplovodní | Technické informace | Stupeň krytí | Úroveň ochrany elektrického zařízení proti vniknutí pevných částic a vody. | number | IP |  |  | x | x
TZB | KP | Podlahové a kapilární vytápění | 01 | Teplovodní | Rozměry | Plocha | Číselná hodnota plochy jedné strany prvku. | number | m2 | x | x | x | x
TZB | KP | Podlahové a kapilární vytápění | 01 | Teplovodní | Základní informace | Stavební objekt | Jednoznačné označení stavebního objektu, ve kterém se daný prvek nachází. | string | TEXT |  | x | x | x
TZB | KP | Podlahové a kapilární vytápění | 01 | Teplovodní | Rozměry | Jmenovitý průměr | Jmenovitý průměr. | number | mm |  | x | x | x
TZB | KP | Podlahové a kapilární vytápění | 02 | Elektrické | Základní informace | Podlaží | Informace o přiřazení prvku ke konkrétnímu podlaží. Nadzemní podlaží 1NP, 2NP, atd. Podzemní podlaží 1PP, 2PP, atd. | string | TEXT |  | x | x | x
TZB | KP | Podlahové a kapilární vytápění | 02 | Elektrické | Základní informace | Číslo místnosti | Unikátní číslo místnosti. | string | TEXT |  | x | x | x
TZB | KP | Podlahové a kapilární vytápění | 02 | Elektrické | Technické informace | Referenční výrobek | Odkaz/název konkrétního výrobku požadovaných vlastností. | string | TEXT |  |  | x | x
TZB | KP | Podlahové a kapilární vytápění | 02 | Elektrické | Správa a údržba | Model | Konkrétní model instalovaného/předpokládaného výrobku. | string | TEXT |  |  | x | x
TZB | KP | Podlahové a kapilární vytápění | 02 | Elektrické | Technické informace | Teplonosná látka | Typ média. | string | TEXT |  |  | x | x
TZB | KP | Podlahové a kapilární vytápění | 02 | Elektrické | Rozměry | Délka | Číselná hodnota délky udávaná v mm. | number | mm | x | x | x | x
TZB | KP | Podlahové a kapilární vytápění | 02 | Elektrické | Rozměry | Šířka | Číselná hodnota šířky prvku uvedená v mm. | number | mm | x | x | x | x
TZB | KP | Podlahové a kapilární vytápění | 02 | Elektrické | Rozměry | Výška | Číselná hodnota výšky prvku udávaná v mm. | number | mm | x | x | x | x
TZB | KP | Podlahové a kapilární vytápění | 02 | Elektrické | Technické informace | Napájecí napětí | Napájecí napětí. | number | V |  |  | x | x
TZB | KP | Podlahové a kapilární vytápění | 02 | Elektrické | Technické informace | Jmenovitý příkon | Jmenovitý příkon. | number | kW |  | x | x | x
TZB | KP | Podlahové a kapilární vytápění | 02 | Elektrické | Technické informace | Jmenovitý výkon | Jmenovitý výkon. | number | kW |  | x | x | x
TZB | KP | Podlahové a kapilární vytápění | 02 | Elektrické | Technické informace | Počet fází | Počet fází | integer | číslo |  |  | x | x
TZB | KP | Podlahové a kapilární vytápění | 02 | Elektrické | Technické informace | Číslo okruhu | Číslo okruhu. | string | TEXT |  |  | x | x
TZB | KP | Podlahové a kapilární vytápění | 02 | Elektrické | Základní informace | Rozvaděč | Kód rozvaděče. | string | TEXT |  | x | x | x
TZB | KP | Podlahové a kapilární vytápění | 02 | Elektrické | Technické informace | Stupeň krytí | Úroveň ochrany elektrického zařízení proti vniknutí pevných částic a vody. | number | IP |  |  | x | x
TZB | KP | Podlahové a kapilární vytápění | 02 | Elektrické | Rozměry | Plocha | Číselná hodnota plochy jedné strany prvku. | number | m2 | x | x | x | x
TZB | KP | Podlahové a kapilární vytápění | 02 | Elektrické | Základní informace | Stavební objekt | Jednoznačné označení stavebního objektu, ve kterém se daný prvek nachází. | string | TEXT |  | x | x | x
TZB | KP | Podlahové a kapilární vytápění | 03 | Kapilární rohože | Základní informace | Podlaží | Informace o přiřazení prvku ke konkrétnímu podlaží. Nadzemní podlaží 1NP, 2NP, atd. Podzemní podlaží 1PP, 2PP, atd. | string | TEXT |  | x | x | x
TZB | KP | Podlahové a kapilární vytápění | 03 | Kapilární rohože | Základní informace | Číslo místnosti | Unikátní číslo místnosti. | string | TEXT |  | x | x | x
TZB | KP | Podlahové a kapilární vytápění | 03 | Kapilární rohože | Technické informace | Referenční výrobek | Odkaz/název konkrétního výrobku požadovaných vlastností. | string | TEXT |  |  | x | x
TZB | KP | Podlahové a kapilární vytápění | 03 | Kapilární rohože | Správa a údržba | Model | Konkrétní model instalovaného/předpokládaného výrobku. | string | TEXT |  |  | x | x
TZB | KP | Podlahové a kapilární vytápění | 03 | Kapilární rohože | Technické informace | Teplonosná látka | Typ média. | string | TEXT |  |  | x | x
TZB | KP | Podlahové a kapilární vytápění | 03 | Kapilární rohože | Rozměry | Délka | Číselná hodnota délky udávaná v mm. | number | mm | x | x | x | x
TZB | KP | Podlahové a kapilární vytápění | 03 | Kapilární rohože | Rozměry | Šířka | Číselná hodnota šířky prvku uvedená v mm. | number | mm | x | x | x | x
TZB | KP | Podlahové a kapilární vytápění | 03 | Kapilární rohože | Rozměry | Výška | Číselná hodnota výšky prvku udávaná v mm. | number | mm | x | x | x | x
TZB | KP | Podlahové a kapilární vytápění | 03 | Kapilární rohože | Technické informace | Napájecí napětí | Napájecí napětí. | number | V |  |  | x | x
TZB | KP | Podlahové a kapilární vytápění | 03 | Kapilární rohože | Technické informace | Jmenovitý příkon | Jmenovitý příkon. | number | kW |  | x | x | x
TZB | KP | Podlahové a kapilární vytápění | 03 | Kapilární rohože | Technické informace | Jmenovitý výkon | Jmenovitý výkon. | number | kW |  | x | x | x
TZB | KP | Podlahové a kapilární vytápění | 03 | Kapilární rohože | Technické informace | Počet fází | Počet fází | integer | číslo |  |  | x | x
TZB | KP | Podlahové a kapilární vytápění | 03 | Kapilární rohože | Technické informace | Číslo okruhu | Číslo okruhu. | string | TEXT |  |  | x | x
TZB | KP | Podlahové a kapilární vytápění | 03 | Kapilární rohože | Základní informace | Rozvaděč | Kód rozvaděče. | string | TEXT |  | x | x | x
TZB | KP | Podlahové a kapilární vytápění | 03 | Kapilární rohože | Technické informace | Stupeň krytí | Úroveň ochrany elektrického zařízení proti vniknutí pevných částic a vody. | number | IP |  |  | x | x
TZB | KP | Podlahové a kapilární vytápění | 03 | Kapilární rohože | Rozměry | Plocha | Číselná hodnota plochy jedné strany prvku. | number | m2 | x | x | x | x
TZB | KP | Podlahové a kapilární vytápění | 03 | Kapilární rohože | Základní informace | Stavební objekt | Jednoznačné označení stavebního objektu, ve kterém se daný prvek nachází. | string | TEXT |  | x | x | x
ELE | PI | Požární poplachové zařízení | 03 | Houkačka | Rozměry | Šířka | Číselná hodnota šířky prvku uvedená v mm. | number | mm | x | x | x | x
ELE | PI | Požární poplachové zařízení | 03 | Houkačka | Rozměry | Délka | Číselná hodnota délky udávaná v mm. | number | mm | x | x | x | x
ELE | PI | Požární poplachové zařízení | 03 | Houkačka | Rozměry | Výška | Číselná hodnota výšky prvku udávaná v mm. | number | mm | x | x | x | x
ELE | PI | Požární poplachové zařízení | 03 | Houkačka | Technické informace | Napájecí napětí | Napájecí napětí. | number | V |  |  | x | x
ELE | PI | Požární poplachové zařízení | 03 | Houkačka | Technické informace | Stupeň krytí | Úroveň ochrany elektrického zařízení proti vniknutí pevných částic a vody. | number | IP |  |  | x | x
ELE | PI | Požární poplachové zařízení | 03 | Houkačka | Rozměry | Hmotnost | [kg] Číselná hodnota udávaná v kg (ČISTÁ) | number | kg |  | x | x | x
ELE | PI | Požární poplachové zařízení | 03 | Houkačka | Technické informace | Referenční výrobek | Odkaz/název konkrétního výrobku požadovaných vlastností. | string | TEXT |  |  | x | x
ELE | PI | Požární poplachové zařízení | 03 | Houkačka | Základní informace | Rozvaděč | Kód rozvaděče. | string | TEXT |  | x | x | x
ELE | PI | Požární poplachové zařízení | 03 | Houkačka | Základní informace | Podlaží | Informace o přiřazení prvku ke konkrétnímu podlaží. Nadzemní podlaží 1NP, 2NP, atd. Podzemní podlaží 1PP, 2PP, atd. | string | TEXT |  | x | x | x
ELE | PI | Požární poplachové zařízení | 03 | Houkačka | Technické informace | Pořadové číslo |  | number | celé číslo |  |  | x | x
ELE | PI | Požární poplachové zařízení | 03 | Houkačka | Technické informace | Jmenovitý příkon | Jmenovitý příkon. | number | kW |  | x | x | x
ELE | PI | Požární poplachové zařízení | 03 | Houkačka | Technické informace | Číslo okruhu | Číslo okruhu. | string | TEXT |  |  | x | x
ELE | PI | Požární poplachové zařízení | 03 | Houkačka | Technické informace | Materiál | Materiálová specifikace prvku. | string | TEXT | x | x | x | x
ELE | PI | Požární poplachové zařízení | 03 | Houkačka | Správa a údržba | Model | Konkrétní model instalovaného/předpokládaného výrobku. | string | TEXT |  |  | x | x
ELE | PI | Požární poplachové zařízení | 03 | Houkačka | Základní informace | Číslo místnosti | Unikátní číslo místnosti. | string | TEXT |  | x | x | x
ELE | PI | Požární poplachové zařízení | 03 | Houkačka | Základní informace | Stavební objekt | Jednoznačné označení stavebního objektu, ve kterém se daný prvek nachází. | string | TEXT |  | x | x | x
ELE | PI | Požární poplachové zařízení | 02 | Optická signalizace | Rozměry | Šířka | Číselná hodnota šířky prvku uvedená v mm. | number | mm | x | x | x | x
ELE | PI | Požární poplachové zařízení | 02 | Optická signalizace | Rozměry | Délka | Číselná hodnota délky udávaná v mm. | number | mm | x | x | x | x
ELE | PI | Požární poplachové zařízení | 02 | Optická signalizace | Rozměry | Výška | Číselná hodnota výšky prvku udávaná v mm. | number | mm | x | x | x | x
ELE | PI | Požární poplachové zařízení | 02 | Optická signalizace | Technické informace | Napájecí napětí | Napájecí napětí. | number | V |  |  | x | x
ELE | PI | Požární poplachové zařízení | 02 | Optická signalizace | Technické informace | Stupeň krytí | Úroveň ochrany elektrického zařízení proti vniknutí pevných částic a vody. | number | IP |  |  | x | x
ELE | PI | Požární poplachové zařízení | 02 | Optická signalizace | Rozměry | Hmotnost | [kg] Číselná hodnota udávaná v kg (ČISTÁ) | number | kg |  | x | x | x
ELE | PI | Požární poplachové zařízení | 02 | Optická signalizace | Technické informace | Referenční výrobek | Odkaz/název konkrétního výrobku požadovaných vlastností. | string | TEXT |  |  | x | x
ELE | PI | Požární poplachové zařízení | 02 | Optická signalizace | Základní informace | Rozvaděč | Kód rozvaděče. | string | TEXT |  | x | x | x
ELE | PI | Požární poplachové zařízení | 02 | Optická signalizace | Základní informace | Podlaží | Informace o přiřazení prvku ke konkrétnímu podlaží. Nadzemní podlaží 1NP, 2NP, atd. Podzemní podlaží 1PP, 2PP, atd. | string | TEXT |  | x | x | x
ELE | PI | Požární poplachové zařízení | 02 | Optická signalizace | Technické informace | Pořadové číslo |  | number | celé číslo |  |  | x | x
ELE | PI | Požární poplachové zařízení | 02 | Optická signalizace | Technické informace | Jmenovitý příkon | Jmenovitý příkon. | number | kW |  | x | x | x
ELE | PI | Požární poplachové zařízení | 02 | Optická signalizace | Technické informace | Číslo okruhu | Číslo okruhu. | string | TEXT |  |  | x | x
ELE | PI | Požární poplachové zařízení | 02 | Optická signalizace | Technické informace | Materiál | Materiálová specifikace prvku. | string | TEXT | x | x | x | x
ELE | PI | Požární poplachové zařízení | 02 | Optická signalizace | Správa a údržba | Model | Konkrétní model instalovaného/předpokládaného výrobku. | string | TEXT |  |  | x | x
ELE | PI | Požární poplachové zařízení | 02 | Optická signalizace | Základní informace | Číslo místnosti | Unikátní číslo místnosti. | string | TEXT |  | x | x | x
ELE | PI | Požární poplachové zařízení | 02 | Optická signalizace | Základní informace | Stavební objekt | Jednoznačné označení stavebního objektu, ve kterém se daný prvek nachází. | string | TEXT |  | x | x | x
ELE | PI | Požární poplachové zařízení | 01 | Obslužné pole požární ochrany | Rozměry | Šířka | Číselná hodnota šířky prvku uvedená v mm. | number | mm | x | x | x | x
ELE | PI | Požární poplachové zařízení | 01 | Obslužné pole požární ochrany | Rozměry | Délka | Číselná hodnota délky udávaná v mm. | number | mm | x | x | x | x
ELE | PI | Požární poplachové zařízení | 01 | Obslužné pole požární ochrany | Rozměry | Výška | Číselná hodnota výšky prvku udávaná v mm. | number | mm | x | x | x | x
ELE | PI | Požární poplachové zařízení | 01 | Obslužné pole požární ochrany | Technické informace | Napájecí napětí | Napájecí napětí. | number | V |  |  | x | x
ELE | PI | Požární poplachové zařízení | 01 | Obslužné pole požární ochrany | Technické informace | Stupeň krytí | Úroveň ochrany elektrického zařízení proti vniknutí pevných částic a vody. | number | IP |  |  | x | x
ELE | PI | Požární poplachové zařízení | 01 | Obslužné pole požární ochrany | Rozměry | Hmotnost | [kg] Číselná hodnota udávaná v kg (ČISTÁ) | number | kg |  | x | x | x
ELE | PI | Požární poplachové zařízení | 01 | Obslužné pole požární ochrany | Technické informace | Referenční výrobek | Odkaz/název konkrétního výrobku požadovaných vlastností. | string | TEXT |  |  | x | x
ELE | PI | Požární poplachové zařízení | 01 | Obslužné pole požární ochrany | Základní informace | Rozvaděč | Kód rozvaděče. | string | TEXT |  | x | x | x
ELE | PI | Požární poplachové zařízení | 01 | Obslužné pole požární ochrany | Základní informace | Podlaží | Informace o přiřazení prvku ke konkrétnímu podlaží. Nadzemní podlaží 1NP, 2NP, atd. Podzemní podlaží 1PP, 2PP, atd. | string | TEXT |  | x | x | x
ELE | PI | Požární poplachové zařízení | 01 | Obslužné pole požární ochrany | Technické informace | Pořadové číslo |  | number | celé číslo |  |  | x | x
ELE | PI | Požární poplachové zařízení | 01 | Obslužné pole požární ochrany | Technické informace | Jmenovitý příkon | Jmenovitý příkon. | number | kW |  | x | x | x
ELE | PI | Požární poplachové zařízení | 01 | Obslužné pole požární ochrany | Technické informace | Číslo okruhu | Číslo okruhu. | string | TEXT |  |  | x | x
ELE | PI | Požární poplachové zařízení | 01 | Obslužné pole požární ochrany | Technické informace | Materiál | Materiálová specifikace prvku. | string | TEXT | x | x | x | x
ELE | PI | Požární poplachové zařízení | 01 | Obslužné pole požární ochrany | Správa a údržba | Model | Konkrétní model instalovaného/předpokládaného výrobku. | string | TEXT |  |  | x | x
ELE | PI | Požární poplachové zařízení | 01 | Obslužné pole požární ochrany | Základní informace | Číslo místnosti | Unikátní číslo místnosti. | string | TEXT |  | x | x | x
ELE | PI | Požární poplachové zařízení | 01 | Obslužné pole požární ochrany | Základní informace | Stavební objekt | Jednoznačné označení stavebního objektu, ve kterém se daný prvek nachází. | string | TEXT |  | x | x | x
TZB | CH | Chladič | 01 | Vodní | Základní informace | Podlaží | Informace o přiřazení prvku ke konkrétnímu podlaží. Nadzemní podlaží 1NP, 2NP, atd. Podzemní podlaží 1PP, 2PP, atd. | string | TEXT |  | x | x | x
TZB | CH | Chladič | 01 | Vodní | Základní informace | Číslo místnosti | Unikátní číslo místnosti. | string | TEXT |  | x | x | x
TZB | CH | Chladič | 01 | Vodní | Rozměry | Výška | Číselná hodnota výšky prvku udávaná v mm. | number | mm | x | x | x | x
TZB | CH | Chladič | 01 | Vodní | Rozměry | Jmenovitá velikost výstupu - šířka |  | number | mm |  | x | x | x
TZB | CH | Chladič | 01 | Vodní | Rozměry | Jmenovitá velikost vstupu - výška |  | number | mm |  | x | x | x
TZB | CH | Chladič | 01 | Vodní | Rozměry | Jmenovitá velikost vstupu - šířka |  | number | mm |  | x | x | x
TZB | CH | Chladič | 01 | Vodní | Technické informace | Jmenovitá velikost výstupu | Vnitřní DN výstupu. | integer | celé číslo |  | x | x | x
TZB | CH | Chladič | 01 | Vodní | Technické informace | Jmenovitá velikost vstupu | Vnitřní DN vstupu. | integer | celé číslo |  | x | x | x
TZB | CH | Chladič | 01 | Vodní | Technické informace | Provozní hmotnost | Provozní hmotnost. | number | kg |  |  | x | x
TZB | CH | Chladič | 01 | Vodní | Rozměry | Hmotnost | [kg] Číselná hodnota udávaná v kg (ČISTÁ) | number | kg |  | x | x | x
TZB | CH | Chladič | 01 | Vodní | Technické informace | Teplonosná látka | Typ média. | string | TEXT |  |  | x | x
TZB | CH | Chladič | 01 | Vodní | Rozměry | Šířka | Číselná hodnota šířky prvku uvedená v mm. | number | mm | x | x | x | x
TZB | CH | Chladič | 01 | Vodní | Rozměry | Délka | Číselná hodnota délky udávaná v mm. | number | mm | x | x | x | x
TZB | CH | Chladič | 01 | Vodní | Správa a údržba | Model | Konkrétní model instalovaného/předpokládaného výrobku. | string | TEXT |  |  | x | x
TZB | CH | Chladič | 01 | Vodní | Technické informace | Referenční výrobek | Odkaz/název konkrétního výrobku požadovaných vlastností. | string | TEXT |  |  | x | x
TZB | CH | Chladič | 01 | Vodní | Technické informace | Materiál | Materiálová specifikace prvku. | string | TEXT | x | x | x | x
TZB | CH | Chladič | 01 | Vodní | Rozměry | Jmenovitá velikost výstupu - výška |  | number | mm |  | x | x | x
TZB | CH | Chladič | 01 | Vodní | Technické informace | Napájecí napětí | Napájecí napětí. | number | V |  |  | x | x
TZB | CH | Chladič | 01 | Vodní | Technické informace | Jmenovitý příkon | Jmenovitý příkon. | number | kW |  | x | x | x
TZB | CH | Chladič | 01 | Vodní | Rozměry | Jmenovitá velikost split systému vstupu 1 |  | integer | celé číslo |  |  | x | x
TZB | CH | Chladič | 01 | Vodní | Rozměry | Jmenovitá velikost split systému vstupu 2 |  | integer | celé číslo |  |  | x | x
TZB | CH | Chladič | 01 | Vodní | Rozměry | Jmenovitá velikost split systému vstupu 3 |  | integer | celé číslo |  |  | x | x
TZB | CH | Chladič | 01 | Vodní | Rozměry | Jmenovitá velikost split systému vstupu 4 |  | integer | celé číslo |  |  | x | x
TZB | CH | Chladič | 01 | Vodní | Rozměry | Jmenovitá velikost split systému výstupu 1 |  | integer | celé číslo |  |  | x | x
TZB | CH | Chladič | 01 | Vodní | Rozměry | Jmenovitá velikost split systému výstupu 2 |  | integer | celé číslo |  |  | x | x
TZB | CH | Chladič | 01 | Vodní | Rozměry | Jmenovitá velikost split systému výstupu 3 |  | integer | celé číslo |  |  | x | x
TZB | CH | Chladič | 01 | Vodní | Rozměry | Jmenovitá velikost split systému výstupu 4 |  | integer | celé číslo |  |  | x | x
TZB | CH | Chladič | 01 | Vodní | Rozměry | Jmenovitá velikost odvodu kondenzátu |  | integer | celé číslo |  | x | x | x
TZB | CH | Chladič | 01 | Vodní | Technické informace | Jmenovitý proud | Jmenovitý proud. | number | A |  | x | x | x
TZB | CH | Chladič | 01 | Vodní | Technické informace | Číslo okruhu | Číslo okruhu. | string | TEXT |  |  | x | x
TZB | CH | Chladič | 01 | Vodní | Základní informace | Rozvaděč | Kód rozvaděče. | string | TEXT |  | x | x | x
TZB | CH | Chladič | 01 | Vodní | Základní informace | Stavební objekt | Jednoznačné označení stavebního objektu, ve kterém se daný prvek nachází. | string | TEXT |  | x | x | x
TZB | CH | Chladič | 02 | Suchý | Základní informace | Podlaží | Informace o přiřazení prvku ke konkrétnímu podlaží. Nadzemní podlaží 1NP, 2NP, atd. Podzemní podlaží 1PP, 2PP, atd. | string | TEXT |  | x | x | x
TZB | CH | Chladič | 02 | Suchý | Základní informace | Číslo místnosti | Unikátní číslo místnosti. | string | TEXT |  | x | x | x
TZB | CH | Chladič | 02 | Suchý | Rozměry | Výška | Číselná hodnota výšky prvku udávaná v mm. | number | mm | x | x | x | x
TZB | CH | Chladič | 02 | Suchý | Rozměry | Jmenovitá velikost výstupu - šířka |  | number | mm |  | x | x | x
TZB | CH | Chladič | 02 | Suchý | Rozměry | Jmenovitá velikost vstupu - výška |  | number | mm |  | x | x | x
TZB | CH | Chladič | 02 | Suchý | Rozměry | Jmenovitá velikost vstupu - šířka |  | number | mm |  | x | x | x
TZB | CH | Chladič | 02 | Suchý | Technické informace | Jmenovitá velikost výstupu | Vnitřní DN výstupu. | integer | celé číslo |  | x | x | x
TZB | CH | Chladič | 02 | Suchý | Technické informace | Jmenovitá velikost vstupu | Vnitřní DN vstupu. | integer | celé číslo |  | x | x | x
TZB | CH | Chladič | 02 | Suchý | Technické informace | Provozní hmotnost | Provozní hmotnost. | number | kg |  |  | x | x
TZB | CH | Chladič | 02 | Suchý | Rozměry | Hmotnost | [kg] Číselná hodnota udávaná v kg (ČISTÁ) | number | kg |  | x | x | x
TZB | CH | Chladič | 02 | Suchý | Technické informace | Teplonosná látka | Typ média. | string | TEXT |  |  | x | x
TZB | CH | Chladič | 02 | Suchý | Rozměry | Šířka | Číselná hodnota šířky prvku uvedená v mm. | number | mm | x | x | x | x
TZB | CH | Chladič | 02 | Suchý | Rozměry | Délka | Číselná hodnota délky udávaná v mm. | number | mm | x | x | x | x
TZB | CH | Chladič | 02 | Suchý | Správa a údržba | Model | Konkrétní model instalovaného/předpokládaného výrobku. | string | TEXT |  |  | x | x
TZB | CH | Chladič | 02 | Suchý | Technické informace | Referenční výrobek | Odkaz/název konkrétního výrobku požadovaných vlastností. | string | TEXT |  |  | x | x
TZB | CH | Chladič | 02 | Suchý | Technické informace | Materiál | Materiálová specifikace prvku. | string | TEXT | x | x | x | x
TZB | CH | Chladič | 02 | Suchý | Rozměry | Jmenovitá velikost výstupu - výška |  | number | mm |  | x | x | x
TZB | CH | Chladič | 02 | Suchý | Technické informace | Napájecí napětí | Napájecí napětí. | number | V |  |  | x | x
TZB | CH | Chladič | 02 | Suchý | Technické informace | Jmenovitý příkon | Jmenovitý příkon. | number | kW |  | x | x | x
TZB | CH | Chladič | 02 | Suchý | Rozměry | Jmenovitá velikost split systému vstupu 1 |  | integer | celé číslo |  |  | x | x
TZB | CH | Chladič | 02 | Suchý | Rozměry | Jmenovitá velikost split systému vstupu 2 |  | integer | celé číslo |  |  | x | x
TZB | CH | Chladič | 02 | Suchý | Rozměry | Jmenovitá velikost split systému vstupu 3 |  | integer | celé číslo |  |  | x | x
TZB | CH | Chladič | 02 | Suchý | Rozměry | Jmenovitá velikost split systému vstupu 4 |  | integer | celé číslo |  |  | x | x
TZB | CH | Chladič | 02 | Suchý | Rozměry | Jmenovitá velikost split systému výstupu 1 |  | integer | celé číslo |  |  | x | x
TZB | CH | Chladič | 02 | Suchý | Rozměry | Jmenovitá velikost split systému výstupu 2 |  | integer | celé číslo |  |  | x | x
TZB | CH | Chladič | 02 | Suchý | Rozměry | Jmenovitá velikost split systému výstupu 3 |  | integer | celé číslo |  |  | x | x
TZB | CH | Chladič | 02 | Suchý | Rozměry | Jmenovitá velikost split systému výstupu 4 |  | integer | celé číslo |  |  | x | x
TZB | CH | Chladič | 02 | Suchý | Rozměry | Jmenovitá velikost odvodu kondenzátu |  | integer | celé číslo |  | x | x | x
TZB | CH | Chladič | 02 | Suchý | Technické informace | Jmenovitý proud | Jmenovitý proud. | number | A |  | x | x | x
TZB | CH | Chladič | 02 | Suchý | Technické informace | Číslo okruhu | Číslo okruhu. | string | TEXT |  |  | x | x
TZB | CH | Chladič | 02 | Suchý | Základní informace | Rozvaděč | Kód rozvaděče. | string | TEXT |  | x | x | x
TZB | CH | Chladič | 02 | Suchý | Základní informace | Stavební objekt | Jednoznačné označení stavebního objektu, ve kterém se daný prvek nachází. | string | TEXT |  | x | x | x
TZB | ZC | Zvlhčovač | 00 |  | Základní informace | Podlaží | Informace o přiřazení prvku ke konkrétnímu podlaží. Nadzemní podlaží 1NP, 2NP, atd. Podzemní podlaží 1PP, 2PP, atd. | string | TEXT |  | x | x | x
TZB | ZC | Zvlhčovač | 00 |  | Rozměry | Šířka | Číselná hodnota šířky prvku uvedená v mm. | number | mm | x | x | x | x
TZB | ZC | Zvlhčovač | 00 |  | Rozměry | Výška | Číselná hodnota výšky prvku udávaná v mm. | number | mm | x | x | x | x
TZB | ZC | Zvlhčovač | 00 |  | Rozměry | Délka | Číselná hodnota délky udávaná v mm. | number | mm | x | x | x | x
TZB | ZC | Zvlhčovač | 00 |  | Základní informace | Číslo místnosti | Unikátní číslo místnosti. | string | TEXT |  | x | x | x
TZB | ZC | Zvlhčovač | 00 |  | Rozměry | Jmenovitá velikost výstupu - šířka |  | number | mm |  | x | x | x
TZB | ZC | Zvlhčovač | 00 |  | Technické informace | Jmenovitý proud | Jmenovitý proud. | number | A |  | x | x | x
TZB | ZC | Zvlhčovač | 00 |  | Technické informace | Jmenovitý příkon | Jmenovitý příkon. | number | kW |  | x | x | x
TZB | ZC | Zvlhčovač | 00 |  | Technické informace | Napájecí napětí | Napájecí napětí. | number | V |  |  | x | x
TZB | ZC | Zvlhčovač | 00 |  | Technické informace | Teplonosná látka | Typ média. | string | TEXT |  |  | x | x
TZB | ZC | Zvlhčovač | 00 |  | Technické informace | Jmenovitá velikost výstupu | Vnitřní DN výstupu. | integer | celé číslo |  | x | x | x
TZB | ZC | Zvlhčovač | 00 |  | Technické informace | Jmenovitá velikost vstupu | Vnitřní DN vstupu. | integer | celé číslo |  | x | x | x
TZB | ZC | Zvlhčovač | 00 |  | Rozměry | Jmenovitá velikost výstupu - výška |  | number | mm |  | x | x | x
TZB | ZC | Zvlhčovač | 00 |  | Technické informace | Číslo okruhu | Číslo okruhu. | string | TEXT |  |  | x | x
TZB | ZC | Zvlhčovač | 00 |  | Základní informace | Rozvaděč | Kód rozvaděče. | string | TEXT |  | x | x | x
TZB | ZC | Zvlhčovač | 00 |  | Rozměry | Jmenovitá velikost vstupu - šířka |  | number | mm |  | x | x | x
TZB | ZC | Zvlhčovač | 00 |  | Technické informace | Provozní hmotnost | Provozní hmotnost. | number | kg |  |  | x | x
TZB | ZC | Zvlhčovač | 00 |  | Rozměry | Hmotnost | [kg] Číselná hodnota udávaná v kg (ČISTÁ) | number | kg |  | x | x | x
TZB | ZC | Zvlhčovač | 00 |  | Správa a údržba | Model | Konkrétní model instalovaného/předpokládaného výrobku. | string | TEXT |  |  | x | x
TZB | ZC | Zvlhčovač | 00 |  | Technické informace | Referenční výrobek | Odkaz/název konkrétního výrobku požadovaných vlastností. | string | TEXT |  |  | x | x
TZB | ZC | Zvlhčovač | 00 |  | Technické informace | Materiál | Materiálová specifikace prvku. | string | TEXT | x | x | x | x
TZB | ZC | Zvlhčovač | 00 |  | Rozměry | Jmenovitá velikost vstupu - výška |  | number | mm |  | x | x | x
TZB | ZC | Zvlhčovač | 00 |  | Základní informace | Stavební objekt | Jednoznačné označení stavebního objektu, ve kterém se daný prvek nachází. | string | TEXT |  | x | x | x
TZB | MA | Manžeta | 00 |  | Technické informace | Materiál | Materiálová specifikace prvku. | string | TEXT | x | x | x | x
TZB | MA | Manžeta | 00 |  | Rozměry | Délka | Číselná hodnota délky udávaná v mm. | number | mm | x | x | x | x
TZB | MA | Manžeta | 00 |  | Základní informace | Číslo místnosti | Unikátní číslo místnosti. | string | TEXT |  | x | x | x
TZB | MA | Manžeta | 00 |  | Základní informace | Podlaží | Informace o přiřazení prvku ke konkrétnímu podlaží. Nadzemní podlaží 1NP, 2NP, atd. Podzemní podlaží 1PP, 2PP, atd. | string | TEXT |  | x | x | x
TZB | MA | Manžeta | 00 |  | Rozměry | Hmotnost | [kg] Číselná hodnota udávaná v kg (ČISTÁ) | number | kg |  | x | x | x
TZB | MA | Manžeta | 00 |  | Správa a údržba | Model | Konkrétní model instalovaného/předpokládaného výrobku. | string | TEXT |  |  | x | x
TZB | MA | Manžeta | 00 |  | Rozměry | Šířka | Číselná hodnota šířky prvku uvedená v mm. | number | mm | x | x | x | x
TZB | MA | Manžeta | 00 |  | Technické informace | Teplonosná látka | Typ média. | string | TEXT |  |  | x | x
TZB | MA | Manžeta | 00 |  | Technické informace | Jmenovitá velikost výstupu | Vnitřní DN výstupu. | integer | celé číslo |  | x | x | x
TZB | MA | Manžeta | 00 |  | Technické informace | Jmenovitá velikost vstupu | Vnitřní DN vstupu. | integer | celé číslo |  | x | x | x
TZB | MA | Manžeta | 00 |  | Rozměry | Jmenovitá velikost výstupu - výška |  | number | mm |  | x | x | x
TZB | MA | Manžeta | 00 |  | Rozměry | Jmenovitá velikost výstupu - šířka |  | number | mm |  | x | x | x
TZB | MA | Manžeta | 00 |  | Rozměry | Jmenovitá velikost vstupu - výška |  | number | mm |  | x | x | x
TZB | MA | Manžeta | 00 |  | Rozměry | Jmenovitá velikost vstupu - šířka |  | number | mm |  | x | x | x
TZB | MA | Manžeta | 00 |  | Technické informace | Referenční výrobek | Odkaz/název konkrétního výrobku požadovaných vlastností. | string | TEXT |  |  | x | x
TZB | MA | Manžeta | 00 |  | Rozměry | Výška | Číselná hodnota výšky prvku udávaná v mm. | number | mm | x | x | x | x
TZB | MA | Manžeta | 00 |  | Základní informace | Stavební objekt | Jednoznačné označení stavebního objektu, ve kterém se daný prvek nachází. | string | TEXT |  | x | x | x
TZB | EK | Směšovací komora | 00 |  | Rozměry | Délka | Číselná hodnota délky udávaná v mm. | number | mm | x | x | x | x
TZB | EK | Směšovací komora | 00 |  | Rozměry | Šířka | Číselná hodnota šířky prvku uvedená v mm. | number | mm | x | x | x | x
TZB | EK | Směšovací komora | 00 |  | Rozměry | Výška | Číselná hodnota výšky prvku udávaná v mm. | number | mm | x | x | x | x
TZB | EK | Směšovací komora | 00 |  | Základní informace | Podlaží | Informace o přiřazení prvku ke konkrétnímu podlaží. Nadzemní podlaží 1NP, 2NP, atd. Podzemní podlaží 1PP, 2PP, atd. | string | TEXT |  | x | x | x
TZB | EK | Směšovací komora | 00 |  | Základní informace | Číslo místnosti | Unikátní číslo místnosti. | string | TEXT |  | x | x | x
TZB | EK | Směšovací komora | 00 |  | Rozměry | Hmotnost | [kg] Číselná hodnota udávaná v kg (ČISTÁ) | number | kg |  | x | x | x
TZB | EK | Směšovací komora | 00 |  | Technické informace | Materiál | Materiálová specifikace prvku. | string | TEXT | x | x | x | x
TZB | EK | Směšovací komora | 00 |  | Technické informace | Referenční výrobek | Odkaz/název konkrétního výrobku požadovaných vlastností. | string | TEXT |  |  | x | x
TZB | EK | Směšovací komora | 00 |  | Technické informace | Teplonosná látka | Typ média. | string | TEXT |  |  | x | x
TZB | EK | Směšovací komora | 00 |  | Správa a údržba | Model | Konkrétní model instalovaného/předpokládaného výrobku. | string | TEXT |  |  | x | x
TZB | EK | Směšovací komora | 00 |  | Základní informace | Specifikace | Textový popis vlastností prvků. | string |  |  | x | x | x
TZB | EK | Směšovací komora | 00 |  | Základní informace | Stavební objekt | Jednoznačné označení stavebního objektu, ve kterém se daný prvek nachází. | string | TEXT |  | x | x | x
TZB | YP | Vyvíječ páry | 00 |  | Rozměry | Délka | Číselná hodnota délky udávaná v mm. | number | mm | x | x | x | x
TZB | YP | Vyvíječ páry | 00 |  | Rozměry | Šířka | Číselná hodnota šířky prvku uvedená v mm. | number | mm | x | x | x | x
TZB | YP | Vyvíječ páry | 00 |  | Rozměry | Výška | Číselná hodnota výšky prvku udávaná v mm. | number | mm | x | x | x | x
TZB | YP | Vyvíječ páry | 00 |  | Základní informace | Podlaží | Informace o přiřazení prvku ke konkrétnímu podlaží. Nadzemní podlaží 1NP, 2NP, atd. Podzemní podlaží 1PP, 2PP, atd. | string | TEXT |  | x | x | x
TZB | YP | Vyvíječ páry | 00 |  | Základní informace | Číslo místnosti | Unikátní číslo místnosti. | string | TEXT |  | x | x | x
TZB | YP | Vyvíječ páry | 00 |  | Technické informace | Jmenovitá velikost vstupu | Vnitřní DN vstupu. | integer | celé číslo |  | x | x | x
TZB | YP | Vyvíječ páry | 00 |  | Technické informace | Jmenovitá velikost výstupu | Vnitřní DN výstupu. | integer | celé číslo |  | x | x | x
TZB | YP | Vyvíječ páry | 00 |  | Technické informace | Teplonosná látka | Typ média. | string | TEXT |  |  | x | x
TZB | YP | Vyvíječ páry | 00 |  | Technické informace | Napájecí napětí | Napájecí napětí. | number | V |  |  | x | x
TZB | YP | Vyvíječ páry | 00 |  | Technické informace | Jmenovitý příkon | Jmenovitý příkon. | number | kW |  | x | x | x
TZB | YP | Vyvíječ páry | 00 |  | Technické informace | Jmenovitý proud | Jmenovitý proud. | number | A |  | x | x | x
TZB | YP | Vyvíječ páry | 00 |  | Technické informace | Číslo okruhu | Číslo okruhu. | string | TEXT |  |  | x | x
TZB | YP | Vyvíječ páry | 00 |  | Základní informace | Rozvaděč | Kód rozvaděče. | string | TEXT |  | x | x | x
TZB | YP | Vyvíječ páry | 00 |  | Technické informace | Materiál | Materiálová specifikace prvku. | string | TEXT | x | x | x | x
TZB | YP | Vyvíječ páry | 00 |  | Technické informace | Referenční výrobek | Odkaz/název konkrétního výrobku požadovaných vlastností. | string | TEXT |  |  | x | x
TZB | YP | Vyvíječ páry | 00 |  | Správa a údržba | Model | Konkrétní model instalovaného/předpokládaného výrobku. | string | TEXT |  |  | x | x
TZB | YP | Vyvíječ páry | 00 |  | Technické informace | Provozní hmotnost | Provozní hmotnost. | number | kg |  |  | x | x
TZB | YP | Vyvíječ páry | 00 |  | Základní informace | Stavební objekt | Jednoznačné označení stavebního objektu, ve kterém se daný prvek nachází. | string | TEXT |  | x | x | x
TZB | RG | Regulátor | 01 | Tlaku | Technické informace | Typ ovládání | Typ ovládání. | string | TEXT |  |  | x | x
TZB | RG | Regulátor | 01 | Tlaku | Technické informace | Referenční výrobek | Odkaz/název konkrétního výrobku požadovaných vlastností. | string | TEXT |  |  | x | x
TZB | RG | Regulátor | 01 | Tlaku | Rozměry | Hmotnost | [kg] Číselná hodnota udávaná v kg (ČISTÁ) | number | kg |  | x | x | x
TZB | RG | Regulátor | 01 | Tlaku | Technické informace | Materiál | Materiálová specifikace prvku. | string | TEXT | x | x | x | x
TZB | RG | Regulátor | 01 | Tlaku | Technické informace | Maximální teplota | Maximální teplota. | number | °C |  | x | x | x
TZB | RG | Regulátor | 01 | Tlaku | Technické informace | Minimální teplota | Minimální teplota. | number | °C |  | x | x | x
TZB | RG | Regulátor | 01 | Tlaku | Technické informace | Stupeň krytí | Úroveň ochrany elektrického zařízení proti vniknutí pevných částic a vody. | number | IP |  |  | x | x
TZB | RG | Regulátor | 01 | Tlaku | Technické informace | Napájecí napětí | Napájecí napětí. | number | V |  |  | x | x
TZB | RG | Regulátor | 01 | Tlaku | Technické informace | Jmenovitý příkon | Jmenovitý příkon. | number | kW |  | x | x | x
TZB | RG | Regulátor | 01 | Tlaku | Technické informace | Jmenovitý výkon | Jmenovitý výkon. | number | kW |  | x | x | x
TZB | RG | Regulátor | 01 | Tlaku | Rozměry | Výška | Číselná hodnota výšky prvku udávaná v mm. | number | mm | x | x | x | x
TZB | RG | Regulátor | 01 | Tlaku | Rozměry | Šířka | Číselná hodnota šířky prvku uvedená v mm. | number | mm | x | x | x | x
TZB | RG | Regulátor | 01 | Tlaku | Rozměry | Délka | Číselná hodnota délky udávaná v mm. | number | mm | x | x | x | x
TZB | RG | Regulátor | 01 | Tlaku | Technické informace | Tlaková ztráta | Tlaková ztráta. | number | bar |  |  | x | x
TZB | RG | Regulátor | 01 | Tlaku | Základní informace | Podlaží | Informace o přiřazení prvku ke konkrétnímu podlaží. Nadzemní podlaží 1NP, 2NP, atd. Podzemní podlaží 1PP, 2PP, atd. | string | TEXT |  | x | x | x
TZB | RG | Regulátor | 01 | Tlaku | Základní informace | Číslo místnosti | Unikátní číslo místnosti. | string | TEXT |  | x | x | x
TZB | RG | Regulátor | 01 | Tlaku | Správa a údržba | Model | Konkrétní model instalovaného/předpokládaného výrobku. | string | TEXT |  |  | x | x
TZB | RG | Regulátor | 01 | Tlaku | Základní informace | Rozvaděč | Kód rozvaděče. | string | TEXT |  | x | x | x
TZB | RG | Regulátor | 01 | Tlaku | Základní informace | Stavební objekt | Jednoznačné označení stavebního objektu, ve kterém se daný prvek nachází. | string | TEXT |  | x | x | x
TZB | RG | Regulátor | 02 | Hladiny | Technické informace | Typ ovládání | Typ ovládání. | string | TEXT |  |  | x | x
TZB | RG | Regulátor | 02 | Hladiny | Technické informace | Referenční výrobek | Odkaz/název konkrétního výrobku požadovaných vlastností. | string | TEXT |  |  | x | x
TZB | RG | Regulátor | 02 | Hladiny | Rozměry | Hmotnost | [kg] Číselná hodnota udávaná v kg (ČISTÁ) | number | kg |  | x | x | x
TZB | RG | Regulátor | 02 | Hladiny | Technické informace | Materiál | Materiálová specifikace prvku. | string | TEXT | x | x | x | x
TZB | RG | Regulátor | 02 | Hladiny | Technické informace | Maximální teplota | Maximální teplota. | number | °C |  | x | x | x
TZB | RG | Regulátor | 02 | Hladiny | Technické informace | Minimální teplota | Minimální teplota. | number | °C |  | x | x | x
TZB | RG | Regulátor | 02 | Hladiny | Technické informace | Stupeň krytí | Úroveň ochrany elektrického zařízení proti vniknutí pevných částic a vody. | number | IP |  |  | x | x
TZB | RG | Regulátor | 02 | Hladiny | Technické informace | Napájecí napětí | Napájecí napětí. | number | V |  |  | x | x
TZB | RG | Regulátor | 02 | Hladiny | Technické informace | Jmenovitý příkon | Jmenovitý příkon. | number | kW |  | x | x | x
TZB | RG | Regulátor | 02 | Hladiny | Technické informace | Jmenovitý výkon | Jmenovitý výkon. | number | kW |  | x | x | x
TZB | RG | Regulátor | 02 | Hladiny | Rozměry | Výška | Číselná hodnota výšky prvku udávaná v mm. | number | mm | x | x | x | x
TZB | RG | Regulátor | 02 | Hladiny | Rozměry | Šířka | Číselná hodnota šířky prvku uvedená v mm. | number | mm | x | x | x | x
TZB | RG | Regulátor | 02 | Hladiny | Rozměry | Délka | Číselná hodnota délky udávaná v mm. | number | mm | x | x | x | x
TZB | RG | Regulátor | 02 | Hladiny | Technické informace | Tlaková ztráta | Tlaková ztráta. | number | bar |  |  | x | x
TZB | RG | Regulátor | 02 | Hladiny | Základní informace | Podlaží | Informace o přiřazení prvku ke konkrétnímu podlaží. Nadzemní podlaží 1NP, 2NP, atd. Podzemní podlaží 1PP, 2PP, atd. | string | TEXT |  | x | x | x
TZB | RG | Regulátor | 02 | Hladiny | Základní informace | Číslo místnosti | Unikátní číslo místnosti. | string | TEXT |  | x | x | x
TZB | RG | Regulátor | 02 | Hladiny | Správa a údržba | Model | Konkrétní model instalovaného/předpokládaného výrobku. | string | TEXT |  |  | x | x
TZB | RG | Regulátor | 02 | Hladiny | Základní informace | Rozvaděč | Kód rozvaděče. | string | TEXT |  | x | x | x
TZB | RG | Regulátor | 02 | Hladiny | Základní informace | Stavební objekt | Jednoznačné označení stavebního objektu, ve kterém se daný prvek nachází. | string | TEXT |  | x | x | x
TZB | RG | Regulátor | 03 | Diference tlaku | Technické informace | Typ ovládání | Typ ovládání. | string | TEXT |  |  | x | x
TZB | RG | Regulátor | 03 | Diference tlaku | Technické informace | Referenční výrobek | Odkaz/název konkrétního výrobku požadovaných vlastností. | string | TEXT |  |  | x | x
TZB | RG | Regulátor | 03 | Diference tlaku | Rozměry | Hmotnost | [kg] Číselná hodnota udávaná v kg (ČISTÁ) | number | kg |  | x | x | x
TZB | RG | Regulátor | 03 | Diference tlaku | Technické informace | Materiál | Materiálová specifikace prvku. | string | TEXT | x | x | x | x
TZB | RG | Regulátor | 03 | Diference tlaku | Technické informace | Maximální teplota | Maximální teplota. | number | °C |  | x | x | x
TZB | RG | Regulátor | 03 | Diference tlaku | Technické informace | Minimální teplota | Minimální teplota. | number | °C |  | x | x | x
TZB | RG | Regulátor | 03 | Diference tlaku | Technické informace | Stupeň krytí | Úroveň ochrany elektrického zařízení proti vniknutí pevných částic a vody. | number | IP |  |  | x | x
TZB | RG | Regulátor | 03 | Diference tlaku | Technické informace | Napájecí napětí | Napájecí napětí. | number | V |  |  | x | x
TZB | RG | Regulátor | 03 | Diference tlaku | Technické informace | Jmenovitý příkon | Jmenovitý příkon. | number | kW |  | x | x | x
TZB | RG | Regulátor | 03 | Diference tlaku | Technické informace | Jmenovitý výkon | Jmenovitý výkon. | number | kW |  | x | x | x
TZB | RG | Regulátor | 03 | Diference tlaku | Rozměry | Výška | Číselná hodnota výšky prvku udávaná v mm. | number | mm | x | x | x | x
TZB | RG | Regulátor | 03 | Diference tlaku | Rozměry | Šířka | Číselná hodnota šířky prvku uvedená v mm. | number | mm | x | x | x | x
TZB | RG | Regulátor | 03 | Diference tlaku | Rozměry | Délka | Číselná hodnota délky udávaná v mm. | number | mm | x | x | x | x
TZB | RG | Regulátor | 03 | Diference tlaku | Technické informace | Tlaková ztráta | Tlaková ztráta. | number | bar |  |  | x | x
TZB | RG | Regulátor | 03 | Diference tlaku | Základní informace | Podlaží | Informace o přiřazení prvku ke konkrétnímu podlaží. Nadzemní podlaží 1NP, 2NP, atd. Podzemní podlaží 1PP, 2PP, atd. | string | TEXT |  | x | x | x
TZB | RG | Regulátor | 03 | Diference tlaku | Základní informace | Číslo místnosti | Unikátní číslo místnosti. | string | TEXT |  | x | x | x
TZB | RG | Regulátor | 03 | Diference tlaku | Správa a údržba | Model | Konkrétní model instalovaného/předpokládaného výrobku. | string | TEXT |  |  | x | x
TZB | RG | Regulátor | 03 | Diference tlaku | Základní informace | Rozvaděč | Kód rozvaděče. | string | TEXT |  | x | x | x
TZB | RG | Regulátor | 03 | Diference tlaku | Základní informace | Stavební objekt | Jednoznačné označení stavebního objektu, ve kterém se daný prvek nachází. | string | TEXT |  | x | x | x
TZB | RG | Regulátor | 04 | Průtoku | Technické informace | Typ ovládání | Typ ovládání. | string | TEXT |  |  | x | x
TZB | RG | Regulátor | 04 | Průtoku | Technické informace | Referenční výrobek | Odkaz/název konkrétního výrobku požadovaných vlastností. | string | TEXT |  |  | x | x
TZB | RG | Regulátor | 04 | Průtoku | Rozměry | Hmotnost | [kg] Číselná hodnota udávaná v kg (ČISTÁ) | number | kg |  | x | x | x
TZB | RG | Regulátor | 04 | Průtoku | Technické informace | Materiál | Materiálová specifikace prvku. | string | TEXT | x | x | x | x
TZB | RG | Regulátor | 04 | Průtoku | Technické informace | Maximální teplota | Maximální teplota. | number | °C |  | x | x | x
TZB | RG | Regulátor | 04 | Průtoku | Technické informace | Minimální teplota | Minimální teplota. | number | °C |  | x | x | x
TZB | RG | Regulátor | 04 | Průtoku | Technické informace | Stupeň krytí | Úroveň ochrany elektrického zařízení proti vniknutí pevných částic a vody. | number | IP |  |  | x | x
TZB | RG | Regulátor | 04 | Průtoku | Technické informace | Napájecí napětí | Napájecí napětí. | number | V |  |  | x | x
TZB | RG | Regulátor | 04 | Průtoku | Technické informace | Jmenovitý příkon | Jmenovitý příkon. | number | kW |  | x | x | x
TZB | RG | Regulátor | 04 | Průtoku | Technické informace | Jmenovitý výkon | Jmenovitý výkon. | number | kW |  | x | x | x
TZB | RG | Regulátor | 04 | Průtoku | Rozměry | Výška | Číselná hodnota výšky prvku udávaná v mm. | number | mm | x | x | x | x
TZB | RG | Regulátor | 04 | Průtoku | Rozměry | Šířka | Číselná hodnota šířky prvku uvedená v mm. | number | mm | x | x | x | x
TZB | RG | Regulátor | 04 | Průtoku | Rozměry | Délka | Číselná hodnota délky udávaná v mm. | number | mm | x | x | x | x
TZB | RG | Regulátor | 04 | Průtoku | Technické informace | Tlaková ztráta | Tlaková ztráta. | number | bar |  |  | x | x
TZB | RG | Regulátor | 04 | Průtoku | Základní informace | Podlaží | Informace o přiřazení prvku ke konkrétnímu podlaží. Nadzemní podlaží 1NP, 2NP, atd. Podzemní podlaží 1PP, 2PP, atd. | string | TEXT |  | x | x | x
TZB | RG | Regulátor | 04 | Průtoku | Základní informace | Číslo místnosti | Unikátní číslo místnosti. | string | TEXT |  | x | x | x
TZB | RG | Regulátor | 04 | Průtoku | Správa a údržba | Model | Konkrétní model instalovaného/předpokládaného výrobku. | string | TEXT |  |  | x | x
TZB | RG | Regulátor | 04 | Průtoku | Základní informace | Rozvaděč | Kód rozvaděče. | string | TEXT |  | x | x | x
TZB | RG | Regulátor | 04 | Průtoku | Základní informace | Stavební objekt | Jednoznačné označení stavebního objektu, ve kterém se daný prvek nachází. | string | TEXT |  | x | x | x
TZB | RG | Regulátor | 05 | Relativní vlhkosti | Technické informace | Typ ovládání | Typ ovládání. | string | TEXT |  |  | x | x
TZB | RG | Regulátor | 05 | Relativní vlhkosti | Technické informace | Referenční výrobek | Odkaz/název konkrétního výrobku požadovaných vlastností. | string | TEXT |  |  | x | x
TZB | RG | Regulátor | 05 | Relativní vlhkosti | Rozměry | Hmotnost | [kg] Číselná hodnota udávaná v kg (ČISTÁ) | number | kg |  | x | x | x
TZB | RG | Regulátor | 05 | Relativní vlhkosti | Technické informace | Materiál | Materiálová specifikace prvku. | string | TEXT | x | x | x | x
TZB | RG | Regulátor | 05 | Relativní vlhkosti | Technické informace | Maximální teplota | Maximální teplota. | number | °C |  | x | x | x
TZB | RG | Regulátor | 05 | Relativní vlhkosti | Technické informace | Minimální teplota | Minimální teplota. | number | °C |  | x | x | x
TZB | RG | Regulátor | 05 | Relativní vlhkosti | Technické informace | Stupeň krytí | Úroveň ochrany elektrického zařízení proti vniknutí pevných částic a vody. | number | IP |  |  | x | x
TZB | RG | Regulátor | 05 | Relativní vlhkosti | Technické informace | Napájecí napětí | Napájecí napětí. | number | V |  |  | x | x
TZB | RG | Regulátor | 05 | Relativní vlhkosti | Technické informace | Jmenovitý příkon | Jmenovitý příkon. | number | kW |  | x | x | x
TZB | RG | Regulátor | 05 | Relativní vlhkosti | Technické informace | Jmenovitý výkon | Jmenovitý výkon. | number | kW |  | x | x | x
TZB | RG | Regulátor | 05 | Relativní vlhkosti | Rozměry | Výška | Číselná hodnota výšky prvku udávaná v mm. | number | mm | x | x | x | x
TZB | RG | Regulátor | 05 | Relativní vlhkosti | Rozměry | Šířka | Číselná hodnota šířky prvku uvedená v mm. | number | mm | x | x | x | x
TZB | RG | Regulátor | 05 | Relativní vlhkosti | Rozměry | Délka | Číselná hodnota délky udávaná v mm. | number | mm | x | x | x | x
TZB | RG | Regulátor | 05 | Relativní vlhkosti | Technické informace | Tlaková ztráta | Tlaková ztráta. | number | bar |  |  | x | x
TZB | RG | Regulátor | 05 | Relativní vlhkosti | Základní informace | Podlaží | Informace o přiřazení prvku ke konkrétnímu podlaží. Nadzemní podlaží 1NP, 2NP, atd. Podzemní podlaží 1PP, 2PP, atd. | string | TEXT |  | x | x | x
TZB | RG | Regulátor | 05 | Relativní vlhkosti | Základní informace | Číslo místnosti | Unikátní číslo místnosti. | string | TEXT |  | x | x | x
TZB | RG | Regulátor | 05 | Relativní vlhkosti | Správa a údržba | Model | Konkrétní model instalovaného/předpokládaného výrobku. | string | TEXT |  |  | x | x
TZB | RG | Regulátor | 05 | Relativní vlhkosti | Základní informace | Rozvaděč | Kód rozvaděče. | string | TEXT |  | x | x | x
TZB | RG | Regulátor | 05 | Relativní vlhkosti | Základní informace | Stavební objekt | Jednoznačné označení stavebního objektu, ve kterém se daný prvek nachází. | string | TEXT |  | x | x | x
TZB | RZ | Rozstřikovače | 01 | Normální | Požární ochrana | Index reakční doby | Index reakční doby. | string | TEXT |  |  | x | x
TZB | RZ | Rozstřikovače | 01 | Normální | Technické informace | Aktivační teplota | Otevírací teplota. | number | °C |  |  | x | x
TZB | RZ | Rozstřikovače | 01 | Normální | Rozměry | Hmotnost | [kg] Číselná hodnota udávaná v kg (ČISTÁ) | number | kg |  | x | x | x
TZB | RZ | Rozstřikovače | 01 | Normální | Technické informace | Referenční výrobek | Odkaz/název konkrétního výrobku požadovaných vlastností. | string | TEXT |  |  | x | x
TZB | RZ | Rozstřikovače | 01 | Normální | Technické informace | Tlaková ztráta | Tlaková ztráta. | number | bar |  |  | x | x
TZB | RZ | Rozstřikovače | 01 | Normální | Technické informace | Průtok hasiva | Průtok hasiva. | number | m3/h |  |  | x | x
TZB | RZ | Rozstřikovače | 01 | Normální | Technické informace | Maximální průtok | Maximální průtok. | number | m3/h |  | x | x | x
TZB | RZ | Rozstřikovače | 01 | Normální | Základní informace | Podlaží | Informace o přiřazení prvku ke konkrétnímu podlaží. Nadzemní podlaží 1NP, 2NP, atd. Podzemní podlaží 1PP, 2PP, atd. | string | TEXT |  | x | x | x
TZB | RZ | Rozstřikovače | 01 | Normální | Základní informace | Číslo místnosti | Unikátní číslo místnosti. | string | TEXT |  | x | x | x
TZB | RZ | Rozstřikovače | 01 | Normální | Technické informace | Jmenovitá velikost vstupu | Vnitřní DN vstupu. | integer | celé číslo |  | x | x | x
TZB | RZ | Rozstřikovače | 01 | Normální | Technické informace | Teplonosná látka | Typ média. | string | TEXT |  |  | x | x
TZB | RZ | Rozstřikovače | 01 | Normální | Správa a údržba | Model | Konkrétní model instalovaného/předpokládaného výrobku. | string | TEXT |  |  | x | x
TZB | RZ | Rozstřikovače | 01 | Normální | Základní informace | Stavební objekt | Jednoznačné označení stavebního objektu, ve kterém se daný prvek nachází. | string | TEXT |  | x | x | x
TZB | RZ | Rozstřikovače | 02 | Stropní polozapuštěné | Požární ochrana | Index reakční doby | Index reakční doby. | string | TEXT |  |  | x | x
TZB | RZ | Rozstřikovače | 02 | Stropní polozapuštěné | Technické informace | Aktivační teplota | Otevírací teplota. | number | °C |  |  | x | x
TZB | RZ | Rozstřikovače | 02 | Stropní polozapuštěné | Rozměry | Hmotnost | [kg] Číselná hodnota udávaná v kg (ČISTÁ) | number | kg |  | x | x | x
TZB | RZ | Rozstřikovače | 02 | Stropní polozapuštěné | Technické informace | Referenční výrobek | Odkaz/název konkrétního výrobku požadovaných vlastností. | string | TEXT |  |  | x | x
TZB | RZ | Rozstřikovače | 02 | Stropní polozapuštěné | Technické informace | Tlaková ztráta | Tlaková ztráta. | number | bar |  |  | x | x
TZB | RZ | Rozstřikovače | 02 | Stropní polozapuštěné | Technické informace | Průtok hasiva | Průtok hasiva. | number | m3/h |  |  | x | x
TZB | RZ | Rozstřikovače | 02 | Stropní polozapuštěné | Technické informace | Maximální průtok | Maximální průtok. | number | m3/h |  | x | x | x
TZB | RZ | Rozstřikovače | 02 | Stropní polozapuštěné | Základní informace | Podlaží | Informace o přiřazení prvku ke konkrétnímu podlaží. Nadzemní podlaží 1NP, 2NP, atd. Podzemní podlaží 1PP, 2PP, atd. | string | TEXT |  | x | x | x
TZB | RZ | Rozstřikovače | 02 | Stropní polozapuštěné | Základní informace | Číslo místnosti | Unikátní číslo místnosti. | string | TEXT |  | x | x | x
TZB | RZ | Rozstřikovače | 02 | Stropní polozapuštěné | Technické informace | Jmenovitá velikost vstupu | Vnitřní DN vstupu. | integer | celé číslo |  | x | x | x
TZB | RZ | Rozstřikovače | 02 | Stropní polozapuštěné | Technické informace | Teplonosná látka | Typ média. | string | TEXT |  |  | x | x
TZB | RZ | Rozstřikovače | 02 | Stropní polozapuštěné | Správa a údržba | Model | Konkrétní model instalovaného/předpokládaného výrobku. | string | TEXT |  |  | x | x
TZB | RZ | Rozstřikovače | 02 | Stropní polozapuštěné | Základní informace | Stavební objekt | Jednoznačné označení stavebního objektu, ve kterém se daný prvek nachází. | string | TEXT |  | x | x | x
TZB | RZ | Rozstřikovače | 03 | Stropní zapuštěné | Požární ochrana | Index reakční doby | Index reakční doby. | string | TEXT |  |  | x | x
TZB | RZ | Rozstřikovače | 03 | Stropní zapuštěné | Technické informace | Aktivační teplota | Otevírací teplota. | number | °C |  |  | x | x
TZB | RZ | Rozstřikovače | 03 | Stropní zapuštěné | Rozměry | Hmotnost | [kg] Číselná hodnota udávaná v kg (ČISTÁ) | number | kg |  | x | x | x
TZB | RZ | Rozstřikovače | 03 | Stropní zapuštěné | Technické informace | Referenční výrobek | Odkaz/název konkrétního výrobku požadovaných vlastností. | string | TEXT |  |  | x | x
TZB | RZ | Rozstřikovače | 03 | Stropní zapuštěné | Technické informace | Tlaková ztráta | Tlaková ztráta. | number | bar |  |  | x | x
TZB | RZ | Rozstřikovače | 03 | Stropní zapuštěné | Technické informace | Průtok hasiva | Průtok hasiva. | number | m3/h |  |  | x | x
TZB | RZ | Rozstřikovače | 03 | Stropní zapuštěné | Technické informace | Maximální průtok | Maximální průtok. | number | m3/h |  | x | x | x
TZB | RZ | Rozstřikovače | 03 | Stropní zapuštěné | Základní informace | Podlaží | Informace o přiřazení prvku ke konkrétnímu podlaží. Nadzemní podlaží 1NP, 2NP, atd. Podzemní podlaží 1PP, 2PP, atd. | string | TEXT |  | x | x | x
TZB | RZ | Rozstřikovače | 03 | Stropní zapuštěné | Základní informace | Číslo místnosti | Unikátní číslo místnosti. | string | TEXT |  | x | x | x
TZB | RZ | Rozstřikovače | 03 | Stropní zapuštěné | Technické informace | Jmenovitá velikost vstupu | Vnitřní DN vstupu. | integer | celé číslo |  | x | x | x
TZB | RZ | Rozstřikovače | 03 | Stropní zapuštěné | Technické informace | Teplonosná látka | Typ média. | string | TEXT |  |  | x | x
TZB | RZ | Rozstřikovače | 03 | Stropní zapuštěné | Správa a údržba | Model | Konkrétní model instalovaného/předpokládaného výrobku. | string | TEXT |  |  | x | x
TZB | RZ | Rozstřikovače | 03 | Stropní zapuštěné | Základní informace | Stavební objekt | Jednoznačné označení stavebního objektu, ve kterém se daný prvek nachází. | string | TEXT |  | x | x | x
TZB | RZ | Rozstřikovače | 04 | Stropní zakryté | Požární ochrana | Index reakční doby | Index reakční doby. | string | TEXT |  |  | x | x
TZB | RZ | Rozstřikovače | 04 | Stropní zakryté | Technické informace | Aktivační teplota | Otevírací teplota. | number | °C |  |  | x | x
TZB | RZ | Rozstřikovače | 04 | Stropní zakryté | Rozměry | Hmotnost | [kg] Číselná hodnota udávaná v kg (ČISTÁ) | number | kg |  | x | x | x
TZB | RZ | Rozstřikovače | 04 | Stropní zakryté | Technické informace | Referenční výrobek | Odkaz/název konkrétního výrobku požadovaných vlastností. | string | TEXT |  |  | x | x
TZB | RZ | Rozstřikovače | 04 | Stropní zakryté | Technické informace | Tlaková ztráta | Tlaková ztráta. | number | bar |  |  | x | x
TZB | RZ | Rozstřikovače | 04 | Stropní zakryté | Technické informace | Průtok hasiva | Průtok hasiva. | number | m3/h |  |  | x | x
TZB | RZ | Rozstřikovače | 04 | Stropní zakryté | Technické informace | Maximální průtok | Maximální průtok. | number | m3/h |  | x | x | x
TZB | RZ | Rozstřikovače | 04 | Stropní zakryté | Základní informace | Podlaží | Informace o přiřazení prvku ke konkrétnímu podlaží. Nadzemní podlaží 1NP, 2NP, atd. Podzemní podlaží 1PP, 2PP, atd. | string | TEXT |  | x | x | x
TZB | RZ | Rozstřikovače | 04 | Stropní zakryté | Základní informace | Číslo místnosti | Unikátní číslo místnosti. | string | TEXT |  | x | x | x
TZB | RZ | Rozstřikovače | 04 | Stropní zakryté | Technické informace | Jmenovitá velikost vstupu | Vnitřní DN vstupu. | integer | celé číslo |  | x | x | x
TZB | RZ | Rozstřikovače | 04 | Stropní zakryté | Technické informace | Teplonosná látka | Typ média. | string | TEXT |  |  | x | x
TZB | RZ | Rozstřikovače | 04 | Stropní zakryté | Správa a údržba | Model | Konkrétní model instalovaného/předpokládaného výrobku. | string | TEXT |  |  | x | x
TZB | RZ | Rozstřikovače | 04 | Stropní zakryté | Základní informace | Stavební objekt | Jednoznačné označení stavebního objektu, ve kterém se daný prvek nachází. | string | TEXT |  | x | x | x
TZB | RZ | Rozstřikovače | 05 | Stranové | Požární ochrana | Index reakční doby | Index reakční doby. | string | TEXT |  |  | x | x
TZB | RZ | Rozstřikovače | 05 | Stranové | Technické informace | Aktivační teplota | Otevírací teplota. | number | °C |  |  | x | x
TZB | RZ | Rozstřikovače | 05 | Stranové | Rozměry | Hmotnost | [kg] Číselná hodnota udávaná v kg (ČISTÁ) | number | kg |  | x | x | x
TZB | RZ | Rozstřikovače | 05 | Stranové | Technické informace | Referenční výrobek | Odkaz/název konkrétního výrobku požadovaných vlastností. | string | TEXT |  |  | x | x
TZB | RZ | Rozstřikovače | 05 | Stranové | Technické informace | Tlaková ztráta | Tlaková ztráta. | number | bar |  |  | x | x
TZB | RZ | Rozstřikovače | 05 | Stranové | Technické informace | Průtok hasiva | Průtok hasiva. | number | m3/h |  |  | x | x
TZB | RZ | Rozstřikovače | 05 | Stranové | Technické informace | Maximální průtok | Maximální průtok. | number | m3/h |  | x | x | x
TZB | RZ | Rozstřikovače | 05 | Stranové | Základní informace | Podlaží | Informace o přiřazení prvku ke konkrétnímu podlaží. Nadzemní podlaží 1NP, 2NP, atd. Podzemní podlaží 1PP, 2PP, atd. | string | TEXT |  | x | x | x
TZB | RZ | Rozstřikovače | 05 | Stranové | Základní informace | Číslo místnosti | Unikátní číslo místnosti. | string | TEXT |  | x | x | x
TZB | RZ | Rozstřikovače | 05 | Stranové | Technické informace | Jmenovitá velikost vstupu | Vnitřní DN vstupu. | integer | celé číslo |  | x | x | x
TZB | RZ | Rozstřikovače | 05 | Stranové | Technické informace | Teplonosná látka | Typ média. | string | TEXT |  |  | x | x
TZB | RZ | Rozstřikovače | 05 | Stranové | Správa a údržba | Model | Konkrétní model instalovaného/předpokládaného výrobku. | string | TEXT |  |  | x | x
TZB | RZ | Rozstřikovače | 05 | Stranové | Základní informace | Stavební objekt | Jednoznačné označení stavebního objektu, ve kterém se daný prvek nachází. | string | TEXT |  | x | x | x
ELE | RV | Rozvaděč | 01 | Rozvaděč DBO | Rozměry | Délka | Číselná hodnota délky udávaná v mm. | number | mm | x | x | x | x
ELE | RV | Rozvaděč | 01 | Rozvaděč DBO | Rozměry | Šířka | Číselná hodnota šířky prvku uvedená v mm. | number | mm | x | x | x | x
ELE | RV | Rozvaděč | 01 | Rozvaděč DBO | Rozměry | Výška | Číselná hodnota výšky prvku udávaná v mm. | number | mm | x | x | x | x
ELE | RV | Rozvaděč | 01 | Rozvaděč DBO | Základní informace | Podlaží | Informace o přiřazení prvku ke konkrétnímu podlaží. Nadzemní podlaží 1NP, 2NP, atd. Podzemní podlaží 1PP, 2PP, atd. | string | TEXT |  | x | x | x
ELE | RV | Rozvaděč | 01 | Rozvaděč DBO | Základní informace | Číslo místnosti | Unikátní číslo místnosti. | string | TEXT |  | x | x | x
ELE | RV | Rozvaděč | 01 | Rozvaděč DBO | Technické informace | Třída ochrany | Třída ochrany. | string | TEXT |  | x | x | x
ELE | RV | Rozvaděč | 01 | Rozvaděč DBO | Technické informace | Stupeň krytí | Úroveň ochrany elektrického zařízení proti vniknutí pevných částic a vody. | number | IP |  |  | x | x
ELE | RV | Rozvaděč | 01 | Rozvaděč DBO | Požární ochrana | Požární odolnost | Popisuje druh konstrukce (DP1, DP2, DP3), dobu požární odolnosti (15, 30, 45, …), mezní stav (R, E, I, W, …). | string | TEXT |  | x | x | x
ELE | RV | Rozvaděč | 01 | Rozvaděč DBO | Technické informace | Počet modulů | Počet modulů. | integer | celé číslo |  |  | x | x
ELE | RV | Rozvaděč | 01 | Rozvaděč DBO | Technické informace | Materiál | Materiálová specifikace prvku. | string | TEXT | x | x | x | x
ELE | RV | Rozvaděč | 01 | Rozvaděč DBO | Rozměry | Hmotnost | [kg] Číselná hodnota udávaná v kg (ČISTÁ) | number | kg |  | x | x | x
ELE | RV | Rozvaděč | 01 | Rozvaděč DBO | Technické informace | Referenční výrobek | Odkaz/název konkrétního výrobku požadovaných vlastností. | string | TEXT |  |  | x | x
ELE | RV | Rozvaděč | 01 | Rozvaděč DBO | Základní informace | Rozvaděč | Kód rozvaděče. | string | TEXT |  | x | x | x
ELE | RV | Rozvaděč | 01 | Rozvaděč DBO | Technické informace | Počet fází | Počet fází | integer | číslo |  |  | x | x
ELE | RV | Rozvaděč | 01 | Rozvaděč DBO | Technické informace | Jmenovitý výkon | Jmenovitý výkon. | number | kW |  | x | x | x
ELE | RV | Rozvaděč | 01 | Rozvaděč DBO | Technické informace | Jmenovitý příkon | Jmenovitý příkon. | number | kW |  | x | x | x
ELE | RV | Rozvaděč | 01 | Rozvaděč DBO | Technické informace | Napájecí napětí | Napájecí napětí. | number | V |  |  | x | x
ELE | RV | Rozvaděč | 01 | Rozvaděč DBO | Technické informace | Číslo okruhu | Číslo okruhu. | string | TEXT |  |  | x | x
ELE | RV | Rozvaděč | 01 | Rozvaděč DBO | Technické informace | Jmenovitý proud | Jmenovitý proud. | number | A |  | x | x | x
ELE | RV | Rozvaděč | 01 | Rozvaděč DBO | Správa a údržba | Model | Konkrétní model instalovaného/předpokládaného výrobku. | string | TEXT |  |  | x | x
ELE | RV | Rozvaděč | 01 | Rozvaděč DBO | Základní informace | Stavební objekt | Jednoznačné označení stavebního objektu, ve kterém se daný prvek nachází. | string | TEXT |  | x | x | x
ELE | RV | Rozvaděč | 02 | Rozvaděč výkonový | Rozměry | Délka | Číselná hodnota délky udávaná v mm. | number | mm | x | x | x | x
ELE | RV | Rozvaděč | 02 | Rozvaděč výkonový | Rozměry | Šířka | Číselná hodnota šířky prvku uvedená v mm. | number | mm | x | x | x | x
ELE | RV | Rozvaděč | 02 | Rozvaděč výkonový | Rozměry | Výška | Číselná hodnota výšky prvku udávaná v mm. | number | mm | x | x | x | x
ELE | RV | Rozvaděč | 02 | Rozvaděč výkonový | Základní informace | Podlaží | Informace o přiřazení prvku ke konkrétnímu podlaží. Nadzemní podlaží 1NP, 2NP, atd. Podzemní podlaží 1PP, 2PP, atd. | string | TEXT |  | x | x | x
ELE | RV | Rozvaděč | 02 | Rozvaděč výkonový | Základní informace | Číslo místnosti | Unikátní číslo místnosti. | string | TEXT |  | x | x | x
ELE | RV | Rozvaděč | 02 | Rozvaděč výkonový | Technické informace | Třída ochrany | Třída ochrany. | string | TEXT |  | x | x | x
ELE | RV | Rozvaděč | 02 | Rozvaděč výkonový | Technické informace | Stupeň krytí | Úroveň ochrany elektrického zařízení proti vniknutí pevných částic a vody. | number | IP |  |  | x | x
ELE | RV | Rozvaděč | 02 | Rozvaděč výkonový | Požární ochrana | Požární odolnost | Popisuje druh konstrukce (DP1, DP2, DP3), dobu požární odolnosti (15, 30, 45, …), mezní stav (R, E, I, W, …). | string | TEXT |  | x | x | x
ELE | RV | Rozvaděč | 02 | Rozvaděč výkonový | Technické informace | Počet modulů | Počet modulů. | integer | celé číslo |  |  | x | x
ELE | RV | Rozvaděč | 02 | Rozvaděč výkonový | Technické informace | Materiál | Materiálová specifikace prvku. | string | TEXT | x | x | x | x
ELE | RV | Rozvaděč | 02 | Rozvaděč výkonový | Rozměry | Hmotnost | [kg] Číselná hodnota udávaná v kg (ČISTÁ) | number | kg |  | x | x | x
ELE | RV | Rozvaděč | 02 | Rozvaděč výkonový | Technické informace | Referenční výrobek | Odkaz/název konkrétního výrobku požadovaných vlastností. | string | TEXT |  |  | x | x
ELE | RV | Rozvaděč | 02 | Rozvaděč výkonový | Základní informace | Rozvaděč | Kód rozvaděče. | string | TEXT |  | x | x | x
ELE | RV | Rozvaděč | 02 | Rozvaděč výkonový | Technické informace | Počet fází | Počet fází | integer | číslo |  |  | x | x
ELE | RV | Rozvaděč | 02 | Rozvaděč výkonový | Technické informace | Jmenovitý výkon | Jmenovitý výkon. | number | kW |  | x | x | x
ELE | RV | Rozvaděč | 02 | Rozvaděč výkonový | Technické informace | Jmenovitý příkon | Jmenovitý příkon. | number | kW |  | x | x | x
ELE | RV | Rozvaděč | 02 | Rozvaděč výkonový | Technické informace | Napájecí napětí | Napájecí napětí. | number | V |  |  | x | x
ELE | RV | Rozvaděč | 02 | Rozvaděč výkonový | Technické informace | Číslo okruhu | Číslo okruhu. | string | TEXT |  |  | x | x
ELE | RV | Rozvaděč | 02 | Rozvaděč výkonový | Technické informace | Jmenovitý proud | Jmenovitý proud. | number | A |  | x | x | x
ELE | RV | Rozvaděč | 02 | Rozvaděč výkonový | Správa a údržba | Model | Konkrétní model instalovaného/předpokládaného výrobku. | string | TEXT |  |  | x | x
ELE | RV | Rozvaděč | 02 | Rozvaděč výkonový | Základní informace | Stavební objekt | Jednoznačné označení stavebního objektu, ve kterém se daný prvek nachází. | string | TEXT |  | x | x | x
ELE | RV | Rozvaděč | 03 | Elektroměrový | Rozměry | Délka | Číselná hodnota délky udávaná v mm. | number | mm | x | x | x | x
ELE | RV | Rozvaděč | 03 | Elektroměrový | Rozměry | Šířka | Číselná hodnota šířky prvku uvedená v mm. | number | mm | x | x | x | x
ELE | RV | Rozvaděč | 03 | Elektroměrový | Rozměry | Výška | Číselná hodnota výšky prvku udávaná v mm. | number | mm | x | x | x | x
ELE | RV | Rozvaděč | 03 | Elektroměrový | Základní informace | Podlaží | Informace o přiřazení prvku ke konkrétnímu podlaží. Nadzemní podlaží 1NP, 2NP, atd. Podzemní podlaží 1PP, 2PP, atd. | string | TEXT |  | x | x | x
ELE | RV | Rozvaděč | 03 | Elektroměrový | Základní informace | Číslo místnosti | Unikátní číslo místnosti. | string | TEXT |  | x | x | x
ELE | RV | Rozvaděč | 03 | Elektroměrový | Technické informace | Třída ochrany | Třída ochrany. | string | TEXT |  | x | x | x
ELE | RV | Rozvaděč | 03 | Elektroměrový | Technické informace | Stupeň krytí | Úroveň ochrany elektrického zařízení proti vniknutí pevných částic a vody. | number | IP |  |  | x | x
ELE | RV | Rozvaděč | 03 | Elektroměrový | Požární ochrana | Požární odolnost | Popisuje druh konstrukce (DP1, DP2, DP3), dobu požární odolnosti (15, 30, 45, …), mezní stav (R, E, I, W, …). | string | TEXT |  | x | x | x
ELE | RV | Rozvaděč | 03 | Elektroměrový | Technické informace | Počet modulů | Počet modulů. | integer | celé číslo |  |  | x | x
ELE | RV | Rozvaděč | 03 | Elektroměrový | Technické informace | Materiál | Materiálová specifikace prvku. | string | TEXT | x | x | x | x
ELE | RV | Rozvaděč | 03 | Elektroměrový | Rozměry | Hmotnost | [kg] Číselná hodnota udávaná v kg (ČISTÁ) | number | kg |  | x | x | x
ELE | RV | Rozvaděč | 03 | Elektroměrový | Technické informace | Referenční výrobek | Odkaz/název konkrétního výrobku požadovaných vlastností. | string | TEXT |  |  | x | x
ELE | RV | Rozvaděč | 03 | Elektroměrový | Základní informace | Rozvaděč | Kód rozvaděče. | string | TEXT |  | x | x | x
ELE | RV | Rozvaděč | 03 | Elektroměrový | Technické informace | Počet fází | Počet fází | integer | číslo |  |  | x | x
ELE | RV | Rozvaděč | 03 | Elektroměrový | Technické informace | Jmenovitý výkon | Jmenovitý výkon. | number | kW |  | x | x | x
ELE | RV | Rozvaděč | 03 | Elektroměrový | Technické informace | Jmenovitý příkon | Jmenovitý příkon. | number | kW |  | x | x | x
ELE | RV | Rozvaděč | 03 | Elektroměrový | Technické informace | Napájecí napětí | Napájecí napětí. | number | V |  |  | x | x
ELE | RV | Rozvaděč | 03 | Elektroměrový | Technické informace | Číslo okruhu | Číslo okruhu. | string | TEXT |  |  | x | x
ELE | RV | Rozvaděč | 03 | Elektroměrový | Technické informace | Jmenovitý proud | Jmenovitý proud. | number | A |  | x | x | x
ELE | RV | Rozvaděč | 03 | Elektroměrový | Správa a údržba | Model | Konkrétní model instalovaného/předpokládaného výrobku. | string | TEXT |  |  | x | x
ELE | RV | Rozvaděč | 03 | Elektroměrový | Základní informace | Stavební objekt | Jednoznačné označení stavebního objektu, ve kterém se daný prvek nachází. | string | TEXT |  | x | x | x
ELE | RV | Rozvaděč | 04 | Rozvaděč pojistkový | Rozměry | Délka | Číselná hodnota délky udávaná v mm. | number | mm | x | x | x | x
ELE | RV | Rozvaděč | 04 | Rozvaděč pojistkový | Rozměry | Šířka | Číselná hodnota šířky prvku uvedená v mm. | number | mm | x | x | x | x
ELE | RV | Rozvaděč | 04 | Rozvaděč pojistkový | Rozměry | Výška | Číselná hodnota výšky prvku udávaná v mm. | number | mm | x | x | x | x
ELE | RV | Rozvaděč | 04 | Rozvaděč pojistkový | Základní informace | Podlaží | Informace o přiřazení prvku ke konkrétnímu podlaží. Nadzemní podlaží 1NP, 2NP, atd. Podzemní podlaží 1PP, 2PP, atd. | string | TEXT |  | x | x | x
ELE | RV | Rozvaděč | 04 | Rozvaděč pojistkový | Základní informace | Číslo místnosti | Unikátní číslo místnosti. | string | TEXT |  | x | x | x
ELE | RV | Rozvaděč | 04 | Rozvaděč pojistkový | Technické informace | Třída ochrany | Třída ochrany. | string | TEXT |  | x | x | x
ELE | RV | Rozvaděč | 04 | Rozvaděč pojistkový | Technické informace | Stupeň krytí | Úroveň ochrany elektrického zařízení proti vniknutí pevných částic a vody. | number | IP |  |  | x | x
ELE | RV | Rozvaděč | 04 | Rozvaděč pojistkový | Požární ochrana | Požární odolnost | Popisuje druh konstrukce (DP1, DP2, DP3), dobu požární odolnosti (15, 30, 45, …), mezní stav (R, E, I, W, …). | string | TEXT |  | x | x | x
ELE | RV | Rozvaděč | 04 | Rozvaděč pojistkový | Technické informace | Počet modulů | Počet modulů. | integer | celé číslo |  |  | x | x
ELE | RV | Rozvaděč | 04 | Rozvaděč pojistkový | Technické informace | Materiál | Materiálová specifikace prvku. | string | TEXT | x | x | x | x
ELE | RV | Rozvaděč | 04 | Rozvaděč pojistkový | Rozměry | Hmotnost | [kg] Číselná hodnota udávaná v kg (ČISTÁ) | number | kg |  | x | x | x
ELE | RV | Rozvaděč | 04 | Rozvaděč pojistkový | Technické informace | Referenční výrobek | Odkaz/název konkrétního výrobku požadovaných vlastností. | string | TEXT |  |  | x | x
ELE | RV | Rozvaděč | 04 | Rozvaděč pojistkový | Základní informace | Rozvaděč | Kód rozvaděče. | string | TEXT |  | x | x | x
ELE | RV | Rozvaděč | 04 | Rozvaděč pojistkový | Technické informace | Počet fází | Počet fází | integer | číslo |  |  | x | x
ELE | RV | Rozvaděč | 04 | Rozvaděč pojistkový | Technické informace | Jmenovitý výkon | Jmenovitý výkon. | number | kW |  | x | x | x
ELE | RV | Rozvaděč | 04 | Rozvaděč pojistkový | Technické informace | Jmenovitý příkon | Jmenovitý příkon. | number | kW |  | x | x | x
ELE | RV | Rozvaděč | 04 | Rozvaděč pojistkový | Technické informace | Napájecí napětí | Napájecí napětí. | number | V |  |  | x | x
ELE | RV | Rozvaděč | 04 | Rozvaděč pojistkový | Technické informace | Číslo okruhu | Číslo okruhu. | string | TEXT |  |  | x | x
ELE | RV | Rozvaděč | 04 | Rozvaděč pojistkový | Technické informace | Jmenovitý proud | Jmenovitý proud. | number | A |  | x | x | x
ELE | RV | Rozvaděč | 04 | Rozvaděč pojistkový | Správa a údržba | Model | Konkrétní model instalovaného/předpokládaného výrobku. | string | TEXT |  |  | x | x
ELE | RV | Rozvaděč | 04 | Rozvaděč pojistkový | Základní informace | Stavební objekt | Jednoznačné označení stavebního objektu, ve kterém se daný prvek nachází. | string | TEXT |  | x | x | x
ELE | OS | Svítidlo | 01 | LED | Rozměry | Délka | Číselná hodnota délky udávaná v mm. | number | mm | x | x | x | x
ELE | OS | Svítidlo | 01 | LED | Rozměry | Šířka | Číselná hodnota šířky prvku uvedená v mm. | number | mm | x | x | x | x
ELE | OS | Svítidlo | 01 | LED | Rozměry | Výška | Číselná hodnota výšky prvku udávaná v mm. | number | mm | x | x | x | x
ELE | OS | Svítidlo | 01 | LED | Základní informace | Podlaží | Informace o přiřazení prvku ke konkrétnímu podlaží. Nadzemní podlaží 1NP, 2NP, atd. Podzemní podlaží 1PP, 2PP, atd. | string | TEXT |  | x | x | x
ELE | OS | Svítidlo | 01 | LED | Technické informace | Napájecí napětí | Napájecí napětí. | number | V |  |  | x | x
ELE | OS | Svítidlo | 01 | LED | Technické informace | Jmenovitý příkon | Jmenovitý příkon. | number | kW |  | x | x | x
ELE | OS | Svítidlo | 01 | LED | Technické informace | Světelný tok | Světelný tok. | number | lm |  | x | x | x
ELE | OS | Svítidlo | 01 | LED | Technické informace | Svítivost | Svítivost | number | cd |  | x | x | x
ELE | OS | Svítidlo | 01 | LED | Rozměry | Hmotnost | [kg] Číselná hodnota udávaná v kg (ČISTÁ) | number | kg |  | x | x | x
ELE | OS | Svítidlo | 01 | LED | Technické informace | Referenční výrobek | Odkaz/název konkrétního výrobku požadovaných vlastností. | string | TEXT |  |  | x | x
ELE | OS | Svítidlo | 01 | LED | Technické informace | Teplota chromatičnosti | Teplota chromatičnosti. | number | K |  |  | x | x
ELE | OS | Svítidlo | 01 | LED | Základní informace | Okruh | Číslo okruhu. | string | TEXT |  | x | x | x
ELE | OS | Svítidlo | 01 | LED | Základní informace | Rozvaděč | Kód rozvaděče. | string | TEXT |  | x | x | x
ELE | OS | Svítidlo | 01 | LED | Základní informace | Číslo místnosti | Unikátní číslo místnosti. | string | TEXT |  | x | x | x
ELE | OS | Svítidlo | 01 | LED | Správa a údržba | Model | Konkrétní model instalovaného/předpokládaného výrobku. | string | TEXT |  |  | x | x
ELE | OS | Svítidlo | 01 | LED | Technické informace | Jmenovitý výkon | Jmenovitý výkon. | number | kW |  | x | x | x
ELE | OS | Svítidlo | 01 | LED | Technické informace | Počet fází | Počet fází | integer | číslo |  |  | x | x
ELE | OS | Svítidlo | 01 | LED | Technické informace | Jmenovitý proud | Jmenovitý proud. | number | A |  | x | x | x
ELE | OS | Svítidlo | 01 | LED | Technické informace | Číslo okruhu | Číslo okruhu. | string | TEXT |  |  | x | x
ELE | OS | Svítidlo | 01 | LED | Technické informace | Materiál | Materiálová specifikace prvku. | string | TEXT | x | x | x | x
ELE | OS | Svítidlo | 01 | LED | Technické informace | Typ | Typu prvku. | string | TEXT |  | x | x | x
ELE | OS | Svítidlo | 01 | LED | Základní informace | Stavební objekt | Jednoznačné označení stavebního objektu, ve kterém se daný prvek nachází. | string | TEXT |  | x | x | x
ELE | OS | Svítidlo | 02 | Zářivkové | Rozměry | Délka | Číselná hodnota délky udávaná v mm. | number | mm | x | x | x | x
ELE | OS | Svítidlo | 02 | Zářivkové | Rozměry | Šířka | Číselná hodnota šířky prvku uvedená v mm. | number | mm | x | x | x | x
ELE | OS | Svítidlo | 02 | Zářivkové | Rozměry | Výška | Číselná hodnota výšky prvku udávaná v mm. | number | mm | x | x | x | x
ELE | OS | Svítidlo | 02 | Zářivkové | Základní informace | Podlaží | Informace o přiřazení prvku ke konkrétnímu podlaží. Nadzemní podlaží 1NP, 2NP, atd. Podzemní podlaží 1PP, 2PP, atd. | string | TEXT |  | x | x | x
ELE | OS | Svítidlo | 02 | Zářivkové | Technické informace | Napájecí napětí | Napájecí napětí. | number | V |  |  | x | x
ELE | OS | Svítidlo | 02 | Zářivkové | Technické informace | Jmenovitý příkon | Jmenovitý příkon. | number | kW |  | x | x | x
ELE | OS | Svítidlo | 02 | Zářivkové | Technické informace | Světelný tok | Světelný tok. | number | lm |  | x | x | x
ELE | OS | Svítidlo | 02 | Zářivkové | Technické informace | Svítivost | Svítivost | number | cd |  | x | x | x
ELE | OS | Svítidlo | 02 | Zářivkové | Rozměry | Hmotnost | [kg] Číselná hodnota udávaná v kg (ČISTÁ) | number | kg |  | x | x | x
ELE | OS | Svítidlo | 02 | Zářivkové | Technické informace | Referenční výrobek | Odkaz/název konkrétního výrobku požadovaných vlastností. | string | TEXT |  |  | x | x
ELE | OS | Svítidlo | 02 | Zářivkové | Technické informace | Teplota chromatičnosti | Teplota chromatičnosti. | number | K |  |  | x | x
ELE | OS | Svítidlo | 02 | Zářivkové | Základní informace | Okruh | Číslo okruhu. | string | TEXT |  | x | x | x
ELE | OS | Svítidlo | 02 | Zářivkové | Základní informace | Rozvaděč | Kód rozvaděče. | string | TEXT |  | x | x | x
ELE | OS | Svítidlo | 02 | Zářivkové | Základní informace | Číslo místnosti | Unikátní číslo místnosti. | string | TEXT |  | x | x | x
ELE | OS | Svítidlo | 02 | Zářivkové | Správa a údržba | Model | Konkrétní model instalovaného/předpokládaného výrobku. | string | TEXT |  |  | x | x
ELE | OS | Svítidlo | 02 | Zářivkové | Technické informace | Jmenovitý výkon | Jmenovitý výkon. | number | kW |  | x | x | x
ELE | OS | Svítidlo | 02 | Zářivkové | Technické informace | Počet fází | Počet fází | integer | číslo |  |  | x | x
ELE | OS | Svítidlo | 02 | Zářivkové | Technické informace | Jmenovitý proud | Jmenovitý proud. | number | A |  | x | x | x
ELE | OS | Svítidlo | 02 | Zářivkové | Technické informace | Číslo okruhu | Číslo okruhu. | string | TEXT |  |  | x | x
ELE | OS | Svítidlo | 02 | Zářivkové | Technické informace | Materiál | Materiálová specifikace prvku. | string | TEXT | x | x | x | x
ELE | OS | Svítidlo | 02 | Zářivkové | Technické informace | Typ | Typu prvku. | string | TEXT |  | x | x | x
ELE | OS | Svítidlo | 02 | Zářivkové | Základní informace | Stavební objekt | Jednoznačné označení stavebního objektu, ve kterém se daný prvek nachází. | string | TEXT |  | x | x | x
ELE | OS | Svítidlo | 03 | Výbojkové | Rozměry | Délka | Číselná hodnota délky udávaná v mm. | number | mm | x | x | x | x
ELE | OS | Svítidlo | 03 | Výbojkové | Rozměry | Šířka | Číselná hodnota šířky prvku uvedená v mm. | number | mm | x | x | x | x
ELE | OS | Svítidlo | 03 | Výbojkové | Rozměry | Výška | Číselná hodnota výšky prvku udávaná v mm. | number | mm | x | x | x | x
ELE | OS | Svítidlo | 03 | Výbojkové | Základní informace | Podlaží | Informace o přiřazení prvku ke konkrétnímu podlaží. Nadzemní podlaží 1NP, 2NP, atd. Podzemní podlaží 1PP, 2PP, atd. | string | TEXT |  | x | x | x
ELE | OS | Svítidlo | 03 | Výbojkové | Technické informace | Napájecí napětí | Napájecí napětí. | number | V |  |  | x | x
ELE | OS | Svítidlo | 03 | Výbojkové | Technické informace | Jmenovitý příkon | Jmenovitý příkon. | number | kW |  | x | x | x
ELE | OS | Svítidlo | 03 | Výbojkové | Technické informace | Světelný tok | Světelný tok. | number | lm |  | x | x | x
ELE | OS | Svítidlo | 03 | Výbojkové | Technické informace | Svítivost | Svítivost | number | cd |  | x | x | x
ELE | OS | Svítidlo | 03 | Výbojkové | Rozměry | Hmotnost | [kg] Číselná hodnota udávaná v kg (ČISTÁ) | number | kg |  | x | x | x
ELE | OS | Svítidlo | 03 | Výbojkové | Technické informace | Referenční výrobek | Odkaz/název konkrétního výrobku požadovaných vlastností. | string | TEXT |  |  | x | x
ELE | OS | Svítidlo | 03 | Výbojkové | Technické informace | Teplota chromatičnosti | Teplota chromatičnosti. | number | K |  |  | x | x
ELE | OS | Svítidlo | 03 | Výbojkové | Základní informace | Okruh | Číslo okruhu. | string | TEXT |  | x | x | x
ELE | OS | Svítidlo | 03 | Výbojkové | Základní informace | Rozvaděč | Kód rozvaděče. | string | TEXT |  | x | x | x
ELE | OS | Svítidlo | 03 | Výbojkové | Základní informace | Číslo místnosti | Unikátní číslo místnosti. | string | TEXT |  | x | x | x
ELE | OS | Svítidlo | 03 | Výbojkové | Správa a údržba | Model | Konkrétní model instalovaného/předpokládaného výrobku. | string | TEXT |  |  | x | x
ELE | OS | Svítidlo | 03 | Výbojkové | Technické informace | Jmenovitý výkon | Jmenovitý výkon. | number | kW |  | x | x | x
ELE | OS | Svítidlo | 03 | Výbojkové | Technické informace | Počet fází | Počet fází | integer | číslo |  |  | x | x
ELE | OS | Svítidlo | 03 | Výbojkové | Technické informace | Jmenovitý proud | Jmenovitý proud. | number | A |  | x | x | x
ELE | OS | Svítidlo | 03 | Výbojkové | Technické informace | Číslo okruhu | Číslo okruhu. | string | TEXT |  |  | x | x
ELE | OS | Svítidlo | 03 | Výbojkové | Technické informace | Materiál | Materiálová specifikace prvku. | string | TEXT | x | x | x | x
ELE | OS | Svítidlo | 03 | Výbojkové | Technické informace | Typ | Typu prvku. | string | TEXT |  | x | x | x
ELE | OS | Svítidlo | 03 | Výbojkové | Základní informace | Stavební objekt | Jednoznačné označení stavebního objektu, ve kterém se daný prvek nachází. | string | TEXT |  | x | x | x
ELE | OS | Svítidlo | 04 | Sodíkové | Rozměry | Délka | Číselná hodnota délky udávaná v mm. | number | mm | x | x | x | x
ELE | OS | Svítidlo | 04 | Sodíkové | Rozměry | Šířka | Číselná hodnota šířky prvku uvedená v mm. | number | mm | x | x | x | x
ELE | OS | Svítidlo | 04 | Sodíkové | Rozměry | Výška | Číselná hodnota výšky prvku udávaná v mm. | number | mm | x | x | x | x
ELE | OS | Svítidlo | 04 | Sodíkové | Základní informace | Podlaží | Informace o přiřazení prvku ke konkrétnímu podlaží. Nadzemní podlaží 1NP, 2NP, atd. Podzemní podlaží 1PP, 2PP, atd. | string | TEXT |  | x | x | x
ELE | OS | Svítidlo | 04 | Sodíkové | Technické informace | Napájecí napětí | Napájecí napětí. | number | V |  |  | x | x
ELE | OS | Svítidlo | 04 | Sodíkové | Technické informace | Jmenovitý příkon | Jmenovitý příkon. | number | kW |  | x | x | x
ELE | OS | Svítidlo | 04 | Sodíkové | Technické informace | Světelný tok | Světelný tok. | number | lm |  | x | x | x
ELE | OS | Svítidlo | 04 | Sodíkové | Technické informace | Svítivost | Svítivost | number | cd |  | x | x | x
ELE | OS | Svítidlo | 04 | Sodíkové | Rozměry | Hmotnost | [kg] Číselná hodnota udávaná v kg (ČISTÁ) | number | kg |  | x | x | x
ELE | OS | Svítidlo | 04 | Sodíkové | Technické informace | Referenční výrobek | Odkaz/název konkrétního výrobku požadovaných vlastností. | string | TEXT |  |  | x | x
ELE | OS | Svítidlo | 04 | Sodíkové | Technické informace | Teplota chromatičnosti | Teplota chromatičnosti. | number | K |  |  | x | x
ELE | OS | Svítidlo | 04 | Sodíkové | Základní informace | Okruh | Číslo okruhu. | string | TEXT |  | x | x | x
ELE | OS | Svítidlo | 04 | Sodíkové | Základní informace | Rozvaděč | Kód rozvaděče. | string | TEXT |  | x | x | x
ELE | OS | Svítidlo | 04 | Sodíkové | Základní informace | Číslo místnosti | Unikátní číslo místnosti. | string | TEXT |  | x | x | x
ELE | OS | Svítidlo | 04 | Sodíkové | Správa a údržba | Model | Konkrétní model instalovaného/předpokládaného výrobku. | string | TEXT |  |  | x | x
ELE | OS | Svítidlo | 04 | Sodíkové | Technické informace | Jmenovitý výkon | Jmenovitý výkon. | number | kW |  | x | x | x
ELE | OS | Svítidlo | 04 | Sodíkové | Technické informace | Počet fází | Počet fází | integer | číslo |  |  | x | x
ELE | OS | Svítidlo | 04 | Sodíkové | Technické informace | Jmenovitý proud | Jmenovitý proud. | number | A |  | x | x | x
ELE | OS | Svítidlo | 04 | Sodíkové | Technické informace | Číslo okruhu | Číslo okruhu. | string | TEXT |  |  | x | x
ELE | OS | Svítidlo | 04 | Sodíkové | Technické informace | Materiál | Materiálová specifikace prvku. | string | TEXT | x | x | x | x
ELE | OS | Svítidlo | 04 | Sodíkové | Technické informace | Typ | Typu prvku. | string | TEXT |  | x | x | x
ELE | OS | Svítidlo | 04 | Sodíkové | Základní informace | Stavební objekt | Jednoznačné označení stavebního objektu, ve kterém se daný prvek nachází. | string | TEXT |  | x | x | x
ELE | OS | Svítidlo | 05 | Žárovkové | Rozměry | Délka | Číselná hodnota délky udávaná v mm. | number | mm | x | x | x | x
ELE | OS | Svítidlo | 05 | Žárovkové | Rozměry | Šířka | Číselná hodnota šířky prvku uvedená v mm. | number | mm | x | x | x | x
ELE | OS | Svítidlo | 05 | Žárovkové | Rozměry | Výška | Číselná hodnota výšky prvku udávaná v mm. | number | mm | x | x | x | x
ELE | OS | Svítidlo | 05 | Žárovkové | Základní informace | Podlaží | Informace o přiřazení prvku ke konkrétnímu podlaží. Nadzemní podlaží 1NP, 2NP, atd. Podzemní podlaží 1PP, 2PP, atd. | string | TEXT |  | x | x | x
ELE | OS | Svítidlo | 05 | Žárovkové | Technické informace | Napájecí napětí | Napájecí napětí. | number | V |  |  | x | x
ELE | OS | Svítidlo | 05 | Žárovkové | Technické informace | Jmenovitý příkon | Jmenovitý příkon. | number | kW |  | x | x | x
ELE | OS | Svítidlo | 05 | Žárovkové | Technické informace | Světelný tok | Světelný tok. | number | lm |  | x | x | x
ELE | OS | Svítidlo | 05 | Žárovkové | Technické informace | Svítivost | Svítivost | number | cd |  | x | x | x
ELE | OS | Svítidlo | 05 | Žárovkové | Rozměry | Hmotnost | [kg] Číselná hodnota udávaná v kg (ČISTÁ) | number | kg |  | x | x | x
ELE | OS | Svítidlo | 05 | Žárovkové | Technické informace | Referenční výrobek | Odkaz/název konkrétního výrobku požadovaných vlastností. | string | TEXT |  |  | x | x
ELE | OS | Svítidlo | 05 | Žárovkové | Technické informace | Teplota chromatičnosti | Teplota chromatičnosti. | number | K |  |  | x | x
ELE | OS | Svítidlo | 05 | Žárovkové | Základní informace | Okruh | Číslo okruhu. | string | TEXT |  | x | x | x
ELE | OS | Svítidlo | 05 | Žárovkové | Základní informace | Rozvaděč | Kód rozvaděče. | string | TEXT |  | x | x | x
ELE | OS | Svítidlo | 05 | Žárovkové | Základní informace | Číslo místnosti | Unikátní číslo místnosti. | string | TEXT |  | x | x | x
ELE | OS | Svítidlo | 05 | Žárovkové | Správa a údržba | Model | Konkrétní model instalovaného/předpokládaného výrobku. | string | TEXT |  |  | x | x
ELE | OS | Svítidlo | 05 | Žárovkové | Technické informace | Jmenovitý výkon | Jmenovitý výkon. | number | kW |  | x | x | x
ELE | OS | Svítidlo | 05 | Žárovkové | Technické informace | Počet fází | Počet fází | integer | číslo |  |  | x | x
ELE | OS | Svítidlo | 05 | Žárovkové | Technické informace | Jmenovitý proud | Jmenovitý proud. | number | A |  | x | x | x
ELE | OS | Svítidlo | 05 | Žárovkové | Technické informace | Číslo okruhu | Číslo okruhu. | string | TEXT |  |  | x | x
ELE | OS | Svítidlo | 05 | Žárovkové | Technické informace | Materiál | Materiálová specifikace prvku. | string | TEXT | x | x | x | x
ELE | OS | Svítidlo | 05 | Žárovkové | Technické informace | Typ | Typu prvku. | string | TEXT |  | x | x | x
ELE | OS | Svítidlo | 05 | Žárovkové | Základní informace | Stavební objekt | Jednoznačné označení stavebního objektu, ve kterém se daný prvek nachází. | string | TEXT |  | x | x | x
TZB | CT | Čistící tvarovka | 00 |  | Technické informace | Jmenovitá velikost vstupu | Vnitřní DN vstupu. | integer | celé číslo |  | x | x | x
TZB | CT | Čistící tvarovka | 00 |  | Technické informace | Jmenovitá velikost výstupu | Vnitřní DN výstupu. | integer | celé číslo |  | x | x | x
TZB | CT | Čistící tvarovka | 00 |  | Technické informace | Referenční výrobek | Odkaz/název konkrétního výrobku požadovaných vlastností. | string | TEXT |  |  | x | x
TZB | CT | Čistící tvarovka | 00 |  | Základní informace | Podlaží | Informace o přiřazení prvku ke konkrétnímu podlaží. Nadzemní podlaží 1NP, 2NP, atd. Podzemní podlaží 1PP, 2PP, atd. | string | TEXT |  | x | x | x
TZB | CT | Čistící tvarovka | 00 |  | Základní informace | Číslo místnosti | Unikátní číslo místnosti. | string | TEXT |  | x | x | x
TZB | CT | Čistící tvarovka | 00 |  | Rozměry | Délka | Číselná hodnota délky udávaná v mm. | number | mm | x | x | x | x
TZB | CT | Čistící tvarovka | 00 |  | Rozměry | Šířka | Číselná hodnota šířky prvku uvedená v mm. | number | mm | x | x | x | x
TZB | CT | Čistící tvarovka | 00 |  | Rozměry | Výška | Číselná hodnota výšky prvku udávaná v mm. | number | mm | x | x | x | x
TZB | CT | Čistící tvarovka | 00 |  | Správa a údržba | Model | Konkrétní model instalovaného/předpokládaného výrobku. | string | TEXT |  |  | x | x
TZB | CT | Čistící tvarovka | 00 |  | Základní informace | Specifikace | Textový popis vlastností prvků. | string |  |  | x | x | x
TZB | CT | Čistící tvarovka | 00 |  | Rozměry | Hmotnost | [kg] Číselná hodnota udávaná v kg (ČISTÁ) | number | kg |  | x | x | x
TZB | CT | Čistící tvarovka | 00 |  | Technické informace | Teplonosná látka | Typ média. | string | TEXT |  |  | x | x
TZB | CT | Čistící tvarovka | 00 |  | Základní informace | Stavební objekt | Jednoznačné označení stavebního objektu, ve kterém se daný prvek nachází. | string | TEXT |  | x | x | x
TZB | TA | Tvarovka potrubí | 01 | Plastové | Technické informace | Referenční výrobek | Odkaz/název konkrétního výrobku požadovaných vlastností. | string | TEXT |  |  | x | x
TZB | TA | Tvarovka potrubí | 01 | Plastové | Rozměry | Hmotnost | [kg] Číselná hodnota udávaná v kg (ČISTÁ) | number | kg |  | x | x | x
TZB | TA | Tvarovka potrubí | 01 | Plastové | Technické informace | Materiál | Materiálová specifikace prvku. | string | TEXT | x | x | x | x
TZB | TA | Tvarovka potrubí | 01 | Plastová | Technické informace | Povrchová úprava | Povrchová úprava. | string | TEXT |  | x | x | x
TZB | TA | Tvarovka potrubí | 01 | Plastová | Technické informace | Třída reakce na oheň | Třída reakce na oheň. | string | TEXT |  | x | x | x
TZB | TA | Tvarovka potrubí | 01 | Plastová | Technické informace | Typ spojení | Popis typu spojení. | string | TEXT |  |  | x | x
TZB | TA | Tvarovka potrubí | 01 | Plastová | Technické informace | Těsnost | Těsnost. | string | TEXT |  |  | x | x
TZB | TA | Tvarovka potrubí | 01 | Plastová | Rozměry | Výška | Číselná hodnota výšky prvku udávaná v mm. | number | mm | x | x | x | x
TZB | TA | Tvarovka potrubí | 01 | Plastová | Rozměry | Šířka | Číselná hodnota šířky prvku uvedená v mm. | number | mm | x | x | x | x
TZB | TA | Tvarovka potrubí | 01 | Plastová | Rozměry | Délka | Číselná hodnota délky udávaná v mm. | number | mm | x | x | x | x
TZB | TA | Tvarovka potrubí | 01 | Plastová | Technické informace | Teplonosná látka | Typ média. | string | TEXT |  |  | x | x
TZB | TA | Tvarovka potrubí | 01 | Plastová | Základní informace | Podlaží | Informace o přiřazení prvku ke konkrétnímu podlaží. Nadzemní podlaží 1NP, 2NP, atd. Podzemní podlaží 1PP, 2PP, atd. | string | TEXT |  | x | x | x
TZB | TA | Tvarovka potrubí | 01 | Plastová | Rozměry | Průměr | Číselná hodnota průměru kruhového prvku uvedená v mm. | number | mm | x | x | x | x
TZB | TA | Tvarovka potrubí | 01 | Plastová | Technické informace | Akustický tlak | Akustický tlak. | number | dB |  |  | x | x
TZB | TA | Tvarovka potrubí | 01 | Plastová | Technické informace | Jmenovitá velikost vstupu | Vnitřní DN vstupu. | integer | celé číslo |  | x | x | x
TZB | TA | Tvarovka potrubí | 01 | Plastová | Technické informace | Jmenovitá velikost výstupu | Vnitřní DN výstupu. | integer | celé číslo |  | x | x | x
TZB | TA | Tvarovka potrubí | 01 | Plastová | Rozměry | Jmenovitá velikost vstupu - šířka |  | number | mm |  | x | x | x
TZB | TA | Tvarovka potrubí | 01 | Plastová | Rozměry | Jmenovitá velikost vstupu - výška |  | number | mm |  | x | x | x
TZB | TA | Tvarovka potrubí | 01 | Plastová | Rozměry | Jmenovitá velikost výstupu - šířka |  | number | mm |  | x | x | x
TZB | TA | Tvarovka potrubí | 01 | Plastová | Technické informace | Jmenovitá velikost odbočné větve 1 - šířka | Šířka odbočné větve 1 potrubí. | number | mm |  |  | x | x
TZB | TA | Tvarovka potrubí | 01 | Plastová | Technické informace | Jmenovitá velikost odbočné větve 1 - výška |  | number | mm |  |  | x | x
TZB | TA | Tvarovka potrubí | 01 | Plastová | Technické informace | Jmenovitá velikost odbočné větve 2 - šířka |  | number | mm |  |  | x | x
TZB | TA | Tvarovka potrubí | 01 | Plastová | Technické informace | Jmenovitá velikost odbočné větve 2 - výška |  | number | mm |  |  | x | x
TZB | TA | Tvarovka potrubí | 01 | Plastová | Základní informace | Specifikace | Textový popis vlastností prvků. | string |  |  | x | x | x
TZB | TA | Tvarovka potrubí | 01 | Plastová | Základní informace | Stavební objekt | Jednoznačné označení stavebního objektu, ve kterém se daný prvek nachází. | string | TEXT |  | x | x | x
TZB | TA | Tvarovka potrubí | 02 | Pozinková | Technické informace | Referenční výrobek | Odkaz/název konkrétního výrobku požadovaných vlastností. | string | TEXT |  |  | x | x
TZB | TA | Tvarovka potrubí | 02 | Pozinkové | Rozměry | Hmotnost | [kg] Číselná hodnota udávaná v kg (ČISTÁ) | number | kg |  | x | x | x
TZB | TA | Tvarovka potrubí | 02 | Pozinkové | Technické informace | Materiál | Materiálová specifikace prvku. | string | TEXT | x | x | x | x
TZB | TA | Tvarovka potrubí | 02 | Pozinkové | Technické informace | Povrchová úprava | Povrchová úprava. | string | TEXT |  | x | x | x
TZB | TA | Tvarovka potrubí | 02 | Pozinkové | Technické informace | Třída reakce na oheň | Třída reakce na oheň. | string | TEXT |  | x | x | x
TZB | TA | Tvarovka potrubí | 02 | Pozinkové | Technické informace | Typ spojení | Popis typu spojení. | string | TEXT |  |  | x | x
TZB | TA | Tvarovka potrubí | 02 | Pozinkové | Technické informace | Těsnost | Těsnost. | string | TEXT |  |  | x | x
TZB | TA | Tvarovka potrubí | 02 | Pozinkové | Rozměry | Výška | Číselná hodnota výšky prvku udávaná v mm. | number | mm | x | x | x | x
TZB | TA | Tvarovka potrubí | 02 | Pozinkové | Rozměry | Šířka | Číselná hodnota šířky prvku uvedená v mm. | number | mm | x | x | x | x
TZB | TA | Tvarovka potrubí | 02 | Pozinkové | Rozměry | Délka | Číselná hodnota délky udávaná v mm. | number | mm | x | x | x | x
TZB | TA | Tvarovka potrubí | 02 | Pozinkové | Technické informace | Teplonosná látka | Typ média. | string | TEXT |  |  | x | x
TZB | TA | Tvarovka potrubí | 02 | Pozinkové | Základní informace | Podlaží | Informace o přiřazení prvku ke konkrétnímu podlaží. Nadzemní podlaží 1NP, 2NP, atd. Podzemní podlaží 1PP, 2PP, atd. | string | TEXT |  | x | x | x
TZB | TA | Tvarovka potrubí | 02 | Pozinkové | Rozměry | Průměr | Číselná hodnota průměru kruhového prvku uvedená v mm. | number | mm | x | x | x | x
TZB | TA | Tvarovka potrubí | 02 | Pozinkové | Technické informace | Akustický tlak | Akustický tlak. | number | dB |  |  | x | x
TZB | TA | Tvarovka potrubí | 02 | Pozinkové | Technické informace | Jmenovitá velikost vstupu | Vnitřní DN vstupu. | integer | celé číslo |  | x | x | x
TZB | TA | Tvarovka potrubí | 02 | Pozinkové | Technické informace | Jmenovitá velikost výstupu | Vnitřní DN výstupu. | integer | celé číslo |  | x | x | x
TZB | TA | Tvarovka potrubí | 02 | Pozinkové | Rozměry | Jmenovitá velikost vstupu - šířka |  | number | mm |  | x | x | x
TZB | TA | Tvarovka potrubí | 02 | Pozinkové | Rozměry | Jmenovitá velikost vstupu - výška |  | number | mm |  | x | x | x
TZB | TA | Tvarovka potrubí | 02 | Pozinkové | Rozměry | Jmenovitá velikost výstupu - šířka |  | number | mm |  | x | x | x
TZB | TA | Tvarovka potrubí | 02 | Pozinkové | Technické informace | Jmenovitá velikost odbočné větve 1 - šířka | Šířka odbočné větve 1 potrubí. | number | mm |  |  | x | x
TZB | TA | Tvarovka potrubí | 02 | Pozinkové | Technické informace | Jmenovitá velikost odbočné větve 1 - výška |  | number | mm |  |  | x | x
TZB | TA | Tvarovka potrubí | 02 | Pozinkové | Technické informace | Jmenovitá velikost odbočné větve 2 - šířka |  | number | mm |  |  | x | x
TZB | TA | Tvarovka potrubí | 02 | Pozinkové | Technické informace | Jmenovitá velikost odbočné větve 2 - výška |  | number | mm |  |  | x | x
TZB | TA | Tvarovka potrubí | 02 | Pozinkové | Základní informace | Specifikace | Textový popis vlastností prvků. | string |  |  | x | x | x
TZB | TA | Tvarovka potrubí | 02 | Pozinkové | Základní informace | Stavební objekt | Jednoznačné označení stavebního objektu, ve kterém se daný prvek nachází. | string | TEXT |  | x | x | x
TZB | TA | Tvarovka potrubí | 03 | Nerezová | Technické informace | Referenční výrobek | Odkaz/název konkrétního výrobku požadovaných vlastností. | string | TEXT |  |  | x | x
TZB | TA | Tvarovka potrubí | 03 | Nerezové | Rozměry | Hmotnost | [kg] Číselná hodnota udávaná v kg (ČISTÁ) | number | kg |  | x | x | x
TZB | TA | Tvarovka potrubí | 03 | Nerezové | Technické informace | Materiál | Materiálová specifikace prvku. | string | TEXT | x | x | x | x
TZB | TA | Tvarovka potrubí | 03 | Nerezové | Technické informace | Povrchová úprava | Povrchová úprava. | string | TEXT |  | x | x | x
TZB | TA | Tvarovka potrubí | 03 | Nerezové | Technické informace | Třída reakce na oheň | Třída reakce na oheň. | string | TEXT |  | x | x | x
TZB | TA | Tvarovka potrubí | 03 | Nerezové | Technické informace | Typ spojení | Popis typu spojení. | string | TEXT |  |  | x | x
TZB | TA | Tvarovka potrubí | 03 | Nerezové | Technické informace | Těsnost | Těsnost. | string | TEXT |  |  | x | x
TZB | TA | Tvarovka potrubí | 03 | Nerezové | Rozměry | Výška | Číselná hodnota výšky prvku udávaná v mm. | number | mm | x | x | x | x
TZB | TA | Tvarovka potrubí | 03 | Nerezové | Rozměry | Šířka | Číselná hodnota šířky prvku uvedená v mm. | number | mm | x | x | x | x
TZB | TA | Tvarovka potrubí | 03 | Nerezové | Rozměry | Délka | Číselná hodnota délky udávaná v mm. | number | mm | x | x | x | x
TZB | TA | Tvarovka potrubí | 03 | Nerezové | Technické informace | Teplonosná látka | Typ média. | string | TEXT |  |  | x | x
TZB | TA | Tvarovka potrubí | 03 | Nerezové | Základní informace | Podlaží | Informace o přiřazení prvku ke konkrétnímu podlaží. Nadzemní podlaží 1NP, 2NP, atd. Podzemní podlaží 1PP, 2PP, atd. | string | TEXT |  | x | x | x
TZB | TA | Tvarovka potrubí | 03 | Nerezové | Rozměry | Průměr | Číselná hodnota průměru kruhového prvku uvedená v mm. | number | mm | x | x | x | x
TZB | TA | Tvarovka potrubí | 03 | Nerezové | Technické informace | Akustický tlak | Akustický tlak. | number | dB |  |  | x | x
TZB | TA | Tvarovka potrubí | 03 | Nerezové | Technické informace | Jmenovitá velikost vstupu | Vnitřní DN vstupu. | integer | celé číslo |  | x | x | x
TZB | TA | Tvarovka potrubí | 03 | Nerezové | Technické informace | Jmenovitá velikost výstupu | Vnitřní DN výstupu. | integer | celé číslo |  | x | x | x
TZB | TA | Tvarovka potrubí | 03 | Nerezové | Rozměry | Jmenovitá velikost vstupu - šířka |  | number | mm |  | x | x | x
TZB | TA | Tvarovka potrubí | 03 | Nerezové | Rozměry | Jmenovitá velikost vstupu - výška |  | number | mm |  | x | x | x
TZB | TA | Tvarovka potrubí | 03 | Nerezové | Rozměry | Jmenovitá velikost výstupu - šířka |  | number | mm |  | x | x | x
TZB | TA | Tvarovka potrubí | 03 | Nerezové | Technické informace | Jmenovitá velikost odbočné větve 1 - šířka | Šířka odbočné větve 1 potrubí. | number | mm |  |  | x | x
TZB | TA | Tvarovka potrubí | 03 | Nerezové | Technické informace | Jmenovitá velikost odbočné větve 1 - výška |  | number | mm |  |  | x | x
TZB | TA | Tvarovka potrubí | 03 | Nerezové | Technické informace | Jmenovitá velikost odbočné větve 2 - šířka |  | number | mm |  |  | x | x
TZB | TA | Tvarovka potrubí | 03 | Nerezové | Technické informace | Jmenovitá velikost odbočné větve 2 - výška |  | number | mm |  |  | x | x
TZB | TA | Tvarovka potrubí | 03 | Nerezové | Základní informace | Specifikace | Textový popis vlastností prvků. | string |  |  | x | x | x
TZB | TA | Tvarovka potrubí | 03 | Nerezové | Základní informace | Stavební objekt | Jednoznačné označení stavebního objektu, ve kterém se daný prvek nachází. | string | TEXT |  | x | x | x
TZB | TA | Tvarovka potrubí | 04 | Polypropylenová | Technické informace | Referenční výrobek | Odkaz/název konkrétního výrobku požadovaných vlastností. | string | TEXT |  |  | x | x
TZB | TA | Tvarovka potrubí | 04 | Polypropylenové | Rozměry | Hmotnost | [kg] Číselná hodnota udávaná v kg (ČISTÁ) | number | kg |  | x | x | x
TZB | TA | Tvarovka potrubí | 04 | Polypropylenové | Technické informace | Materiál | Materiálová specifikace prvku. | string | TEXT | x | x | x | x
TZB | TA | Tvarovka potrubí | 04 | Polypropylenové | Technické informace | Povrchová úprava | Povrchová úprava. | string | TEXT |  | x | x | x
TZB | TA | Tvarovka potrubí | 04 | Polypropylenové | Technické informace | Třída reakce na oheň | Třída reakce na oheň. | string | TEXT |  | x | x | x
TZB | TA | Tvarovka potrubí | 04 | Polypropylenové | Technické informace | Typ spojení | Popis typu spojení. | string | TEXT |  |  | x | x
TZB | TA | Tvarovka potrubí | 04 | Polypropylenové | Technické informace | Těsnost | Těsnost. | string | TEXT |  |  | x | x
TZB | TA | Tvarovka potrubí | 04 | Polypropylenové | Rozměry | Výška | Číselná hodnota výšky prvku udávaná v mm. | number | mm | x | x | x | x
TZB | TA | Tvarovka potrubí | 04 | Polypropylenové | Rozměry | Šířka | Číselná hodnota šířky prvku uvedená v mm. | number | mm | x | x | x | x
TZB | TA | Tvarovka potrubí | 04 | Polypropylenové | Rozměry | Délka | Číselná hodnota délky udávaná v mm. | number | mm | x | x | x | x
TZB | TA | Tvarovka potrubí | 04 | Polypropylenové | Technické informace | Teplonosná látka | Typ média. | string | TEXT |  |  | x | x
TZB | TA | Tvarovka potrubí | 04 | Polypropylenové | Základní informace | Podlaží | Informace o přiřazení prvku ke konkrétnímu podlaží. Nadzemní podlaží 1NP, 2NP, atd. Podzemní podlaží 1PP, 2PP, atd. | string | TEXT |  | x | x | x
TZB | TA | Tvarovka potrubí | 04 | Polypropylenové | Rozměry | Průměr | Číselná hodnota průměru kruhového prvku uvedená v mm. | number | mm | x | x | x | x
TZB | TA | Tvarovka potrubí | 04 | Polypropylenové | Technické informace | Akustický tlak | Akustický tlak. | number | dB |  |  | x | x
TZB | TA | Tvarovka potrubí | 04 | Polypropylenové | Technické informace | Jmenovitá velikost vstupu | Vnitřní DN vstupu. | integer | celé číslo |  | x | x | x
TZB | TA | Tvarovka potrubí | 04 | Polypropylenové | Technické informace | Jmenovitá velikost výstupu | Vnitřní DN výstupu. | integer | celé číslo |  | x | x | x
TZB | TA | Tvarovka potrubí | 04 | Polypropylenové | Rozměry | Jmenovitá velikost vstupu - šířka |  | number | mm |  | x | x | x
TZB | TA | Tvarovka potrubí | 04 | Polypropylenové | Rozměry | Jmenovitá velikost vstupu - výška |  | number | mm |  | x | x | x
TZB | TA | Tvarovka potrubí | 04 | Polypropylenové | Rozměry | Jmenovitá velikost výstupu - šířka |  | number | mm |  | x | x | x
TZB | TA | Tvarovka potrubí | 04 | Polypropylenové | Technické informace | Jmenovitá velikost odbočné větve 1 - šířka | Šířka odbočné větve 1 potrubí. | number | mm |  |  | x | x
TZB | TA | Tvarovka potrubí | 04 | Polypropylenové | Technické informace | Jmenovitá velikost odbočné větve 1 - výška |  | number | mm |  |  | x | x
TZB | TA | Tvarovka potrubí | 04 | Polypropylenové | Technické informace | Jmenovitá velikost odbočné větve 2 - šířka |  | number | mm |  |  | x | x
TZB | TA | Tvarovka potrubí | 04 | Polypropylenové | Technické informace | Jmenovitá velikost odbočné větve 2 - výška |  | number | mm |  |  | x | x
TZB | TA | Tvarovka potrubí | 04 | Polypropylenové | Základní informace | Specifikace | Textový popis vlastností prvků. | string |  |  | x | x | x
TZB | TA | Tvarovka potrubí | 04 | Polypropylenové | Základní informace | Stavební objekt | Jednoznačné označení stavebního objektu, ve kterém se daný prvek nachází. | string | TEXT |  | x | x | x
TZB | TA | Tvarovka potrubí | 05 | Flexi | Technické informace | Referenční výrobek | Odkaz/název konkrétního výrobku požadovaných vlastností. | string | TEXT |  |  | x | x
TZB | TA | Tvarovka potrubí | 05 | Flexi | Rozměry | Hmotnost | [kg] Číselná hodnota udávaná v kg (ČISTÁ) | number | kg |  | x | x | x
TZB | TA | Tvarovka potrubí | 05 | Flexi | Technické informace | Materiál | Materiálová specifikace prvku. | string | TEXT | x | x | x | x
TZB | TA | Tvarovka potrubí | 05 | Flexi | Technické informace | Povrchová úprava | Povrchová úprava. | string | TEXT |  | x | x | x
TZB | TA | Tvarovka potrubí | 05 | Flexi | Technické informace | Třída reakce na oheň | Třída reakce na oheň. | string | TEXT |  | x | x | x
TZB | TA | Tvarovka potrubí | 05 | Flexi | Technické informace | Typ spojení | Popis typu spojení. | string | TEXT |  |  | x | x
TZB | TA | Tvarovka potrubí | 05 | Flexi | Technické informace | Těsnost | Těsnost. | string | TEXT |  |  | x | x
TZB | TA | Tvarovka potrubí | 05 | Flexi | Rozměry | Výška | Číselná hodnota výšky prvku udávaná v mm. | number | mm | x | x | x | x
TZB | TA | Tvarovka potrubí | 05 | Flexi | Rozměry | Šířka | Číselná hodnota šířky prvku uvedená v mm. | number | mm | x | x | x | x
TZB | TA | Tvarovka potrubí | 05 | Flexi | Rozměry | Délka | Číselná hodnota délky udávaná v mm. | number | mm | x | x | x | x
TZB | TA | Tvarovka potrubí | 05 | Flexi | Technické informace | Teplonosná látka | Typ média. | string | TEXT |  |  | x | x
TZB | TA | Tvarovka potrubí | 05 | Flexi | Základní informace | Podlaží | Informace o přiřazení prvku ke konkrétnímu podlaží. Nadzemní podlaží 1NP, 2NP, atd. Podzemní podlaží 1PP, 2PP, atd. | string | TEXT |  | x | x | x
TZB | TA | Tvarovka potrubí | 05 | Flexi | Rozměry | Průměr | Číselná hodnota průměru kruhového prvku uvedená v mm. | number | mm | x | x | x | x
TZB | TA | Tvarovka potrubí | 05 | Flexi | Technické informace | Akustický tlak | Akustický tlak. | number | dB |  |  | x | x
TZB | TA | Tvarovka potrubí | 05 | Flexi | Technické informace | Jmenovitá velikost vstupu | Vnitřní DN vstupu. | integer | celé číslo |  | x | x | x
TZB | TA | Tvarovka potrubí | 05 | Flexi | Technické informace | Jmenovitá velikost výstupu | Vnitřní DN výstupu. | integer | celé číslo |  | x | x | x
TZB | TA | Tvarovka potrubí | 05 | Flexi | Rozměry | Jmenovitá velikost vstupu - šířka |  | number | mm |  | x | x | x
TZB | TA | Tvarovka potrubí | 05 | Flexi | Rozměry | Jmenovitá velikost vstupu - výška |  | number | mm |  | x | x | x
TZB | TA | Tvarovka potrubí | 05 | Flexi | Rozměry | Jmenovitá velikost výstupu - šířka |  | number | mm |  | x | x | x
TZB | TA | Tvarovka potrubí | 05 | Flexi | Technické informace | Jmenovitá velikost odbočné větve 1 - šířka | Šířka odbočné větve 1 potrubí. | number | mm |  |  | x | x
TZB | TA | Tvarovka potrubí | 05 | Flexi | Technické informace | Jmenovitá velikost odbočné větve 1 - výška |  | number | mm |  |  | x | x
TZB | TA | Tvarovka potrubí | 05 | Flexi | Technické informace | Jmenovitá velikost odbočné větve 2 - šířka |  | number | mm |  |  | x | x
TZB | TA | Tvarovka potrubí | 05 | Flexi | Technické informace | Jmenovitá velikost odbočné větve 2 - výška |  | number | mm |  |  | x | x
TZB | TA | Tvarovka potrubí | 05 | Flexi | Základní informace | Specifikace | Textový popis vlastností prvků. | string |  |  | x | x | x
TZB | TA | Tvarovka potrubí | 05 | Flexi | Základní informace | Stavební objekt | Jednoznačné označení stavebního objektu, ve kterém se daný prvek nachází. | string | TEXT |  | x | x | x
TZB | TA | Tvarovka potrubí | 06 | Vinutá | Technické informace | Referenční výrobek | Odkaz/název konkrétního výrobku požadovaných vlastností. | string | TEXT |  |  | x | x
TZB | TA | Tvarovka potrubí | 06 | Vinuté | Rozměry | Hmotnost | [kg] Číselná hodnota udávaná v kg (ČISTÁ) | number | kg |  | x | x | x
TZB | TA | Tvarovka potrubí | 06 | Vinuté | Technické informace | Materiál | Materiálová specifikace prvku. | string | TEXT | x | x | x | x
TZB | TA | Tvarovka potrubí | 06 | Vinuté | Technické informace | Povrchová úprava | Povrchová úprava. | string | TEXT |  | x | x | x
TZB | TA | Tvarovka potrubí | 06 | Vinuté | Technické informace | Třída reakce na oheň | Třída reakce na oheň. | string | TEXT |  | x | x | x
TZB | TA | Tvarovka potrubí | 06 | Vinuté | Technické informace | Typ spojení | Popis typu spojení. | string | TEXT |  |  | x | x
TZB | TA | Tvarovka potrubí | 06 | Vinuté | Technické informace | Těsnost | Těsnost. | string | TEXT |  |  | x | x
TZB | TA | Tvarovka potrubí | 06 | Vinuté | Rozměry | Výška | Číselná hodnota výšky prvku udávaná v mm. | number | mm | x | x | x | x
TZB | TA | Tvarovka potrubí | 06 | Vinuté | Rozměry | Šířka | Číselná hodnota šířky prvku uvedená v mm. | number | mm | x | x | x | x
TZB | TA | Tvarovka potrubí | 06 | Vinuté | Rozměry | Délka | Číselná hodnota délky udávaná v mm. | number | mm | x | x | x | x
TZB | TA | Tvarovka potrubí | 06 | Vinuté | Technické informace | Teplonosná látka | Typ média. | string | TEXT |  |  | x | x
TZB | TA | Tvarovka potrubí | 06 | Vinuté | Základní informace | Podlaží | Informace o přiřazení prvku ke konkrétnímu podlaží. Nadzemní podlaží 1NP, 2NP, atd. Podzemní podlaží 1PP, 2PP, atd. | string | TEXT |  | x | x | x
TZB | TA | Tvarovka potrubí | 06 | Vinuté | Rozměry | Průměr | Číselná hodnota průměru kruhového prvku uvedená v mm. | number | mm | x | x | x | x
TZB | TA | Tvarovka potrubí | 06 | Vinuté | Technické informace | Akustický tlak | Akustický tlak. | number | dB |  |  | x | x
TZB | TA | Tvarovka potrubí | 06 | Vinuté | Technické informace | Jmenovitá velikost vstupu | Vnitřní DN vstupu. | integer | celé číslo |  | x | x | x
TZB | TA | Tvarovka potrubí | 06 | Vinuté | Technické informace | Jmenovitá velikost výstupu | Vnitřní DN výstupu. | integer | celé číslo |  | x | x | x
TZB | TA | Tvarovka potrubí | 06 | Vinuté | Rozměry | Jmenovitá velikost vstupu - šířka |  | number | mm |  | x | x | x
TZB | TA | Tvarovka potrubí | 06 | Vinuté | Rozměry | Jmenovitá velikost vstupu - výška |  | number | mm |  | x | x | x
TZB | TA | Tvarovka potrubí | 06 | Vinuté | Rozměry | Jmenovitá velikost výstupu - šířka |  | number | mm |  | x | x | x
TZB | TA | Tvarovka potrubí | 06 | Vinuté | Technické informace | Jmenovitá velikost odbočné větve 1 - šířka | Šířka odbočné větve 1 potrubí. | number | mm |  |  | x | x
TZB | TA | Tvarovka potrubí | 06 | Vinuté | Technické informace | Jmenovitá velikost odbočné větve 1 - výška |  | number | mm |  |  | x | x
TZB | TA | Tvarovka potrubí | 06 | Vinuté | Technické informace | Jmenovitá velikost odbočné větve 2 - šířka |  | number | mm |  |  | x | x
TZB | TA | Tvarovka potrubí | 06 | Vinuté | Technické informace | Jmenovitá velikost odbočné větve 2 - výška |  | number | mm |  |  | x | x
TZB | TA | Tvarovka potrubí | 06 | Vinuté | Základní informace | Specifikace | Textový popis vlastností prvků. | string |  |  | x | x | x
TZB | TA | Tvarovka potrubí | 06 | Vinuté | Základní informace | Stavební objekt | Jednoznačné označení stavebního objektu, ve kterém se daný prvek nachází. | string | TEXT |  | x | x | x
TZB | UM | Úpravna teplonosné látky | 01 | Ohřívač teplé vody elektrický | Rozměry | Délka | Číselná hodnota délky udávaná v mm. | number | mm | x | x | x | x
TZB | UM | Úpravna teplonosné látky | 01 | Ohřívač teplé vody elektrický | Rozměry | Šířka | Číselná hodnota šířky prvku uvedená v mm. | number | mm | x | x | x | x
TZB | UM | Úpravna teplonosné látky | 01 | Ohřívač teplé vody elektrický | Rozměry | Výška | Číselná hodnota výšky prvku udávaná v mm. | number | mm | x | x | x | x
TZB | UM | Úpravna teplonosné látky | 01 | Ohřívač teplé vody elektrický | Základní informace | Podlaží | Informace o přiřazení prvku ke konkrétnímu podlaží. Nadzemní podlaží 1NP, 2NP, atd. Podzemní podlaží 1PP, 2PP, atd. | string | TEXT |  | x | x | x
TZB | UM | Úpravna teplonosné látky | 01 | Ohřívač teplé vody elektrický | Základní informace | Číslo místnosti | Unikátní číslo místnosti. | string | TEXT |  | x | x | x
TZB | UM | Úpravna teplonosné látky | 01 | Ohřívač teplé vody elektrický | Technické informace | Referenční výrobek | Odkaz/název konkrétního výrobku požadovaných vlastností. | string | TEXT |  |  | x | x
TZB | UM | Úpravna teplonosné látky | 01 | Ohřívač teplé vody elektrický | Technické informace | Průtok | Objem teplonosné látky za jednotku času. | number | m3/s |  |  | x | x
TZB | UM | Úpravna teplonosné látky | 01 | Ohřívač teplé vody elektrický | Rozměry | Hmotnost | [kg] Číselná hodnota udávaná v kg (ČISTÁ) | number | kg |  | x | x | x
TZB | UM | Úpravna teplonosné látky | 01 | Ohřívač teplé vody elektrický | Technické informace | Jmenovitá velikost výstupu | Vnitřní DN výstupu. | integer | celé číslo |  | x | x | x
TZB | UM | Úpravna teplonosné látky | 01 | Ohřívač teplé vody elektrický | Technické informace | Dovolený provozní přetlak | Dovolený provozní přetlak. | number | kPa |  |  | x | x
TZB | UM | Úpravna teplonosné látky | 01 | Ohřívač teplé vody elektrický | Technické informace | Jmenovitý příkon | Jmenovitý příkon. | number | kW |  | x | x | x
TZB | UM | Úpravna teplonosné látky | 01 | Ohřívač teplé vody elektrický | Rozměry | Průměr | Číselná hodnota průměru kruhového prvku uvedená v mm. | number | mm | x | x | x | x
TZB | UM | Úpravna teplonosné látky | 01 | Ohřívač teplé vody elektrický | Technické informace | Dovolená provozní teplota | Dovolená provozní teplota. | number | °C |  |  | x | x
TZB | UM | Úpravna teplonosné látky | 01 | Ohřívač teplé vody elektrický | Správa a údržba | Model | Konkrétní model instalovaného/předpokládaného výrobku. | string | TEXT |  |  | x | x
TZB | UM | Úpravna teplonosné látky | 01 | Ohřívač teplé vody elektrický | Technické informace | Materiál | Materiálová specifikace prvku. | string | TEXT | x | x | x | x
TZB | UM | Úpravna teplonosné látky | 01 | Ohřívač teplé vody elektrický | Rozměry | Jmenovitá velikost odvodu kondenzátu |  | integer | celé číslo |  | x | x | x
TZB | UM | Úpravna teplonosné látky | 01 | Ohřívač teplé vody elektrický | Technické informace | Napájecí napětí | Napájecí napětí. | number | V |  |  | x | x
TZB | UM | Úpravna teplonosné látky | 01 | Ohřívač teplé vody elektrický | Rozměry | Objem | Číselná hodnota objemu prvku udávaná v m3. | number | m3 | x | x | x | x
TZB | UM | Úpravna teplonosné látky | 01 | Ohřívač teplé vody elektrický | Technické informace | Číslo okruhu | Číslo okruhu. | string | TEXT |  |  | x | x
TZB | UM | Úpravna teplonosné látky | 01 | Ohřívač teplé vody elektrický | Technické informace | Provozní hmotnost | Provozní hmotnost. | number | kg |  |  | x | x
TZB | UM | Úpravna teplonosné látky | 01 | Ohřívač teplé vody elektrický | Základní informace | Rozvaděč | Kód rozvaděče. | string | TEXT |  | x | x | x
TZB | UM | Úpravna teplonosné látky | 01 | Ohřívač teplé vody elektrický | Technické informace | Teplota na vstupu | Teplota na vstupu. | number | °C |  | x | x | x
TZB | UM | Úpravna teplonosné látky | 01 | Ohřívač teplé vody elektrický | Technické informace | Teplota na výstupu | Teplota na výstupu | number | °C |  | x | x | x
TZB | UM | Úpravna teplonosné látky | 01 | Ohřívač teplé vody elektrický | Základní informace | Stavební objekt | Jednoznačné označení stavebního objektu, ve kterém se daný prvek nachází. | string | TEXT |  | x | x | x
TZB | UM | Úpravna teplonosné látky | 01 | Ohřívač teplé vody elektrický | Technické informace | Dovolený provozní přetlak | Dovolený provozní přetlak. | number | kPa |  |  | x | x
TZB | UM | Úpravna teplonosné látky | 01 | Ohřívač teplé vody elektrický | Technické informace | Dovolená provozní teplota | Dovolená provozní teplota. | number | °C |  |  | x | x
TZB | UM | Úpravna teplonosné látky | 01 | Ohřívač teplé vody elektrický | Technické informace | Teplota na vstupu | Teplota na vstupu. | number | °C |  | x | x | x
TZB | UM | Úpravna teplonosné látky | 01 | Ohřívač teplé vody elektrický | Technické informace | Teplota na výstupu | Teplota na výstupu | number | °C |  | x | x | x
TZB | UM | Úpravna teplonosné látky | 01 | Ohřívač teplé vody elektrický | Technické informace | Napájecí napětí | Napájecí napětí. | number | V |  |  | x | x
TZB | UM | Úpravna teplonosné látky | 01 | Ohřívač teplé vody elektrický | Technické informace | Frekvence | Frekvence. | number | Hz |  | x | x | x
TZB | UM | Úpravna teplonosné látky | 01 | Ohřívač teplé vody elektrický | Technické informace | Jmenovitý příkon | Jmenovitý příkon. | number | kW |  | x | x | x
TZB | UM | Úpravna teplonosné látky | 01 | Ohřívač teplé vody elektrický | Technické informace | Jmenovitá velikost vstupu | Vnitřní DN vstupu. | integer | celé číslo |  | x | x | x
TZB | UM | Úpravna teplonosné látky | 01 | Ohřívač teplé vody elektrický | Základní informace | Okruh | Číslo okruhu. | string | TEXT |  | x | x | x
TZB | UM | Úpravna teplonosné látky | 01 | Ohřívač teplé vody elektrický | Základní informace | Rozvaděč | Kód rozvaděče. | string | TEXT |  | x | x | x
TZB | UM | Úpravna teplonosné látky | 02 | Odvodňovač | Rozměry | Délka | Číselná hodnota délky udávaná v mm. | number | mm | x | x | x | x
TZB | UM | Úpravna teplonosné látky | 02 | Odvodňovač | Rozměry | Šířka | Číselná hodnota šířky prvku uvedená v mm. | number | mm | x | x | x | x
TZB | UM | Úpravna teplonosné látky | 02 | Odvodňovač | Rozměry | Výška | Číselná hodnota výšky prvku udávaná v mm. | number | mm | x | x | x | x
TZB | UM | Úpravna teplonosné látky | 02 | Odvodňovač | Základní informace | Podlaží | Informace o přiřazení prvku ke konkrétnímu podlaží. Nadzemní podlaží 1NP, 2NP, atd. Podzemní podlaží 1PP, 2PP, atd. | string | TEXT |  | x | x | x
TZB | UM | Úpravna teplonosné látky | 02 | Odvodňovač | Základní informace | Číslo místnosti | Unikátní číslo místnosti. | string | TEXT |  | x | x | x
TZB | UM | Úpravna teplonosné látky | 02 | Odvodňovač | Technické informace | Referenční výrobek | Odkaz/název konkrétního výrobku požadovaných vlastností. | string | TEXT |  |  | x | x
TZB | UM | Úpravna teplonosné látky | 02 | Odvodňovač | Technické informace | Průtok | Objem teplonosné látky za jednotku času. | number | m3/s |  |  | x | x
TZB | UM | Úpravna teplonosné látky | 02 | Odvodňovač | Rozměry | Hmotnost | [kg] Číselná hodnota udávaná v kg (ČISTÁ) | number | kg |  | x | x | x
TZB | UM | Úpravna teplonosné látky | 02 | Odvodňovač | Technické informace | Jmenovitá velikost výstupu | Vnitřní DN výstupu. | integer | celé číslo |  | x | x | x
TZB | UM | Úpravna teplonosné látky | 02 | Odvodňovač | Technické informace | Dovolený provozní přetlak | Dovolený provozní přetlak. | number | kPa |  |  | x | x
TZB | UM | Úpravna teplonosné látky | 02 | Odvodňovač | Technické informace | Jmenovitý příkon | Jmenovitý příkon. | number | kW |  | x | x | x
TZB | UM | Úpravna teplonosné látky | 02 | Odvodňovač | Rozměry | Průměr | Číselná hodnota průměru kruhového prvku uvedená v mm. | number | mm | x | x | x | x
TZB | UM | Úpravna teplonosné látky | 02 | Odvodňovač | Technické informace | Dovolená provozní teplota | Dovolená provozní teplota. | number | °C |  |  | x | x
TZB | UM | Úpravna teplonosné látky | 02 | Odvodňovač | Správa a údržba | Model | Konkrétní model instalovaného/předpokládaného výrobku. | string | TEXT |  |  | x | x
TZB | UM | Úpravna teplonosné látky | 02 | Odvodňovač | Technické informace | Materiál | Materiálová specifikace prvku. | string | TEXT | x | x | x | x
TZB | UM | Úpravna teplonosné látky | 02 | Odvodňovač | Rozměry | Jmenovitá velikost odvodu kondenzátu |  | integer | celé číslo |  | x | x | x
TZB | UM | Úpravna teplonosné látky | 02 | Odvodňovač | Technické informace | Napájecí napětí | Napájecí napětí. | number | V |  |  | x | x
TZB | UM | Úpravna teplonosné látky | 02 | Odvodňovač | Rozměry | Objem | Číselná hodnota objemu prvku udávaná v m3. | number | m3 | x | x | x | x
TZB | UM | Úpravna teplonosné látky | 02 | Odvodňovač | Technické informace | Číslo okruhu | Číslo okruhu. | string | TEXT |  |  | x | x
TZB | UM | Úpravna teplonosné látky | 02 | Odvodňovač | Technické informace | Provozní hmotnost | Provozní hmotnost. | number | kg |  |  | x | x
TZB | UM | Úpravna teplonosné látky | 02 | Odvodňovač | Základní informace | Rozvaděč | Kód rozvaděče. | string | TEXT |  | x | x | x
TZB | UM | Úpravna teplonosné látky | 02 | Odvodňovač | Technické informace | Teplota na vstupu | Teplota na vstupu. | number | °C |  | x | x | x
TZB | UM | Úpravna teplonosné látky | 02 | Odvodňovač | Technické informace | Teplota na výstupu | Teplota na výstupu | number | °C |  | x | x | x
TZB | UM | Úpravna teplonosné látky | 02 | Odvodňovač | Základní informace | Stavební objekt | Jednoznačné označení stavebního objektu, ve kterém se daný prvek nachází. | string | TEXT |  | x | x | x
TZB | UM | Úpravna teplonosné látky | 03 | Bloková úprava vody | Rozměry | Délka | Číselná hodnota délky udávaná v mm. | number | mm | x | x | x | x
TZB | UM | Úpravna teplonosné látky | 03 | Bloková úprava vody | Rozměry | Šířka | Číselná hodnota šířky prvku uvedená v mm. | number | mm | x | x | x | x
TZB | UM | Úpravna teplonosné látky | 03 | Bloková úprava vody | Rozměry | Výška | Číselná hodnota výšky prvku udávaná v mm. | number | mm | x | x | x | x
TZB | UM | Úpravna teplonosné látky | 03 | Bloková úprava vody | Základní informace | Podlaží | Informace o přiřazení prvku ke konkrétnímu podlaží. Nadzemní podlaží 1NP, 2NP, atd. Podzemní podlaží 1PP, 2PP, atd. | string | TEXT |  | x | x | x
TZB | UM | Úpravna teplonosné látky | 03 | Bloková úprava vody | Základní informace | Číslo místnosti | Unikátní číslo místnosti. | string | TEXT |  | x | x | x
TZB | UM | Úpravna teplonosné látky | 03 | Bloková úprava vody | Technické informace | Referenční výrobek | Odkaz/název konkrétního výrobku požadovaných vlastností. | string | TEXT |  |  | x | x
TZB | UM | Úpravna teplonosné látky | 03 | Bloková úprava vody | Technické informace | Průtok | Objem teplonosné látky za jednotku času. | number | m3/s |  |  | x | x
TZB | UM | Úpravna teplonosné látky | 03 | Bloková úprava vody | Rozměry | Hmotnost | [kg] Číselná hodnota udávaná v kg (ČISTÁ) | number | kg |  | x | x | x
TZB | UM | Úpravna teplonosné látky | 03 | Bloková úprava vody | Technické informace | Jmenovitá velikost výstupu | Vnitřní DN výstupu. | integer | celé číslo |  | x | x | x
TZB | UM | Úpravna teplonosné látky | 03 | Bloková úprava vody | Technické informace | Dovolený provozní přetlak | Dovolený provozní přetlak. | number | kPa |  |  | x | x
TZB | UM | Úpravna teplonosné látky | 03 | Bloková úprava vody | Technické informace | Jmenovitý příkon | Jmenovitý příkon. | number | kW |  | x | x | x
TZB | UM | Úpravna teplonosné látky | 03 | Bloková úprava vody | Rozměry | Průměr | Číselná hodnota průměru kruhového prvku uvedená v mm. | number | mm | x | x | x | x
TZB | UM | Úpravna teplonosné látky | 03 | Bloková úprava vody | Technické informace | Dovolená provozní teplota | Dovolená provozní teplota. | number | °C |  |  | x | x
TZB | UM | Úpravna teplonosné látky | 03 | Bloková úprava vody | Správa a údržba | Model | Konkrétní model instalovaného/předpokládaného výrobku. | string | TEXT |  |  | x | x
TZB | UM | Úpravna teplonosné látky | 03 | Bloková úprava vody | Technické informace | Materiál | Materiálová specifikace prvku. | string | TEXT | x | x | x | x
TZB | UM | Úpravna teplonosné látky | 03 | Bloková úprava vody | Rozměry | Jmenovitá velikost odvodu kondenzátu |  | integer | celé číslo |  | x | x | x
TZB | UM | Úpravna teplonosné látky | 03 | Bloková úprava vody | Technické informace | Napájecí napětí | Napájecí napětí. | number | V |  |  | x | x
TZB | UM | Úpravna teplonosné látky | 03 | Bloková úprava vody | Rozměry | Objem | Číselná hodnota objemu prvku udávaná v m3. | number | m3 | x | x | x | x
TZB | UM | Úpravna teplonosné látky | 03 | Bloková úprava vody | Technické informace | Číslo okruhu | Číslo okruhu. | string | TEXT |  |  | x | x
TZB | UM | Úpravna teplonosné látky | 03 | Bloková úprava vody | Technické informace | Provozní hmotnost | Provozní hmotnost. | number | kg |  |  | x | x
TZB | UM | Úpravna teplonosné látky | 03 | Bloková úprava vody | Základní informace | Rozvaděč | Kód rozvaděče. | string | TEXT |  | x | x | x
TZB | UM | Úpravna teplonosné látky | 03 | Bloková úprava vody | Technické informace | Teplota na vstupu | Teplota na vstupu. | number | °C |  | x | x | x
TZB | UM | Úpravna teplonosné látky | 03 | Bloková úprava vody | Technické informace | Teplota na výstupu | Teplota na výstupu | number | °C |  | x | x | x
TZB | UM | Úpravna teplonosné látky | 03 | Bloková úprava vody | Základní informace | Stavební objekt | Jednoznačné označení stavebního objektu, ve kterém se daný prvek nachází. | string | TEXT |  | x | x | x
TZB | ZU | Zápachová uzávěrka | 00 |  | Rozměry | Délka | Číselná hodnota délky udávaná v mm. | number | mm | x | x | x | x
TZB | ZU | Zápachová uzávěrka | 00 |  | Rozměry | Šířka | Číselná hodnota šířky prvku uvedená v mm. | number | mm | x | x | x | x
TZB | ZU | Zápachová uzávěrka | 00 |  | Rozměry | Výška | Číselná hodnota výšky prvku udávaná v mm. | number | mm | x | x | x | x
TZB | ZU | Zápachová uzávěrka | 00 |  | Technické informace | Materiál | Materiálová specifikace prvku. | string | TEXT | x | x | x | x
TZB | ZU | Zápachová uzávěrka | 00 |  | Technické informace | Referenční výrobek | Odkaz/název konkrétního výrobku požadovaných vlastností. | string | TEXT |  |  | x | x
TZB | ZU | Zápachová uzávěrka | 00 |  | Technické informace | Jmenovitá velikost vstupu | Vnitřní DN vstupu. | integer | celé číslo |  | x | x | x
TZB | ZU | Zápachová uzávěrka | 00 |  | Technické informace | Jmenovitá velikost výstupu | Vnitřní DN výstupu. | integer | celé číslo |  | x | x | x
TZB | ZU | Zápachová uzávěrka | 00 |  | Technické informace | Odolnost proti agresivnímu prostředí | Odolnost proti agresivnímu prostředí. | string | TEXT |  |  | x | x
TZB | ZU | Zápachová uzávěrka | 00 |  | Základní informace | Podlaží | Informace o přiřazení prvku ke konkrétnímu podlaží. Nadzemní podlaží 1NP, 2NP, atd. Podzemní podlaží 1PP, 2PP, atd. | string | TEXT |  | x | x | x
TZB | ZU | Zápachová uzávěrka | 00 |  | Technické informace | Maximální průtok | Maximální průtok. | number | m3/h |  | x | x | x
TZB | ZU | Zápachová uzávěrka | 00 |  | Základní informace | Číslo místnosti | Unikátní číslo místnosti. | string | TEXT |  | x | x | x
TZB | ZU | Zápachová uzávěrka | 00 |  | Správa a údržba | Model | Konkrétní model instalovaného/předpokládaného výrobku. | string | TEXT |  |  | x | x
TZB | ZU | Zápachová uzávěrka | 00 |  | Technické informace | Teplonosná látka | Typ média. | string | TEXT |  |  | x | x
TZB | ZU | Zápachová uzávěrka | 00 |  | Základní informace | Stavební objekt | Jednoznačné označení stavebního objektu, ve kterém se daný prvek nachází. | string | TEXT |  | x | x | x
ELE | ZZ | Zásuvka | 01 | 230 V | Rozměry | Délka | Číselná hodnota délky udávaná v mm. | number | mm | x | x | x | x
ELE | ZZ | Zásuvka | 01 | 230 V | Rozměry | Šířka | Číselná hodnota šířky prvku uvedená v mm. | number | mm | x | x | x | x
ELE | ZZ | Zásuvka | 01 | 230 V | Rozměry | Výška | Číselná hodnota výšky prvku udávaná v mm. | number | mm | x | x | x | x
ELE | ZZ | Zásuvka | 01 | 230 V | Základní informace | Podlaží | Informace o přiřazení prvku ke konkrétnímu podlaží. Nadzemní podlaží 1NP, 2NP, atd. Podzemní podlaží 1PP, 2PP, atd. | string | TEXT |  | x | x | x
ELE | ZZ | Zásuvka | 01 | 230 V | Základní informace | Číslo místnosti | Unikátní číslo místnosti. | string | TEXT |  | x | x | x
ELE | ZZ | Zásuvka | 01 | 230 V | Technické informace | Jmenovitý proud | Jmenovitý proud. | number | A |  | x | x | x
ELE | ZZ | Zásuvka | 01 | 230 V | Technické informace | Napájecí napětí | Napájecí napětí. | number | V |  |  | x | x
ELE | ZZ | Zásuvka | 01 | 230 V | Technické informace | Stupeň krytí | Úroveň ochrany elektrického zařízení proti vniknutí pevných částic a vody. | number | IP |  |  | x | x
ELE | ZZ | Zásuvka | 01 | 230 V | Technické informace | Referenční výrobek | Odkaz/název konkrétního výrobku požadovaných vlastností. | string | TEXT |  |  | x | x
ELE | ZZ | Zásuvka | 01 | 230 V | Základní informace | Rozvaděč | Kód rozvaděče. | string | TEXT |  | x | x | x
ELE | ZZ | Zásuvka | 01 | 230 V | Technické informace | Jmenovitý příkon | Jmenovitý příkon. | number | kW |  | x | x | x
ELE | ZZ | Zásuvka | 01 | 230 V | Technické informace | Počet fází | Počet fází | integer | číslo |  |  | x | x
ELE | ZZ | Zásuvka | 01 | 230 V | Technické informace | Číslo okruhu | Číslo okruhu. | string | TEXT |  |  | x | x
ELE | ZZ | Zásuvka | 01 | 230 V | Technické informace | Materiál | Materiálová specifikace prvku. | string | TEXT | x | x | x | x
ELE | ZZ | Zásuvka | 01 | 230 V | Základní informace | Stavební objekt | Jednoznačné označení stavebního objektu, ve kterém se daný prvek nachází. | string | TEXT |  | x | x | x
ELE | ZZ | Zásuvka | 02 | 400 V | Rozměry | Délka | Číselná hodnota délky udávaná v mm. | number | mm | x | x | x | x
ELE | ZZ | Zásuvka | 02 | 400 V | Rozměry | Šířka | Číselná hodnota šířky prvku uvedená v mm. | number | mm | x | x | x | x
ELE | ZZ | Zásuvka | 02 | 400 V | Rozměry | Výška | Číselná hodnota výšky prvku udávaná v mm. | number | mm | x | x | x | x
ELE | ZZ | Zásuvka | 02 | 400 V | Základní informace | Podlaží | Informace o přiřazení prvku ke konkrétnímu podlaží. Nadzemní podlaží 1NP, 2NP, atd. Podzemní podlaží 1PP, 2PP, atd. | string | TEXT |  | x | x | x
ELE | ZZ | Zásuvka | 02 | 400 V | Základní informace | Číslo místnosti | Unikátní číslo místnosti. | string | TEXT |  | x | x | x
ELE | ZZ | Zásuvka | 02 | 400 V | Technické informace | Jmenovitý proud | Jmenovitý proud. | number | A |  | x | x | x
ELE | ZZ | Zásuvka | 02 | 400 V | Technické informace | Napájecí napětí | Napájecí napětí. | number | V |  |  | x | x
ELE | ZZ | Zásuvka | 02 | 400 V | Technické informace | Stupeň krytí | Úroveň ochrany elektrického zařízení proti vniknutí pevných částic a vody. | number | IP |  |  | x | x
ELE | ZZ | Zásuvka | 02 | 400 V | Technické informace | Referenční výrobek | Odkaz/název konkrétního výrobku požadovaných vlastností. | string | TEXT |  |  | x | x
ELE | ZZ | Zásuvka | 02 | 400 V | Základní informace | Rozvaděč | Kód rozvaděče. | string | TEXT |  | x | x | x
ELE | ZZ | Zásuvka | 02 | 400 V | Technické informace | Jmenovitý příkon | Jmenovitý příkon. | number | kW |  | x | x | x
ELE | ZZ | Zásuvka | 02 | 400 V | Technické informace | Počet fází | Počet fází | integer | číslo |  |  | x | x
ELE | ZZ | Zásuvka | 02 | 400 V | Technické informace | Číslo okruhu | Číslo okruhu. | string | TEXT |  |  | x | x
ELE | ZZ | Zásuvka | 02 | 400 V | Technické informace | Materiál | Materiálová specifikace prvku. | string | TEXT | x | x | x | x
ELE | ZZ | Zásuvka | 02 | 400 V | Základní informace | Stavební objekt | Jednoznačné označení stavebního objektu, ve kterém se daný prvek nachází. | string | TEXT |  | x | x | x
ELE | ZZ | Zásuvka | 03 | Datová | Rozměry | Délka | Číselná hodnota délky udávaná v mm. | number | mm | x | x | x | x
ELE | ZZ | Zásuvka | 03 | Datová | Rozměry | Šířka | Číselná hodnota šířky prvku uvedená v mm. | number | mm | x | x | x | x
ELE | ZZ | Zásuvka | 03 | Datová | Rozměry | Výška | Číselná hodnota výšky prvku udávaná v mm. | number | mm | x | x | x | x
ELE | ZZ | Zásuvka | 03 | Datová | Základní informace | Podlaží | Informace o přiřazení prvku ke konkrétnímu podlaží. Nadzemní podlaží 1NP, 2NP, atd. Podzemní podlaží 1PP, 2PP, atd. | string | TEXT |  | x | x | x
ELE | ZZ | Zásuvka | 03 | Datová | Základní informace | Číslo místnosti | Unikátní číslo místnosti. | string | TEXT |  | x | x | x
ELE | ZZ | Zásuvka | 03 | Datová | Technické informace | Jmenovitý proud | Jmenovitý proud. | number | A |  | x | x | x
ELE | ZZ | Zásuvka | 03 | Datová | Technické informace | Napájecí napětí | Napájecí napětí. | number | V |  |  | x | x
ELE | ZZ | Zásuvka | 03 | Datová | Technické informace | Stupeň krytí | Úroveň ochrany elektrického zařízení proti vniknutí pevných částic a vody. | number | IP |  |  | x | x
ELE | ZZ | Zásuvka | 03 | Datová | Technické informace | Referenční výrobek | Odkaz/název konkrétního výrobku požadovaných vlastností. | string | TEXT |  |  | x | x
ELE | ZZ | Zásuvka | 03 | Datová | Základní informace | Rozvaděč | Kód rozvaděče. | string | TEXT |  | x | x | x
ELE | ZZ | Zásuvka | 03 | Datová | Technické informace | Jmenovitý příkon | Jmenovitý příkon. | number | kW |  | x | x | x
ELE | ZZ | Zásuvka | 03 | Datová | Technické informace | Počet fází | Počet fází | integer | číslo |  |  | x | x
ELE | ZZ | Zásuvka | 03 | Datová | Technické informace | Číslo okruhu | Číslo okruhu. | string | TEXT |  |  | x | x
ELE | ZZ | Zásuvka | 03 | Datová | Technické informace | Materiál | Materiálová specifikace prvku. | string | TEXT | x | x | x | x
ELE | ZZ | Zásuvka | 03 | Datová | Základní informace | Stavební objekt | Jednoznačné označení stavebního objektu, ve kterém se daný prvek nachází. | string | TEXT |  | x | x | x
ELE | ZZ | Zásuvka | 04 | Optická | Rozměry | Délka | Číselná hodnota délky udávaná v mm. | number | mm | x | x | x | x
ELE | ZZ | Zásuvka | 04 | Optická | Rozměry | Šířka | Číselná hodnota šířky prvku uvedená v mm. | number | mm | x | x | x | x
ELE | ZZ | Zásuvka | 04 | Optická | Rozměry | Výška | Číselná hodnota výšky prvku udávaná v mm. | number | mm | x | x | x | x
ELE | ZZ | Zásuvka | 04 | Optická | Základní informace | Podlaží | Informace o přiřazení prvku ke konkrétnímu podlaží. Nadzemní podlaží 1NP, 2NP, atd. Podzemní podlaží 1PP, 2PP, atd. | string | TEXT |  | x | x | x
ELE | ZZ | Zásuvka | 04 | Optická | Základní informace | Číslo místnosti | Unikátní číslo místnosti. | string | TEXT |  | x | x | x
ELE | ZZ | Zásuvka | 04 | Optická | Technické informace | Jmenovitý proud | Jmenovitý proud. | number | A |  | x | x | x
ELE | ZZ | Zásuvka | 04 | Optická | Technické informace | Napájecí napětí | Napájecí napětí. | number | V |  |  | x | x
ELE | ZZ | Zásuvka | 04 | Optická | Technické informace | Stupeň krytí | Úroveň ochrany elektrického zařízení proti vniknutí pevných částic a vody. | number | IP |  |  | x | x
ELE | ZZ | Zásuvka | 04 | Optická | Technické informace | Referenční výrobek | Odkaz/název konkrétního výrobku požadovaných vlastností. | string | TEXT |  |  | x | x
ELE | ZZ | Zásuvka | 04 | Optická | Základní informace | Rozvaděč | Kód rozvaděče. | string | TEXT |  | x | x | x
ELE | ZZ | Zásuvka | 04 | Optická | Technické informace | Jmenovitý příkon | Jmenovitý příkon. | number | kW |  | x | x | x
ELE | ZZ | Zásuvka | 04 | Optická | Technické informace | Počet fází | Počet fází | integer | číslo |  |  | x | x
ELE | ZZ | Zásuvka | 04 | Optická | Technické informace | Číslo okruhu | Číslo okruhu. | string | TEXT |  |  | x | x
ELE | ZZ | Zásuvka | 04 | Optická | Technické informace | Materiál | Materiálová specifikace prvku. | string | TEXT | x | x | x | x
ELE | ZZ | Zásuvka | 04 | Optická | Základní informace | Stavební objekt | Jednoznačné označení stavebního objektu, ve kterém se daný prvek nachází. | string | TEXT |  | x | x | x
ELE | ZZ | Zásuvka | 05 | Televizní | Rozměry | Délka | Číselná hodnota délky udávaná v mm. | number | mm | x | x | x | x
ELE | ZZ | Zásuvka | 05 | Televizní | Rozměry | Šířka | Číselná hodnota šířky prvku uvedená v mm. | number | mm | x | x | x | x
ELE | ZZ | Zásuvka | 05 | Televizní | Rozměry | Výška | Číselná hodnota výšky prvku udávaná v mm. | number | mm | x | x | x | x
ELE | ZZ | Zásuvka | 05 | Televizní | Základní informace | Podlaží | Informace o přiřazení prvku ke konkrétnímu podlaží. Nadzemní podlaží 1NP, 2NP, atd. Podzemní podlaží 1PP, 2PP, atd. | string | TEXT |  | x | x | x
ELE | ZZ | Zásuvka | 05 | Televizní | Základní informace | Číslo místnosti | Unikátní číslo místnosti. | string | TEXT |  | x | x | x
ELE | ZZ | Zásuvka | 05 | Televizní | Technické informace | Jmenovitý proud | Jmenovitý proud. | number | A |  | x | x | x
ELE | ZZ | Zásuvka | 05 | Televizní | Technické informace | Napájecí napětí | Napájecí napětí. | number | V |  |  | x | x
ELE | ZZ | Zásuvka | 05 | Televizní | Technické informace | Stupeň krytí | Úroveň ochrany elektrického zařízení proti vniknutí pevných částic a vody. | number | IP |  |  | x | x
ELE | ZZ | Zásuvka | 05 | Televizní | Technické informace | Referenční výrobek | Odkaz/název konkrétního výrobku požadovaných vlastností. | string | TEXT |  |  | x | x
ELE | ZZ | Zásuvka | 05 | Televizní | Základní informace | Rozvaděč | Kód rozvaděče. | string | TEXT |  | x | x | x
ELE | ZZ | Zásuvka | 05 | Televizní | Technické informace | Jmenovitý příkon | Jmenovitý příkon. | number | kW |  | x | x | x
ELE | ZZ | Zásuvka | 05 | Televizní | Technické informace | Počet fází | Počet fází | integer | číslo |  |  | x | x
ELE | ZZ | Zásuvka | 05 | Televizní | Technické informace | Číslo okruhu | Číslo okruhu. | string | TEXT |  |  | x | x
ELE | ZZ | Zásuvka | 05 | Televizní | Technické informace | Materiál | Materiálová specifikace prvku. | string | TEXT | x | x | x | x
ELE | ZZ | Zásuvka | 05 | Televizní | Základní informace | Stavební objekt | Jednoznačné označení stavebního objektu, ve kterém se daný prvek nachází. | string | TEXT |  | x | x | x
TZB | ZE | Zdroj tepla | 01 | Kotel elektrický | Základní informace | Podlaží | Informace o přiřazení prvku ke konkrétnímu podlaží. Nadzemní podlaží 1NP, 2NP, atd. Podzemní podlaží 1PP, 2PP, atd. | string | TEXT |  | x | x | x
TZB | ZE | Zdroj tepla | 01 | Kotel elektrický | Základní informace | Číslo místnosti | Unikátní číslo místnosti. | string | TEXT |  | x | x | x
TZB | ZE | Zdroj tepla | 01 | Kotel elektrický | Rozměry | Délka | Číselná hodnota délky udávaná v mm. | number | mm | x | x | x | x
TZB | ZE | Zdroj tepla | 01 | Kotel elektrický | Rozměry | Šířka | Číselná hodnota šířky prvku uvedená v mm. | number | mm | x | x | x | x
TZB | ZE | Zdroj tepla | 01 | Kotel elektrický | Rozměry | Výška | Číselná hodnota výšky prvku udávaná v mm. | number | mm | x | x | x | x
TZB | ZE | Zdroj tepla | 01 | Kotel elektrický | Rozměry | Hmotnost | [kg] Číselná hodnota udávaná v kg (ČISTÁ) | number | kg |  | x | x | x
TZB | ZE | Zdroj tepla | 01 | Kotel elektrický | Technické informace | Provozní hmotnost | Provozní hmotnost. | number | kg |  |  | x | x
TZB | ZE | Zdroj tepla | 01 | Kotel elektrický | Technické informace | Materiál | Materiálová specifikace prvku. | string | TEXT | x | x | x | x
TZB | ZE | Zdroj tepla | 01 | Kotel elektrický | Technické informace | Počet fází | Počet fází | integer | číslo |  |  | x | x
TZB | ZE | Zdroj tepla | 01 | Kotel elektrický | Technické informace | Jmenovitý příkon | Jmenovitý příkon. | number | kW |  | x | x | x
TZB | ZE | Zdroj tepla | 01 | Kotel elektrický | Technické informace | Napájecí napětí | Napájecí napětí. | number | V |  |  | x | x
TZB | ZE | Zdroj tepla | 01 | Kotel elektrický | Technické informace | Teplonosná látka | Typ média. | string | TEXT |  |  | x | x
TZB | ZE | Zdroj tepla | 01 | Kotel elektrický | Technické informace | Stupeň ochrany | Stupeň ochrany. | string | TEXT |  |  | x | x
TZB | ZE | Zdroj tepla | 01 | Kotel elektrický | Technické informace | Přípustný provozní tlak | Přípustný provozní tlak. | number | bar |  |  | x | x
TZB | ZE | Zdroj tepla | 01 | Kotel elektrický | Technické informace | Maximální teplota | Maximální teplota. | number | °C |  | x | x | x
TZB | ZE | Zdroj tepla | 01 | Kotel elektrický | Správa a údržba | Model | Konkrétní model instalovaného/předpokládaného výrobku. | string | TEXT |  |  | x | x
TZB | ZE | Zdroj tepla | 01 | Kotel elektrický | Technické informace | Referenční výrobek | Odkaz/název konkrétního výrobku požadovaných vlastností. | string | TEXT |  |  | x | x
TZB | ZE | Zdroj tepla | 01 | Kotel elektrický | Základní informace | Rozvaděč | Kód rozvaděče. | string | TEXT |  | x | x | x
TZB | ZE | Zdroj tepla | 01 | Kotel elektrický | Rozměry | Jmenovitá velikost výstupu - výška |  | number | mm |  | x | x | x
TZB | ZE | Zdroj tepla | 01 | Kotel elektrický | Rozměry | Jmenovitá velikost výstupu - šířka |  | number | mm |  | x | x | x
TZB | ZE | Zdroj tepla | 01 | Kotel elektrický | Rozměry | Jmenovitá velikost vstupu - výška |  | number | mm |  | x | x | x
TZB | ZE | Zdroj tepla | 01 | Kotel elektrický | Rozměry | Jmenovitá velikost vstupu - šířka |  | number | mm |  | x | x | x
TZB | ZE | Zdroj tepla | 01 | Kotel elektrický | Technické informace | Jmenovitý výkon | Jmenovitý výkon. | number | kW |  | x | x | x
TZB | ZE | Zdroj tepla | 01 | Kotel elektrický | Technické informace | Jmenovitá velikost výstupu | Vnitřní DN výstupu. | integer | celé číslo |  | x | x | x
TZB | ZE | Zdroj tepla | 01 | Kotel elektrický | Technické informace | Jmenovitá velikost vstupu | Vnitřní DN vstupu. | integer | celé číslo |  | x | x | x
TZB | ZE | Zdroj tepla | 01 | Kotel elektrický | Technické informace | Číslo okruhu | Číslo okruhu. | string | TEXT |  |  | x | x
TZB | ZE | Zdroj tepla | 01 | Kotel elektrický | Základní informace | Stavební objekt | Jednoznačné označení stavebního objektu, ve kterém se daný prvek nachází. | string | TEXT |  | x | x | x
TZB | ZE | Zdroj tepla | 01 | Kotel elektrický | Technické informace | Jmenovitý příkon | Jmenovitý příkon. | number | kW |  | x | x | x
TZB | ZE | Zdroj tepla | 01 | Kotel elektrický | Technické informace | Jmenovitá velikost vstupu | Vnitřní DN vstupu. | integer | celé číslo |  | x | x | x
TZB | ZE | Zdroj tepla | 01 | Kotel elektrický | Technické informace | Jmenovitá velikost výstupu | Vnitřní DN výstupu. | integer | celé číslo |  | x | x | x
TZB | ZE | Zdroj tepla | 01 | Kotel elektrický | Technické informace | Přípustný provozní tlak | Přípustný provozní tlak. | number | bar |  |  | x | x
TZB | ZE | Zdroj tepla | 01 | Kotel elektrický | Technické informace | Přiváděný vzduch | Přiváděný vzduch. | number | m3/h |  |  | x | x
TZB | ZE | Zdroj tepla | 01 | Kotel elektrický | Technické informace | Stupeň ochrany | Stupeň ochrany. | string | TEXT |  |  | x | x
TZB | ZE | Zdroj tepla | 01 | Kotel elektrický | Technické informace | Maximální teplota | Maximální teplota. | number | °C |  | x | x | x
TZB | ZE | Zdroj tepla | 01 | Kotel elektrický | Technické informace | Provozní teplota minimální | Pracovní teplota minimální. | number | °C |  |  | x | x
TZB | ZE | Zdroj tepla | 01 | Kotel elektrický | Technické informace | Provozní teplota maximální | Pracovní teplota maximální. | number | °C |  |  | x | x
TZB | ZE | Zdroj tepla | 01 | Kotel elektrický | Technické informace | Jmenovitý výkon | Jmenovitý výkon. | number | kW |  | x | x | x
TZB | ZE | Zdroj tepla | 01 | Kotel elektrický | Základní informace | Okruh | Číslo okruhu. | string | TEXT |  | x | x | x
TZB | ZE | Zdroj tepla | 01 | Kotel elektrický | Základní informace | Rozvaděč | Kód rozvaděče. | string | TEXT |  | x | x | x
TZB | ZE | Zdroj tepla | 07 | Kogenerace | Základní informace | Podlaží | Informace o přiřazení prvku ke konkrétnímu podlaží. Nadzemní podlaží 1NP, 2NP, atd. Podzemní podlaží 1PP, 2PP, atd. | string | TEXT |  | x | x | x
TZB | ZE | Zdroj tepla | 07 | Kogenerace | Základní informace | Číslo místnosti | Unikátní číslo místnosti. | string | TEXT |  | x | x | x
TZB | ZE | Zdroj tepla | 07 | Kogenerace | Rozměry | Délka | Číselná hodnota délky udávaná v mm. | number | mm | x | x | x | x
TZB | ZE | Zdroj tepla | 07 | Kogenerace | Rozměry | Šířka | Číselná hodnota šířky prvku uvedená v mm. | number | mm | x | x | x | x
TZB | ZE | Zdroj tepla | 07 | Kogenerace | Rozměry | Výška | Číselná hodnota výšky prvku udávaná v mm. | number | mm | x | x | x | x
TZB | ZE | Zdroj tepla | 07 | Kogenerace | Rozměry | Hmotnost | [kg] Číselná hodnota udávaná v kg (ČISTÁ) | number | kg |  | x | x | x
TZB | ZE | Zdroj tepla | 07 | Kogenerace | Technické informace | Provozní hmotnost | Provozní hmotnost. | number | kg |  |  | x | x
TZB | ZE | Zdroj tepla | 07 | Kogenerace | Technické informace | Materiál | Materiálová specifikace prvku. | string | TEXT | x | x | x | x
TZB | ZE | Zdroj tepla | 07 | Kogenerace | Technické informace | Počet fází | Počet fází | integer | číslo |  |  | x | x
TZB | ZE | Zdroj tepla | 07 | Kogenerace | Technické informace | Jmenovitý příkon | Jmenovitý příkon. | number | kW |  | x | x | x
TZB | ZE | Zdroj tepla | 07 | Kogenerace | Technické informace | Napájecí napětí | Napájecí napětí. | number | V |  |  | x | x
TZB | ZE | Zdroj tepla | 07 | Kogenerace | Technické informace | Teplonosná látka | Typ média. | string | TEXT |  |  | x | x
TZB | ZE | Zdroj tepla | 07 | Kogenerace | Technické informace | Stupeň ochrany | Stupeň ochrany. | string | TEXT |  |  | x | x
TZB | ZE | Zdroj tepla | 07 | Kogenerace | Technické informace | Přípustný provozní tlak | Přípustný provozní tlak. | number | bar |  |  | x | x
TZB | ZE | Zdroj tepla | 07 | Kogenerace | Technické informace | Maximální teplota | Maximální teplota. | number | °C |  | x | x | x
TZB | ZE | Zdroj tepla | 07 | Kogenerace | Správa a údržba | Model | Konkrétní model instalovaného/předpokládaného výrobku. | string | TEXT |  |  | x | x
TZB | ZE | Zdroj tepla | 07 | Kogenerace | Technické informace | Referenční výrobek | Odkaz/název konkrétního výrobku požadovaných vlastností. | string | TEXT |  |  | x | x
TZB | ZE | Zdroj tepla | 07 | Kogenerace | Základní informace | Rozvaděč | Kód rozvaděče. | string | TEXT |  | x | x | x
TZB | ZE | Zdroj tepla | 07 | Kogenerace | Rozměry | Jmenovitá velikost výstupu - výška |  | number | mm |  | x | x | x
TZB | ZE | Zdroj tepla | 07 | Kogenerace | Rozměry | Jmenovitá velikost výstupu - šířka |  | number | mm |  | x | x | x
TZB | ZE | Zdroj tepla | 07 | Kogenerace | Rozměry | Jmenovitá velikost vstupu - výška |  | number | mm |  | x | x | x
TZB | ZE | Zdroj tepla | 07 | Kogenerace | Rozměry | Jmenovitá velikost vstupu - šířka |  | number | mm |  | x | x | x
TZB | ZE | Zdroj tepla | 07 | Kogenerace | Technické informace | Jmenovitý výkon | Jmenovitý výkon. | number | kW |  | x | x | x
TZB | ZE | Zdroj tepla | 07 | Kogenerace | Technické informace | Jmenovitá velikost výstupu | Vnitřní DN výstupu. | integer | celé číslo |  | x | x | x
TZB | ZE | Zdroj tepla | 07 | Kogenerace | Technické informace | Jmenovitá velikost vstupu | Vnitřní DN vstupu. | integer | celé číslo |  | x | x | x
TZB | ZE | Zdroj tepla | 07 | Kogenerace | Technické informace | Číslo okruhu | Číslo okruhu. | string | TEXT |  |  | x | x
TZB | ZE | Zdroj tepla | 07 | Kogenerace | Základní informace | Stavební objekt | Jednoznačné označení stavebního objektu, ve kterém se daný prvek nachází. | string | TEXT |  | x | x | x
TZB | ZE | Zdroj tepla | 03 | Chiller | Základní informace | Podlaží | Informace o přiřazení prvku ke konkrétnímu podlaží. Nadzemní podlaží 1NP, 2NP, atd. Podzemní podlaží 1PP, 2PP, atd. | string | TEXT |  | x | x | x
TZB | ZE | Zdroj tepla | 03 | Chiller | Základní informace | Číslo místnosti | Unikátní číslo místnosti. | string | TEXT |  | x | x | x
TZB | ZE | Zdroj tepla | 03 | Chiller | Rozměry | Délka | Číselná hodnota délky udávaná v mm. | number | mm | x | x | x | x
TZB | ZE | Zdroj tepla | 03 | Chiller | Rozměry | Šířka | Číselná hodnota šířky prvku uvedená v mm. | number | mm | x | x | x | x
TZB | ZE | Zdroj tepla | 03 | Chiller | Rozměry | Výška | Číselná hodnota výšky prvku udávaná v mm. | number | mm | x | x | x | x
TZB | ZE | Zdroj tepla | 03 | Chiller | Rozměry | Hmotnost | [kg] Číselná hodnota udávaná v kg (ČISTÁ) | number | kg |  | x | x | x
TZB | ZE | Zdroj tepla | 03 | Chiller | Technické informace | Provozní hmotnost | Provozní hmotnost. | number | kg |  |  | x | x
TZB | ZE | Zdroj tepla | 03 | Chiller | Technické informace | Materiál | Materiálová specifikace prvku. | string | TEXT | x | x | x | x
TZB | ZE | Zdroj tepla | 03 | Chiller | Technické informace | Počet fází | Počet fází | integer | číslo |  |  | x | x
TZB | ZE | Zdroj tepla | 03 | Chiller | Technické informace | Jmenovitý příkon | Jmenovitý příkon. | number | kW |  | x | x | x
TZB | ZE | Zdroj tepla | 03 | Chiller | Technické informace | Napájecí napětí | Napájecí napětí. | number | V |  |  | x | x
TZB | ZE | Zdroj tepla | 03 | Chiller | Technické informace | Teplonosná látka | Typ média. | string | TEXT |  |  | x | x
TZB | ZE | Zdroj tepla | 03 | Chiller | Technické informace | Stupeň ochrany | Stupeň ochrany. | string | TEXT |  |  | x | x
TZB | ZE | Zdroj tepla | 03 | Chiller | Technické informace | Přípustný provozní tlak | Přípustný provozní tlak. | number | bar |  |  | x | x
TZB | ZE | Zdroj tepla | 03 | Chiller | Technické informace | Maximální teplota | Maximální teplota. | number | °C |  | x | x | x
TZB | ZE | Zdroj tepla | 03 | Chiller | Správa a údržba | Model | Konkrétní model instalovaného/předpokládaného výrobku. | string | TEXT |  |  | x | x
TZB | ZE | Zdroj tepla | 03 | Chiller | Technické informace | Referenční výrobek | Odkaz/název konkrétního výrobku požadovaných vlastností. | string | TEXT |  |  | x | x
TZB | ZE | Zdroj tepla | 03 | Chiller | Základní informace | Rozvaděč | Kód rozvaděče. | string | TEXT |  | x | x | x
TZB | ZE | Zdroj tepla | 03 | Chiller | Rozměry | Jmenovitá velikost výstupu - výška |  | number | mm |  | x | x | x
TZB | ZE | Zdroj tepla | 03 | Chiller | Rozměry | Jmenovitá velikost výstupu - šířka |  | number | mm |  | x | x | x
TZB | ZE | Zdroj tepla | 03 | Chiller | Rozměry | Jmenovitá velikost vstupu - výška |  | number | mm |  | x | x | x
TZB | ZE | Zdroj tepla | 03 | Chiller | Rozměry | Jmenovitá velikost vstupu - šířka |  | number | mm |  | x | x | x
TZB | ZE | Zdroj tepla | 03 | Chiller | Technické informace | Jmenovitý výkon | Jmenovitý výkon. | number | kW |  | x | x | x
TZB | ZE | Zdroj tepla | 03 | Chiller | Technické informace | Jmenovitá velikost výstupu | Vnitřní DN výstupu. | integer | celé číslo |  | x | x | x
TZB | ZE | Zdroj tepla | 03 | Chiller | Technické informace | Jmenovitá velikost vstupu | Vnitřní DN vstupu. | integer | celé číslo |  | x | x | x
TZB | ZE | Zdroj tepla | 03 | Chiller | Technické informace | Číslo okruhu | Číslo okruhu. | string | TEXT |  |  | x | x
TZB | ZE | Zdroj tepla | 03 | Chiller | Základní informace | Stavební objekt | Jednoznačné označení stavebního objektu, ve kterém se daný prvek nachází. | string | TEXT |  | x | x | x
TZB | ZE | Zdroj tepla | 04 | Chladící jednotka | Základní informace | Podlaží | Informace o přiřazení prvku ke konkrétnímu podlaží. Nadzemní podlaží 1NP, 2NP, atd. Podzemní podlaží 1PP, 2PP, atd. | string | TEXT |  | x | x | x
TZB | ZE | Zdroj tepla | 04 | Chladící jednotka | Základní informace | Číslo místnosti | Unikátní číslo místnosti. | string | TEXT |  | x | x | x
TZB | ZE | Zdroj tepla | 04 | Chladící jednotka | Rozměry | Délka | Číselná hodnota délky udávaná v mm. | number | mm | x | x | x | x
TZB | ZE | Zdroj tepla | 04 | Chladící jednotka | Rozměry | Šířka | Číselná hodnota šířky prvku uvedená v mm. | number | mm | x | x | x | x
TZB | ZE | Zdroj tepla | 04 | Chladící jednotka | Rozměry | Výška | Číselná hodnota výšky prvku udávaná v mm. | number | mm | x | x | x | x
TZB | ZE | Zdroj tepla | 04 | Chladící jednotka | Rozměry | Hmotnost | [kg] Číselná hodnota udávaná v kg (ČISTÁ) | number | kg |  | x | x | x
TZB | ZE | Zdroj tepla | 04 | Chladící jednotka | Technické informace | Provozní hmotnost | Provozní hmotnost. | number | kg |  |  | x | x
TZB | ZE | Zdroj tepla | 04 | Chladící jednotka | Technické informace | Materiál | Materiálová specifikace prvku. | string | TEXT | x | x | x | x
TZB | ZE | Zdroj tepla | 04 | Chladící jednotka | Technické informace | Počet fází | Počet fází | integer | číslo |  |  | x | x
TZB | ZE | Zdroj tepla | 04 | Chladící jednotka | Technické informace | Jmenovitý příkon | Jmenovitý příkon. | number | kW |  | x | x | x
TZB | ZE | Zdroj tepla | 04 | Chladící jednotka | Technické informace | Napájecí napětí | Napájecí napětí. | number | V |  |  | x | x
TZB | ZE | Zdroj tepla | 04 | Chladící jednotka | Technické informace | Teplonosná látka | Typ média. | string | TEXT |  |  | x | x
TZB | ZE | Zdroj tepla | 04 | Chladící jednotka | Technické informace | Stupeň ochrany | Stupeň ochrany. | string | TEXT |  |  | x | x
TZB | ZE | Zdroj tepla | 04 | Chladící jednotka | Technické informace | Přípustný provozní tlak | Přípustný provozní tlak. | number | bar |  |  | x | x
TZB | ZE | Zdroj tepla | 04 | Chladící jednotka | Technické informace | Maximální teplota | Maximální teplota. | number | °C |  | x | x | x
TZB | ZE | Zdroj tepla | 04 | Chladící jednotka | Správa a údržba | Model | Konkrétní model instalovaného/předpokládaného výrobku. | string | TEXT |  |  | x | x
TZB | ZE | Zdroj tepla | 04 | Chladící jednotka | Technické informace | Referenční výrobek | Odkaz/název konkrétního výrobku požadovaných vlastností. | string | TEXT |  |  | x | x
TZB | ZE | Zdroj tepla | 04 | Chladící jednotka | Základní informace | Rozvaděč | Kód rozvaděče. | string | TEXT |  | x | x | x
TZB | ZE | Zdroj tepla | 04 | Chladící jednotka | Rozměry | Jmenovitá velikost výstupu - výška |  | number | mm |  | x | x | x
TZB | ZE | Zdroj tepla | 04 | Chladící jednotka | Rozměry | Jmenovitá velikost výstupu - šířka |  | number | mm |  | x | x | x
TZB | ZE | Zdroj tepla | 04 | Chladící jednotka | Rozměry | Jmenovitá velikost vstupu - výška |  | number | mm |  | x | x | x
TZB | ZE | Zdroj tepla | 04 | Chladící jednotka | Rozměry | Jmenovitá velikost vstupu - šířka |  | number | mm |  | x | x | x
TZB | ZE | Zdroj tepla | 04 | Chladící jednotka | Technické informace | Jmenovitý výkon | Jmenovitý výkon. | number | kW |  | x | x | x
TZB | ZE | Zdroj tepla | 04 | Chladící jednotka | Technické informace | Jmenovitá velikost výstupu | Vnitřní DN výstupu. | integer | celé číslo |  | x | x | x
TZB | ZE | Zdroj tepla | 04 | Chladící jednotka | Technické informace | Jmenovitá velikost vstupu | Vnitřní DN vstupu. | integer | celé číslo |  | x | x | x
TZB | ZE | Zdroj tepla | 04 | Chladící jednotka | Technické informace | Číslo okruhu | Číslo okruhu. | string | TEXT |  |  | x | x
TZB | ZE | Zdroj tepla | 04 | Chladící jednotka | Základní informace | Stavební objekt | Jednoznačné označení stavebního objektu, ve kterém se daný prvek nachází. | string | TEXT |  | x | x | x
TZB | ZE | Zdroj tepla | 05 | Chladící věž | Základní informace | Podlaží | Informace o přiřazení prvku ke konkrétnímu podlaží. Nadzemní podlaží 1NP, 2NP, atd. Podzemní podlaží 1PP, 2PP, atd. | string | TEXT |  | x | x | x
TZB | ZE | Zdroj tepla | 05 | Chladící věž | Základní informace | Číslo místnosti | Unikátní číslo místnosti. | string | TEXT |  | x | x | x
TZB | ZE | Zdroj tepla | 05 | Chladící věž | Rozměry | Délka | Číselná hodnota délky udávaná v mm. | number | mm | x | x | x | x
TZB | ZE | Zdroj tepla | 05 | Chladící věž | Rozměry | Šířka | Číselná hodnota šířky prvku uvedená v mm. | number | mm | x | x | x | x
TZB | ZE | Zdroj tepla | 05 | Chladící věž | Rozměry | Výška | Číselná hodnota výšky prvku udávaná v mm. | number | mm | x | x | x | x
TZB | ZE | Zdroj tepla | 05 | Chladící věž | Rozměry | Hmotnost | [kg] Číselná hodnota udávaná v kg (ČISTÁ) | number | kg |  | x | x | x
TZB | ZE | Zdroj tepla | 05 | Chladící věž | Technické informace | Provozní hmotnost | Provozní hmotnost. | number | kg |  |  | x | x
TZB | ZE | Zdroj tepla | 05 | Chladící věž | Technické informace | Materiál | Materiálová specifikace prvku. | string | TEXT | x | x | x | x
TZB | ZE | Zdroj tepla | 05 | Chladící věž | Technické informace | Počet fází | Počet fází | integer | číslo |  |  | x | x
TZB | ZE | Zdroj tepla | 05 | Chladící věž | Technické informace | Jmenovitý příkon | Jmenovitý příkon. | number | kW |  | x | x | x
TZB | ZE | Zdroj tepla | 05 | Chladící věž | Technické informace | Napájecí napětí | Napájecí napětí. | number | V |  |  | x | x
TZB | ZE | Zdroj tepla | 05 | Chladící věž | Technické informace | Teplonosná látka | Typ média. | string | TEXT |  |  | x | x
TZB | ZE | Zdroj tepla | 05 | Chladící věž | Technické informace | Stupeň ochrany | Stupeň ochrany. | string | TEXT |  |  | x | x
TZB | ZE | Zdroj tepla | 05 | Chladící věž | Technické informace | Přípustný provozní tlak | Přípustný provozní tlak. | number | bar |  |  | x | x
TZB | ZE | Zdroj tepla | 05 | Chladící věž | Technické informace | Maximální teplota | Maximální teplota. | number | °C |  | x | x | x
TZB | ZE | Zdroj tepla | 05 | Chladící věž | Správa a údržba | Model | Konkrétní model instalovaného/předpokládaného výrobku. | string | TEXT |  |  | x | x
TZB | ZE | Zdroj tepla | 05 | Chladící věž | Technické informace | Referenční výrobek | Odkaz/název konkrétního výrobku požadovaných vlastností. | string | TEXT |  |  | x | x
TZB | ZE | Zdroj tepla | 05 | Chladící věž | Základní informace | Rozvaděč | Kód rozvaděče. | string | TEXT |  | x | x | x
TZB | ZE | Zdroj tepla | 05 | Chladící věž | Rozměry | Jmenovitá velikost výstupu - výška |  | number | mm |  | x | x | x
TZB | ZE | Zdroj tepla | 05 | Chladící věž | Rozměry | Jmenovitá velikost výstupu - šířka |  | number | mm |  | x | x | x
TZB | ZE | Zdroj tepla | 05 | Chladící věž | Rozměry | Jmenovitá velikost vstupu - výška |  | number | mm |  | x | x | x
TZB | ZE | Zdroj tepla | 05 | Chladící věž | Rozměry | Jmenovitá velikost vstupu - šířka |  | number | mm |  | x | x | x
TZB | ZE | Zdroj tepla | 05 | Chladící věž | Technické informace | Jmenovitý výkon | Jmenovitý výkon. | number | kW |  | x | x | x
TZB | ZE | Zdroj tepla | 05 | Chladící věž | Technické informace | Jmenovitá velikost výstupu | Vnitřní DN výstupu. | integer | celé číslo |  | x | x | x
TZB | ZE | Zdroj tepla | 05 | Chladící věž | Technické informace | Jmenovitá velikost vstupu | Vnitřní DN vstupu. | integer | celé číslo |  | x | x | x
TZB | ZE | Zdroj tepla | 05 | Chladící věž | Technické informace | Číslo okruhu | Číslo okruhu. | string | TEXT |  |  | x | x
TZB | ZE | Zdroj tepla | 05 | Chladící věž | Základní informace | Stavební objekt | Jednoznačné označení stavebního objektu, ve kterém se daný prvek nachází. | string | TEXT |  | x | x | x
TZB | ZE | Zdroj tepla | 06 | Tepelné čerpadlo | Základní informace | Podlaží | Informace o přiřazení prvku ke konkrétnímu podlaží. Nadzemní podlaží 1NP, 2NP, atd. Podzemní podlaží 1PP, 2PP, atd. | string | TEXT |  | x | x | x
TZB | ZE | Zdroj tepla | 06 | Tepelné čerpadlo | Základní informace | Číslo místnosti | Unikátní číslo místnosti. | string | TEXT |  | x | x | x
TZB | ZE | Zdroj tepla | 06 | Tepelné čerpadlo | Rozměry | Délka | Číselná hodnota délky udávaná v mm. | number | mm | x | x | x | x
TZB | ZE | Zdroj tepla | 06 | Tepelné čerpadlo | Rozměry | Šířka | Číselná hodnota šířky prvku uvedená v mm. | number | mm | x | x | x | x
TZB | ZE | Zdroj tepla | 06 | Tepelné čerpadlo | Rozměry | Výška | Číselná hodnota výšky prvku udávaná v mm. | number | mm | x | x | x | x
TZB | ZE | Zdroj tepla | 06 | Tepelné čerpadlo | Rozměry | Hmotnost | [kg] Číselná hodnota udávaná v kg (ČISTÁ) | number | kg |  | x | x | x
TZB | ZE | Zdroj tepla | 06 | Tepelné čerpadlo | Technické informace | Provozní hmotnost | Provozní hmotnost. | number | kg |  |  | x | x
TZB | ZE | Zdroj tepla | 06 | Tepelné čerpadlo | Technické informace | Materiál | Materiálová specifikace prvku. | string | TEXT | x | x | x | x
TZB | ZE | Zdroj tepla | 06 | Tepelné čerpadlo | Technické informace | Počet fází | Počet fází | integer | číslo |  |  | x | x
TZB | ZE | Zdroj tepla | 06 | Tepelné čerpadlo | Technické informace | Jmenovitý příkon | Jmenovitý příkon. | number | kW |  | x | x | x
TZB | ZE | Zdroj tepla | 06 | Tepelné čerpadlo | Technické informace | Napájecí napětí | Napájecí napětí. | number | V |  |  | x | x
TZB | ZE | Zdroj tepla | 06 | Tepelné čerpadlo | Technické informace | Teplonosná látka | Typ média. | string | TEXT |  |  | x | x
TZB | ZE | Zdroj tepla | 06 | Tepelné čerpadlo | Technické informace | Stupeň ochrany | Stupeň ochrany. | string | TEXT |  |  | x | x
TZB | ZE | Zdroj tepla | 06 | Tepelné čerpadlo | Technické informace | Přípustný provozní tlak | Přípustný provozní tlak. | number | bar |  |  | x | x
TZB | ZE | Zdroj tepla | 06 | Tepelné čerpadlo | Technické informace | Maximální teplota | Maximální teplota. | number | °C |  | x | x | x
TZB | ZE | Zdroj tepla | 06 | Tepelné čerpadlo | Správa a údržba | Model | Konkrétní model instalovaného/předpokládaného výrobku. | string | TEXT |  |  | x | x
TZB | ZE | Zdroj tepla | 06 | Tepelné čerpadlo | Technické informace | Referenční výrobek | Odkaz/název konkrétního výrobku požadovaných vlastností. | string | TEXT |  |  | x | x
TZB | ZE | Zdroj tepla | 06 | Tepelné čerpadlo | Základní informace | Rozvaděč | Kód rozvaděče. | string | TEXT |  | x | x | x
TZB | ZE | Zdroj tepla | 06 | Tepelné čerpadlo | Rozměry | Jmenovitá velikost výstupu - výška |  | number | mm |  | x | x | x
TZB | ZE | Zdroj tepla | 06 | Tepelné čerpadlo | Rozměry | Jmenovitá velikost výstupu - šířka |  | number | mm |  | x | x | x
TZB | ZE | Zdroj tepla | 06 | Tepelné čerpadlo | Rozměry | Jmenovitá velikost vstupu - výška |  | number | mm |  | x | x | x
TZB | ZE | Zdroj tepla | 06 | Tepelné čerpadlo | Rozměry | Jmenovitá velikost vstupu - šířka |  | number | mm |  | x | x | x
TZB | ZE | Zdroj tepla | 06 | Tepelné čerpadlo | Technické informace | Jmenovitý výkon | Jmenovitý výkon. | number | kW |  | x | x | x
TZB | ZE | Zdroj tepla | 06 | Tepelné čerpadlo | Technické informace | Jmenovitá velikost výstupu | Vnitřní DN výstupu. | integer | celé číslo |  | x | x | x
TZB | ZE | Zdroj tepla | 06 | Tepelné čerpadlo | Technické informace | Jmenovitá velikost vstupu | Vnitřní DN vstupu. | integer | celé číslo |  | x | x | x
TZB | ZE | Zdroj tepla | 06 | Tepelné čerpadlo | Technické informace | Číslo okruhu | Číslo okruhu. | string | TEXT |  |  | x | x
TZB | ZE | Zdroj tepla | 06 | Tepelné čerpadlo | Základní informace | Stavební objekt | Jednoznačné označení stavebního objektu, ve kterém se daný prvek nachází. | string | TEXT |  | x | x | x
TZB | ZE | Zdroj tepla | 02 | Kotel plynový | Základní informace | Podlaží | Informace o přiřazení prvku ke konkrétnímu podlaží. Nadzemní podlaží 1NP, 2NP, atd. Podzemní podlaží 1PP, 2PP, atd. | string | TEXT |  | x | x | x
TZB | ZE | Zdroj tepla | 02 | Kotel plynový | Základní informace | Číslo místnosti | Unikátní číslo místnosti. | string | TEXT |  | x | x | x
TZB | ZE | Zdroj tepla | 02 | Kotel plynový | Rozměry | Délka | Číselná hodnota délky udávaná v mm. | number | mm | x | x | x | x
TZB | ZE | Zdroj tepla | 02 | Kotel plynový | Rozměry | Šířka | Číselná hodnota šířky prvku uvedená v mm. | number | mm | x | x | x | x
TZB | ZE | Zdroj tepla | 02 | Kotel plynový | Rozměry | Výška | Číselná hodnota výšky prvku udávaná v mm. | number | mm | x | x | x | x
TZB | ZE | Zdroj tepla | 02 | Kotel plynový | Rozměry | Hmotnost | [kg] Číselná hodnota udávaná v kg (ČISTÁ) | number | kg |  | x | x | x
TZB | ZE | Zdroj tepla | 02 | Kotel plynový | Technické informace | Provozní hmotnost | Provozní hmotnost. | number | kg |  |  | x | x
TZB | ZE | Zdroj tepla | 02 | Kotel plynový | Technické informace | Materiál | Materiálová specifikace prvku. | string | TEXT | x | x | x | x
TZB | ZE | Zdroj tepla | 02 | Kotel plynový | Technické informace | Počet fází | Počet fází | integer | číslo |  |  | x | x
TZB | ZE | Zdroj tepla | 02 | Kotel plynový | Technické informace | Jmenovitý příkon | Jmenovitý příkon. | number | kW |  | x | x | x
TZB | ZE | Zdroj tepla | 02 | Kotel plynový | Technické informace | Napájecí napětí | Napájecí napětí. | number | V |  |  | x | x
TZB | ZE | Zdroj tepla | 02 | Kotel plynový | Technické informace | Teplonosná látka | Typ média. | string | TEXT |  |  | x | x
TZB | ZE | Zdroj tepla | 02 | Kotel plynový | Technické informace | Stupeň ochrany | Stupeň ochrany. | string | TEXT |  |  | x | x
TZB | ZE | Zdroj tepla | 02 | Kotel plynový | Technické informace | Přípustný provozní tlak | Přípustný provozní tlak. | number | bar |  |  | x | x
TZB | ZE | Zdroj tepla | 02 | Kotel plynový | Technické informace | Maximální teplota | Maximální teplota. | number | °C |  | x | x | x
TZB | ZE | Zdroj tepla | 02 | Kotel plynový | Správa a údržba | Model | Konkrétní model instalovaného/předpokládaného výrobku. | string | TEXT |  |  | x | x
TZB | ZE | Zdroj tepla | 02 | Kotel plynový | Technické informace | Referenční výrobek | Odkaz/název konkrétního výrobku požadovaných vlastností. | string | TEXT |  |  | x | x
TZB | ZE | Zdroj tepla | 02 | Kotel plynový | Základní informace | Rozvaděč | Kód rozvaděče. | string | TEXT |  | x | x | x
TZB | ZE | Zdroj tepla | 02 | Kotel plynový | Rozměry | Jmenovitá velikost výstupu - výška |  | number | mm |  | x | x | x
TZB | ZE | Zdroj tepla | 02 | Kotel plynový | Rozměry | Jmenovitá velikost výstupu - šířka |  | number | mm |  | x | x | x
TZB | ZE | Zdroj tepla | 02 | Kotel plynový | Rozměry | Jmenovitá velikost vstupu - výška |  | number | mm |  | x | x | x
TZB | ZE | Zdroj tepla | 02 | Kotel plynový | Rozměry | Jmenovitá velikost vstupu - šířka |  | number | mm |  | x | x | x
TZB | ZE | Zdroj tepla | 02 | Kotel plynový | Technické informace | Jmenovitý výkon | Jmenovitý výkon. | number | kW |  | x | x | x
TZB | ZE | Zdroj tepla | 02 | Kotel plynový | Technické informace | Jmenovitá velikost výstupu | Vnitřní DN výstupu. | integer | celé číslo |  | x | x | x
TZB | ZE | Zdroj tepla | 02 | Kotel plynový | Technické informace | Jmenovitá velikost vstupu | Vnitřní DN vstupu. | integer | celé číslo |  | x | x | x
TZB | ZE | Zdroj tepla | 02 | Kotel plynový | Technické informace | Číslo okruhu | Číslo okruhu. | string | TEXT |  |  | x | x
TZB | ZE | Zdroj tepla | 02 | Kotel plynový | Základní informace | Stavební objekt | Jednoznačné označení stavebního objektu, ve kterém se daný prvek nachází. | string | TEXT |  | x | x | x
TZB | ZE | Zdroj tepla | 02 | Kotel plynový | Technické informace | Jmenovitá velikost vstupu | Vnitřní DN vstupu. | integer | celé číslo |  | x | x | x
TZB | ZE | Zdroj tepla | 02 | Kotel plynový | Technické informace | Jmenovitá velikost výstupu | Vnitřní DN výstupu. | integer | celé číslo |  | x | x | x
TZB | ZE | Zdroj tepla | 02 | Kotel plynový | Technické informace | Provozní hmotnost | Provozní hmotnost. | number | kg |  |  | x | x
TZB | MT | Montážní prvek | 00 |  | Technické informace | Materiál | Materiálová specifikace prvku. | string | TEXT | x | x | x | x
TZB | MT | Montážní prvek | 00 |  | Technické informace | Referenční výrobek | Odkaz/název konkrétního výrobku požadovaných vlastností. | string | TEXT |  |  | x | x
TZB | MT | Montážní prvek | 00 |  | Technické informace | Únosnost plošná | Číselná hodnota únosnosti plochy. | number | kN/m2 |  |  | x | x
TZB | MT | Montážní prvek | 00 |  | Správa a údržba | Model | Konkrétní model instalovaného/předpokládaného výrobku. | string | TEXT |  |  | x | x
TZB | MT | Montážní prvek | 00 |  | Rozměry | Hmotnost | [kg] Číselná hodnota udávaná v kg (ČISTÁ) | number | kg |  | x | x | x
TZB | MT | Montážní prvek | 00 |  | Základní informace | Podlaží | Informace o přiřazení prvku ke konkrétnímu podlaží. Nadzemní podlaží 1NP, 2NP, atd. Podzemní podlaží 1PP, 2PP, atd. | string | TEXT |  | x | x | x
TZB | MT | Montážní prvek | 00 |  | Základní informace | Číslo místnosti | Unikátní číslo místnosti. | string | TEXT |  | x | x | x
TZB | MT | Montážní prvek | 00 |  | Rozměry | Délka | Číselná hodnota délky udávaná v mm. | number | mm | x | x | x | x
TZB | MT | Montážní prvek | 00 |  | Rozměry | Šířka | Číselná hodnota šířky prvku uvedená v mm. | number | mm | x | x | x | x
TZB | MT | Montážní prvek | 00 |  | Rozměry | Výška | Číselná hodnota výšky prvku udávaná v mm. | number | mm | x | x | x | x
TZB | MT | Montážní prvek | 00 |  | Základní informace | Stavební objekt | Jednoznačné označení stavebního objektu, ve kterém se daný prvek nachází. | string | TEXT |  | x | x | x
TZB | RT | Retence | 01 | Trativod | Technické informace | Materiál | Materiálová specifikace prvku. | string | TEXT | x | x | x | x
TZB | RT | Retence | 01 | Trativod | Technické informace | Referenční výrobek | Odkaz/název konkrétního výrobku požadovaných vlastností. | string | TEXT |  |  | x | x
TZB | RT | Retence | 01 | Trativod | Rozměry | Délka | Číselná hodnota délky udávaná v mm. | number | mm | x | x | x | x
TZB | RT | Retence | 01 | Trativod | Rozměry | Šířka | Číselná hodnota šířky prvku uvedená v mm. | number | mm | x | x | x | x
TZB | RT | Retence | 01 | Trativod | Rozměry | Výška | Číselná hodnota výšky prvku udávaná v mm. | number | mm | x | x | x | x
TZB | RT | Retence | 01 | Trativod | Technické informace | Teplonosná látka | Typ média. | string | TEXT |  |  | x | x
TZB | RT | Retence | 01 | Trativod | Základní informace | Stavební objekt | Jednoznačné označení stavebního objektu, ve kterém se daný prvek nachází. | string | TEXT |  | x | x | x
TZB | RT | Retence | 01 | Trativod | Rozměry | Délka | Číselná hodnota délky udávaná v mm. | number | mm | x | x | x | x
TZB | RT | Retence | 01 | Trativod | Rozměry | Průměr | Číselná hodnota průměru kruhového prvku uvedená v mm. | number | mm | x | x | x | x
TZB | RT | Retence | 02 | Vsak | Technické informace | Materiál | Materiálová specifikace prvku. | string | TEXT | x | x | x | x
TZB | RT | Retence | 02 | Vsak | Technické informace | Referenční výrobek | Odkaz/název konkrétního výrobku požadovaných vlastností. | string | TEXT |  |  | x | x
TZB | RT | Retence | 02 | Vsak | Rozměry | Délka | Číselná hodnota délky udávaná v mm. | number | mm | x | x | x | x
TZB | RT | Retence | 02 | Vsak | Rozměry | Šířka | Číselná hodnota šířky prvku uvedená v mm. | number | mm | x | x | x | x
TZB | RT | Retence | 02 | Vsak | Rozměry | Výška | Číselná hodnota výšky prvku udávaná v mm. | number | mm | x | x | x | x
TZB | RT | Retence | 02 | Vsak | Technické informace | Teplonosná látka | Typ média. | string | TEXT |  |  | x | x
TZB | RT | Retence | 02 | Vsak | Základní informace | Stavební objekt | Jednoznačné označení stavebního objektu, ve kterém se daný prvek nachází. | string | TEXT |  | x | x | x
TZB | RT | Retence | 02 | Vsak | Rozměry | Délka | Číselná hodnota délky udávaná v mm. | number | mm | x | x | x | x
TZB | RT | Retence | 02 | Vsak | Rozměry | Šířka | Číselná hodnota šířky prvku uvedená v mm. | number | mm | x | x | x | x
TZB | RT | Retence | 02 | Vsak | Rozměry | Výška | Číselná hodnota výšky prvku udávaná v mm. | number | mm | x | x | x | x
TZB | RT | Retence | 02 | Vsak | Rozměry | Objem | Číselná hodnota objemu prvku udávaná v m3. | number | m3 | x | x | x | x
TZB | RT | Retence | 03 | Jímka | Technické informace | Materiál | Materiálová specifikace prvku. | string | TEXT | x | x | x | x
TZB | RT | Retence | 03 | Jímka | Technické informace | Referenční výrobek | Odkaz/název konkrétního výrobku požadovaných vlastností. | string | TEXT |  |  | x | x
TZB | RT | Retence | 03 | Jímka | Rozměry | Délka | Číselná hodnota délky udávaná v mm. | number | mm | x | x | x | x
TZB | RT | Retence | 03 | Jímka | Rozměry | Šířka | Číselná hodnota šířky prvku uvedená v mm. | number | mm | x | x | x | x
TZB | RT | Retence | 03 | Jímka | Rozměry | Výška | Číselná hodnota výšky prvku udávaná v mm. | number | mm | x | x | x | x
TZB | RT | Retence | 03 | Jímka | Technické informace | Teplonosná látka | Typ média. | string | TEXT |  |  | x | x
TZB | RT | Retence | 03 | Jímka | Základní informace | Stavební objekt | Jednoznačné označení stavebního objektu, ve kterém se daný prvek nachází. | string | TEXT |  | x | x | x
TZB | RT | Retence | 03 | Jímka | Rozměry | Délka | Číselná hodnota délky udávaná v mm. | number | mm | x | x | x | x
TZB | RT | Retence | 03 | Jímka | Rozměry | Šířka | Číselná hodnota šířky prvku uvedená v mm. | number | mm | x | x | x | x
TZB | RT | Retence | 03 | Jímka | Rozměry | Výška | Číselná hodnota výšky prvku udávaná v mm. | number | mm | x | x | x | x
TZB | RT | Retence | 03 | Jímka | Rozměry | Objem | Číselná hodnota objemu prvku udávaná v m3. | number | m3 | x | x | x | x
TZB | RT | Retence | 03 | Jímka | Technické informace | Jmenovitá velikost vstupu | Vnitřní DN vstupu. | integer | celé číslo |  | x | x | x
TZB | RT | Retence | 03 | Jímka | Technické informace | Jmenovitá velikost výstupu | Vnitřní DN výstupu. | integer | celé číslo |  | x | x | x
TZB | RT | Retence | 04 | Žumpa | Technické informace | Materiál | Materiálová specifikace prvku. | string | TEXT | x | x | x | x
TZB | RT | Retence | 04 | Žumpa | Technické informace | Referenční výrobek | Odkaz/název konkrétního výrobku požadovaných vlastností. | string | TEXT |  |  | x | x
TZB | RT | Retence | 04 | Žumpa | Rozměry | Délka | Číselná hodnota délky udávaná v mm. | number | mm | x | x | x | x
TZB | RT | Retence | 04 | Žumpa | Rozměry | Šířka | Číselná hodnota šířky prvku uvedená v mm. | number | mm | x | x | x | x
TZB | RT | Retence | 04 | Žumpa | Rozměry | Výška | Číselná hodnota výšky prvku udávaná v mm. | number | mm | x | x | x | x
TZB | RT | Retence | 04 | Žumpa | Technické informace | Teplonosná látka | Typ média. | string | TEXT |  |  | x | x
TZB | RT | Retence | 04 | Žumpa | Základní informace | Stavební objekt | Jednoznačné označení stavebního objektu, ve kterém se daný prvek nachází. | string | TEXT |  | x | x | x
TZB | RT | Retence | 04 | Žumpa | Rozměry | Délka | Číselná hodnota délky udávaná v mm. | number | mm | x | x | x | x
TZB | RT | Retence | 04 | Žumpa | Rozměry | Šířka | Číselná hodnota šířky prvku uvedená v mm. | number | mm | x | x | x | x
TZB | RT | Retence | 04 | Žumpa | Rozměry | Výška | Číselná hodnota výšky prvku udávaná v mm. | number | mm | x | x | x | x
TZB | RT | Retence | 04 | Žumpa | Rozměry | Objem | Číselná hodnota objemu prvku udávaná v m3. | number | m3 | x | x | x | x
TZB | RT | Retence | 04 | Žumpa | Technické informace | Jmenovitá velikost vstupu | Vnitřní DN vstupu. | integer | celé číslo |  | x | x | x
TZB | TR | Trubka | 01 | Měď | Rozměry | Délka | Číselná hodnota délky udávaná v mm. | number | mm | x | x | x | x
TZB | TR | Trubka | 01 | Měď | Rozměry | Šířka | Číselná hodnota šířky prvku uvedená v mm. | number | mm | x | x | x | x
TZB | TR | Trubka | 01 | Měď | Rozměry | Výška | Číselná hodnota výšky prvku udávaná v mm. | number | mm | x | x | x | x
TZB | TR | Trubka | 01 | Měď | Technické informace | Třída reakce na oheň | Třída reakce na oheň. | string | TEXT |  | x | x | x
TZB | TR | Trubka | 01 | Měď | Technické informace | Jmenovitý tlak | Jmenovitý tlak. | number | kPa |  | x | x | x
TZB | TR | Trubka | 01 | Měď | Technické informace | Hmotnost MJ |  | number | kg/m |  | x | x | x
TZB | TR | Trubka | 01 | Měď | Technické informace | Odolnost proti agresivnímu prostředí | Odolnost proti agresivnímu prostředí. | string | TEXT |  |  | x | x
TZB | TR | Trubka | 01 | Měď | Technické informace | Tlaková ztráta | Tlaková ztráta. | number | bar |  |  | x | x
TZB | TR | Trubka | 01 | Měď | Technické informace | Typ spojení | Popis typu spojení. | string | TEXT |  |  | x | x
TZB | TR | Trubka | 01 | Měď | Rozměry | Jmenovitý průměr | Jmenovitý průměr. | number | mm |  | x | x | x
TZB | TR | Trubka | 01 | Měď | Technické informace | Vnitřní průměr |  | number | mm |  | x | x | x
TZB | TR | Trubka | 01 | Měď | Technické informace | Tloušťka stěny |  | number | mm |  |  | x | x
TZB | TR | Trubka | 01 | Měď | Technické informace | Teplonosná látka | Typ média. | string | TEXT |  |  | x | x
TZB | TR | Trubka | 01 | Měď | Technické informace | Materiál | Materiálová specifikace prvku. | string | TEXT | x | x | x | x
TZB | TR | Trubka | 01 | Měď | Technické informace | Referenční výrobek | Odkaz/název konkrétního výrobku požadovaných vlastností. | string | TEXT |  |  | x | x
TZB | TR | Trubka | 01 | Měď | Správa a údržba | Model | Konkrétní model instalovaného/předpokládaného výrobku. | string | TEXT |  |  | x | x
TZB | TR | Trubka | 01 | Měď | Základní informace | Podlaží | Informace o přiřazení prvku ke konkrétnímu podlaží. Nadzemní podlaží 1NP, 2NP, atd. Podzemní podlaží 1PP, 2PP, atd. | string | TEXT |  | x | x | x
TZB | TR | Trubka | 01 | Měď | Technické informace | Povrchová úprava | Povrchová úprava. | string | TEXT |  | x | x | x
TZB | TR | Trubka | 01 | Měď | Technické informace | Těsnost | Těsnost. | string | TEXT |  |  | x | x
TZB | TR | Trubka | 01 | Měď | Technické informace | Tlakový stupeň | Tlakový stupeň. | integer | celé číslo |  |  | x | x
TZB | TR | Trubka | 01 | Měď | Základní informace | Stavební objekt | Jednoznačné označení stavebního objektu, ve kterém se daný prvek nachází. | string | TEXT |  | x | x | x
TZB | TR | Trubka | 02 | Ocel | Rozměry | Délka | Číselná hodnota délky udávaná v mm. | number | mm | x | x | x | x
TZB | TR | Trubka | 02 | Ocel | Rozměry | Šířka | Číselná hodnota šířky prvku uvedená v mm. | number | mm | x | x | x | x
TZB | TR | Trubka | 02 | Ocel | Rozměry | Výška | Číselná hodnota výšky prvku udávaná v mm. | number | mm | x | x | x | x
TZB | TR | Trubka | 02 | Ocel | Technické informace | Třída reakce na oheň | Třída reakce na oheň. | string | TEXT |  | x | x | x
TZB | TR | Trubka | 02 | Ocel | Technické informace | Jmenovitý tlak | Jmenovitý tlak. | number | kPa |  | x | x | x
TZB | TR | Trubka | 02 | Ocel | Technické informace | Hmotnost MJ |  | number | kg/m |  | x | x | x
TZB | TR | Trubka | 02 | Ocel | Technické informace | Odolnost proti agresivnímu prostředí | Odolnost proti agresivnímu prostředí. | string | TEXT |  |  | x | x
TZB | TR | Trubka | 02 | Ocel | Technické informace | Tlaková ztráta | Tlaková ztráta. | number | bar |  |  | x | x
TZB | TR | Trubka | 02 | Ocel | Technické informace | Typ spojení | Popis typu spojení. | string | TEXT |  |  | x | x
TZB | TR | Trubka | 02 | Ocel | Rozměry | Jmenovitý průměr | Jmenovitý průměr. | number | mm |  | x | x | x
TZB | TR | Trubka | 02 | Ocel | Technické informace | Vnitřní průměr |  | number | mm |  | x | x | x
TZB | TR | Trubka | 02 | Ocel | Technické informace | Tloušťka stěny |  | number | mm |  |  | x | x
TZB | TR | Trubka | 02 | Ocel | Technické informace | Teplonosná látka | Typ média. | string | TEXT |  |  | x | x
TZB | TR | Trubka | 02 | Ocel | Technické informace | Materiál | Materiálová specifikace prvku. | string | TEXT | x | x | x | x
TZB | TR | Trubka | 02 | Ocel | Technické informace | Referenční výrobek | Odkaz/název konkrétního výrobku požadovaných vlastností. | string | TEXT |  |  | x | x
TZB | TR | Trubka | 02 | Ocel | Správa a údržba | Model | Konkrétní model instalovaného/předpokládaného výrobku. | string | TEXT |  |  | x | x
TZB | TR | Trubka | 02 | Ocel | Základní informace | Podlaží | Informace o přiřazení prvku ke konkrétnímu podlaží. Nadzemní podlaží 1NP, 2NP, atd. Podzemní podlaží 1PP, 2PP, atd. | string | TEXT |  | x | x | x
TZB | TR | Trubka | 02 | Ocel | Technické informace | Povrchová úprava | Povrchová úprava. | string | TEXT |  | x | x | x
TZB | TR | Trubka | 02 | Ocel | Technické informace | Těsnost | Těsnost. | string | TEXT |  |  | x | x
TZB | TR | Trubka | 02 | Ocel | Technické informace | Tlakový stupeň | Tlakový stupeň. | integer | celé číslo |  |  | x | x
TZB | TR | Trubka | 02 | Ocel | Základní informace | Stavební objekt | Jednoznačné označení stavebního objektu, ve kterém se daný prvek nachází. | string | TEXT |  | x | x | x
TZB | TR | Trubka | 03 | Ocel pozinková | Rozměry | Délka | Číselná hodnota délky udávaná v mm. | number | mm | x | x | x | x
TZB | TR | Trubka | 03 | Ocel pozinková | Rozměry | Šířka | Číselná hodnota šířky prvku uvedená v mm. | number | mm | x | x | x | x
TZB | TR | Trubka | 03 | Ocel pozinková | Rozměry | Výška | Číselná hodnota výšky prvku udávaná v mm. | number | mm | x | x | x | x
TZB | TR | Trubka | 03 | Ocel pozinková | Technické informace | Třída reakce na oheň | Třída reakce na oheň. | string | TEXT |  | x | x | x
TZB | TR | Trubka | 03 | Ocel pozinková | Technické informace | Jmenovitý tlak | Jmenovitý tlak. | number | kPa |  | x | x | x
TZB | TR | Trubka | 03 | Ocel pozinková | Technické informace | Hmotnost MJ |  | number | kg/m |  | x | x | x
TZB | TR | Trubka | 03 | Ocel pozinková | Technické informace | Odolnost proti agresivnímu prostředí | Odolnost proti agresivnímu prostředí. | string | TEXT |  |  | x | x
TZB | TR | Trubka | 03 | Ocel pozinková | Technické informace | Tlaková ztráta | Tlaková ztráta. | number | bar |  |  | x | x
TZB | TR | Trubka | 03 | Ocel pozinková | Technické informace | Typ spojení | Popis typu spojení. | string | TEXT |  |  | x | x
TZB | TR | Trubka | 03 | Ocel pozinková | Rozměry | Jmenovitý průměr | Jmenovitý průměr. | number | mm |  | x | x | x
TZB | TR | Trubka | 03 | Ocel pozinková | Technické informace | Vnitřní průměr |  | number | mm |  | x | x | x
TZB | TR | Trubka | 03 | Ocel pozinková | Technické informace | Tloušťka stěny |  | number | mm |  |  | x | x
TZB | TR | Trubka | 03 | Ocel pozinková | Technické informace | Teplonosná látka | Typ média. | string | TEXT |  |  | x | x
TZB | TR | Trubka | 03 | Ocel pozinková | Technické informace | Materiál | Materiálová specifikace prvku. | string | TEXT | x | x | x | x
TZB | TR | Trubka | 03 | Ocel pozinková | Technické informace | Referenční výrobek | Odkaz/název konkrétního výrobku požadovaných vlastností. | string | TEXT |  |  | x | x
TZB | TR | Trubka | 03 | Ocel pozinková | Správa a údržba | Model | Konkrétní model instalovaného/předpokládaného výrobku. | string | TEXT |  |  | x | x
TZB | TR | Trubka | 03 | Ocel pozinková | Základní informace | Podlaží | Informace o přiřazení prvku ke konkrétnímu podlaží. Nadzemní podlaží 1NP, 2NP, atd. Podzemní podlaží 1PP, 2PP, atd. | string | TEXT |  | x | x | x
TZB | TR | Trubka | 03 | Ocel pozinková | Technické informace | Povrchová úprava | Povrchová úprava. | string | TEXT |  | x | x | x
TZB | TR | Trubka | 03 | Ocel pozinková | Technické informace | Těsnost | Těsnost. | string | TEXT |  |  | x | x
TZB | TR | Trubka | 03 | Ocel pozinková | Technické informace | Tlakový stupeň | Tlakový stupeň. | integer | celé číslo |  |  | x | x
TZB | TR | Trubka | 03 | Ocel pozinková | Základní informace | Stavební objekt | Jednoznačné označení stavebního objektu, ve kterém se daný prvek nachází. | string | TEXT |  | x | x | x
TZB | TR | Trubka | 04 | Ocel nerezová | Rozměry | Délka | Číselná hodnota délky udávaná v mm. | number | mm | x | x | x | x
TZB | TR | Trubka | 04 | Ocel nerezová | Rozměry | Šířka | Číselná hodnota šířky prvku uvedená v mm. | number | mm | x | x | x | x
TZB | TR | Trubka | 04 | Ocel nerezová | Rozměry | Výška | Číselná hodnota výšky prvku udávaná v mm. | number | mm | x | x | x | x
TZB | TR | Trubka | 04 | Ocel nerezová | Technické informace | Třída reakce na oheň | Třída reakce na oheň. | string | TEXT |  | x | x | x
TZB | TR | Trubka | 04 | Ocel nerezová | Technické informace | Jmenovitý tlak | Jmenovitý tlak. | number | kPa |  | x | x | x
TZB | TR | Trubka | 04 | Ocel nerezová | Technické informace | Hmotnost MJ |  | number | kg/m |  | x | x | x
TZB | TR | Trubka | 04 | Ocel nerezová | Technické informace | Odolnost proti agresivnímu prostředí | Odolnost proti agresivnímu prostředí. | string | TEXT |  |  | x | x
TZB | TR | Trubka | 04 | Ocel nerezová | Technické informace | Tlaková ztráta | Tlaková ztráta. | number | bar |  |  | x | x
TZB | TR | Trubka | 04 | Ocel nerezová | Technické informace | Typ spojení | Popis typu spojení. | string | TEXT |  |  | x | x
TZB | TR | Trubka | 04 | Ocel nerezová | Rozměry | Jmenovitý průměr | Jmenovitý průměr. | number | mm |  | x | x | x
TZB | TR | Trubka | 04 | Ocel nerezová | Technické informace | Vnitřní průměr |  | number | mm |  | x | x | x
TZB | TR | Trubka | 04 | Ocel nerezová | Technické informace | Tloušťka stěny |  | number | mm |  |  | x | x
TZB | TR | Trubka | 04 | Ocel nerezová | Technické informace | Teplonosná látka | Typ média. | string | TEXT |  |  | x | x
TZB | TR | Trubka | 04 | Ocel nerezová | Technické informace | Materiál | Materiálová specifikace prvku. | string | TEXT | x | x | x | x
TZB | TR | Trubka | 04 | Ocel nerezová | Technické informace | Referenční výrobek | Odkaz/název konkrétního výrobku požadovaných vlastností. | string | TEXT |  |  | x | x
TZB | TR | Trubka | 04 | Ocel nerezová | Správa a údržba | Model | Konkrétní model instalovaného/předpokládaného výrobku. | string | TEXT |  |  | x | x
TZB | TR | Trubka | 04 | Ocel nerezová | Základní informace | Podlaží | Informace o přiřazení prvku ke konkrétnímu podlaží. Nadzemní podlaží 1NP, 2NP, atd. Podzemní podlaží 1PP, 2PP, atd. | string | TEXT |  | x | x | x
TZB | TR | Trubka | 04 | Ocel nerezová | Technické informace | Povrchová úprava | Povrchová úprava. | string | TEXT |  | x | x | x
TZB | TR | Trubka | 04 | Ocel nerezová | Technické informace | Těsnost | Těsnost. | string | TEXT |  |  | x | x
TZB | TR | Trubka | 04 | Ocel nerezová | Technické informace | Tlakový stupeň | Tlakový stupeň. | integer | celé číslo |  |  | x | x
TZB | TR | Trubka | 04 | Ocel nerezová | Základní informace | Stavební objekt | Jednoznačné označení stavebního objektu, ve kterém se daný prvek nachází. | string | TEXT |  | x | x | x
TZB | TR | Trubka | 05 | Ocel litinová | Rozměry | Délka | Číselná hodnota délky udávaná v mm. | number | mm | x | x | x | x
TZB | TR | Trubka | 05 | Ocel litinová | Rozměry | Šířka | Číselná hodnota šířky prvku uvedená v mm. | number | mm | x | x | x | x
TZB | TR | Trubka | 05 | Ocel litinová | Rozměry | Výška | Číselná hodnota výšky prvku udávaná v mm. | number | mm | x | x | x | x
TZB | TR | Trubka | 05 | Ocel litinová | Technické informace | Třída reakce na oheň | Třída reakce na oheň. | string | TEXT |  | x | x | x
TZB | TR | Trubka | 05 | Ocel litinová | Technické informace | Jmenovitý tlak | Jmenovitý tlak. | number | kPa |  | x | x | x
TZB | TR | Trubka | 05 | Ocel litinová | Technické informace | Hmotnost MJ |  | number | kg/m |  | x | x | x
TZB | TR | Trubka | 05 | Ocel litinová | Technické informace | Odolnost proti agresivnímu prostředí | Odolnost proti agresivnímu prostředí. | string | TEXT |  |  | x | x
TZB | TR | Trubka | 05 | Ocel litinová | Technické informace | Tlaková ztráta | Tlaková ztráta. | number | bar |  |  | x | x
TZB | TR | Trubka | 05 | Ocel litinová | Technické informace | Typ spojení | Popis typu spojení. | string | TEXT |  |  | x | x
TZB | TR | Trubka | 05 | Ocel litinová | Rozměry | Jmenovitý průměr | Jmenovitý průměr. | number | mm |  | x | x | x
TZB | TR | Trubka | 05 | Ocel litinová | Technické informace | Vnitřní průměr |  | number | mm |  | x | x | x
TZB | TR | Trubka | 05 | Ocel litinová | Technické informace | Tloušťka stěny |  | number | mm |  |  | x | x
TZB | TR | Trubka | 05 | Ocel litinová | Technické informace | Teplonosná látka | Typ média. | string | TEXT |  |  | x | x
TZB | TR | Trubka | 05 | Ocel litinová | Technické informace | Materiál | Materiálová specifikace prvku. | string | TEXT | x | x | x | x
TZB | TR | Trubka | 05 | Ocel litinová | Technické informace | Referenční výrobek | Odkaz/název konkrétního výrobku požadovaných vlastností. | string | TEXT |  |  | x | x
TZB | TR | Trubka | 05 | Ocel litinová | Správa a údržba | Model | Konkrétní model instalovaného/předpokládaného výrobku. | string | TEXT |  |  | x | x
TZB | TR | Trubka | 05 | Ocel litinová | Základní informace | Podlaží | Informace o přiřazení prvku ke konkrétnímu podlaží. Nadzemní podlaží 1NP, 2NP, atd. Podzemní podlaží 1PP, 2PP, atd. | string | TEXT |  | x | x | x
TZB | TR | Trubka | 05 | Ocel litinová | Technické informace | Povrchová úprava | Povrchová úprava. | string | TEXT |  | x | x | x
TZB | TR | Trubka | 05 | Ocel litinová | Technické informace | Těsnost | Těsnost. | string | TEXT |  |  | x | x
TZB | TR | Trubka | 05 | Ocel litinová | Technické informace | Tlakový stupeň | Tlakový stupeň. | integer | celé číslo |  |  | x | x
TZB | TR | Trubka | 05 | Ocel litinová | Základní informace | Stavební objekt | Jednoznačné označení stavebního objektu, ve kterém se daný prvek nachází. | string | TEXT |  | x | x | x
TZB | TR | Trubka | 06 | Polyvinyl chlorid (PVC) | Rozměry | Délka | Číselná hodnota délky udávaná v mm. | number | mm | x | x | x | x
TZB | TR | Trubka | 06 | Polyvinyl chlorid (PVC) | Rozměry | Šířka | Číselná hodnota šířky prvku uvedená v mm. | number | mm | x | x | x | x
TZB | TR | Trubka | 06 | Polyvinyl chlorid (PVC) | Rozměry | Výška | Číselná hodnota výšky prvku udávaná v mm. | number | mm | x | x | x | x
TZB | TR | Trubka | 06 | Polyvinyl chlorid (PVC) | Technické informace | Třída reakce na oheň | Třída reakce na oheň. | string | TEXT |  | x | x | x
TZB | TR | Trubka | 06 | Polyvinyl chlorid (PVC) | Technické informace | Jmenovitý tlak | Jmenovitý tlak. | number | kPa |  | x | x | x
TZB | TR | Trubka | 06 | Polyvinyl chlorid (PVC) | Technické informace | Hmotnost MJ |  | number | kg/m |  | x | x | x
TZB | TR | Trubka | 06 | Polyvinyl chlorid (PVC) | Technické informace | Odolnost proti agresivnímu prostředí | Odolnost proti agresivnímu prostředí. | string | TEXT |  |  | x | x
TZB | TR | Trubka | 06 | Polyvinyl chlorid (PVC) | Technické informace | Tlaková ztráta | Tlaková ztráta. | number | bar |  |  | x | x
TZB | TR | Trubka | 06 | Polyvinyl chlorid (PVC) | Technické informace | Typ spojení | Popis typu spojení. | string | TEXT |  |  | x | x
TZB | TR | Trubka | 06 | Polyvinyl chlorid (PVC) | Rozměry | Jmenovitý průměr | Jmenovitý průměr. | number | mm |  | x | x | x
TZB | TR | Trubka | 06 | Polyvinyl chlorid (PVC) | Technické informace | Vnitřní průměr |  | number | mm |  | x | x | x
TZB | TR | Trubka | 06 | Polyvinyl chlorid (PVC) | Technické informace | Tloušťka stěny |  | number | mm |  |  | x | x
TZB | TR | Trubka | 06 | Polyvinyl chlorid (PVC) | Technické informace | Teplonosná látka | Typ média. | string | TEXT |  |  | x | x
TZB | TR | Trubka | 06 | Polyvinyl chlorid (PVC) | Technické informace | Materiál | Materiálová specifikace prvku. | string | TEXT | x | x | x | x
TZB | TR | Trubka | 06 | Polyvinyl chlorid (PVC) | Technické informace | Referenční výrobek | Odkaz/název konkrétního výrobku požadovaných vlastností. | string | TEXT |  |  | x | x
TZB | TR | Trubka | 06 | Polyvinyl chlorid (PVC) | Správa a údržba | Model | Konkrétní model instalovaného/předpokládaného výrobku. | string | TEXT |  |  | x | x
TZB | TR | Trubka | 06 | Polyvinyl chlorid (PVC) | Základní informace | Podlaží | Informace o přiřazení prvku ke konkrétnímu podlaží. Nadzemní podlaží 1NP, 2NP, atd. Podzemní podlaží 1PP, 2PP, atd. | string | TEXT |  | x | x | x
TZB | TR | Trubka | 06 | Polyvinyl chlorid (PVC) | Technické informace | Povrchová úprava | Povrchová úprava. | string | TEXT |  | x | x | x
TZB | TR | Trubka | 06 | Polyvinyl chlorid (PVC) | Technické informace | Těsnost | Těsnost. | string | TEXT |  |  | x | x
TZB | TR | Trubka | 06 | Polyvinyl chlorid (PVC) | Technické informace | Tlakový stupeň | Tlakový stupeň. | integer | celé číslo |  |  | x | x
TZB | TR | Trubka | 06 | Polyvinyl chlorid (PVC) | Základní informace | Stavební objekt | Jednoznačné označení stavebního objektu, ve kterém se daný prvek nachází. | string | TEXT |  | x | x | x
TZB | TR | Trubka | 07 | Polybutylen (PB) | Rozměry | Délka | Číselná hodnota délky udávaná v mm. | number | mm | x | x | x | x
TZB | TR | Trubka | 07 | Polybutylen (PB) | Rozměry | Šířka | Číselná hodnota šířky prvku uvedená v mm. | number | mm | x | x | x | x
TZB | TR | Trubka | 07 | Polybutylen (PB) | Rozměry | Výška | Číselná hodnota výšky prvku udávaná v mm. | number | mm | x | x | x | x
TZB | TR | Trubka | 07 | Polybutylen (PB) | Technické informace | Třída reakce na oheň | Třída reakce na oheň. | string | TEXT |  | x | x | x
TZB | TR | Trubka | 07 | Polybutylen (PB) | Technické informace | Jmenovitý tlak | Jmenovitý tlak. | number | kPa |  | x | x | x
TZB | TR | Trubka | 07 | Polybutylen (PB) | Technické informace | Hmotnost MJ |  | number | kg/m |  | x | x | x
TZB | TR | Trubka | 07 | Polybutylen (PB) | Technické informace | Odolnost proti agresivnímu prostředí | Odolnost proti agresivnímu prostředí. | string | TEXT |  |  | x | x
TZB | TR | Trubka | 07 | Polybutylen (PB) | Technické informace | Tlaková ztráta | Tlaková ztráta. | number | bar |  |  | x | x
TZB | TR | Trubka | 07 | Polybutylen (PB) | Technické informace | Typ spojení | Popis typu spojení. | string | TEXT |  |  | x | x
TZB | TR | Trubka | 07 | Polybutylen (PB) | Rozměry | Jmenovitý průměr | Jmenovitý průměr. | number | mm |  | x | x | x
TZB | TR | Trubka | 07 | Polybutylen (PB) | Technické informace | Vnitřní průměr |  | number | mm |  | x | x | x
TZB | TR | Trubka | 07 | Polybutylen (PB) | Technické informace | Tloušťka stěny |  | number | mm |  |  | x | x
TZB | TR | Trubka | 07 | Polybutylen (PB) | Technické informace | Teplonosná látka | Typ média. | string | TEXT |  |  | x | x
TZB | TR | Trubka | 07 | Polybutylen (PB) | Technické informace | Materiál | Materiálová specifikace prvku. | string | TEXT | x | x | x | x
TZB | TR | Trubka | 07 | Polybutylen (PB) | Technické informace | Referenční výrobek | Odkaz/název konkrétního výrobku požadovaných vlastností. | string | TEXT |  |  | x | x
TZB | TR | Trubka | 07 | Polybutylen (PB) | Správa a údržba | Model | Konkrétní model instalovaného/předpokládaného výrobku. | string | TEXT |  |  | x | x
TZB | TR | Trubka | 07 | Polybutylen (PB) | Základní informace | Podlaží | Informace o přiřazení prvku ke konkrétnímu podlaží. Nadzemní podlaží 1NP, 2NP, atd. Podzemní podlaží 1PP, 2PP, atd. | string | TEXT |  | x | x | x
TZB | TR | Trubka | 07 | Polybutylen (PB) | Technické informace | Povrchová úprava | Povrchová úprava. | string | TEXT |  | x | x | x
TZB | TR | Trubka | 07 | Polybutylen (PB) | Technické informace | Těsnost | Těsnost. | string | TEXT |  |  | x | x
TZB | TR | Trubka | 07 | Polybutylen (PB) | Technické informace | Tlakový stupeň | Tlakový stupeň. | integer | celé číslo |  |  | x | x
TZB | TR | Trubka | 07 | Polybutylen (PB) | Základní informace | Stavební objekt | Jednoznačné označení stavebního objektu, ve kterém se daný prvek nachází. | string | TEXT |  | x | x | x
TZB | TR | Trubka | 08 | Polypropylen (PP) | Rozměry | Délka | Číselná hodnota délky udávaná v mm. | number | mm | x | x | x | x
TZB | TR | Trubka | 08 | Polypropylen (PP) | Rozměry | Šířka | Číselná hodnota šířky prvku uvedená v mm. | number | mm | x | x | x | x
TZB | TR | Trubka | 08 | Polypropylen (PP) | Rozměry | Výška | Číselná hodnota výšky prvku udávaná v mm. | number | mm | x | x | x | x
TZB | TR | Trubka | 08 | Polypropylen (PP) | Technické informace | Třída reakce na oheň | Třída reakce na oheň. | string | TEXT |  | x | x | x
TZB | TR | Trubka | 08 | Polypropylen (PP) | Technické informace | Jmenovitý tlak | Jmenovitý tlak. | number | kPa |  | x | x | x
TZB | TR | Trubka | 08 | Polypropylen (PP) | Technické informace | Hmotnost MJ |  | number | kg/m |  | x | x | x
TZB | TR | Trubka | 08 | Polypropylen (PP) | Technické informace | Odolnost proti agresivnímu prostředí | Odolnost proti agresivnímu prostředí. | string | TEXT |  |  | x | x
TZB | TR | Trubka | 08 | Polypropylen (PP) | Technické informace | Tlaková ztráta | Tlaková ztráta. | number | bar |  |  | x | x
TZB | TR | Trubka | 08 | Polypropylen (PP) | Technické informace | Typ spojení | Popis typu spojení. | string | TEXT |  |  | x | x
TZB | TR | Trubka | 08 | Polypropylen (PP) | Rozměry | Jmenovitý průměr | Jmenovitý průměr. | number | mm |  | x | x | x
TZB | TR | Trubka | 08 | Polypropylen (PP) | Technické informace | Vnitřní průměr |  | number | mm |  | x | x | x
TZB | TR | Trubka | 08 | Polypropylen (PP) | Technické informace | Tloušťka stěny |  | number | mm |  |  | x | x
TZB | TR | Trubka | 08 | Polypropylen (PP) | Technické informace | Teplonosná látka | Typ média. | string | TEXT |  |  | x | x
TZB | TR | Trubka | 08 | Polypropylen (PP) | Technické informace | Materiál | Materiálová specifikace prvku. | string | TEXT | x | x | x | x
TZB | TR | Trubka | 08 | Polypropylen (PP) | Technické informace | Referenční výrobek | Odkaz/název konkrétního výrobku požadovaných vlastností. | string | TEXT |  |  | x | x
TZB | TR | Trubka | 08 | Polypropylen (PP) | Správa a údržba | Model | Konkrétní model instalovaného/předpokládaného výrobku. | string | TEXT |  |  | x | x
TZB | TR | Trubka | 08 | Polypropylen (PP) | Základní informace | Podlaží | Informace o přiřazení prvku ke konkrétnímu podlaží. Nadzemní podlaží 1NP, 2NP, atd. Podzemní podlaží 1PP, 2PP, atd. | string | TEXT |  | x | x | x
TZB | TR | Trubka | 08 | Polypropylen (PP) | Technické informace | Povrchová úprava | Povrchová úprava. | string | TEXT |  | x | x | x
TZB | TR | Trubka | 08 | Polypropylen (PP) | Technické informace | Těsnost | Těsnost. | string | TEXT |  |  | x | x
TZB | TR | Trubka | 08 | Polypropylen (PP) | Technické informace | Tlakový stupeň | Tlakový stupeň. | integer | celé číslo |  |  | x | x
TZB | TR | Trubka | 08 | Polypropylen (PP) | Základní informace | Stavební objekt | Jednoznačné označení stavebního objektu, ve kterém se daný prvek nachází. | string | TEXT |  | x | x | x
TZB | TR | Trubka | 09 | Polypropylene Random Copolymer (PPR) | Rozměry | Délka | Číselná hodnota délky udávaná v mm. | number | mm | x | x | x | x
TZB | TR | Trubka | 09 | Polypropylene Random Copolymer (PPR) | Rozměry | Šířka | Číselná hodnota šířky prvku uvedená v mm. | number | mm | x | x | x | x
TZB | TR | Trubka | 09 | Polypropylene Random Copolymer (PPR) | Rozměry | Výška | Číselná hodnota výšky prvku udávaná v mm. | number | mm | x | x | x | x
TZB | TR | Trubka | 09 | Polypropylene Random Copolymer (PPR) | Technické informace | Třída reakce na oheň | Třída reakce na oheň. | string | TEXT |  | x | x | x
TZB | TR | Trubka | 09 | Polypropylene Random Copolymer (PPR) | Technické informace | Jmenovitý tlak | Jmenovitý tlak. | number | kPa |  | x | x | x
TZB | TR | Trubka | 09 | Polypropylene Random Copolymer (PPR) | Technické informace | Hmotnost MJ |  | number | kg/m |  | x | x | x
TZB | TR | Trubka | 09 | Polypropylene Random Copolymer (PPR) | Technické informace | Odolnost proti agresivnímu prostředí | Odolnost proti agresivnímu prostředí. | string | TEXT |  |  | x | x
TZB | TR | Trubka | 09 | Polypropylene Random Copolymer (PPR) | Technické informace | Tlaková ztráta | Tlaková ztráta. | number | bar |  |  | x | x
TZB | TR | Trubka | 09 | Polypropylene Random Copolymer (PPR) | Technické informace | Typ spojení | Popis typu spojení. | string | TEXT |  |  | x | x
TZB | TR | Trubka | 09 | Polypropylene Random Copolymer (PPR) | Rozměry | Jmenovitý průměr | Jmenovitý průměr. | number | mm |  | x | x | x
TZB | TR | Trubka | 09 | Polypropylene Random Copolymer (PPR) | Technické informace | Vnitřní průměr |  | number | mm |  | x | x | x
TZB | TR | Trubka | 09 | Polypropylene Random Copolymer (PPR) | Technické informace | Tloušťka stěny |  | number | mm |  |  | x | x
TZB | TR | Trubka | 09 | Polypropylene Random Copolymer (PPR) | Technické informace | Teplonosná látka | Typ média. | string | TEXT |  |  | x | x
TZB | TR | Trubka | 09 | Polypropylene Random Copolymer (PPR) | Technické informace | Materiál | Materiálová specifikace prvku. | string | TEXT | x | x | x | x
TZB | TR | Trubka | 09 | Polypropylene Random Copolymer (PPR) | Technické informace | Referenční výrobek | Odkaz/název konkrétního výrobku požadovaných vlastností. | string | TEXT |  |  | x | x
TZB | TR | Trubka | 09 | Polypropylene Random Copolymer (PPR) | Správa a údržba | Model | Konkrétní model instalovaného/předpokládaného výrobku. | string | TEXT |  |  | x | x
TZB | TR | Trubka | 09 | Polypropylene Random Copolymer (PPR) | Základní informace | Podlaží | Informace o přiřazení prvku ke konkrétnímu podlaží. Nadzemní podlaží 1NP, 2NP, atd. Podzemní podlaží 1PP, 2PP, atd. | string | TEXT |  | x | x | x
TZB | TR | Trubka | 09 | Polypropylene Random Copolymer (PPR) | Technické informace | Povrchová úprava | Povrchová úprava. | string | TEXT |  | x | x | x
TZB | TR | Trubka | 09 | Polypropylene Random Copolymer (PPR) | Technické informace | Těsnost | Těsnost. | string | TEXT |  |  | x | x
TZB | TR | Trubka | 09 | Polypropylene Random Copolymer (PPR) | Technické informace | Tlakový stupeň | Tlakový stupeň. | integer | celé číslo |  |  | x | x
TZB | TR | Trubka | 09 | Polypropylene Random Copolymer (PPR) | Základní informace | Stavební objekt | Jednoznačné označení stavebního objektu, ve kterém se daný prvek nachází. | string | TEXT |  | x | x | x
TZB | TR | Trubka | 10 | Polypropylene Random Cristallinity Temperature (PP RCT) | Rozměry | Délka | Číselná hodnota délky udávaná v mm. | number | mm | x | x | x | x
TZB | TR | Trubka | 10 | Polypropylene Random Cristallinity Temperature (PP RCT) | Rozměry | Šířka | Číselná hodnota šířky prvku uvedená v mm. | number | mm | x | x | x | x
TZB | TR | Trubka | 10 | Polypropylene Random Cristallinity Temperature (PP RCT) | Rozměry | Výška | Číselná hodnota výšky prvku udávaná v mm. | number | mm | x | x | x | x
TZB | TR | Trubka | 10 | Polypropylene Random Cristallinity Temperature (PP RCT) | Technické informace | Třída reakce na oheň | Třída reakce na oheň. | string | TEXT |  | x | x | x
TZB | TR | Trubka | 10 | Polypropylene Random Cristallinity Temperature (PP RCT) | Technické informace | Jmenovitý tlak | Jmenovitý tlak. | number | kPa |  | x | x | x
TZB | TR | Trubka | 10 | Polypropylene Random Cristallinity Temperature (PP RCT) | Technické informace | Hmotnost MJ |  | number | kg/m |  | x | x | x
TZB | TR | Trubka | 10 | Polypropylene Random Cristallinity Temperature (PP RCT) | Technické informace | Odolnost proti agresivnímu prostředí | Odolnost proti agresivnímu prostředí. | string | TEXT |  |  | x | x
TZB | TR | Trubka | 10 | Polypropylene Random Cristallinity Temperature (PP RCT) | Technické informace | Tlaková ztráta | Tlaková ztráta. | number | bar |  |  | x | x
TZB | TR | Trubka | 10 | Polypropylene Random Cristallinity Temperature (PP RCT) | Technické informace | Typ spojení | Popis typu spojení. | string | TEXT |  |  | x | x
TZB | TR | Trubka | 10 | Polypropylene Random Cristallinity Temperature (PP RCT) | Rozměry | Jmenovitý průměr | Jmenovitý průměr. | number | mm |  | x | x | x
TZB | TR | Trubka | 10 | Polypropylene Random Cristallinity Temperature (PP RCT) | Technické informace | Vnitřní průměr |  | number | mm |  | x | x | x
TZB | TR | Trubka | 10 | Polypropylene Random Cristallinity Temperature (PP RCT) | Technické informace | Tloušťka stěny |  | number | mm |  |  | x | x
TZB | TR | Trubka | 10 | Polypropylene Random Cristallinity Temperature (PP RCT) | Technické informace | Teplonosná látka | Typ média. | string | TEXT |  |  | x | x
TZB | TR | Trubka | 10 | Polypropylene Random Cristallinity Temperature (PP RCT) | Technické informace | Materiál | Materiálová specifikace prvku. | string | TEXT | x | x | x | x
TZB | TR | Trubka | 10 | Polypropylene Random Cristallinity Temperature (PP RCT) | Technické informace | Referenční výrobek | Odkaz/název konkrétního výrobku požadovaných vlastností. | string | TEXT |  |  | x | x
TZB | TR | Trubka | 10 | Polypropylene Random Cristallinity Temperature (PP RCT) | Správa a údržba | Model | Konkrétní model instalovaného/předpokládaného výrobku. | string | TEXT |  |  | x | x
TZB | TR | Trubka | 10 | Polypropylene Random Cristallinity Temperature (PP RCT) | Základní informace | Podlaží | Informace o přiřazení prvku ke konkrétnímu podlaží. Nadzemní podlaží 1NP, 2NP, atd. Podzemní podlaží 1PP, 2PP, atd. | string | TEXT |  | x | x | x
TZB | TR | Trubka | 10 | Polypropylene Random Cristallinity Temperature (PP RCT) | Technické informace | Povrchová úprava | Povrchová úprava. | string | TEXT |  | x | x | x
TZB | TR | Trubka | 10 | Polypropylene Random Cristallinity Temperature (PP RCT) | Technické informace | Těsnost | Těsnost. | string | TEXT |  |  | x | x
TZB | TR | Trubka | 10 | Polypropylene Random Cristallinity Temperature (PP RCT) | Technické informace | Tlakový stupeň | Tlakový stupeň. | integer | celé číslo |  |  | x | x
TZB | TR | Trubka | 10 | Polypropylene Random Cristallinity Temperature (PP RCT) | Základní informace | Stavební objekt | Jednoznačné označení stavebního objektu, ve kterém se daný prvek nachází. | string | TEXT |  | x | x | x
TZB | TR | Trubka | 11 | Polyethylen (PE) | Rozměry | Délka | Číselná hodnota délky udávaná v mm. | number | mm | x | x | x | x
TZB | TR | Trubka | 11 | Polyethylen (PE) | Rozměry | Šířka | Číselná hodnota šířky prvku uvedená v mm. | number | mm | x | x | x | x
TZB | TR | Trubka | 11 | Polyethylen (PE) | Rozměry | Výška | Číselná hodnota výšky prvku udávaná v mm. | number | mm | x | x | x | x
TZB | TR | Trubka | 11 | Polyethylen (PE) | Technické informace | Třída reakce na oheň | Třída reakce na oheň. | string | TEXT |  | x | x | x
TZB | TR | Trubka | 11 | Polyethylen (PE) | Technické informace | Jmenovitý tlak | Jmenovitý tlak. | number | kPa |  | x | x | x
TZB | TR | Trubka | 11 | Polyethylen (PE) | Technické informace | Hmotnost MJ |  | number | kg/m |  | x | x | x
TZB | TR | Trubka | 11 | Polyethylen (PE) | Technické informace | Odolnost proti agresivnímu prostředí | Odolnost proti agresivnímu prostředí. | string | TEXT |  |  | x | x
TZB | TR | Trubka | 11 | Polyethylen (PE) | Technické informace | Tlaková ztráta | Tlaková ztráta. | number | bar |  |  | x | x
TZB | TR | Trubka | 11 | Polyethylen (PE) | Technické informace | Typ spojení | Popis typu spojení. | string | TEXT |  |  | x | x
TZB | TR | Trubka | 11 | Polyethylen (PE) | Rozměry | Jmenovitý průměr | Jmenovitý průměr. | number | mm |  | x | x | x
TZB | TR | Trubka | 11 | Polyethylen (PE) | Technické informace | Vnitřní průměr |  | number | mm |  | x | x | x
TZB | TR | Trubka | 11 | Polyethylen (PE) | Technické informace | Tloušťka stěny |  | number | mm |  |  | x | x
TZB | TR | Trubka | 11 | Polyethylen (PE) | Technické informace | Teplonosná látka | Typ média. | string | TEXT |  |  | x | x
TZB | TR | Trubka | 11 | Polyethylen (PE) | Technické informace | Materiál | Materiálová specifikace prvku. | string | TEXT | x | x | x | x
TZB | TR | Trubka | 11 | Polyethylen (PE) | Technické informace | Referenční výrobek | Odkaz/název konkrétního výrobku požadovaných vlastností. | string | TEXT |  |  | x | x
TZB | TR | Trubka | 11 | Polyethylen (PE) | Správa a údržba | Model | Konkrétní model instalovaného/předpokládaného výrobku. | string | TEXT |  |  | x | x
TZB | TR | Trubka | 11 | Polyethylen (PE) | Základní informace | Podlaží | Informace o přiřazení prvku ke konkrétnímu podlaží. Nadzemní podlaží 1NP, 2NP, atd. Podzemní podlaží 1PP, 2PP, atd. | string | TEXT |  | x | x | x
TZB | TR | Trubka | 11 | Polyethylen (PE) | Technické informace | Povrchová úprava | Povrchová úprava. | string | TEXT |  | x | x | x
TZB | TR | Trubka | 11 | Polyethylen (PE) | Technické informace | Těsnost | Těsnost. | string | TEXT |  |  | x | x
TZB | TR | Trubka | 11 | Polyethylen (PE) | Technické informace | Tlakový stupeň | Tlakový stupeň. | integer | celé číslo |  |  | x | x
TZB | TR | Trubka | 11 | Polyethylen (PE) | Základní informace | Stavební objekt | Jednoznačné označení stavebního objektu, ve kterém se daný prvek nachází. | string | TEXT |  | x | x | x
TZB | TR | Trubka | 12 | High-density Polyethylene (HDPE) | Rozměry | Délka | Číselná hodnota délky udávaná v mm. | number | mm | x | x | x | x
TZB | TR | Trubka | 12 | High-density Polyethylene (HDPE) | Rozměry | Šířka | Číselná hodnota šířky prvku uvedená v mm. | number | mm | x | x | x | x
TZB | TR | Trubka | 12 | High-density Polyethylene (HDPE) | Rozměry | Výška | Číselná hodnota výšky prvku udávaná v mm. | number | mm | x | x | x | x
TZB | TR | Trubka | 12 | High-density Polyethylene (HDPE) | Technické informace | Třída reakce na oheň | Třída reakce na oheň. | string | TEXT |  | x | x | x
TZB | TR | Trubka | 12 | High-density Polyethylene (HDPE) | Technické informace | Jmenovitý tlak | Jmenovitý tlak. | number | kPa |  | x | x | x
TZB | TR | Trubka | 12 | High-density Polyethylene (HDPE) | Technické informace | Hmotnost MJ |  | number | kg/m |  | x | x | x
TZB | TR | Trubka | 12 | High-density Polyethylene (HDPE) | Technické informace | Odolnost proti agresivnímu prostředí | Odolnost proti agresivnímu prostředí. | string | TEXT |  |  | x | x
TZB | TR | Trubka | 12 | High-density Polyethylene (HDPE) | Technické informace | Tlaková ztráta | Tlaková ztráta. | number | bar |  |  | x | x
TZB | TR | Trubka | 12 | High-density Polyethylene (HDPE) | Technické informace | Typ spojení | Popis typu spojení. | string | TEXT |  |  | x | x
TZB | TR | Trubka | 12 | High-density Polyethylene (HDPE) | Rozměry | Jmenovitý průměr | Jmenovitý průměr. | number | mm |  | x | x | x
TZB | TR | Trubka | 12 | High-density Polyethylene (HDPE) | Technické informace | Vnitřní průměr |  | number | mm |  | x | x | x
TZB | TR | Trubka | 12 | High-density Polyethylene (HDPE) | Technické informace | Tloušťka stěny |  | number | mm |  |  | x | x
TZB | TR | Trubka | 12 | High-density Polyethylene (HDPE) | Technické informace | Teplonosná látka | Typ média. | string | TEXT |  |  | x | x
TZB | TR | Trubka | 12 | High-density Polyethylene (HDPE) | Technické informace | Materiál | Materiálová specifikace prvku. | string | TEXT | x | x | x | x
TZB | TR | Trubka | 12 | High-density Polyethylene (HDPE) | Technické informace | Referenční výrobek | Odkaz/název konkrétního výrobku požadovaných vlastností. | string | TEXT |  |  | x | x
TZB | TR | Trubka | 12 | High-density Polyethylene (HDPE) | Správa a údržba | Model | Konkrétní model instalovaného/předpokládaného výrobku. | string | TEXT |  |  | x | x
TZB | TR | Trubka | 12 | High-density Polyethylene (HDPE) | Základní informace | Podlaží | Informace o přiřazení prvku ke konkrétnímu podlaží. Nadzemní podlaží 1NP, 2NP, atd. Podzemní podlaží 1PP, 2PP, atd. | string | TEXT |  | x | x | x
TZB | TR | Trubka | 12 | High-density Polyethylene (HDPE) | Technické informace | Povrchová úprava | Povrchová úprava. | string | TEXT |  | x | x | x
TZB | TR | Trubka | 12 | High-density Polyethylene (HDPE) | Technické informace | Těsnost | Těsnost. | string | TEXT |  |  | x | x
TZB | TR | Trubka | 12 | High-density Polyethylene (HDPE) | Technické informace | Tlakový stupeň | Tlakový stupeň. | integer | celé číslo |  |  | x | x
TZB | TR | Trubka | 12 | High-density Polyethylene (HDPE) | Základní informace | Stavební objekt | Jednoznačné označení stavebního objektu, ve kterém se daný prvek nachází. | string | TEXT |  | x | x | x
TZB | TR | Trubka | 13 | Cross-Linked Polyethylene (PEX) | Rozměry | Délka | Číselná hodnota délky udávaná v mm. | number | mm | x | x | x | x
TZB | TR | Trubka | 13 | Cross-Linked Polyethylene (PEX) | Rozměry | Šířka | Číselná hodnota šířky prvku uvedená v mm. | number | mm | x | x | x | x
TZB | TR | Trubka | 13 | Cross-Linked Polyethylene (PEX) | Rozměry | Výška | Číselná hodnota výšky prvku udávaná v mm. | number | mm | x | x | x | x
TZB | TR | Trubka | 13 | Cross-Linked Polyethylene (PEX) | Technické informace | Třída reakce na oheň | Třída reakce na oheň. | string | TEXT |  | x | x | x
TZB | TR | Trubka | 13 | Cross-Linked Polyethylene (PEX) | Technické informace | Jmenovitý tlak | Jmenovitý tlak. | number | kPa |  | x | x | x
TZB | TR | Trubka | 13 | Cross-Linked Polyethylene (PEX) | Technické informace | Hmotnost MJ |  | number | kg/m |  | x | x | x
TZB | TR | Trubka | 13 | Cross-Linked Polyethylene (PEX) | Technické informace | Odolnost proti agresivnímu prostředí | Odolnost proti agresivnímu prostředí. | string | TEXT |  |  | x | x
TZB | TR | Trubka | 13 | Cross-Linked Polyethylene (PEX) | Technické informace | Tlaková ztráta | Tlaková ztráta. | number | bar |  |  | x | x
TZB | TR | Trubka | 13 | Cross-Linked Polyethylene (PEX) | Technické informace | Typ spojení | Popis typu spojení. | string | TEXT |  |  | x | x
TZB | TR | Trubka | 13 | Cross-Linked Polyethylene (PEX) | Rozměry | Jmenovitý průměr | Jmenovitý průměr. | number | mm |  | x | x | x
TZB | TR | Trubka | 13 | Cross-Linked Polyethylene (PEX) | Technické informace | Vnitřní průměr |  | number | mm |  | x | x | x
TZB | TR | Trubka | 13 | Cross-Linked Polyethylene (PEX) | Technické informace | Tloušťka stěny |  | number | mm |  |  | x | x
TZB | TR | Trubka | 13 | Cross-Linked Polyethylene (PEX) | Technické informace | Teplonosná látka | Typ média. | string | TEXT |  |  | x | x
TZB | TR | Trubka | 13 | Cross-Linked Polyethylene (PEX) | Technické informace | Materiál | Materiálová specifikace prvku. | string | TEXT | x | x | x | x
TZB | TR | Trubka | 13 | Cross-Linked Polyethylene (PEX) | Technické informace | Referenční výrobek | Odkaz/název konkrétního výrobku požadovaných vlastností. | string | TEXT |  |  | x | x
TZB | TR | Trubka | 13 | Cross-Linked Polyethylene (PEX) | Správa a údržba | Model | Konkrétní model instalovaného/předpokládaného výrobku. | string | TEXT |  |  | x | x
TZB | TR | Trubka | 13 | Cross-Linked Polyethylene (PEX) | Základní informace | Podlaží | Informace o přiřazení prvku ke konkrétnímu podlaží. Nadzemní podlaží 1NP, 2NP, atd. Podzemní podlaží 1PP, 2PP, atd. | string | TEXT |  | x | x | x
TZB | TR | Trubka | 13 | Cross-Linked Polyethylene (PEX) | Technické informace | Povrchová úprava | Povrchová úprava. | string | TEXT |  | x | x | x
TZB | TR | Trubka | 13 | Cross-Linked Polyethylene (PEX) | Technické informace | Těsnost | Těsnost. | string | TEXT |  |  | x | x
TZB | TR | Trubka | 13 | Cross-Linked Polyethylene (PEX) | Technické informace | Tlakový stupeň | Tlakový stupeň. | integer | celé číslo |  |  | x | x
TZB | TR | Trubka | 13 | Cross-Linked Polyethylene (PEX) | Základní informace | Stavební objekt | Jednoznačné označení stavebního objektu, ve kterém se daný prvek nachází. | string | TEXT |  | x | x | x
TZB | TR | Trubka | 14 | Mosaz | Rozměry | Délka | Číselná hodnota délky udávaná v mm. | number | mm | x | x | x | x
TZB | TR | Trubka | 14 | Mosaz | Rozměry | Šířka | Číselná hodnota šířky prvku uvedená v mm. | number | mm | x | x | x | x
TZB | TR | Trubka | 14 | Mosaz | Rozměry | Výška | Číselná hodnota výšky prvku udávaná v mm. | number | mm | x | x | x | x
TZB | TR | Trubka | 14 | Mosaz | Technické informace | Třída reakce na oheň | Třída reakce na oheň. | string | TEXT |  | x | x | x
TZB | TR | Trubka | 14 | Mosaz | Technické informace | Jmenovitý tlak | Jmenovitý tlak. | number | kPa |  | x | x | x
TZB | TR | Trubka | 14 | Mosaz | Technické informace | Hmotnost MJ |  | number | kg/m |  | x | x | x
TZB | TR | Trubka | 14 | Mosaz | Technické informace | Odolnost proti agresivnímu prostředí | Odolnost proti agresivnímu prostředí. | string | TEXT |  |  | x | x
TZB | TR | Trubka | 14 | Mosaz | Technické informace | Tlaková ztráta | Tlaková ztráta. | number | bar |  |  | x | x
TZB | TR | Trubka | 14 | Mosaz | Technické informace | Typ spojení | Popis typu spojení. | string | TEXT |  |  | x | x
TZB | TR | Trubka | 14 | Mosaz | Rozměry | Jmenovitý průměr | Jmenovitý průměr. | number | mm |  | x | x | x
TZB | TR | Trubka | 14 | Mosaz | Technické informace | Vnitřní průměr |  | number | mm |  | x | x | x
TZB | TR | Trubka | 14 | Mosaz | Technické informace | Tloušťka stěny |  | number | mm |  |  | x | x
TZB | TR | Trubka | 14 | Mosaz | Technické informace | Teplonosná látka | Typ média. | string | TEXT |  |  | x | x
TZB | TR | Trubka | 14 | Mosaz | Technické informace | Materiál | Materiálová specifikace prvku. | string | TEXT | x | x | x | x
TZB | TR | Trubka | 14 | Mosaz | Technické informace | Referenční výrobek | Odkaz/název konkrétního výrobku požadovaných vlastností. | string | TEXT |  |  | x | x
TZB | TR | Trubka | 14 | Mosaz | Správa a údržba | Model | Konkrétní model instalovaného/předpokládaného výrobku. | string | TEXT |  |  | x | x
TZB | TR | Trubka | 14 | Mosaz | Základní informace | Podlaží | Informace o přiřazení prvku ke konkrétnímu podlaží. Nadzemní podlaží 1NP, 2NP, atd. Podzemní podlaží 1PP, 2PP, atd. | string | TEXT |  | x | x | x
TZB | TR | Trubka | 14 | Mosaz | Technické informace | Povrchová úprava | Povrchová úprava. | string | TEXT |  | x | x | x
TZB | TR | Trubka | 14 | Mosaz | Technické informace | Těsnost | Těsnost. | string | TEXT |  |  | x | x
TZB | TR | Trubka | 14 | Mosaz | Technické informace | Tlakový stupeň | Tlakový stupeň. | integer | celé číslo |  |  | x | x
TZB | TR | Trubka | 14 | Mosaz | Základní informace | Stavební objekt | Jednoznačné označení stavebního objektu, ve kterém se daný prvek nachází. | string | TEXT |  | x | x | x
TZB | TR | Trubka | 15 | Kamenina | Rozměry | Délka | Číselná hodnota délky udávaná v mm. | number | mm | x | x | x | x
TZB | TR | Trubka | 15 | Kamenina | Rozměry | Šířka | Číselná hodnota šířky prvku uvedená v mm. | number | mm | x | x | x | x
TZB | TR | Trubka | 15 | Kamenina | Rozměry | Výška | Číselná hodnota výšky prvku udávaná v mm. | number | mm | x | x | x | x
TZB | TR | Trubka | 15 | Kamenina | Technické informace | Třída reakce na oheň | Třída reakce na oheň. | string | TEXT |  | x | x | x
TZB | TR | Trubka | 15 | Kamenina | Technické informace | Jmenovitý tlak | Jmenovitý tlak. | number | kPa |  | x | x | x
TZB | TR | Trubka | 15 | Kamenina | Technické informace | Hmotnost MJ |  | number | kg/m |  | x | x | x
TZB | TR | Trubka | 15 | Kamenina | Technické informace | Odolnost proti agresivnímu prostředí | Odolnost proti agresivnímu prostředí. | string | TEXT |  |  | x | x
TZB | TR | Trubka | 15 | Kamenina | Technické informace | Tlaková ztráta | Tlaková ztráta. | number | bar |  |  | x | x
TZB | TR | Trubka | 15 | Kamenina | Technické informace | Typ spojení | Popis typu spojení. | string | TEXT |  |  | x | x
TZB | TR | Trubka | 15 | Kamenina | Rozměry | Jmenovitý průměr | Jmenovitý průměr. | number | mm |  | x | x | x
TZB | TR | Trubka | 15 | Kamenina | Technické informace | Vnitřní průměr |  | number | mm |  | x | x | x
TZB | TR | Trubka | 15 | Kamenina | Technické informace | Tloušťka stěny |  | number | mm |  |  | x | x
TZB | TR | Trubka | 15 | Kamenina | Technické informace | Teplonosná látka | Typ média. | string | TEXT |  |  | x | x
TZB | TR | Trubka | 15 | Kamenina | Technické informace | Materiál | Materiálová specifikace prvku. | string | TEXT | x | x | x | x
TZB | TR | Trubka | 15 | Kamenina | Technické informace | Referenční výrobek | Odkaz/název konkrétního výrobku požadovaných vlastností. | string | TEXT |  |  | x | x
TZB | TR | Trubka | 15 | Kamenina | Správa a údržba | Model | Konkrétní model instalovaného/předpokládaného výrobku. | string | TEXT |  |  | x | x
TZB | TR | Trubka | 15 | Kamenina | Základní informace | Podlaží | Informace o přiřazení prvku ke konkrétnímu podlaží. Nadzemní podlaží 1NP, 2NP, atd. Podzemní podlaží 1PP, 2PP, atd. | string | TEXT |  | x | x | x
TZB | TR | Trubka | 15 | Kamenina | Technické informace | Povrchová úprava | Povrchová úprava. | string | TEXT |  | x | x | x
TZB | TR | Trubka | 15 | Kamenina | Technické informace | Těsnost | Těsnost. | string | TEXT |  |  | x | x
TZB | TR | Trubka | 15 | Kamenina | Technické informace | Tlakový stupeň | Tlakový stupeň. | integer | celé číslo |  |  | x | x
TZB | TR | Trubka | 15 | Kamenina | Základní informace | Stavební objekt | Jednoznačné označení stavebního objektu, ve kterém se daný prvek nachází. | string | TEXT |  | x | x | x
TZB | TR | Trubka | 16 | Kompozitní materiál | Rozměry | Délka | Číselná hodnota délky udávaná v mm. | number | mm | x | x | x | x
TZB | TR | Trubka | 16 | Kompozitní materiál | Rozměry | Šířka | Číselná hodnota šířky prvku uvedená v mm. | number | mm | x | x | x | x
TZB | TR | Trubka | 16 | Kompozitní materiál | Rozměry | Výška | Číselná hodnota výšky prvku udávaná v mm. | number | mm | x | x | x | x
TZB | TR | Trubka | 16 | Kompozitní materiál | Technické informace | Třída reakce na oheň | Třída reakce na oheň. | string | TEXT |  | x | x | x
TZB | TR | Trubka | 16 | Kompozitní materiál | Technické informace | Jmenovitý tlak | Jmenovitý tlak. | number | kPa |  | x | x | x
TZB | TR | Trubka | 16 | Kompozitní materiál | Technické informace | Hmotnost MJ |  | number | kg/m |  | x | x | x
TZB | TR | Trubka | 16 | Kompozitní materiál | Technické informace | Odolnost proti agresivnímu prostředí | Odolnost proti agresivnímu prostředí. | string | TEXT |  |  | x | x
TZB | TR | Trubka | 16 | Kompozitní materiál | Technické informace | Tlaková ztráta | Tlaková ztráta. | number | bar |  |  | x | x
TZB | TR | Trubka | 16 | Kompozitní materiál | Technické informace | Typ spojení | Popis typu spojení. | string | TEXT |  |  | x | x
TZB | TR | Trubka | 16 | Kompozitní materiál | Rozměry | Jmenovitý průměr | Jmenovitý průměr. | number | mm |  | x | x | x
TZB | TR | Trubka | 16 | Kompozitní materiál | Technické informace | Vnitřní průměr |  | number | mm |  | x | x | x
TZB | TR | Trubka | 16 | Kompozitní materiál | Technické informace | Tloušťka stěny |  | number | mm |  |  | x | x
TZB | TR | Trubka | 16 | Kompozitní materiál | Technické informace | Teplonosná látka | Typ média. | string | TEXT |  |  | x | x
TZB | TR | Trubka | 16 | Kompozitní materiál | Technické informace | Materiál | Materiálová specifikace prvku. | string | TEXT | x | x | x | x
TZB | TR | Trubka | 16 | Kompozitní materiál | Technické informace | Referenční výrobek | Odkaz/název konkrétního výrobku požadovaných vlastností. | string | TEXT |  |  | x | x
TZB | TR | Trubka | 16 | Kompozitní materiál | Správa a údržba | Model | Konkrétní model instalovaného/předpokládaného výrobku. | string | TEXT |  |  | x | x
TZB | TR | Trubka | 16 | Kompozitní materiál | Základní informace | Podlaží | Informace o přiřazení prvku ke konkrétnímu podlaží. Nadzemní podlaží 1NP, 2NP, atd. Podzemní podlaží 1PP, 2PP, atd. | string | TEXT |  | x | x | x
TZB | TR | Trubka | 16 | Kompozitní materiál | Technické informace | Povrchová úprava | Povrchová úprava. | string | TEXT |  | x | x | x
TZB | TR | Trubka | 16 | Kompozitní materiál | Technické informace | Těsnost | Těsnost. | string | TEXT |  |  | x | x
TZB | TR | Trubka | 16 | Kompozitní materiál | Technické informace | Tlakový stupeň | Tlakový stupeň. | integer | celé číslo |  |  | x | x
TZB | TR | Trubka | 16 | Kompozitní materiál | Základní informace | Stavební objekt | Jednoznačné označení stavebního objektu, ve kterém se daný prvek nachází. | string | TEXT |  | x | x | x
TZB | VE | Uzavírací a regulační armatury | 01 | Kulový kohout | Technické informace | Teplonosná látka | Typ média. | string | TEXT |  |  | x | x
TZB | VE | Uzavírací a regulační armatury | 01 | Kulový kohout | Rozměry | Délka | Číselná hodnota délky udávaná v mm. | number | mm | x | x | x | x
TZB | VE | Uzavírací a regulační armatury | 01 | Kulový kohout | Rozměry | Šířka | Číselná hodnota šířky prvku uvedená v mm. | number | mm | x | x | x | x
TZB | VE | Uzavírací a regulační armatury | 01 | Kulový kohout | Rozměry | Výška | Číselná hodnota výšky prvku udávaná v mm. | number | mm | x | x | x | x
TZB | VE | Uzavírací a regulační armatury | 01 | Kulový kohout | Technické informace | Průtok | Objem teplonosné látky za jednotku času. | number | m3/s |  |  | x | x
TZB | VE | Uzavírací a regulační armatury | 01 | Kulový kohout | Technické informace | Jmenovitá velikost vstupu | Vnitřní DN vstupu. | integer | celé číslo |  | x | x | x
TZB | VE | Uzavírací a regulační armatury | 01 | Kulový kohout | Technické informace | Jmenovitá velikost výstupu | Vnitřní DN výstupu. | integer | celé číslo |  | x | x | x
TZB | VE | Uzavírací a regulační armatury | 01 | Kulový kohout | Technické informace | Materiál | Materiálová specifikace prvku. | string | TEXT | x | x | x | x
TZB | VE | Uzavírací a regulační armatury | 01 | Kulový kohout | Technické informace | Referenční výrobek | Odkaz/název konkrétního výrobku požadovaných vlastností. | string | TEXT |  |  | x | x
TZB | VE | Uzavírací a regulační armatury | 01 | Kulový kohout | Základní informace | Podlaží | Informace o přiřazení prvku ke konkrétnímu podlaží. Nadzemní podlaží 1NP, 2NP, atd. Podzemní podlaží 1PP, 2PP, atd. | string | TEXT |  | x | x | x
TZB | VE | Uzavírací a regulační armatury | 01 | Kulový kohout | Základní informace | Číslo místnosti | Unikátní číslo místnosti. | string | TEXT |  | x | x | x
TZB | VE | Uzavírací a regulační armatury | 01 | Kulový kohout | Rozměry | Hmotnost | [kg] Číselná hodnota udávaná v kg (ČISTÁ) | number | kg |  | x | x | x
TZB | VE | Uzavírací a regulační armatury | 01 | Kulový kohout | Základní informace | Stavební objekt | Jednoznačné označení stavebního objektu, ve kterém se daný prvek nachází. | string | TEXT |  | x | x | x
TZB | VE | Uzavírací a regulační armatury | 02 | Kulový kohout s filtrem | Technické informace | Teplonosná látka | Typ média. | string | TEXT |  |  | x | x
TZB | VE | Uzavírací a regulační armatury | 02 | Kulový kohout s filtrem | Rozměry | Délka | Číselná hodnota délky udávaná v mm. | number | mm | x | x | x | x
TZB | VE | Uzavírací a regulační armatury | 02 | Kulový kohout s filtrem | Rozměry | Šířka | Číselná hodnota šířky prvku uvedená v mm. | number | mm | x | x | x | x
TZB | VE | Uzavírací a regulační armatury | 02 | Kulový kohout s filtrem | Rozměry | Výška | Číselná hodnota výšky prvku udávaná v mm. | number | mm | x | x | x | x
TZB | VE | Uzavírací a regulační armatury | 02 | Kulový kohout s filtrem | Technické informace | Průtok | Objem teplonosné látky za jednotku času. | number | m3/s |  |  | x | x
TZB | VE | Uzavírací a regulační armatury | 02 | Kulový kohout s filtrem | Technické informace | Jmenovitá velikost vstupu | Vnitřní DN vstupu. | integer | celé číslo |  | x | x | x
TZB | VE | Uzavírací a regulační armatury | 02 | Kulový kohout s filtrem | Technické informace | Jmenovitá velikost výstupu | Vnitřní DN výstupu. | integer | celé číslo |  | x | x | x
TZB | VE | Uzavírací a regulační armatury | 02 | Kulový kohout s filtrem | Technické informace | Materiál | Materiálová specifikace prvku. | string | TEXT | x | x | x | x
TZB | VE | Uzavírací a regulační armatury | 02 | Kulový kohout s filtrem | Technické informace | Referenční výrobek | Odkaz/název konkrétního výrobku požadovaných vlastností. | string | TEXT |  |  | x | x
TZB | VE | Uzavírací a regulační armatury | 02 | Kulový kohout s filtrem | Základní informace | Podlaží | Informace o přiřazení prvku ke konkrétnímu podlaží. Nadzemní podlaží 1NP, 2NP, atd. Podzemní podlaží 1PP, 2PP, atd. | string | TEXT |  | x | x | x
TZB | VE | Uzavírací a regulační armatury | 02 | Kulový kohout s filtrem | Základní informace | Číslo místnosti | Unikátní číslo místnosti. | string | TEXT |  | x | x | x
TZB | VE | Uzavírací a regulační armatury | 02 | Kulový kohout s filtrem | Rozměry | Hmotnost | [kg] Číselná hodnota udávaná v kg (ČISTÁ) | number | kg |  | x | x | x
TZB | VE | Uzavírací a regulační armatury | 02 | Kulový kohout s filtrem | Základní informace | Stavební objekt | Jednoznačné označení stavebního objektu, ve kterém se daný prvek nachází. | string | TEXT |  | x | x | x
TZB | VE | Uzavírací a regulační armatury | 03 | Kulový kohout s vypouštěním | Technické informace | Teplonosná látka | Typ média. | string | TEXT |  |  | x | x
TZB | VE | Uzavírací a regulační armatury | 03 | Kulový kohout s vypouštěním | Rozměry | Délka | Číselná hodnota délky udávaná v mm. | number | mm | x | x | x | x
TZB | VE | Uzavírací a regulační armatury | 03 | Kulový kohout s vypouštěním | Rozměry | Šířka | Číselná hodnota šířky prvku uvedená v mm. | number | mm | x | x | x | x
TZB | VE | Uzavírací a regulační armatury | 03 | Kulový kohout s vypouštěním | Rozměry | Výška | Číselná hodnota výšky prvku udávaná v mm. | number | mm | x | x | x | x
TZB | VE | Uzavírací a regulační armatury | 03 | Kulový kohout s vypouštěním | Technické informace | Průtok | Objem teplonosné látky za jednotku času. | number | m3/s |  |  | x | x
TZB | VE | Uzavírací a regulační armatury | 03 | Kulový kohout s vypouštěním | Technické informace | Jmenovitá velikost vstupu | Vnitřní DN vstupu. | integer | celé číslo |  | x | x | x
TZB | VE | Uzavírací a regulační armatury | 03 | Kulový kohout s vypouštěním | Technické informace | Jmenovitá velikost výstupu | Vnitřní DN výstupu. | integer | celé číslo |  | x | x | x
TZB | VE | Uzavírací a regulační armatury | 03 | Kulový kohout s vypouštěním | Technické informace | Materiál | Materiálová specifikace prvku. | string | TEXT | x | x | x | x
TZB | VE | Uzavírací a regulační armatury | 03 | Kulový kohout s vypouštěním | Technické informace | Referenční výrobek | Odkaz/název konkrétního výrobku požadovaných vlastností. | string | TEXT |  |  | x | x
TZB | VE | Uzavírací a regulační armatury | 03 | Kulový kohout s vypouštěním | Základní informace | Podlaží | Informace o přiřazení prvku ke konkrétnímu podlaží. Nadzemní podlaží 1NP, 2NP, atd. Podzemní podlaží 1PP, 2PP, atd. | string | TEXT |  | x | x | x
TZB | VE | Uzavírací a regulační armatury | 03 | Kulový kohout s vypouštěním | Základní informace | Číslo místnosti | Unikátní číslo místnosti. | string | TEXT |  | x | x | x
TZB | VE | Uzavírací a regulační armatury | 03 | Kulový kohout s vypouštěním | Rozměry | Hmotnost | [kg] Číselná hodnota udávaná v kg (ČISTÁ) | number | kg |  | x | x | x
TZB | VE | Uzavírací a regulační armatury | 03 | Kulový kohout s vypouštěním | Základní informace | Stavební objekt | Jednoznačné označení stavebního objektu, ve kterém se daný prvek nachází. | string | TEXT |  | x | x | x
TZB | VE | Uzavírací a regulační armatury | 04 | Šoupě | Technické informace | Teplonosná látka | Typ média. | string | TEXT |  |  | x | x
TZB | VE | Uzavírací a regulační armatury | 04 | Šoupě | Rozměry | Délka | Číselná hodnota délky udávaná v mm. | number | mm | x | x | x | x
TZB | VE | Uzavírací a regulační armatury | 04 | Šoupě | Rozměry | Šířka | Číselná hodnota šířky prvku uvedená v mm. | number | mm | x | x | x | x
TZB | VE | Uzavírací a regulační armatury | 04 | Šoupě | Rozměry | Výška | Číselná hodnota výšky prvku udávaná v mm. | number | mm | x | x | x | x
TZB | VE | Uzavírací a regulační armatury | 04 | Šoupě | Technické informace | Průtok | Objem teplonosné látky za jednotku času. | number | m3/s |  |  | x | x
TZB | VE | Uzavírací a regulační armatury | 04 | Šoupě | Technické informace | Jmenovitá velikost vstupu | Vnitřní DN vstupu. | integer | celé číslo |  | x | x | x
TZB | VE | Uzavírací a regulační armatury | 04 | Šoupě | Technické informace | Jmenovitá velikost výstupu | Vnitřní DN výstupu. | integer | celé číslo |  | x | x | x
TZB | VE | Uzavírací a regulační armatury | 04 | Šoupě | Technické informace | Materiál | Materiálová specifikace prvku. | string | TEXT | x | x | x | x
TZB | VE | Uzavírací a regulační armatury | 04 | Šoupě | Technické informace | Referenční výrobek | Odkaz/název konkrétního výrobku požadovaných vlastností. | string | TEXT |  |  | x | x
TZB | VE | Uzavírací a regulační armatury | 04 | Šoupě | Základní informace | Podlaží | Informace o přiřazení prvku ke konkrétnímu podlaží. Nadzemní podlaží 1NP, 2NP, atd. Podzemní podlaží 1PP, 2PP, atd. | string | TEXT |  | x | x | x
TZB | VE | Uzavírací a regulační armatury | 04 | Šoupě | Základní informace | Číslo místnosti | Unikátní číslo místnosti. | string | TEXT |  | x | x | x
TZB | VE | Uzavírací a regulační armatury | 04 | Šoupě | Rozměry | Hmotnost | [kg] Číselná hodnota udávaná v kg (ČISTÁ) | number | kg |  | x | x | x
TZB | VE | Uzavírací a regulační armatury | 04 | Šoupě | Základní informace | Stavební objekt | Jednoznačné označení stavebního objektu, ve kterém se daný prvek nachází. | string | TEXT |  | x | x | x
TZB | VE | Uzavírací a regulační armatury | 05 | Uzavírací klapka | Technické informace | Teplonosná látka | Typ média. | string | TEXT |  |  | x | x
TZB | VE | Uzavírací a regulační armatury | 05 | Uzavírací klapka | Rozměry | Délka | Číselná hodnota délky udávaná v mm. | number | mm | x | x | x | x
TZB | VE | Uzavírací a regulační armatury | 05 | Uzavírací klapka | Rozměry | Šířka | Číselná hodnota šířky prvku uvedená v mm. | number | mm | x | x | x | x
TZB | VE | Uzavírací a regulační armatury | 05 | Uzavírací klapka | Rozměry | Výška | Číselná hodnota výšky prvku udávaná v mm. | number | mm | x | x | x | x
TZB | VE | Uzavírací a regulační armatury | 05 | Uzavírací klapka | Technické informace | Průtok | Objem teplonosné látky za jednotku času. | number | m3/s |  |  | x | x
TZB | VE | Uzavírací a regulační armatury | 05 | Uzavírací klapka | Technické informace | Jmenovitá velikost vstupu | Vnitřní DN vstupu. | integer | celé číslo |  | x | x | x
TZB | VE | Uzavírací a regulační armatury | 05 | Uzavírací klapka | Technické informace | Jmenovitá velikost výstupu | Vnitřní DN výstupu. | integer | celé číslo |  | x | x | x
TZB | VE | Uzavírací a regulační armatury | 05 | Uzavírací klapka | Technické informace | Materiál | Materiálová specifikace prvku. | string | TEXT | x | x | x | x
TZB | VE | Uzavírací a regulační armatury | 05 | Uzavírací klapka | Technické informace | Referenční výrobek | Odkaz/název konkrétního výrobku požadovaných vlastností. | string | TEXT |  |  | x | x
TZB | VE | Uzavírací a regulační armatury | 05 | Uzavírací klapka | Základní informace | Podlaží | Informace o přiřazení prvku ke konkrétnímu podlaží. Nadzemní podlaží 1NP, 2NP, atd. Podzemní podlaží 1PP, 2PP, atd. | string | TEXT |  | x | x | x
TZB | VE | Uzavírací a regulační armatury | 05 | Uzavírací klapka | Základní informace | Číslo místnosti | Unikátní číslo místnosti. | string | TEXT |  | x | x | x
TZB | VE | Uzavírací a regulační armatury | 05 | Uzavírací klapka | Rozměry | Hmotnost | [kg] Číselná hodnota udávaná v kg (ČISTÁ) | number | kg |  | x | x | x
TZB | VE | Uzavírací a regulační armatury | 05 | Uzavírací klapka | Základní informace | Stavební objekt | Jednoznačné označení stavebního objektu, ve kterém se daný prvek nachází. | string | TEXT |  | x | x | x
TZB | VE | Uzavírací a regulační armatury | 06 | Regulační | Technické informace | Teplonosná látka | Typ média. | string | TEXT |  |  | x | x
TZB | VE | Uzavírací a regulační armatury | 06 | Regulační | Rozměry | Délka | Číselná hodnota délky udávaná v mm. | number | mm | x | x | x | x
TZB | VE | Uzavírací a regulační armatury | 06 | Regulační | Rozměry | Šířka | Číselná hodnota šířky prvku uvedená v mm. | number | mm | x | x | x | x
TZB | VE | Uzavírací a regulační armatury | 06 | Regulační | Rozměry | Výška | Číselná hodnota výšky prvku udávaná v mm. | number | mm | x | x | x | x
TZB | VE | Uzavírací a regulační armatury | 06 | Regulační | Technické informace | Průtok | Objem teplonosné látky za jednotku času. | number | m3/s |  |  | x | x
TZB | VE | Uzavírací a regulační armatury | 06 | Regulační | Technické informace | Jmenovitá velikost vstupu | Vnitřní DN vstupu. | integer | celé číslo |  | x | x | x
TZB | VE | Uzavírací a regulační armatury | 06 | Regulační | Technické informace | Jmenovitá velikost výstupu | Vnitřní DN výstupu. | integer | celé číslo |  | x | x | x
TZB | VE | Uzavírací a regulační armatury | 06 | Regulační | Technické informace | Materiál | Materiálová specifikace prvku. | string | TEXT | x | x | x | x
TZB | VE | Uzavírací a regulační armatury | 06 | Regulační | Technické informace | Referenční výrobek | Odkaz/název konkrétního výrobku požadovaných vlastností. | string | TEXT |  |  | x | x
TZB | VE | Uzavírací a regulační armatury | 06 | Regulační | Základní informace | Podlaží | Informace o přiřazení prvku ke konkrétnímu podlaží. Nadzemní podlaží 1NP, 2NP, atd. Podzemní podlaží 1PP, 2PP, atd. | string | TEXT |  | x | x | x
TZB | VE | Uzavírací a regulační armatury | 06 | Regulační | Základní informace | Číslo místnosti | Unikátní číslo místnosti. | string | TEXT |  | x | x | x
TZB | VE | Uzavírací a regulační armatury | 06 | Regulační | Rozměry | Hmotnost | [kg] Číselná hodnota udávaná v kg (ČISTÁ) | number | kg |  | x | x | x
TZB | VE | Uzavírací a regulační armatury | 06 | Regulační | Základní informace | Stavební objekt | Jednoznačné označení stavebního objektu, ve kterém se daný prvek nachází. | string | TEXT |  | x | x | x
TZB | VE | Uzavírací a regulační armatury | 07 | Redukční | Technické informace | Teplonosná látka | Typ média. | string | TEXT |  |  | x | x
TZB | VE | Uzavírací a regulační armatury | 07 | Redukční | Rozměry | Délka | Číselná hodnota délky udávaná v mm. | number | mm | x | x | x | x
TZB | VE | Uzavírací a regulační armatury | 07 | Redukční | Rozměry | Šířka | Číselná hodnota šířky prvku uvedená v mm. | number | mm | x | x | x | x
TZB | VE | Uzavírací a regulační armatury | 07 | Redukční | Rozměry | Výška | Číselná hodnota výšky prvku udávaná v mm. | number | mm | x | x | x | x
TZB | VE | Uzavírací a regulační armatury | 07 | Redukční | Technické informace | Průtok | Objem teplonosné látky za jednotku času. | number | m3/s |  |  | x | x
TZB | VE | Uzavírací a regulační armatury | 07 | Redukční | Technické informace | Jmenovitá velikost vstupu | Vnitřní DN vstupu. | integer | celé číslo |  | x | x | x
TZB | VE | Uzavírací a regulační armatury | 07 | Redukční | Technické informace | Jmenovitá velikost výstupu | Vnitřní DN výstupu. | integer | celé číslo |  | x | x | x
TZB | VE | Uzavírací a regulační armatury | 07 | Redukční | Technické informace | Materiál | Materiálová specifikace prvku. | string | TEXT | x | x | x | x
TZB | VE | Uzavírací a regulační armatury | 07 | Redukční | Technické informace | Referenční výrobek | Odkaz/název konkrétního výrobku požadovaných vlastností. | string | TEXT |  |  | x | x
TZB | VE | Uzavírací a regulační armatury | 07 | Redukční | Základní informace | Podlaží | Informace o přiřazení prvku ke konkrétnímu podlaží. Nadzemní podlaží 1NP, 2NP, atd. Podzemní podlaží 1PP, 2PP, atd. | string | TEXT |  | x | x | x
TZB | VE | Uzavírací a regulační armatury | 07 | Redukční | Základní informace | Číslo místnosti | Unikátní číslo místnosti. | string | TEXT |  | x | x | x
TZB | VE | Uzavírací a regulační armatury | 07 | Redukční | Rozměry | Hmotnost | [kg] Číselná hodnota udávaná v kg (ČISTÁ) | number | kg |  | x | x | x
TZB | VE | Uzavírací a regulační armatury | 07 | Redukční | Základní informace | Stavební objekt | Jednoznačné označení stavebního objektu, ve kterém se daný prvek nachází. | string | TEXT |  | x | x | x
TZB | VE | Uzavírací a regulační armatury | 08 | Vyvažovací | Technické informace | Teplonosná látka | Typ média. | string | TEXT |  |  | x | x
TZB | VE | Uzavírací a regulační armatury | 08 | Vyvažovací | Rozměry | Délka | Číselná hodnota délky udávaná v mm. | number | mm | x | x | x | x
TZB | VE | Uzavírací a regulační armatury | 08 | Vyvažovací | Rozměry | Šířka | Číselná hodnota šířky prvku uvedená v mm. | number | mm | x | x | x | x
TZB | VE | Uzavírací a regulační armatury | 08 | Vyvažovací | Rozměry | Výška | Číselná hodnota výšky prvku udávaná v mm. | number | mm | x | x | x | x
TZB | VE | Uzavírací a regulační armatury | 08 | Vyvažovací | Technické informace | Průtok | Objem teplonosné látky za jednotku času. | number | m3/s |  |  | x | x
TZB | VE | Uzavírací a regulační armatury | 08 | Vyvažovací | Technické informace | Jmenovitá velikost vstupu | Vnitřní DN vstupu. | integer | celé číslo |  | x | x | x
TZB | VE | Uzavírací a regulační armatury | 08 | Vyvažovací | Technické informace | Jmenovitá velikost výstupu | Vnitřní DN výstupu. | integer | celé číslo |  | x | x | x
TZB | VE | Uzavírací a regulační armatury | 08 | Vyvažovací | Technické informace | Materiál | Materiálová specifikace prvku. | string | TEXT | x | x | x | x
TZB | VE | Uzavírací a regulační armatury | 08 | Vyvažovací | Technické informace | Referenční výrobek | Odkaz/název konkrétního výrobku požadovaných vlastností. | string | TEXT |  |  | x | x
TZB | VE | Uzavírací a regulační armatury | 08 | Vyvažovací | Základní informace | Podlaží | Informace o přiřazení prvku ke konkrétnímu podlaží. Nadzemní podlaží 1NP, 2NP, atd. Podzemní podlaží 1PP, 2PP, atd. | string | TEXT |  | x | x | x
TZB | VE | Uzavírací a regulační armatury | 08 | Vyvažovací | Základní informace | Číslo místnosti | Unikátní číslo místnosti. | string | TEXT |  | x | x | x
TZB | VE | Uzavírací a regulační armatury | 08 | Vyvažovací | Rozměry | Hmotnost | [kg] Číselná hodnota udávaná v kg (ČISTÁ) | number | kg |  | x | x | x
TZB | VE | Uzavírací a regulační armatury | 08 | Vyvažovací | Základní informace | Stavební objekt | Jednoznačné označení stavebního objektu, ve kterém se daný prvek nachází. | string | TEXT |  | x | x | x
TZB | VE | Uzavírací a regulační armatury | 09 | Pojišťovací | Technické informace | Teplonosná látka | Typ média. | string | TEXT |  |  | x | x
TZB | VE | Uzavírací a regulační armatury | 09 | Pojišťovací | Rozměry | Délka | Číselná hodnota délky udávaná v mm. | number | mm | x | x | x | x
TZB | VE | Uzavírací a regulační armatury | 09 | Pojišťovací | Rozměry | Šířka | Číselná hodnota šířky prvku uvedená v mm. | number | mm | x | x | x | x
TZB | VE | Uzavírací a regulační armatury | 09 | Pojišťovací | Rozměry | Výška | Číselná hodnota výšky prvku udávaná v mm. | number | mm | x | x | x | x
TZB | VE | Uzavírací a regulační armatury | 09 | Pojišťovací | Technické informace | Průtok | Objem teplonosné látky za jednotku času. | number | m3/s |  |  | x | x
TZB | VE | Uzavírací a regulační armatury | 09 | Pojišťovací | Technické informace | Jmenovitá velikost vstupu | Vnitřní DN vstupu. | integer | celé číslo |  | x | x | x
TZB | VE | Uzavírací a regulační armatury | 09 | Pojišťovací | Technické informace | Jmenovitá velikost výstupu | Vnitřní DN výstupu. | integer | celé číslo |  | x | x | x
TZB | VE | Uzavírací a regulační armatury | 09 | Pojišťovací | Technické informace | Materiál | Materiálová specifikace prvku. | string | TEXT | x | x | x | x
TZB | VE | Uzavírací a regulační armatury | 09 | Pojišťovací | Technické informace | Referenční výrobek | Odkaz/název konkrétního výrobku požadovaných vlastností. | string | TEXT |  |  | x | x
TZB | VE | Uzavírací a regulační armatury | 09 | Pojišťovací | Základní informace | Podlaží | Informace o přiřazení prvku ke konkrétnímu podlaží. Nadzemní podlaží 1NP, 2NP, atd. Podzemní podlaží 1PP, 2PP, atd. | string | TEXT |  | x | x | x
TZB | VE | Uzavírací a regulační armatury | 09 | Pojišťovací | Základní informace | Číslo místnosti | Unikátní číslo místnosti. | string | TEXT |  | x | x | x
TZB | VE | Uzavírací a regulační armatury | 09 | Pojišťovací | Rozměry | Hmotnost | [kg] Číselná hodnota udávaná v kg (ČISTÁ) | number | kg |  | x | x | x
TZB | VE | Uzavírací a regulační armatury | 09 | Pojišťovací | Základní informace | Stavební objekt | Jednoznačné označení stavebního objektu, ve kterém se daný prvek nachází. | string | TEXT |  | x | x | x
TZB | VE | Uzavírací a regulační armatury | 10 | Řídící | Technické informace | Teplonosná látka | Typ média. | string | TEXT |  |  | x | x
TZB | VE | Uzavírací a regulační armatury | 10 | Řídící | Rozměry | Délka | Číselná hodnota délky udávaná v mm. | number | mm | x | x | x | x
TZB | VE | Uzavírací a regulační armatury | 10 | Řídící | Rozměry | Šířka | Číselná hodnota šířky prvku uvedená v mm. | number | mm | x | x | x | x
TZB | VE | Uzavírací a regulační armatury | 10 | Řídící | Rozměry | Výška | Číselná hodnota výšky prvku udávaná v mm. | number | mm | x | x | x | x
TZB | VE | Uzavírací a regulační armatury | 10 | Řídící | Technické informace | Průtok | Objem teplonosné látky za jednotku času. | number | m3/s |  |  | x | x
TZB | VE | Uzavírací a regulační armatury | 10 | Řídící | Technické informace | Jmenovitá velikost vstupu | Vnitřní DN vstupu. | integer | celé číslo |  | x | x | x
TZB | VE | Uzavírací a regulační armatury | 10 | Řídící | Technické informace | Jmenovitá velikost výstupu | Vnitřní DN výstupu. | integer | celé číslo |  | x | x | x
TZB | VE | Uzavírací a regulační armatury | 10 | Řídící | Technické informace | Materiál | Materiálová specifikace prvku. | string | TEXT | x | x | x | x
TZB | VE | Uzavírací a regulační armatury | 10 | Řídící | Technické informace | Referenční výrobek | Odkaz/název konkrétního výrobku požadovaných vlastností. | string | TEXT |  |  | x | x
TZB | VE | Uzavírací a regulační armatury | 10 | Řídící | Základní informace | Podlaží | Informace o přiřazení prvku ke konkrétnímu podlaží. Nadzemní podlaží 1NP, 2NP, atd. Podzemní podlaží 1PP, 2PP, atd. | string | TEXT |  | x | x | x
TZB | VE | Uzavírací a regulační armatury | 10 | Řídící | Základní informace | Číslo místnosti | Unikátní číslo místnosti. | string | TEXT |  | x | x | x
TZB | VE | Uzavírací a regulační armatury | 10 | Řídící | Rozměry | Hmotnost | [kg] Číselná hodnota udávaná v kg (ČISTÁ) | number | kg |  | x | x | x
TZB | VE | Uzavírací a regulační armatury | 10 | Řídící | Základní informace | Stavební objekt | Jednoznačné označení stavebního objektu, ve kterém se daný prvek nachází. | string | TEXT |  | x | x | x
TZB | VE | Uzavírací a regulační armatury | 11 | Odvzdušňovací a přivzdušňovací | Technické informace | Teplonosná látka | Typ média. | string | TEXT |  |  | x | x
TZB | VE | Uzavírací a regulační armatury | 11 | Odvzdušňovací a přivzdušňovací | Rozměry | Délka | Číselná hodnota délky udávaná v mm. | number | mm | x | x | x | x
TZB | VE | Uzavírací a regulační armatury | 11 | Odvzdušňovací a přivzdušňovací | Rozměry | Šířka | Číselná hodnota šířky prvku uvedená v mm. | number | mm | x | x | x | x
TZB | VE | Uzavírací a regulační armatury | 11 | Odvzdušňovací a přivzdušňovací | Rozměry | Výška | Číselná hodnota výšky prvku udávaná v mm. | number | mm | x | x | x | x
TZB | VE | Uzavírací a regulační armatury | 11 | Odvzdušňovací a přivzdušňovací | Technické informace | Průtok | Objem teplonosné látky za jednotku času. | number | m3/s |  |  | x | x
TZB | VE | Uzavírací a regulační armatury | 11 | Odvzdušňovací a přivzdušňovací | Technické informace | Jmenovitá velikost vstupu | Vnitřní DN vstupu. | integer | celé číslo |  | x | x | x
TZB | VE | Uzavírací a regulační armatury | 11 | Odvzdušňovací a přivzdušňovací | Technické informace | Jmenovitá velikost výstupu | Vnitřní DN výstupu. | integer | celé číslo |  | x | x | x
TZB | VE | Uzavírací a regulační armatury | 11 | Odvzdušňovací a přivzdušňovací | Technické informace | Materiál | Materiálová specifikace prvku. | string | TEXT | x | x | x | x
TZB | VE | Uzavírací a regulační armatury | 11 | Odvzdušňovací a přivzdušňovací | Technické informace | Referenční výrobek | Odkaz/název konkrétního výrobku požadovaných vlastností. | string | TEXT |  |  | x | x
TZB | VE | Uzavírací a regulační armatury | 11 | Odvzdušňovací a přivzdušňovací | Základní informace | Podlaží | Informace o přiřazení prvku ke konkrétnímu podlaží. Nadzemní podlaží 1NP, 2NP, atd. Podzemní podlaží 1PP, 2PP, atd. | string | TEXT |  | x | x | x
TZB | VE | Uzavírací a regulační armatury | 11 | Odvzdušňovací a přivzdušňovací | Základní informace | Číslo místnosti | Unikátní číslo místnosti. | string | TEXT |  | x | x | x
TZB | VE | Uzavírací a regulační armatury | 11 | Odvzdušňovací a přivzdušňovací | Rozměry | Hmotnost | [kg] Číselná hodnota udávaná v kg (ČISTÁ) | number | kg |  | x | x | x
TZB | VE | Uzavírací a regulační armatury | 11 | Odvzdušňovací a přivzdušňovací | Základní informace | Stavební objekt | Jednoznačné označení stavebního objektu, ve kterém se daný prvek nachází. | string | TEXT |  | x | x | x
TZB | VE | Uzavírací a regulační armatury | 12 | Vypouštěcí | Technické informace | Teplonosná látka | Typ média. | string | TEXT |  |  | x | x
TZB | VE | Uzavírací a regulační armatury | 12 | Vypouštěcí | Rozměry | Délka | Číselná hodnota délky udávaná v mm. | number | mm | x | x | x | x
TZB | VE | Uzavírací a regulační armatury | 12 | Vypouštěcí | Rozměry | Šířka | Číselná hodnota šířky prvku uvedená v mm. | number | mm | x | x | x | x
TZB | VE | Uzavírací a regulační armatury | 12 | Vypouštěcí | Rozměry | Výška | Číselná hodnota výšky prvku udávaná v mm. | number | mm | x | x | x | x
TZB | VE | Uzavírací a regulační armatury | 12 | Vypouštěcí | Technické informace | Průtok | Objem teplonosné látky za jednotku času. | number | m3/s |  |  | x | x
TZB | VE | Uzavírací a regulační armatury | 12 | Vypouštěcí | Technické informace | Jmenovitá velikost vstupu | Vnitřní DN vstupu. | integer | celé číslo |  | x | x | x
TZB | VE | Uzavírací a regulační armatury | 12 | Vypouštěcí | Technické informace | Jmenovitá velikost výstupu | Vnitřní DN výstupu. | integer | celé číslo |  | x | x | x
TZB | VE | Uzavírací a regulační armatury | 12 | Vypouštěcí | Technické informace | Materiál | Materiálová specifikace prvku. | string | TEXT | x | x | x | x
TZB | VE | Uzavírací a regulační armatury | 12 | Vypouštěcí | Technické informace | Referenční výrobek | Odkaz/název konkrétního výrobku požadovaných vlastností. | string | TEXT |  |  | x | x
TZB | VE | Uzavírací a regulační armatury | 12 | Vypouštěcí | Základní informace | Podlaží | Informace o přiřazení prvku ke konkrétnímu podlaží. Nadzemní podlaží 1NP, 2NP, atd. Podzemní podlaží 1PP, 2PP, atd. | string | TEXT |  | x | x | x
TZB | VE | Uzavírací a regulační armatury | 12 | Vypouštěcí | Základní informace | Číslo místnosti | Unikátní číslo místnosti. | string | TEXT |  | x | x | x
TZB | VE | Uzavírací a regulační armatury | 12 | Vypouštěcí | Rozměry | Hmotnost | [kg] Číselná hodnota udávaná v kg (ČISTÁ) | number | kg |  | x | x | x
TZB | VE | Uzavírací a regulační armatury | 12 | Vypouštěcí | Základní informace | Stavební objekt | Jednoznačné označení stavebního objektu, ve kterém se daný prvek nachází. | string | TEXT |  | x | x | x
TZB | VE | Uzavírací a regulační armatury | 13 | Rohový | Technické informace | Teplonosná látka | Typ média. | string | TEXT |  |  | x | x
TZB | VE | Uzavírací a regulační armatury | 13 | Rohový | Rozměry | Délka | Číselná hodnota délky udávaná v mm. | number | mm | x | x | x | x
TZB | VE | Uzavírací a regulační armatury | 13 | Rohový | Rozměry | Šířka | Číselná hodnota šířky prvku uvedená v mm. | number | mm | x | x | x | x
TZB | VE | Uzavírací a regulační armatury | 13 | Rohový | Rozměry | Výška | Číselná hodnota výšky prvku udávaná v mm. | number | mm | x | x | x | x
TZB | VE | Uzavírací a regulační armatury | 13 | Rohový | Technické informace | Průtok | Objem teplonosné látky za jednotku času. | number | m3/s |  |  | x | x
TZB | VE | Uzavírací a regulační armatury | 13 | Rohový | Technické informace | Jmenovitá velikost vstupu | Vnitřní DN vstupu. | integer | celé číslo |  | x | x | x
TZB | VE | Uzavírací a regulační armatury | 13 | Rohový | Technické informace | Jmenovitá velikost výstupu | Vnitřní DN výstupu. | integer | celé číslo |  | x | x | x
TZB | VE | Uzavírací a regulační armatury | 13 | Rohový | Technické informace | Materiál | Materiálová specifikace prvku. | string | TEXT | x | x | x | x
TZB | VE | Uzavírací a regulační armatury | 13 | Rohový | Technické informace | Referenční výrobek | Odkaz/název konkrétního výrobku požadovaných vlastností. | string | TEXT |  |  | x | x
TZB | VE | Uzavírací a regulační armatury | 13 | Rohový | Základní informace | Podlaží | Informace o přiřazení prvku ke konkrétnímu podlaží. Nadzemní podlaží 1NP, 2NP, atd. Podzemní podlaží 1PP, 2PP, atd. | string | TEXT |  | x | x | x
TZB | VE | Uzavírací a regulační armatury | 13 | Rohový | Základní informace | Číslo místnosti | Unikátní číslo místnosti. | string | TEXT |  | x | x | x
TZB | VE | Uzavírací a regulační armatury | 13 | Rohový | Rozměry | Hmotnost | [kg] Číselná hodnota udávaná v kg (ČISTÁ) | number | kg |  | x | x | x
TZB | VE | Uzavírací a regulační armatury | 13 | Rohový | Základní informace | Stavební objekt | Jednoznačné označení stavebního objektu, ve kterém se daný prvek nachází. | string | TEXT |  | x | x | x
TZB | VE | Uzavírací a regulační armatury | 14 | Přímý | Technické informace | Teplonosná látka | Typ média. | string | TEXT |  |  | x | x
TZB | VE | Uzavírací a regulační armatury | 14 | Přímý | Rozměry | Délka | Číselná hodnota délky udávaná v mm. | number | mm | x | x | x | x
TZB | VE | Uzavírací a regulační armatury | 14 | Přímý | Rozměry | Šířka | Číselná hodnota šířky prvku uvedená v mm. | number | mm | x | x | x | x
TZB | VE | Uzavírací a regulační armatury | 14 | Přímý | Rozměry | Výška | Číselná hodnota výšky prvku udávaná v mm. | number | mm | x | x | x | x
TZB | VE | Uzavírací a regulační armatury | 14 | Přímý | Technické informace | Průtok | Objem teplonosné látky za jednotku času. | number | m3/s |  |  | x | x
TZB | VE | Uzavírací a regulační armatury | 14 | Přímý | Technické informace | Jmenovitá velikost vstupu | Vnitřní DN vstupu. | integer | celé číslo |  | x | x | x
TZB | VE | Uzavírací a regulační armatury | 14 | Přímý | Technické informace | Jmenovitá velikost výstupu | Vnitřní DN výstupu. | integer | celé číslo |  | x | x | x
TZB | VE | Uzavírací a regulační armatury | 14 | Přímý | Technické informace | Materiál | Materiálová specifikace prvku. | string | TEXT | x | x | x | x
TZB | VE | Uzavírací a regulační armatury | 14 | Přímý | Technické informace | Referenční výrobek | Odkaz/název konkrétního výrobku požadovaných vlastností. | string | TEXT |  |  | x | x
TZB | VE | Uzavírací a regulační armatury | 14 | Přímý | Základní informace | Podlaží | Informace o přiřazení prvku ke konkrétnímu podlaží. Nadzemní podlaží 1NP, 2NP, atd. Podzemní podlaží 1PP, 2PP, atd. | string | TEXT |  | x | x | x
TZB | VE | Uzavírací a regulační armatury | 14 | Přímý | Základní informace | Číslo místnosti | Unikátní číslo místnosti. | string | TEXT |  | x | x | x
TZB | VE | Uzavírací a regulační armatury | 14 | Přímý | Rozměry | Hmotnost | [kg] Číselná hodnota udávaná v kg (ČISTÁ) | number | kg |  | x | x | x
TZB | VE | Uzavírací a regulační armatury | 14 | Přímý | Základní informace | Stavební objekt | Jednoznačné označení stavebního objektu, ve kterém se daný prvek nachází. | string | TEXT |  | x | x | x
TZB | VE | Uzavírací a regulační armatury | 15 | Zpětný | Technické informace | Teplonosná látka | Typ média. | string | TEXT |  |  | x | x
TZB | VE | Uzavírací a regulační armatury | 15 | Zpětný | Rozměry | Délka | Číselná hodnota délky udávaná v mm. | number | mm | x | x | x | x
TZB | VE | Uzavírací a regulační armatury | 15 | Zpětný | Rozměry | Šířka | Číselná hodnota šířky prvku uvedená v mm. | number | mm | x | x | x | x
TZB | VE | Uzavírací a regulační armatury | 15 | Zpětný | Rozměry | Výška | Číselná hodnota výšky prvku udávaná v mm. | number | mm | x | x | x | x
TZB | VE | Uzavírací a regulační armatury | 15 | Zpětný | Technické informace | Průtok | Objem teplonosné látky za jednotku času. | number | m3/s |  |  | x | x
TZB | VE | Uzavírací a regulační armatury | 15 | Zpětný | Technické informace | Jmenovitá velikost vstupu | Vnitřní DN vstupu. | integer | celé číslo |  | x | x | x
TZB | VE | Uzavírací a regulační armatury | 15 | Zpětný | Technické informace | Jmenovitá velikost výstupu | Vnitřní DN výstupu. | integer | celé číslo |  | x | x | x
TZB | VE | Uzavírací a regulační armatury | 15 | Zpětný | Technické informace | Materiál | Materiálová specifikace prvku. | string | TEXT | x | x | x | x
TZB | VE | Uzavírací a regulační armatury | 15 | Zpětný | Technické informace | Referenční výrobek | Odkaz/název konkrétního výrobku požadovaných vlastností. | string | TEXT |  |  | x | x
TZB | VE | Uzavírací a regulační armatury | 15 | Zpětný | Základní informace | Podlaží | Informace o přiřazení prvku ke konkrétnímu podlaží. Nadzemní podlaží 1NP, 2NP, atd. Podzemní podlaží 1PP, 2PP, atd. | string | TEXT |  | x | x | x
TZB | VE | Uzavírací a regulační armatury | 15 | Zpětný | Základní informace | Číslo místnosti | Unikátní číslo místnosti. | string | TEXT |  | x | x | x
TZB | VE | Uzavírací a regulační armatury | 15 | Zpětný | Rozměry | Hmotnost | [kg] Číselná hodnota udávaná v kg (ČISTÁ) | number | kg |  | x | x | x
TZB | VE | Uzavírací a regulační armatury | 15 | Zpětný | Základní informace | Stavební objekt | Jednoznačné označení stavebního objektu, ve kterém se daný prvek nachází. | string | TEXT |  | x | x | x
TZB | VE | Uzavírací a regulační armatury | 16 | Trojcestný | Technické informace | Teplonosná látka | Typ média. | string | TEXT |  |  | x | x
TZB | VE | Uzavírací a regulační armatury | 16 | Trojcestný | Rozměry | Délka | Číselná hodnota délky udávaná v mm. | number | mm | x | x | x | x
TZB | VE | Uzavírací a regulační armatury | 16 | Trojcestný | Rozměry | Šířka | Číselná hodnota šířky prvku uvedená v mm. | number | mm | x | x | x | x
TZB | VE | Uzavírací a regulační armatury | 16 | Trojcestný | Rozměry | Výška | Číselná hodnota výšky prvku udávaná v mm. | number | mm | x | x | x | x
TZB | VE | Uzavírací a regulační armatury | 16 | Trojcestný | Technické informace | Průtok | Objem teplonosné látky za jednotku času. | number | m3/s |  |  | x | x
TZB | VE | Uzavírací a regulační armatury | 16 | Trojcestný | Technické informace | Jmenovitá velikost vstupu | Vnitřní DN vstupu. | integer | celé číslo |  | x | x | x
TZB | VE | Uzavírací a regulační armatury | 16 | Trojcestný | Technické informace | Jmenovitá velikost výstupu | Vnitřní DN výstupu. | integer | celé číslo |  | x | x | x
TZB | VE | Uzavírací a regulační armatury | 16 | Trojcestný | Technické informace | Materiál | Materiálová specifikace prvku. | string | TEXT | x | x | x | x
TZB | VE | Uzavírací a regulační armatury | 16 | Trojcestný | Technické informace | Referenční výrobek | Odkaz/název konkrétního výrobku požadovaných vlastností. | string | TEXT |  |  | x | x
TZB | VE | Uzavírací a regulační armatury | 16 | Trojcestný | Základní informace | Podlaží | Informace o přiřazení prvku ke konkrétnímu podlaží. Nadzemní podlaží 1NP, 2NP, atd. Podzemní podlaží 1PP, 2PP, atd. | string | TEXT |  | x | x | x
TZB | VE | Uzavírací a regulační armatury | 16 | Trojcestný | Základní informace | Číslo místnosti | Unikátní číslo místnosti. | string | TEXT |  | x | x | x
TZB | VE | Uzavírací a regulační armatury | 16 | Trojcestný | Rozměry | Hmotnost | [kg] Číselná hodnota udávaná v kg (ČISTÁ) | number | kg |  | x | x | x
TZB | VE | Uzavírací a regulační armatury | 16 | Trojcestný | Základní informace | Stavební objekt | Jednoznačné označení stavebního objektu, ve kterém se daný prvek nachází. | string | TEXT |  | x | x | x
TZB | VE | Uzavírací a regulační armatury | 17 | Čtyřcestná klapka | Technické informace | Teplonosná látka | Typ média. | string | TEXT |  |  | x | x
TZB | VE | Uzavírací a regulační armatury | 17 | Čtyřcestná klapka | Rozměry | Délka | Číselná hodnota délky udávaná v mm. | number | mm | x | x | x | x
TZB | VE | Uzavírací a regulační armatury | 17 | Čtyřcestná klapka | Rozměry | Šířka | Číselná hodnota šířky prvku uvedená v mm. | number | mm | x | x | x | x
TZB | VE | Uzavírací a regulační armatury | 17 | Čtyřcestná klapka | Rozměry | Výška | Číselná hodnota výšky prvku udávaná v mm. | number | mm | x | x | x | x
TZB | VE | Uzavírací a regulační armatury | 17 | Čtyřcestná klapka | Technické informace | Průtok | Objem teplonosné látky za jednotku času. | number | m3/s |  |  | x | x
TZB | VE | Uzavírací a regulační armatury | 17 | Čtyřcestná klapka | Technické informace | Jmenovitá velikost vstupu | Vnitřní DN vstupu. | integer | celé číslo |  | x | x | x
TZB | VE | Uzavírací a regulační armatury | 17 | Čtyřcestná klapka | Technické informace | Jmenovitá velikost výstupu | Vnitřní DN výstupu. | integer | celé číslo |  | x | x | x
TZB | VE | Uzavírací a regulační armatury | 17 | Čtyřcestná klapka | Technické informace | Materiál | Materiálová specifikace prvku. | string | TEXT | x | x | x | x
TZB | VE | Uzavírací a regulační armatury | 17 | Čtyřcestná klapka | Technické informace | Referenční výrobek | Odkaz/název konkrétního výrobku požadovaných vlastností. | string | TEXT |  |  | x | x
TZB | VE | Uzavírací a regulační armatury | 17 | Čtyřcestná klapka | Základní informace | Podlaží | Informace o přiřazení prvku ke konkrétnímu podlaží. Nadzemní podlaží 1NP, 2NP, atd. Podzemní podlaží 1PP, 2PP, atd. | string | TEXT |  | x | x | x
TZB | VE | Uzavírací a regulační armatury | 17 | Čtyřcestná klapka | Základní informace | Číslo místnosti | Unikátní číslo místnosti. | string | TEXT |  | x | x | x
TZB | VE | Uzavírací a regulační armatury | 17 | Čtyřcestná klapka | Rozměry | Hmotnost | [kg] Číselná hodnota udávaná v kg (ČISTÁ) | number | kg |  | x | x | x
TZB | VE | Uzavírací a regulační armatury | 17 | Čtyřcestná klapka | Základní informace | Stavební objekt | Jednoznačné označení stavebního objektu, ve kterém se daný prvek nachází. | string | TEXT |  | x | x | x
TZB | VE | Uzavírací a regulační armatury | 18 | Výtokový | Technické informace | Teplonosná látka | Typ média. | string | TEXT |  |  | x | x
TZB | VE | Uzavírací a regulační armatury | 18 | Výtokový | Rozměry | Délka | Číselná hodnota délky udávaná v mm. | number | mm | x | x | x | x
TZB | VE | Uzavírací a regulační armatury | 18 | Výtokový | Rozměry | Šířka | Číselná hodnota šířky prvku uvedená v mm. | number | mm | x | x | x | x
TZB | VE | Uzavírací a regulační armatury | 18 | Výtokový | Rozměry | Výška | Číselná hodnota výšky prvku udávaná v mm. | number | mm | x | x | x | x
TZB | VE | Uzavírací a regulační armatury | 18 | Výtokový | Technické informace | Průtok | Objem teplonosné látky za jednotku času. | number | m3/s |  |  | x | x
TZB | VE | Uzavírací a regulační armatury | 18 | Výtokový | Technické informace | Jmenovitá velikost vstupu | Vnitřní DN vstupu. | integer | celé číslo |  | x | x | x
TZB | VE | Uzavírací a regulační armatury | 18 | Výtokový | Technické informace | Jmenovitá velikost výstupu | Vnitřní DN výstupu. | integer | celé číslo |  | x | x | x
TZB | VE | Uzavírací a regulační armatury | 18 | Výtokový | Technické informace | Materiál | Materiálová specifikace prvku. | string | TEXT | x | x | x | x
TZB | VE | Uzavírací a regulační armatury | 18 | Výtokový | Technické informace | Referenční výrobek | Odkaz/název konkrétního výrobku požadovaných vlastností. | string | TEXT |  |  | x | x
TZB | VE | Uzavírací a regulační armatury | 18 | Výtokový | Základní informace | Podlaží | Informace o přiřazení prvku ke konkrétnímu podlaží. Nadzemní podlaží 1NP, 2NP, atd. Podzemní podlaží 1PP, 2PP, atd. | string | TEXT |  | x | x | x
TZB | VE | Uzavírací a regulační armatury | 18 | Výtokový | Základní informace | Číslo místnosti | Unikátní číslo místnosti. | string | TEXT |  | x | x | x
TZB | VE | Uzavírací a regulační armatury | 18 | Výtokový | Rozměry | Hmotnost | [kg] Číselná hodnota udávaná v kg (ČISTÁ) | number | kg |  | x | x | x
TZB | VE | Uzavírací a regulační armatury | 18 | Výtokový | Základní informace | Stavební objekt | Jednoznačné označení stavebního objektu, ve kterém se daný prvek nachází. | string | TEXT |  | x | x | x
TZB | VE | Uzavírací a regulační armatury | 19 | Laboratorní | Technické informace | Teplonosná látka | Typ média. | string | TEXT |  |  | x | x
TZB | VE | Uzavírací a regulační armatury | 19 | Laboratorní | Rozměry | Délka | Číselná hodnota délky udávaná v mm. | number | mm | x | x | x | x
TZB | VE | Uzavírací a regulační armatury | 19 | Laboratorní | Rozměry | Šířka | Číselná hodnota šířky prvku uvedená v mm. | number | mm | x | x | x | x
TZB | VE | Uzavírací a regulační armatury | 19 | Laboratorní | Rozměry | Výška | Číselná hodnota výšky prvku udávaná v mm. | number | mm | x | x | x | x
TZB | VE | Uzavírací a regulační armatury | 19 | Laboratorní | Technické informace | Průtok | Objem teplonosné látky za jednotku času. | number | m3/s |  |  | x | x
TZB | VE | Uzavírací a regulační armatury | 19 | Laboratorní | Technické informace | Jmenovitá velikost vstupu | Vnitřní DN vstupu. | integer | celé číslo |  | x | x | x
TZB | VE | Uzavírací a regulační armatury | 19 | Laboratorní | Technické informace | Jmenovitá velikost výstupu | Vnitřní DN výstupu. | integer | celé číslo |  | x | x | x
TZB | VE | Uzavírací a regulační armatury | 19 | Laboratorní | Technické informace | Materiál | Materiálová specifikace prvku. | string | TEXT | x | x | x | x
TZB | VE | Uzavírací a regulační armatury | 19 | Laboratorní | Technické informace | Referenční výrobek | Odkaz/název konkrétního výrobku požadovaných vlastností. | string | TEXT |  |  | x | x
TZB | VE | Uzavírací a regulační armatury | 19 | Laboratorní | Základní informace | Podlaží | Informace o přiřazení prvku ke konkrétnímu podlaží. Nadzemní podlaží 1NP, 2NP, atd. Podzemní podlaží 1PP, 2PP, atd. | string | TEXT |  | x | x | x
TZB | VE | Uzavírací a regulační armatury | 19 | Laboratorní | Základní informace | Číslo místnosti | Unikátní číslo místnosti. | string | TEXT |  | x | x | x
TZB | VE | Uzavírací a regulační armatury | 19 | Laboratorní | Rozměry | Hmotnost | [kg] Číselná hodnota udávaná v kg (ČISTÁ) | number | kg |  | x | x | x
TZB | VE | Uzavírací a regulační armatury | 19 | Laboratorní | Základní informace | Stavební objekt | Jednoznačné označení stavebního objektu, ve kterém se daný prvek nachází. | string | TEXT |  | x | x | x
TZB | VE | Uzavírací a regulační armatury | 20 | Vzorkovací | Technické informace | Teplonosná látka | Typ média. | string | TEXT |  |  | x | x
TZB | VE | Uzavírací a regulační armatury | 20 | Vzorkovací | Rozměry | Délka | Číselná hodnota délky udávaná v mm. | number | mm | x | x | x | x
TZB | VE | Uzavírací a regulační armatury | 20 | Vzorkovací | Rozměry | Šířka | Číselná hodnota šířky prvku uvedená v mm. | number | mm | x | x | x | x
TZB | VE | Uzavírací a regulační armatury | 20 | Vzorkovací | Rozměry | Výška | Číselná hodnota výšky prvku udávaná v mm. | number | mm | x | x | x | x
TZB | VE | Uzavírací a regulační armatury | 20 | Vzorkovací | Technické informace | Průtok | Objem teplonosné látky za jednotku času. | number | m3/s |  |  | x | x
TZB | VE | Uzavírací a regulační armatury | 20 | Vzorkovací | Technické informace | Jmenovitá velikost vstupu | Vnitřní DN vstupu. | integer | celé číslo |  | x | x | x
TZB | VE | Uzavírací a regulační armatury | 20 | Vzorkovací | Technické informace | Jmenovitá velikost výstupu | Vnitřní DN výstupu. | integer | celé číslo |  | x | x | x
TZB | VE | Uzavírací a regulační armatury | 20 | Vzorkovací | Technické informace | Materiál | Materiálová specifikace prvku. | string | TEXT | x | x | x | x
TZB | VE | Uzavírací a regulační armatury | 20 | Vzorkovací | Technické informace | Referenční výrobek | Odkaz/název konkrétního výrobku požadovaných vlastností. | string | TEXT |  |  | x | x
TZB | VE | Uzavírací a regulační armatury | 20 | Vzorkovací | Základní informace | Podlaží | Informace o přiřazení prvku ke konkrétnímu podlaží. Nadzemní podlaží 1NP, 2NP, atd. Podzemní podlaží 1PP, 2PP, atd. | string | TEXT |  | x | x | x
TZB | VE | Uzavírací a regulační armatury | 20 | Vzorkovací | Základní informace | Číslo místnosti | Unikátní číslo místnosti. | string | TEXT |  | x | x | x
TZB | VE | Uzavírací a regulační armatury | 20 | Vzorkovací | Rozměry | Hmotnost | [kg] Číselná hodnota udávaná v kg (ČISTÁ) | number | kg |  | x | x | x
TZB | VE | Uzavírací a regulační armatury | 20 | Vzorkovací | Základní informace | Stavební objekt | Jednoznačné označení stavebního objektu, ve kterém se daný prvek nachází. | string | TEXT |  | x | x | x
TZB | VE | Uzavírací a regulační armatury | 21 | Membránový ruční | Technické informace | Teplonosná látka | Typ média. | string | TEXT |  |  | x | x
TZB | VE | Uzavírací a regulační armatury | 21 | Membránový ruční | Rozměry | Délka | Číselná hodnota délky udávaná v mm. | number | mm | x | x | x | x
TZB | VE | Uzavírací a regulační armatury | 21 | Membránový ruční | Rozměry | Šířka | Číselná hodnota šířky prvku uvedená v mm. | number | mm | x | x | x | x
TZB | VE | Uzavírací a regulační armatury | 21 | Membránový ruční | Rozměry | Výška | Číselná hodnota výšky prvku udávaná v mm. | number | mm | x | x | x | x
TZB | VE | Uzavírací a regulační armatury | 21 | Membránový ruční | Technické informace | Průtok | Objem teplonosné látky za jednotku času. | number | m3/s |  |  | x | x
TZB | VE | Uzavírací a regulační armatury | 21 | Membránový ruční | Technické informace | Jmenovitá velikost vstupu | Vnitřní DN vstupu. | integer | celé číslo |  | x | x | x
TZB | VE | Uzavírací a regulační armatury | 21 | Membránový ruční | Technické informace | Jmenovitá velikost výstupu | Vnitřní DN výstupu. | integer | celé číslo |  | x | x | x
TZB | VE | Uzavírací a regulační armatury | 21 | Membránový ruční | Technické informace | Materiál | Materiálová specifikace prvku. | string | TEXT | x | x | x | x
TZB | VE | Uzavírací a regulační armatury | 21 | Membránový ruční | Technické informace | Referenční výrobek | Odkaz/název konkrétního výrobku požadovaných vlastností. | string | TEXT |  |  | x | x
TZB | VE | Uzavírací a regulační armatury | 21 | Membránový ruční | Základní informace | Podlaží | Informace o přiřazení prvku ke konkrétnímu podlaží. Nadzemní podlaží 1NP, 2NP, atd. Podzemní podlaží 1PP, 2PP, atd. | string | TEXT |  | x | x | x
TZB | VE | Uzavírací a regulační armatury | 21 | Membránový ruční | Základní informace | Číslo místnosti | Unikátní číslo místnosti. | string | TEXT |  | x | x | x
TZB | VE | Uzavírací a regulační armatury | 21 | Membránový ruční | Rozměry | Hmotnost | [kg] Číselná hodnota udávaná v kg (ČISTÁ) | number | kg |  | x | x | x
TZB | VE | Uzavírací a regulační armatury | 21 | Membránový ruční | Základní informace | Stavební objekt | Jednoznačné označení stavebního objektu, ve kterém se daný prvek nachází. | string | TEXT |  | x | x | x
TZB | VE | Uzavírací a regulační armatury | 22 | Membránový pneumatický | Technické informace | Teplonosná látka | Typ média. | string | TEXT |  |  | x | x
TZB | VE | Uzavírací a regulační armatury | 22 | Membránový pneumatický | Rozměry | Délka | Číselná hodnota délky udávaná v mm. | number | mm | x | x | x | x
TZB | VE | Uzavírací a regulační armatury | 22 | Membránový pneumatický | Rozměry | Šířka | Číselná hodnota šířky prvku uvedená v mm. | number | mm | x | x | x | x
TZB | VE | Uzavírací a regulační armatury | 22 | Membránový pneumatický | Rozměry | Výška | Číselná hodnota výšky prvku udávaná v mm. | number | mm | x | x | x | x
TZB | VE | Uzavírací a regulační armatury | 22 | Membránový pneumatický | Technické informace | Průtok | Objem teplonosné látky za jednotku času. | number | m3/s |  |  | x | x
TZB | VE | Uzavírací a regulační armatury | 22 | Membránový pneumatický | Technické informace | Jmenovitá velikost vstupu | Vnitřní DN vstupu. | integer | celé číslo |  | x | x | x
TZB | VE | Uzavírací a regulační armatury | 22 | Membránový pneumatický | Technické informace | Jmenovitá velikost výstupu | Vnitřní DN výstupu. | integer | celé číslo |  | x | x | x
TZB | VE | Uzavírací a regulační armatury | 22 | Membránový pneumatický | Technické informace | Materiál | Materiálová specifikace prvku. | string | TEXT | x | x | x | x
TZB | VE | Uzavírací a regulační armatury | 22 | Membránový pneumatický | Technické informace | Referenční výrobek | Odkaz/název konkrétního výrobku požadovaných vlastností. | string | TEXT |  |  | x | x
TZB | VE | Uzavírací a regulační armatury | 22 | Membránový pneumatický | Základní informace | Podlaží | Informace o přiřazení prvku ke konkrétnímu podlaží. Nadzemní podlaží 1NP, 2NP, atd. Podzemní podlaží 1PP, 2PP, atd. | string | TEXT |  | x | x | x
TZB | VE | Uzavírací a regulační armatury | 22 | Membránový pneumatický | Základní informace | Číslo místnosti | Unikátní číslo místnosti. | string | TEXT |  | x | x | x
TZB | VE | Uzavírací a regulační armatury | 22 | Membránový pneumatický | Rozměry | Hmotnost | [kg] Číselná hodnota udávaná v kg (ČISTÁ) | number | kg |  | x | x | x
TZB | VE | Uzavírací a regulační armatury | 22 | Membránový pneumatický | Základní informace | Stavební objekt | Jednoznačné označení stavebního objektu, ve kterém se daný prvek nachází. | string | TEXT |  | x | x | x
TZB | VE | Uzavírací a regulační armatury | 23 | Hydrantový | Technické informace | Teplonosná látka | Typ média. | string | TEXT |  |  | x | x
TZB | VE | Uzavírací a regulační armatury | 23 | Hydrantový | Rozměry | Délka | Číselná hodnota délky udávaná v mm. | number | mm | x | x | x | x
TZB | VE | Uzavírací a regulační armatury | 23 | Hydrantový | Rozměry | Šířka | Číselná hodnota šířky prvku uvedená v mm. | number | mm | x | x | x | x
TZB | VE | Uzavírací a regulační armatury | 23 | Hydrantový | Rozměry | Výška | Číselná hodnota výšky prvku udávaná v mm. | number | mm | x | x | x | x
TZB | VE | Uzavírací a regulační armatury | 23 | Hydrantový | Technické informace | Průtok | Objem teplonosné látky za jednotku času. | number | m3/s |  |  | x | x
TZB | VE | Uzavírací a regulační armatury | 23 | Hydrantový | Technické informace | Jmenovitá velikost vstupu | Vnitřní DN vstupu. | integer | celé číslo |  | x | x | x
TZB | VE | Uzavírací a regulační armatury | 23 | Hydrantový | Technické informace | Jmenovitá velikost výstupu | Vnitřní DN výstupu. | integer | celé číslo |  | x | x | x
TZB | VE | Uzavírací a regulační armatury | 23 | Hydrantový | Technické informace | Materiál | Materiálová specifikace prvku. | string | TEXT | x | x | x | x
TZB | VE | Uzavírací a regulační armatury | 23 | Hydrantový | Technické informace | Referenční výrobek | Odkaz/název konkrétního výrobku požadovaných vlastností. | string | TEXT |  |  | x | x
TZB | VE | Uzavírací a regulační armatury | 23 | Hydrantový | Základní informace | Podlaží | Informace o přiřazení prvku ke konkrétnímu podlaží. Nadzemní podlaží 1NP, 2NP, atd. Podzemní podlaží 1PP, 2PP, atd. | string | TEXT |  | x | x | x
TZB | VE | Uzavírací a regulační armatury | 23 | Hydrantový | Základní informace | Číslo místnosti | Unikátní číslo místnosti. | string | TEXT |  | x | x | x
TZB | VE | Uzavírací a regulační armatury | 23 | Hydrantový | Rozměry | Hmotnost | [kg] Číselná hodnota udávaná v kg (ČISTÁ) | number | kg |  | x | x | x
TZB | VE | Uzavírací a regulační armatury | 23 | Hydrantový | Základní informace | Stavební objekt | Jednoznačné označení stavebního objektu, ve kterém se daný prvek nachází. | string | TEXT |  | x | x | x
TZB | VE | Uzavírací a regulační armatury | 24 | Mrazuvzdorný | Technické informace | Teplonosná látka | Typ média. | string | TEXT |  |  | x | x
TZB | VE | Uzavírací a regulační armatury | 24 | Mrazuvzdorný | Rozměry | Délka | Číselná hodnota délky udávaná v mm. | number | mm | x | x | x | x
TZB | VE | Uzavírací a regulační armatury | 24 | Mrazuvzdorný | Rozměry | Šířka | Číselná hodnota šířky prvku uvedená v mm. | number | mm | x | x | x | x
TZB | VE | Uzavírací a regulační armatury | 24 | Mrazuvzdorný | Rozměry | Výška | Číselná hodnota výšky prvku udávaná v mm. | number | mm | x | x | x | x
TZB | VE | Uzavírací a regulační armatury | 24 | Mrazuvzdorný | Technické informace | Průtok | Objem teplonosné látky za jednotku času. | number | m3/s |  |  | x | x
TZB | VE | Uzavírací a regulační armatury | 24 | Mrazuvzdorný | Technické informace | Jmenovitá velikost vstupu | Vnitřní DN vstupu. | integer | celé číslo |  | x | x | x
TZB | VE | Uzavírací a regulační armatury | 24 | Mrazuvzdorný | Technické informace | Jmenovitá velikost výstupu | Vnitřní DN výstupu. | integer | celé číslo |  | x | x | x
TZB | VE | Uzavírací a regulační armatury | 24 | Mrazuvzdorný | Technické informace | Materiál | Materiálová specifikace prvku. | string | TEXT | x | x | x | x
TZB | VE | Uzavírací a regulační armatury | 24 | Mrazuvzdorný | Technické informace | Referenční výrobek | Odkaz/název konkrétního výrobku požadovaných vlastností. | string | TEXT |  |  | x | x
TZB | VE | Uzavírací a regulační armatury | 24 | Mrazuvzdorný | Základní informace | Podlaží | Informace o přiřazení prvku ke konkrétnímu podlaží. Nadzemní podlaží 1NP, 2NP, atd. Podzemní podlaží 1PP, 2PP, atd. | string | TEXT |  | x | x | x
TZB | VE | Uzavírací a regulační armatury | 24 | Mrazuvzdorný | Základní informace | Číslo místnosti | Unikátní číslo místnosti. | string | TEXT |  | x | x | x
TZB | VE | Uzavírací a regulační armatury | 24 | Mrazuvzdorný | Rozměry | Hmotnost | [kg] Číselná hodnota udávaná v kg (ČISTÁ) | number | kg |  | x | x | x
TZB | VE | Uzavírací a regulační armatury | 24 | Mrazuvzdorný | Základní informace | Stavební objekt | Jednoznačné označení stavebního objektu, ve kterém se daný prvek nachází. | string | TEXT |  | x | x | x
TZB | VE | Uzavírací a regulační armatury | 25 | Automatický bezpečnostní uzávěr | Technické informace | Teplonosná látka | Typ média. | string | TEXT |  |  | x | x
TZB | VE | Uzavírací a regulační armatury | 25 | Automatický bezpečnostní uzávěr | Rozměry | Délka | Číselná hodnota délky udávaná v mm. | number | mm | x | x | x | x
TZB | VE | Uzavírací a regulační armatury | 25 | Automatický bezpečnostní uzávěr | Rozměry | Šířka | Číselná hodnota šířky prvku uvedená v mm. | number | mm | x | x | x | x
TZB | VE | Uzavírací a regulační armatury | 25 | Automatický bezpečnostní uzávěr | Rozměry | Výška | Číselná hodnota výšky prvku udávaná v mm. | number | mm | x | x | x | x
TZB | VE | Uzavírací a regulační armatury | 25 | Automatický bezpečnostní uzávěr | Technické informace | Průtok | Objem teplonosné látky za jednotku času. | number | m3/s |  |  | x | x
TZB | VE | Uzavírací a regulační armatury | 25 | Automatický bezpečnostní uzávěr | Technické informace | Jmenovitá velikost vstupu | Vnitřní DN vstupu. | integer | celé číslo |  | x | x | x
TZB | VE | Uzavírací a regulační armatury | 25 | Automatický bezpečnostní uzávěr | Technické informace | Jmenovitá velikost výstupu | Vnitřní DN výstupu. | integer | celé číslo |  | x | x | x
TZB | VE | Uzavírací a regulační armatury | 25 | Automatický bezpečnostní uzávěr | Technické informace | Materiál | Materiálová specifikace prvku. | string | TEXT | x | x | x | x
TZB | VE | Uzavírací a regulační armatury | 25 | Automatický bezpečnostní uzávěr | Technické informace | Referenční výrobek | Odkaz/název konkrétního výrobku požadovaných vlastností. | string | TEXT |  |  | x | x
TZB | VE | Uzavírací a regulační armatury | 25 | Automatický bezpečnostní uzávěr | Základní informace | Podlaží | Informace o přiřazení prvku ke konkrétnímu podlaží. Nadzemní podlaží 1NP, 2NP, atd. Podzemní podlaží 1PP, 2PP, atd. | string | TEXT |  | x | x | x
TZB | VE | Uzavírací a regulační armatury | 25 | Automatický bezpečnostní uzávěr | Základní informace | Číslo místnosti | Unikátní číslo místnosti. | string | TEXT |  | x | x | x
TZB | VE | Uzavírací a regulační armatury | 25 | Automatický bezpečnostní uzávěr | Rozměry | Hmotnost | [kg] Číselná hodnota udávaná v kg (ČISTÁ) | number | kg |  | x | x | x
TZB | VE | Uzavírací a regulační armatury | 25 | Automatický bezpečnostní uzávěr | Základní informace | Stavební objekt | Jednoznačné označení stavebního objektu, ve kterém se daný prvek nachází. | string | TEXT |  | x | x | x
TZB | VE | Uzavírací a regulační armatury | 26 | Odváděč kondenzátu | Technické informace | Teplonosná látka | Typ média. | string | TEXT |  |  | x | x
TZB | VE | Uzavírací a regulační armatury | 26 | Odváděč kondenzátu | Rozměry | Délka | Číselná hodnota délky udávaná v mm. | number | mm | x | x | x | x
TZB | VE | Uzavírací a regulační armatury | 26 | Odváděč kondenzátu | Rozměry | Šířka | Číselná hodnota šířky prvku uvedená v mm. | number | mm | x | x | x | x
TZB | VE | Uzavírací a regulační armatury | 26 | Odváděč kondenzátu | Rozměry | Výška | Číselná hodnota výšky prvku udávaná v mm. | number | mm | x | x | x | x
TZB | VE | Uzavírací a regulační armatury | 26 | Odváděč kondenzátu | Technické informace | Průtok | Objem teplonosné látky za jednotku času. | number | m3/s |  |  | x | x
TZB | VE | Uzavírací a regulační armatury | 26 | Odváděč kondenzátu | Technické informace | Jmenovitá velikost vstupu | Vnitřní DN vstupu. | integer | celé číslo |  | x | x | x
TZB | VE | Uzavírací a regulační armatury | 26 | Odváděč kondenzátu | Technické informace | Jmenovitá velikost výstupu | Vnitřní DN výstupu. | integer | celé číslo |  | x | x | x
TZB | VE | Uzavírací a regulační armatury | 26 | Odváděč kondenzátu | Technické informace | Materiál | Materiálová specifikace prvku. | string | TEXT | x | x | x | x
TZB | VE | Uzavírací a regulační armatury | 26 | Odváděč kondenzátu | Technické informace | Referenční výrobek | Odkaz/název konkrétního výrobku požadovaných vlastností. | string | TEXT |  |  | x | x
TZB | VE | Uzavírací a regulační armatury | 26 | Odváděč kondenzátu | Základní informace | Podlaží | Informace o přiřazení prvku ke konkrétnímu podlaží. Nadzemní podlaží 1NP, 2NP, atd. Podzemní podlaží 1PP, 2PP, atd. | string | TEXT |  | x | x | x
TZB | VE | Uzavírací a regulační armatury | 26 | Odváděč kondenzátu | Základní informace | Číslo místnosti | Unikátní číslo místnosti. | string | TEXT |  | x | x | x
TZB | VE | Uzavírací a regulační armatury | 26 | Odváděč kondenzátu | Rozměry | Hmotnost | [kg] Číselná hodnota udávaná v kg (ČISTÁ) | number | kg |  | x | x | x
TZB | VE | Uzavírací a regulační armatury | 26 | Odváděč kondenzátu | Základní informace | Stavební objekt | Jednoznačné označení stavebního objektu, ve kterém se daný prvek nachází. | string | TEXT |  | x | x | x
TZB | VE | Uzavírací a regulační armatury | 27 | Radiátorový termostatický s hlavicí | Technické informace | Teplonosná látka | Typ média. | string | TEXT |  |  | x | x
TZB | VE | Uzavírací a regulační armatury | 27 | Radiátorový termostatický s hlavicí | Rozměry | Délka | Číselná hodnota délky udávaná v mm. | number | mm | x | x | x | x
TZB | VE | Uzavírací a regulační armatury | 27 | Radiátorový termostatický s hlavicí | Rozměry | Šířka | Číselná hodnota šířky prvku uvedená v mm. | number | mm | x | x | x | x
TZB | VE | Uzavírací a regulační armatury | 27 | Radiátorový termostatický s hlavicí | Rozměry | Výška | Číselná hodnota výšky prvku udávaná v mm. | number | mm | x | x | x | x
TZB | VE | Uzavírací a regulační armatury | 27 | Radiátorový termostatický s hlavicí | Technické informace | Průtok | Objem teplonosné látky za jednotku času. | number | m3/s |  |  | x | x
TZB | VE | Uzavírací a regulační armatury | 27 | Radiátorový termostatický s hlavicí | Technické informace | Jmenovitá velikost vstupu | Vnitřní DN vstupu. | integer | celé číslo |  | x | x | x
TZB | VE | Uzavírací a regulační armatury | 27 | Radiátorový termostatický s hlavicí | Technické informace | Jmenovitá velikost výstupu | Vnitřní DN výstupu. | integer | celé číslo |  | x | x | x
TZB | VE | Uzavírací a regulační armatury | 27 | Radiátorový termostatický s hlavicí | Technické informace | Materiál | Materiálová specifikace prvku. | string | TEXT | x | x | x | x
TZB | VE | Uzavírací a regulační armatury | 27 | Radiátorový termostatický s hlavicí | Technické informace | Referenční výrobek | Odkaz/název konkrétního výrobku požadovaných vlastností. | string | TEXT |  |  | x | x
TZB | VE | Uzavírací a regulační armatury | 27 | Radiátorový termostatický s hlavicí | Základní informace | Podlaží | Informace o přiřazení prvku ke konkrétnímu podlaží. Nadzemní podlaží 1NP, 2NP, atd. Podzemní podlaží 1PP, 2PP, atd. | string | TEXT |  | x | x | x
TZB | VE | Uzavírací a regulační armatury | 27 | Radiátorový termostatický s hlavicí | Základní informace | Číslo místnosti | Unikátní číslo místnosti. | string | TEXT |  | x | x | x
TZB | VE | Uzavírací a regulační armatury | 27 | Radiátorový termostatický s hlavicí | Rozměry | Hmotnost | [kg] Číselná hodnota udávaná v kg (ČISTÁ) | number | kg |  | x | x | x
TZB | VE | Uzavírací a regulační armatury | 27 | Radiátorový termostatický s hlavicí | Základní informace | Stavební objekt | Jednoznačné označení stavebního objektu, ve kterém se daný prvek nachází. | string | TEXT |  | x | x | x
TZB | SO | Šroubení topenářské | 01 | Přímé | Základní informace | Podlaží | Informace o přiřazení prvku ke konkrétnímu podlaží. Nadzemní podlaží 1NP, 2NP, atd. Podzemní podlaží 1PP, 2PP, atd. | string | TEXT |  | x | x | x
TZB | SO | Šroubení topenářské | 01 | Přímé | Technické informace | Jmenovitá velikost vstupu | Vnitřní DN vstupu. | integer | celé číslo |  | x | x | x
TZB | SO | Šroubení topenářské | 01 | Přímé | Technické informace | Jmenovitá velikost výstupu | Vnitřní DN výstupu. | integer | celé číslo |  | x | x | x
TZB | SO | Šroubení topenářské | 01 | Přímé | Technické informace | Referenční výrobek | Odkaz/název konkrétního výrobku požadovaných vlastností. | string | TEXT |  |  | x | x
TZB | SO | Šroubení topenářské | 01 | Přímé | Technické informace | Materiál | Materiálová specifikace prvku. | string | TEXT | x | x | x | x
TZB | SO | Šroubení topenářské | 01 | Přímé | Technické informace | Provozní tlak | Provozní tlak. | number | bar |  | x | x | x
TZB | SO | Šroubení topenářské | 01 | Přímé | Rozměry | Délka | Číselná hodnota délky udávaná v mm. | number | mm | x | x | x | x
TZB | SO | Šroubení topenářské | 01 | Přímé | Rozměry | Šířka | Číselná hodnota šířky prvku uvedená v mm. | number | mm | x | x | x | x
TZB | SO | Šroubení topenářské | 01 | Přímé | Rozměry | Výška | Číselná hodnota výšky prvku udávaná v mm. | number | mm | x | x | x | x
TZB | SO | Šroubení topenářské | 01 | Přímé | Základní informace | Číslo místnosti | Unikátní číslo místnosti. | string | TEXT |  | x | x | x
TZB | SO | Šroubení topenářské | 01 | Přímé | Technické informace | Teplonosná látka | Typ média. | string | TEXT |  |  | x | x
TZB | SO | Šroubení topenářské | 01 | Přímé | Správa a údržba | Model | Konkrétní model instalovaného/předpokládaného výrobku. | string | TEXT |  |  | x | x
TZB | SO | Šroubení topenářské | 01 | Přímé | Základní informace | Stavební objekt | Jednoznačné označení stavebního objektu, ve kterém se daný prvek nachází. | string | TEXT |  | x | x | x
TZB | SO | Šroubení topenářské | 02 | Přímé ve tvaru H | Základní informace | Podlaží | Informace o přiřazení prvku ke konkrétnímu podlaží. Nadzemní podlaží 1NP, 2NP, atd. Podzemní podlaží 1PP, 2PP, atd. | string | TEXT |  | x | x | x
TZB | SO | Šroubení topenářské | 02 | Přímé ve tvaru H | Technické informace | Jmenovitá velikost vstupu | Vnitřní DN vstupu. | integer | celé číslo |  | x | x | x
TZB | SO | Šroubení topenářské | 02 | Přímé ve tvaru H | Technické informace | Jmenovitá velikost výstupu | Vnitřní DN výstupu. | integer | celé číslo |  | x | x | x
TZB | SO | Šroubení topenářské | 02 | Přímé ve tvaru H | Technické informace | Referenční výrobek | Odkaz/název konkrétního výrobku požadovaných vlastností. | string | TEXT |  |  | x | x
TZB | SO | Šroubení topenářské | 02 | Přímé ve tvaru H | Technické informace | Materiál | Materiálová specifikace prvku. | string | TEXT | x | x | x | x
TZB | SO | Šroubení topenářské | 02 | Přímé ve tvaru H | Technické informace | Provozní tlak | Provozní tlak. | number | bar |  | x | x | x
TZB | SO | Šroubení topenářské | 02 | Přímé ve tvaru H | Rozměry | Délka | Číselná hodnota délky udávaná v mm. | number | mm | x | x | x | x
TZB | SO | Šroubení topenářské | 02 | Přímé ve tvaru H | Rozměry | Šířka | Číselná hodnota šířky prvku uvedená v mm. | number | mm | x | x | x | x
TZB | SO | Šroubení topenářské | 02 | Přímé ve tvaru H | Rozměry | Výška | Číselná hodnota výšky prvku udávaná v mm. | number | mm | x | x | x | x
TZB | SO | Šroubení topenářské | 02 | Přímé ve tvaru H | Základní informace | Číslo místnosti | Unikátní číslo místnosti. | string | TEXT |  | x | x | x
TZB | SO | Šroubení topenářské | 02 | Přímé ve tvaru H | Technické informace | Teplonosná látka | Typ média. | string | TEXT |  |  | x | x
TZB | SO | Šroubení topenářské | 02 | Přímé ve tvaru H | Správa a údržba | Model | Konkrétní model instalovaného/předpokládaného výrobku. | string | TEXT |  |  | x | x
TZB | SO | Šroubení topenářské | 02 | Přímé ve tvaru H | Základní informace | Stavební objekt | Jednoznačné označení stavebního objektu, ve kterém se daný prvek nachází. | string | TEXT |  | x | x | x
TZB | SO | Šroubení topenářské | 03 | Rohové | Základní informace | Podlaží | Informace o přiřazení prvku ke konkrétnímu podlaží. Nadzemní podlaží 1NP, 2NP, atd. Podzemní podlaží 1PP, 2PP, atd. | string | TEXT |  | x | x | x
TZB | SO | Šroubení topenářské | 03 | Rohové | Technické informace | Jmenovitá velikost vstupu | Vnitřní DN vstupu. | integer | celé číslo |  | x | x | x
TZB | SO | Šroubení topenářské | 03 | Rohové | Technické informace | Jmenovitá velikost výstupu | Vnitřní DN výstupu. | integer | celé číslo |  | x | x | x
TZB | SO | Šroubení topenářské | 03 | Rohové | Technické informace | Referenční výrobek | Odkaz/název konkrétního výrobku požadovaných vlastností. | string | TEXT |  |  | x | x
TZB | SO | Šroubení topenářské | 03 | Rohové | Technické informace | Materiál | Materiálová specifikace prvku. | string | TEXT | x | x | x | x
TZB | SO | Šroubení topenářské | 03 | Rohové | Technické informace | Provozní tlak | Provozní tlak. | number | bar |  | x | x | x
TZB | SO | Šroubení topenářské | 03 | Rohové | Rozměry | Délka | Číselná hodnota délky udávaná v mm. | number | mm | x | x | x | x
TZB | SO | Šroubení topenářské | 03 | Rohové | Rozměry | Šířka | Číselná hodnota šířky prvku uvedená v mm. | number | mm | x | x | x | x
TZB | SO | Šroubení topenářské | 03 | Rohové | Rozměry | Výška | Číselná hodnota výšky prvku udávaná v mm. | number | mm | x | x | x | x
TZB | SO | Šroubení topenářské | 03 | Rohové | Základní informace | Číslo místnosti | Unikátní číslo místnosti. | string | TEXT |  | x | x | x
TZB | SO | Šroubení topenářské | 03 | Rohové | Technické informace | Teplonosná látka | Typ média. | string | TEXT |  |  | x | x
TZB | SO | Šroubení topenářské | 03 | Rohové | Správa a údržba | Model | Konkrétní model instalovaného/předpokládaného výrobku. | string | TEXT |  |  | x | x
TZB | SO | Šroubení topenářské | 03 | Rohové | Základní informace | Stavební objekt | Jednoznačné označení stavebního objektu, ve kterém se daný prvek nachází. | string | TEXT |  | x | x | x
TZB | SO | Šroubení topenářské | 04 | Rohové ve tvaru H | Základní informace | Podlaží | Informace o přiřazení prvku ke konkrétnímu podlaží. Nadzemní podlaží 1NP, 2NP, atd. Podzemní podlaží 1PP, 2PP, atd. | string | TEXT |  | x | x | x
TZB | SO | Šroubení topenářské | 04 | Rohové ve tvaru H | Technické informace | Jmenovitá velikost vstupu | Vnitřní DN vstupu. | integer | celé číslo |  | x | x | x
TZB | SO | Šroubení topenářské | 04 | Rohové ve tvaru H | Technické informace | Jmenovitá velikost výstupu | Vnitřní DN výstupu. | integer | celé číslo |  | x | x | x
TZB | SO | Šroubení topenářské | 04 | Rohové ve tvaru H | Technické informace | Referenční výrobek | Odkaz/název konkrétního výrobku požadovaných vlastností. | string | TEXT |  |  | x | x
TZB | SO | Šroubení topenářské | 04 | Rohové ve tvaru H | Technické informace | Materiál | Materiálová specifikace prvku. | string | TEXT | x | x | x | x
TZB | SO | Šroubení topenářské | 04 | Rohové ve tvaru H | Technické informace | Provozní tlak | Provozní tlak. | number | bar |  | x | x | x
TZB | SO | Šroubení topenářské | 04 | Rohové ve tvaru H | Rozměry | Délka | Číselná hodnota délky udávaná v mm. | number | mm | x | x | x | x
TZB | SO | Šroubení topenářské | 04 | Rohové ve tvaru H | Rozměry | Šířka | Číselná hodnota šířky prvku uvedená v mm. | number | mm | x | x | x | x
TZB | SO | Šroubení topenářské | 04 | Rohové ve tvaru H | Rozměry | Výška | Číselná hodnota výšky prvku udávaná v mm. | number | mm | x | x | x | x
TZB | SO | Šroubení topenářské | 04 | Rohové ve tvaru H | Základní informace | Číslo místnosti | Unikátní číslo místnosti. | string | TEXT |  | x | x | x
TZB | SO | Šroubení topenářské | 04 | Rohové ve tvaru H | Technické informace | Teplonosná látka | Typ média. | string | TEXT |  |  | x | x
TZB | SO | Šroubení topenářské | 04 | Rohové ve tvaru H | Správa a údržba | Model | Konkrétní model instalovaného/předpokládaného výrobku. | string | TEXT |  |  | x | x
TZB | SO | Šroubení topenářské | 04 | Rohové ve tvaru H | Základní informace | Stavební objekt | Jednoznačné označení stavebního objektu, ve kterém se daný prvek nachází. | string | TEXT |  | x | x | x
TZB | HV | Větrací hlavice | 01 | Větrací | Rozměry | Délka | Číselná hodnota délky udávaná v mm. | number | mm | x | x | x | x
TZB | HV | Větrací hlavice | 01 | Větrací | Rozměry | Šířka | Číselná hodnota šířky prvku uvedená v mm. | number | mm | x | x | x | x
TZB | HV | Větrací hlavice | 01 | Větrací | Rozměry | Výška | Číselná hodnota výšky prvku udávaná v mm. | number | mm | x | x | x | x
TZB | HV | Větrací hlavice | 01 | Větrací | Základní informace | Podlaží | Informace o přiřazení prvku ke konkrétnímu podlaží. Nadzemní podlaží 1NP, 2NP, atd. Podzemní podlaží 1PP, 2PP, atd. | string | TEXT |  | x | x | x
TZB | HV | Větrací hlavice | 01 | Větrací | Technické informace | Materiál | Materiálová specifikace prvku. | string | TEXT | x | x | x | x
TZB | HV | Větrací hlavice | 01 | Větrací | Technické informace | Referenční výrobek | Odkaz/název konkrétního výrobku požadovaných vlastností. | string | TEXT |  |  | x | x
TZB | HV | Větrací hlavice | 01 | Větrací | Technické informace | Jmenovitá velikost vstupu | Vnitřní DN vstupu. | integer | celé číslo |  | x | x | x
TZB | HV | Větrací hlavice | 01 | Větrací | Technické informace | Akustický tlak | Akustický tlak. | number | dB |  |  | x | x
TZB | HV | Větrací hlavice | 01 | Větrací | Základní informace | Číslo místnosti | Unikátní číslo místnosti. | string | TEXT |  | x | x | x
TZB | HV | Větrací hlavice | 01 | Větrací | Rozměry | Hmotnost | [kg] Číselná hodnota udávaná v kg (ČISTÁ) | number | kg |  | x | x | x
TZB | HV | Větrací hlavice | 01 | Větrací | Základní informace | Stavební objekt | Jednoznačné označení stavebního objektu, ve kterém se daný prvek nachází. | string | TEXT |  | x | x | x
TZB | HV | Větrací hlavice | 02 | Přivzdušňovací | Rozměry | Délka | Číselná hodnota délky udávaná v mm. | number | mm | x | x | x | x
TZB | HV | Větrací hlavice | 02 | Přivzdušňovací | Rozměry | Šířka | Číselná hodnota šířky prvku uvedená v mm. | number | mm | x | x | x | x
TZB | HV | Větrací hlavice | 02 | Přivzdušňovací | Rozměry | Výška | Číselná hodnota výšky prvku udávaná v mm. | number | mm | x | x | x | x
TZB | HV | Větrací hlavice | 02 | Přivzdušňovací | Základní informace | Podlaží | Informace o přiřazení prvku ke konkrétnímu podlaží. Nadzemní podlaží 1NP, 2NP, atd. Podzemní podlaží 1PP, 2PP, atd. | string | TEXT |  | x | x | x
TZB | HV | Větrací hlavice | 02 | Přivzdušňovací | Technické informace | Materiál | Materiálová specifikace prvku. | string | TEXT | x | x | x | x
TZB | HV | Větrací hlavice | 02 | Přivzdušňovací | Technické informace | Referenční výrobek | Odkaz/název konkrétního výrobku požadovaných vlastností. | string | TEXT |  |  | x | x
TZB | HV | Větrací hlavice | 02 | Přivzdušňovací | Technické informace | Jmenovitá velikost vstupu | Vnitřní DN vstupu. | integer | celé číslo |  | x | x | x
TZB | HV | Větrací hlavice | 02 | Přivzdušňovací | Technické informace | Akustický tlak | Akustický tlak. | number | dB |  |  | x | x
TZB | HV | Větrací hlavice | 02 | Přivzdušňovací | Základní informace | Číslo místnosti | Unikátní číslo místnosti. | string | TEXT |  | x | x | x
TZB | HV | Větrací hlavice | 02 | Přivzdušňovací | Rozměry | Hmotnost | [kg] Číselná hodnota udávaná v kg (ČISTÁ) | number | kg |  | x | x | x
TZB | HV | Větrací hlavice | 02 | Přivzdušňovací | Základní informace | Stavební objekt | Jednoznačné označení stavebního objektu, ve kterém se daný prvek nachází. | string | TEXT |  | x | x | x
TZB | HV | Větrací hlavice | 03 | Ventilační | Rozměry | Délka | Číselná hodnota délky udávaná v mm. | number | mm | x | x | x | x
TZB | HV | Větrací hlavice | 03 | Ventilační | Rozměry | Šířka | Číselná hodnota šířky prvku uvedená v mm. | number | mm | x | x | x | x
TZB | HV | Větrací hlavice | 03 | Ventilační | Rozměry | Výška | Číselná hodnota výšky prvku udávaná v mm. | number | mm | x | x | x | x
TZB | HV | Větrací hlavice | 03 | Ventilační | Základní informace | Podlaží | Informace o přiřazení prvku ke konkrétnímu podlaží. Nadzemní podlaží 1NP, 2NP, atd. Podzemní podlaží 1PP, 2PP, atd. | string | TEXT |  | x | x | x
TZB | HV | Větrací hlavice | 03 | Ventilační | Technické informace | Materiál | Materiálová specifikace prvku. | string | TEXT | x | x | x | x
TZB | HV | Větrací hlavice | 03 | Ventilační | Technické informace | Referenční výrobek | Odkaz/název konkrétního výrobku požadovaných vlastností. | string | TEXT |  |  | x | x
TZB | HV | Větrací hlavice | 03 | Ventilační | Technické informace | Jmenovitá velikost vstupu | Vnitřní DN vstupu. | integer | celé číslo |  | x | x | x
TZB | HV | Větrací hlavice | 03 | Ventilační | Technické informace | Akustický tlak | Akustický tlak. | number | dB |  |  | x | x
TZB | HV | Větrací hlavice | 03 | Ventilační | Základní informace | Číslo místnosti | Unikátní číslo místnosti. | string | TEXT |  | x | x | x
TZB | HV | Větrací hlavice | 03 | Ventilační | Rozměry | Hmotnost | [kg] Číselná hodnota udávaná v kg (ČISTÁ) | number | kg |  | x | x | x
TZB | HV | Větrací hlavice | 03 | Ventilační | Základní informace | Stavební objekt | Jednoznačné označení stavebního objektu, ve kterém se daný prvek nachází. | string | TEXT |  | x | x | x
TZB | VP | Vpust | 01 | Střešní | Rozměry | Délka | Číselná hodnota délky udávaná v mm. | number | mm | x | x | x | x
TZB | VP | Vpust | 01 | Střešní | Rozměry | Šířka | Číselná hodnota šířky prvku uvedená v mm. | number | mm | x | x | x | x
TZB | VP | Vpust | 01 | Střešní | Rozměry | Výška | Číselná hodnota výšky prvku udávaná v mm. | number | mm | x | x | x | x
TZB | VP | Vpust | 01 | Střešní | Technické informace | Jmenovitá velikost výstupu | Vnitřní DN výstupu. | integer | celé číslo |  | x | x | x
TZB | VP | Vpust | 01 | Střešní | Technické informace | Průtok | Objem teplonosné látky za jednotku času. | number | m3/s |  |  | x | x
TZB | VP | Vpust | 01 | Střešní | Technické informace | Materiál | Materiálová specifikace prvku. | string | TEXT | x | x | x | x
TZB | VP | Vpust | 01 | Střešní | Technické informace | Referenční výrobek | Odkaz/název konkrétního výrobku požadovaných vlastností. | string | TEXT |  |  | x | x
TZB | VP | Vpust | 01 | Střešní | Technické informace | Odolnost proti agresivnímu prostředí | Odolnost proti agresivnímu prostředí. | string | TEXT |  |  | x | x
TZB | VP | Vpust | 01 | Střešní | Základní informace | Podlaží | Informace o přiřazení prvku ke konkrétnímu podlaží. Nadzemní podlaží 1NP, 2NP, atd. Podzemní podlaží 1PP, 2PP, atd. | string | TEXT |  | x | x | x
TZB | VP | Vpust | 01 | Střešní | Správa a údržba | Model | Konkrétní model instalovaného/předpokládaného výrobku. | string | TEXT |  |  | x | x
TZB | VP | Vpust | 01 | Střešní | Základní informace | Stavební objekt | Jednoznačné označení stavebního objektu, ve kterém se daný prvek nachází. | string | TEXT |  | x | x | x
TZB | VP | Vpust | 02 | Podlahová | Rozměry | Délka | Číselná hodnota délky udávaná v mm. | number | mm | x | x | x | x
TZB | VP | Vpust | 02 | Podlahová | Rozměry | Šířka | Číselná hodnota šířky prvku uvedená v mm. | number | mm | x | x | x | x
TZB | VP | Vpust | 02 | Podlahová | Rozměry | Výška | Číselná hodnota výšky prvku udávaná v mm. | number | mm | x | x | x | x
TZB | VP | Vpust | 02 | Podlahová | Technické informace | Jmenovitá velikost výstupu | Vnitřní DN výstupu. | integer | celé číslo |  | x | x | x
TZB | VP | Vpust | 02 | Podlahová | Technické informace | Průtok | Objem teplonosné látky za jednotku času. | number | m3/s |  |  | x | x
TZB | VP | Vpust | 02 | Podlahová | Technické informace | Materiál | Materiálová specifikace prvku. | string | TEXT | x | x | x | x
TZB | VP | Vpust | 02 | Podlahová | Technické informace | Referenční výrobek | Odkaz/název konkrétního výrobku požadovaných vlastností. | string | TEXT |  |  | x | x
TZB | VP | Vpust | 02 | Podlahová | Technické informace | Odolnost proti agresivnímu prostředí | Odolnost proti agresivnímu prostředí. | string | TEXT |  |  | x | x
TZB | VP | Vpust | 02 | Podlahová | Základní informace | Podlaží | Informace o přiřazení prvku ke konkrétnímu podlaží. Nadzemní podlaží 1NP, 2NP, atd. Podzemní podlaží 1PP, 2PP, atd. | string | TEXT |  | x | x | x
TZB | VP | Vpust | 02 | Podlahová | Správa a údržba | Model | Konkrétní model instalovaného/předpokládaného výrobku. | string | TEXT |  |  | x | x
TZB | VP | Vpust | 02 | Podlahová | Základní informace | Stavební objekt | Jednoznačné označení stavebního objektu, ve kterém se daný prvek nachází. | string | TEXT |  | x | x | x
TZB | VP | Vpust | 03 | Vtok | Rozměry | Délka | Číselná hodnota délky udávaná v mm. | number | mm | x | x | x | x
TZB | VP | Vpust | 03 | Vtok | Rozměry | Šířka | Číselná hodnota šířky prvku uvedená v mm. | number | mm | x | x | x | x
TZB | VP | Vpust | 03 | Vtok | Rozměry | Výška | Číselná hodnota výšky prvku udávaná v mm. | number | mm | x | x | x | x
TZB | VP | Vpust | 03 | Vtok | Technické informace | Jmenovitá velikost výstupu | Vnitřní DN výstupu. | integer | celé číslo |  | x | x | x
TZB | VP | Vpust | 03 | Vtok | Technické informace | Průtok | Objem teplonosné látky za jednotku času. | number | m3/s |  |  | x | x
TZB | VP | Vpust | 03 | Vtok | Technické informace | Materiál | Materiálová specifikace prvku. | string | TEXT | x | x | x | x
TZB | VP | Vpust | 03 | Vtok | Technické informace | Referenční výrobek | Odkaz/název konkrétního výrobku požadovaných vlastností. | string | TEXT |  |  | x | x
TZB | VP | Vpust | 03 | Vtok | Technické informace | Odolnost proti agresivnímu prostředí | Odolnost proti agresivnímu prostředí. | string | TEXT |  |  | x | x
TZB | VP | Vpust | 03 | Vtok | Základní informace | Podlaží | Informace o přiřazení prvku ke konkrétnímu podlaží. Nadzemní podlaží 1NP, 2NP, atd. Podzemní podlaží 1PP, 2PP, atd. | string | TEXT |  | x | x | x
TZB | VP | Vpust | 03 | Vtok | Správa a údržba | Model | Konkrétní model instalovaného/předpokládaného výrobku. | string | TEXT |  |  | x | x
TZB | VP | Vpust | 03 | Vtok | Základní informace | Stavební objekt | Jednoznačné označení stavebního objektu, ve kterém se daný prvek nachází. | string | TEXT |  | x | x | x
TZB | ZN | Zásobník | 01 | Stojatý | Základní informace | Číslo místnosti | Unikátní číslo místnosti. | string | TEXT |  | x | x | x
TZB | ZN | Zásobník | 01 | Stojatý | Základní informace | Podlaží | Informace o přiřazení prvku ke konkrétnímu podlaží. Nadzemní podlaží 1NP, 2NP, atd. Podzemní podlaží 1PP, 2PP, atd. | string | TEXT |  | x | x | x
TZB | ZN | Zásobník | 01 | Stojatý | Rozměry | Délka | Číselná hodnota délky udávaná v mm. | number | mm | x | x | x | x
TZB | ZN | Zásobník | 01 | Stojatý | Rozměry | Šířka | Číselná hodnota šířky prvku uvedená v mm. | number | mm | x | x | x | x
TZB | ZN | Zásobník | 01 | Stojatý | Rozměry | Výška | Číselná hodnota výšky prvku udávaná v mm. | number | mm | x | x | x | x
TZB | ZN | Zásobník | 01 | Stojatý | Technické informace | Referenční výrobek | Odkaz/název konkrétního výrobku požadovaných vlastností. | string | TEXT |  |  | x | x
TZB | ZN | Zásobník | 01 | Stojatý | Rozměry | Hmotnost | [kg] Číselná hodnota udávaná v kg (ČISTÁ) | number | kg |  | x | x | x
TZB | ZN | Zásobník | 01 | Stojatý | Technické informace | Provozní hmotnost | Provozní hmotnost. | number | kg |  |  | x | x
TZB | ZN | Zásobník | 01 | Stojatý | Technické informace | Odolnost proti agresivnímu prostředí | Odolnost proti agresivnímu prostředí. | string | TEXT |  |  | x | x
TZB | ZN | Zásobník | 01 | Stojatý | Technické informace | Materiál | Materiálová specifikace prvku. | string | TEXT | x | x | x | x
TZB | ZN | Zásobník | 01 | Stojatý | Správa a údržba | Model | Konkrétní model instalovaného/předpokládaného výrobku. | string | TEXT |  |  | x | x
TZB | ZN | Zásobník | 01 | Stojatý | Rozměry | Průměr | Číselná hodnota průměru kruhového prvku uvedená v mm. | number | mm | x | x | x | x
TZB | ZN | Zásobník | 01 | Stojatý | Technické informace | Jmenovitá velikost vstupu | Vnitřní DN vstupu. | integer | celé číslo |  | x | x | x
TZB | ZN | Zásobník | 01 | Stojatý | Technické informace | Jmenovitá velikost výstupu | Vnitřní DN výstupu. | integer | celé číslo |  | x | x | x
TZB | ZN | Zásobník | 01 | Stojatý | Technické informace | Teplonosná látka | Typ média. | string | TEXT |  |  | x | x
TZB | ZN | Zásobník | 01 | Stojatý | Základní informace | Stavební objekt | Jednoznačné označení stavebního objektu, ve kterém se daný prvek nachází. | string | TEXT |  | x | x | x
TZB | ZN | Zásobník | 02 | Ležatý | Základní informace | Číslo místnosti | Unikátní číslo místnosti. | string | TEXT |  | x | x | x
TZB | ZN | Zásobník | 02 | Ležatý | Základní informace | Podlaží | Informace o přiřazení prvku ke konkrétnímu podlaží. Nadzemní podlaží 1NP, 2NP, atd. Podzemní podlaží 1PP, 2PP, atd. | string | TEXT |  | x | x | x
TZB | ZN | Zásobník | 02 | Ležatý | Rozměry | Délka | Číselná hodnota délky udávaná v mm. | number | mm | x | x | x | x
TZB | ZN | Zásobník | 02 | Ležatý | Rozměry | Šířka | Číselná hodnota šířky prvku uvedená v mm. | number | mm | x | x | x | x
TZB | ZN | Zásobník | 02 | Ležatý | Rozměry | Výška | Číselná hodnota výšky prvku udávaná v mm. | number | mm | x | x | x | x
TZB | ZN | Zásobník | 02 | Ležatý | Technické informace | Referenční výrobek | Odkaz/název konkrétního výrobku požadovaných vlastností. | string | TEXT |  |  | x | x
TZB | ZN | Zásobník | 02 | Ležatý | Rozměry | Hmotnost | [kg] Číselná hodnota udávaná v kg (ČISTÁ) | number | kg |  | x | x | x
TZB | ZN | Zásobník | 02 | Ležatý | Technické informace | Provozní hmotnost | Provozní hmotnost. | number | kg |  |  | x | x
TZB | ZN | Zásobník | 02 | Ležatý | Technické informace | Odolnost proti agresivnímu prostředí | Odolnost proti agresivnímu prostředí. | string | TEXT |  |  | x | x
TZB | ZN | Zásobník | 02 | Ležatý | Technické informace | Materiál | Materiálová specifikace prvku. | string | TEXT | x | x | x | x
TZB | ZN | Zásobník | 02 | Ležatý | Správa a údržba | Model | Konkrétní model instalovaného/předpokládaného výrobku. | string | TEXT |  |  | x | x
TZB | ZN | Zásobník | 02 | Ležatý | Rozměry | Průměr | Číselná hodnota průměru kruhového prvku uvedená v mm. | number | mm | x | x | x | x
TZB | ZN | Zásobník | 02 | Ležatý | Technické informace | Jmenovitá velikost vstupu | Vnitřní DN vstupu. | integer | celé číslo |  | x | x | x
TZB | ZN | Zásobník | 02 | Ležatý | Technické informace | Jmenovitá velikost výstupu | Vnitřní DN výstupu. | integer | celé číslo |  | x | x | x
TZB | ZN | Zásobník | 02 | Ležatý | Technické informace | Teplonosná látka | Typ média. | string | TEXT |  |  | x | x
TZB | ZN | Zásobník | 02 | Ležatý | Základní informace | Stavební objekt | Jednoznačné označení stavebního objektu, ve kterém se daný prvek nachází. | string | TEXT |  | x | x | x
TZB | ZN | Zásobník | 03 | Nádoba na sůl | Základní informace | Číslo místnosti | Unikátní číslo místnosti. | string | TEXT |  | x | x | x
TZB | ZN | Zásobník | 03 | Nádoba na sůl | Základní informace | Podlaží | Informace o přiřazení prvku ke konkrétnímu podlaží. Nadzemní podlaží 1NP, 2NP, atd. Podzemní podlaží 1PP, 2PP, atd. | string | TEXT |  | x | x | x
TZB | ZN | Zásobník | 03 | Nádoba na sůl | Rozměry | Délka | Číselná hodnota délky udávaná v mm. | number | mm | x | x | x | x
TZB | ZN | Zásobník | 03 | Nádoba na sůl | Rozměry | Šířka | Číselná hodnota šířky prvku uvedená v mm. | number | mm | x | x | x | x
TZB | ZN | Zásobník | 03 | Nádoba na sůl | Rozměry | Výška | Číselná hodnota výšky prvku udávaná v mm. | number | mm | x | x | x | x
TZB | ZN | Zásobník | 03 | Nádoba na sůl | Technické informace | Referenční výrobek | Odkaz/název konkrétního výrobku požadovaných vlastností. | string | TEXT |  |  | x | x
TZB | ZN | Zásobník | 03 | Nádoba na sůl | Rozměry | Hmotnost | [kg] Číselná hodnota udávaná v kg (ČISTÁ) | number | kg |  | x | x | x
TZB | ZN | Zásobník | 03 | Nádoba na sůl | Technické informace | Provozní hmotnost | Provozní hmotnost. | number | kg |  |  | x | x
TZB | ZN | Zásobník | 03 | Nádoba na sůl | Technické informace | Odolnost proti agresivnímu prostředí | Odolnost proti agresivnímu prostředí. | string | TEXT |  |  | x | x
TZB | ZN | Zásobník | 03 | Nádoba na sůl | Technické informace | Materiál | Materiálová specifikace prvku. | string | TEXT | x | x | x | x
TZB | ZN | Zásobník | 03 | Nádoba na sůl | Správa a údržba | Model | Konkrétní model instalovaného/předpokládaného výrobku. | string | TEXT |  |  | x | x
TZB | ZN | Zásobník | 03 | Nádoba na sůl | Rozměry | Průměr | Číselná hodnota průměru kruhového prvku uvedená v mm. | number | mm | x | x | x | x
TZB | ZN | Zásobník | 03 | Nádoba na sůl | Technické informace | Jmenovitá velikost vstupu | Vnitřní DN vstupu. | integer | celé číslo |  | x | x | x
TZB | ZN | Zásobník | 03 | Nádoba na sůl | Technické informace | Jmenovitá velikost výstupu | Vnitřní DN výstupu. | integer | celé číslo |  | x | x | x
TZB | ZN | Zásobník | 03 | Nádoba na sůl | Technické informace | Teplonosná látka | Typ média. | string | TEXT |  |  | x | x
TZB | ZN | Zásobník | 03 | Nádoba na sůl | Základní informace | Stavební objekt | Jednoznačné označení stavebního objektu, ve kterém se daný prvek nachází. | string | TEXT |  | x | x | x
TZB | ZN | Zásobník | 04 | Na pelety | Základní informace | Číslo místnosti | Unikátní číslo místnosti. | string | TEXT |  | x | x | x
TZB | ZN | Zásobník | 04 | Na pelety | Základní informace | Podlaží | Informace o přiřazení prvku ke konkrétnímu podlaží. Nadzemní podlaží 1NP, 2NP, atd. Podzemní podlaží 1PP, 2PP, atd. | string | TEXT |  | x | x | x
TZB | ZN | Zásobník | 04 | Na pelety | Rozměry | Délka | Číselná hodnota délky udávaná v mm. | number | mm | x | x | x | x
TZB | ZN | Zásobník | 04 | Na pelety | Rozměry | Šířka | Číselná hodnota šířky prvku uvedená v mm. | number | mm | x | x | x | x
TZB | ZN | Zásobník | 04 | Na pelety | Rozměry | Výška | Číselná hodnota výšky prvku udávaná v mm. | number | mm | x | x | x | x
TZB | ZN | Zásobník | 04 | Na pelety | Technické informace | Referenční výrobek | Odkaz/název konkrétního výrobku požadovaných vlastností. | string | TEXT |  |  | x | x
TZB | ZN | Zásobník | 04 | Na pelety | Rozměry | Hmotnost | [kg] Číselná hodnota udávaná v kg (ČISTÁ) | number | kg |  | x | x | x
TZB | ZN | Zásobník | 04 | Na pelety | Technické informace | Provozní hmotnost | Provozní hmotnost. | number | kg |  |  | x | x
TZB | ZN | Zásobník | 04 | Na pelety | Technické informace | Odolnost proti agresivnímu prostředí | Odolnost proti agresivnímu prostředí. | string | TEXT |  |  | x | x
TZB | ZN | Zásobník | 04 | Na pelety | Technické informace | Materiál | Materiálová specifikace prvku. | string | TEXT | x | x | x | x
TZB | ZN | Zásobník | 04 | Na pelety | Správa a údržba | Model | Konkrétní model instalovaného/předpokládaného výrobku. | string | TEXT |  |  | x | x
TZB | ZN | Zásobník | 04 | Na pelety | Rozměry | Průměr | Číselná hodnota průměru kruhového prvku uvedená v mm. | number | mm | x | x | x | x
TZB | ZN | Zásobník | 04 | Na pelety | Technické informace | Jmenovitá velikost vstupu | Vnitřní DN vstupu. | integer | celé číslo |  | x | x | x
TZB | ZN | Zásobník | 04 | Na pelety | Technické informace | Jmenovitá velikost výstupu | Vnitřní DN výstupu. | integer | celé číslo |  | x | x | x
TZB | ZN | Zásobník | 04 | Na pelety | Technické informace | Teplonosná látka | Typ média. | string | TEXT |  |  | x | x
TZB | ZN | Zásobník | 04 | Na pelety | Základní informace | Stavební objekt | Jednoznačné označení stavebního objektu, ve kterém se daný prvek nachází. | string | TEXT |  | x | x | x
TZB | ZN | Zásobník | 05 | Přímo ohřívaný | Základní informace | Číslo místnosti | Unikátní číslo místnosti. | string | TEXT |  | x | x | x
TZB | ZN | Zásobník | 05 | Přímo ohřívaný | Základní informace | Podlaží | Informace o přiřazení prvku ke konkrétnímu podlaží. Nadzemní podlaží 1NP, 2NP, atd. Podzemní podlaží 1PP, 2PP, atd. | string | TEXT |  | x | x | x
TZB | ZN | Zásobník | 05 | Přímo ohřívaný | Rozměry | Délka | Číselná hodnota délky udávaná v mm. | number | mm | x | x | x | x
TZB | ZN | Zásobník | 05 | Přímo ohřívaný | Rozměry | Šířka | Číselná hodnota šířky prvku uvedená v mm. | number | mm | x | x | x | x
TZB | ZN | Zásobník | 05 | Přímo ohřívaný | Rozměry | Výška | Číselná hodnota výšky prvku udávaná v mm. | number | mm | x | x | x | x
TZB | ZN | Zásobník | 05 | Přímo ohřívaný | Technické informace | Referenční výrobek | Odkaz/název konkrétního výrobku požadovaných vlastností. | string | TEXT |  |  | x | x
TZB | ZN | Zásobník | 05 | Přímo ohřívaný | Rozměry | Hmotnost | [kg] Číselná hodnota udávaná v kg (ČISTÁ) | number | kg |  | x | x | x
TZB | ZN | Zásobník | 05 | Přímo ohřívaný | Technické informace | Provozní hmotnost | Provozní hmotnost. | number | kg |  |  | x | x
TZB | ZN | Zásobník | 05 | Přímo ohřívaný | Technické informace | Odolnost proti agresivnímu prostředí | Odolnost proti agresivnímu prostředí. | string | TEXT |  |  | x | x
TZB | ZN | Zásobník | 05 | Přímo ohřívaný | Technické informace | Materiál | Materiálová specifikace prvku. | string | TEXT | x | x | x | x
TZB | ZN | Zásobník | 05 | Přímo ohřívaný | Správa a údržba | Model | Konkrétní model instalovaného/předpokládaného výrobku. | string | TEXT |  |  | x | x
TZB | ZN | Zásobník | 05 | Přímo ohřívaný | Rozměry | Průměr | Číselná hodnota průměru kruhového prvku uvedená v mm. | number | mm | x | x | x | x
TZB | ZN | Zásobník | 05 | Přímo ohřívaný | Technické informace | Jmenovitá velikost vstupu | Vnitřní DN vstupu. | integer | celé číslo |  | x | x | x
TZB | ZN | Zásobník | 05 | Přímo ohřívaný | Technické informace | Jmenovitá velikost výstupu | Vnitřní DN výstupu. | integer | celé číslo |  | x | x | x
TZB | ZN | Zásobník | 05 | Přímo ohřívaný | Technické informace | Teplonosná látka | Typ média. | string | TEXT |  |  | x | x
TZB | ZN | Zásobník | 05 | Přímo ohřívaný | Základní informace | Stavební objekt | Jednoznačné označení stavebního objektu, ve kterém se daný prvek nachází. | string | TEXT |  | x | x | x
TZB | ZN | Zásobník | 06 | Nepřímo ohřívaný | Základní informace | Číslo místnosti | Unikátní číslo místnosti. | string | TEXT |  | x | x | x
TZB | ZN | Zásobník | 06 | Nepřímo ohřívaný | Základní informace | Podlaží | Informace o přiřazení prvku ke konkrétnímu podlaží. Nadzemní podlaží 1NP, 2NP, atd. Podzemní podlaží 1PP, 2PP, atd. | string | TEXT |  | x | x | x
TZB | ZN | Zásobník | 06 | Nepřímo ohřívaný | Rozměry | Délka | Číselná hodnota délky udávaná v mm. | number | mm | x | x | x | x
TZB | ZN | Zásobník | 06 | Nepřímo ohřívaný | Rozměry | Šířka | Číselná hodnota šířky prvku uvedená v mm. | number | mm | x | x | x | x
TZB | ZN | Zásobník | 06 | Nepřímo ohřívaný | Rozměry | Výška | Číselná hodnota výšky prvku udávaná v mm. | number | mm | x | x | x | x
TZB | ZN | Zásobník | 06 | Nepřímo ohřívaný | Technické informace | Referenční výrobek | Odkaz/název konkrétního výrobku požadovaných vlastností. | string | TEXT |  |  | x | x
TZB | ZN | Zásobník | 06 | Nepřímo ohřívaný | Rozměry | Hmotnost | [kg] Číselná hodnota udávaná v kg (ČISTÁ) | number | kg |  | x | x | x
TZB | ZN | Zásobník | 06 | Nepřímo ohřívaný | Technické informace | Provozní hmotnost | Provozní hmotnost. | number | kg |  |  | x | x
TZB | ZN | Zásobník | 06 | Nepřímo ohřívaný | Technické informace | Odolnost proti agresivnímu prostředí | Odolnost proti agresivnímu prostředí. | string | TEXT |  |  | x | x
TZB | ZN | Zásobník | 06 | Nepřímo ohřívaný | Technické informace | Materiál | Materiálová specifikace prvku. | string | TEXT | x | x | x | x
TZB | ZN | Zásobník | 06 | Nepřímo ohřívaný | Správa a údržba | Model | Konkrétní model instalovaného/předpokládaného výrobku. | string | TEXT |  |  | x | x
TZB | ZN | Zásobník | 06 | Nepřímo ohřívaný | Rozměry | Průměr | Číselná hodnota průměru kruhového prvku uvedená v mm. | number | mm | x | x | x | x
TZB | ZN | Zásobník | 06 | Nepřímo ohřívaný | Technické informace | Jmenovitá velikost vstupu | Vnitřní DN vstupu. | integer | celé číslo |  | x | x | x
TZB | ZN | Zásobník | 06 | Nepřímo ohřívaný | Technické informace | Jmenovitá velikost výstupu | Vnitřní DN výstupu. | integer | celé číslo |  | x | x | x
TZB | ZN | Zásobník | 06 | Nepřímo ohřívaný | Technické informace | Teplonosná látka | Typ média. | string | TEXT |  |  | x | x
TZB | ZN | Zásobník | 06 | Nepřímo ohřívaný | Základní informace | Stavební objekt | Jednoznačné označení stavebního objektu, ve kterém se daný prvek nachází. | string | TEXT |  | x | x | x
TZB | PB | Příruba | 01 | Plochá | Technické informace | Maximální teplota | Maximální teplota. | number | °C |  | x | x | x
TZB | PB | Příruba | 01 | Plochá | Technické informace | Maximální tlak | Maximální tlak. | number | bar |  | x | x | x
TZB | PB | Příruba | 01 | Plochá | Technické informace | Materiál | Materiálová specifikace prvku. | string | TEXT | x | x | x | x
TZB | PB | Příruba | 01 | Plochá | Technické informace | Počet šroubů | Počet šroubů. | string | TEXT |  |  | x | x
TZB | PB | Příruba | 01 | Plochá | Technické informace | Označení šroubu | Označení šroubu. | string | TEXT |  |  | x | x
TZB | PB | Příruba | 01 | Plochá | Technické informace | Referenční výrobek | Odkaz/název konkrétního výrobku požadovaných vlastností. | string | TEXT |  |  | x | x
TZB | PB | Příruba | 01 | Plochá | Technické informace | Tlaková třída | Tlaková třída. | string | TEXT |  |  | x | x
TZB | PB | Příruba | 01 | Plochá | Rozměry | Jmenovitý průměr | Jmenovitý průměr. | number | mm |  | x | x | x
TZB | PB | Příruba | 01 | Plochá | Základní informace | Specifikace | Textový popis vlastností prvků. | string |  |  | x | x | x
TZB | PB | Příruba | 01 | Plochá | Základní informace | Stavební objekt | Jednoznačné označení stavebního objektu, ve kterém se daný prvek nachází. | string | TEXT |  | x | x | x
TZB | PB | Příruba | 02 | Krková | Technické informace | Maximální teplota | Maximální teplota. | number | °C |  | x | x | x
TZB | PB | Příruba | 02 | Krková | Technické informace | Maximální tlak | Maximální tlak. | number | bar |  | x | x | x
TZB | PB | Příruba | 02 | Krková | Technické informace | Materiál | Materiálová specifikace prvku. | string | TEXT | x | x | x | x
TZB | PB | Příruba | 02 | Krková | Technické informace | Počet šroubů | Počet šroubů. | string | TEXT |  |  | x | x
TZB | PB | Příruba | 02 | Krková | Technické informace | Označení šroubu | Označení šroubu. | string | TEXT |  |  | x | x
TZB | PB | Příruba | 02 | Krková | Technické informace | Referenční výrobek | Odkaz/název konkrétního výrobku požadovaných vlastností. | string | TEXT |  |  | x | x
TZB | PB | Příruba | 02 | Krková | Technické informace | Tlaková třída | Tlaková třída. | string | TEXT |  |  | x | x
TZB | PB | Příruba | 02 | Krková | Rozměry | Jmenovitý průměr | Jmenovitý průměr. | number | mm |  | x | x | x
TZB | PB | Příruba | 02 | Krková | Základní informace | Specifikace | Textový popis vlastností prvků. | string |  |  | x | x | x
TZB | PB | Příruba | 02 | Krková | Základní informace | Stavební objekt | Jednoznačné označení stavebního objektu, ve kterém se daný prvek nachází. | string | TEXT |  | x | x | x
TZB | PB | Příruba | 03 | Točivá | Technické informace | Maximální teplota | Maximální teplota. | number | °C |  | x | x | x
TZB | PB | Příruba | 03 | Točivá | Technické informace | Maximální tlak | Maximální tlak. | number | bar |  | x | x | x
TZB | PB | Příruba | 03 | Točivá | Technické informace | Materiál | Materiálová specifikace prvku. | string | TEXT | x | x | x | x
TZB | PB | Příruba | 03 | Točivá | Technické informace | Počet šroubů | Počet šroubů. | string | TEXT |  |  | x | x
TZB | PB | Příruba | 03 | Točivá | Technické informace | Označení šroubu | Označení šroubu. | string | TEXT |  |  | x | x
TZB | PB | Příruba | 03 | Točivá | Technické informace | Referenční výrobek | Odkaz/název konkrétního výrobku požadovaných vlastností. | string | TEXT |  |  | x | x
TZB | PB | Příruba | 03 | Točivá | Technické informace | Tlaková třída | Tlaková třída. | string | TEXT |  |  | x | x
TZB | PB | Příruba | 03 | Točivá | Rozměry | Jmenovitý průměr | Jmenovitý průměr. | number | mm |  | x | x | x
TZB | PB | Příruba | 03 | Točivá | Základní informace | Specifikace | Textový popis vlastností prvků. | string |  |  | x | x | x
TZB | PB | Příruba | 03 | Točivá | Základní informace | Stavební objekt | Jednoznačné označení stavebního objektu, ve kterém se daný prvek nachází. | string | TEXT |  | x | x | x
TZB | PB | Příruba | 04 | Zaslepovací | Technické informace | Maximální teplota | Maximální teplota. | number | °C |  | x | x | x
TZB | PB | Příruba | 04 | Zaslepovací | Technické informace | Maximální tlak | Maximální tlak. | number | bar |  | x | x | x
TZB | PB | Příruba | 04 | Zaslepovací | Technické informace | Materiál | Materiálová specifikace prvku. | string | TEXT | x | x | x | x
TZB | PB | Příruba | 04 | Zaslepovací | Technické informace | Počet šroubů | Počet šroubů. | string | TEXT |  |  | x | x
TZB | PB | Příruba | 04 | Zaslepovací | Technické informace | Označení šroubu | Označení šroubu. | string | TEXT |  |  | x | x
TZB | PB | Příruba | 04 | Zaslepovací | Technické informace | Referenční výrobek | Odkaz/název konkrétního výrobku požadovaných vlastností. | string | TEXT |  |  | x | x
TZB | PB | Příruba | 04 | Zaslepovací | Technické informace | Tlaková třída | Tlaková třída. | string | TEXT |  |  | x | x
TZB | PB | Příruba | 04 | Zaslepovací | Rozměry | Jmenovitý průměr | Jmenovitý průměr. | number | mm |  | x | x | x
TZB | PB | Příruba | 04 | Zaslepovací | Základní informace | Specifikace | Textový popis vlastností prvků. | string |  |  | x | x | x
TZB | PB | Příruba | 04 | Zaslepovací | Základní informace | Stavební objekt | Jednoznačné označení stavebního objektu, ve kterém se daný prvek nachází. | string | TEXT |  | x | x | x
TZB | PB | Příruba | 05 | Závitová | Technické informace | Maximální teplota | Maximální teplota. | number | °C |  | x | x | x
TZB | PB | Příruba | 05 | Závitová | Technické informace | Maximální tlak | Maximální tlak. | number | bar |  | x | x | x
TZB | PB | Příruba | 05 | Závitová | Technické informace | Materiál | Materiálová specifikace prvku. | string | TEXT | x | x | x | x
TZB | PB | Příruba | 05 | Závitová | Technické informace | Počet šroubů | Počet šroubů. | string | TEXT |  |  | x | x
TZB | PB | Příruba | 05 | Závitová | Technické informace | Označení šroubu | Označení šroubu. | string | TEXT |  |  | x | x
TZB | PB | Příruba | 05 | Závitová | Technické informace | Referenční výrobek | Odkaz/název konkrétního výrobku požadovaných vlastností. | string | TEXT |  |  | x | x
TZB | PB | Příruba | 05 | Závitová | Technické informace | Tlaková třída | Tlaková třída. | string | TEXT |  |  | x | x
TZB | PB | Příruba | 05 | Závitová | Rozměry | Jmenovitý průměr | Jmenovitý průměr. | number | mm |  | x | x | x
TZB | PB | Příruba | 05 | Závitová | Základní informace | Specifikace | Textový popis vlastností prvků. | string |  |  | x | x | x
TZB | PB | Příruba | 05 | Závitová | Základní informace | Stavební objekt | Jednoznačné označení stavebního objektu, ve kterém se daný prvek nachází. | string | TEXT |  | x | x | x
TZB | PB | Příruba | 06 | Tri-clamp | Technické informace | Maximální teplota | Maximální teplota. | number | °C |  | x | x | x
TZB | PB | Příruba | 06 | Tri-clamp | Technické informace | Maximální tlak | Maximální tlak. | number | bar |  | x | x | x
TZB | PB | Příruba | 06 | Tri-clamp | Technické informace | Materiál | Materiálová specifikace prvku. | string | TEXT | x | x | x | x
TZB | PB | Příruba | 06 | Tri-clamp | Technické informace | Počet šroubů | Počet šroubů. | string | TEXT |  |  | x | x
TZB | PB | Příruba | 06 | Tri-clamp | Technické informace | Označení šroubu | Označení šroubu. | string | TEXT |  |  | x | x
TZB | PB | Příruba | 06 | Tri-clamp | Technické informace | Referenční výrobek | Odkaz/název konkrétního výrobku požadovaných vlastností. | string | TEXT |  |  | x | x
TZB | PB | Příruba | 06 | Tri-clamp | Technické informace | Tlaková třída | Tlaková třída. | string | TEXT |  |  | x | x
TZB | PB | Příruba | 06 | Tri-clamp | Rozměry | Jmenovitý průměr | Jmenovitý průměr. | number | mm |  | x | x | x
TZB | PB | Příruba | 06 | Tri-clamp | Základní informace | Specifikace | Textový popis vlastností prvků. | string |  |  | x | x | x
TZB | PB | Příruba | 06 | Tri-clamp | Základní informace | Stavební objekt | Jednoznačné označení stavebního objektu, ve kterém se daný prvek nachází. | string | TEXT |  | x | x | x
TZB | SZ | Senzor | 01 | Vodoměr | Rozměry | Délka | Číselná hodnota délky udávaná v mm. | number | mm | x | x | x | x
TZB | SZ | Senzor | 01 | Vodoměr | Rozměry | Šířka | Číselná hodnota šířky prvku uvedená v mm. | number | mm | x | x | x | x
TZB | SZ | Senzor | 01 | Vodoměr | Rozměry | Výška | Číselná hodnota výšky prvku udávaná v mm. | number | mm | x | x | x | x
TZB | SZ | Senzor | 01 | Vodoměr | Technické informace | Materiál | Materiálová specifikace prvku. | string | TEXT | x | x | x | x
TZB | SZ | Senzor | 01 | Vodoměr | Technické informace | Referenční výrobek | Odkaz/název konkrétního výrobku požadovaných vlastností. | string | TEXT |  |  | x | x
TZB | SZ | Senzor | 01 | Vodoměr | Technické informace | Teplonosná látka | Typ média. | string | TEXT |  |  | x | x
TZB | SZ | Senzor | 01 | Vodoměr | Technické informace | Jmenovitá velikost výstupu | Vnitřní DN výstupu. | integer | celé číslo |  | x | x | x
TZB | SZ | Senzor | 01 | Vodoměr | Technické informace | Jmenovitá velikost vstupu | Vnitřní DN vstupu. | integer | celé číslo |  | x | x | x
TZB | SZ | Senzor | 01 | Vodoměr | Technické informace | Stupeň krytí | Úroveň ochrany elektrického zařízení proti vniknutí pevných částic a vody. | number | IP |  |  | x | x
TZB | SZ | Senzor | 01 | Vodoměr | Technické informace | Číslo okruhu | Číslo okruhu. | string | TEXT |  |  | x | x
TZB | SZ | Senzor | 01 | Vodoměr | Základní informace | Rozvaděč | Kód rozvaděče. | string | TEXT |  | x | x | x
TZB | SZ | Senzor | 01 | Vodoměr | Technické informace | Napájecí napětí | Napájecí napětí. | number | V |  |  | x | x
TZB | SZ | Senzor | 01 | Vodoměr | Správa a údržba | Model | Konkrétní model instalovaného/předpokládaného výrobku. | string | TEXT |  |  | x | x
TZB | SZ | Senzor | 01 | Vodoměr | Technické informace | Počet fází | Počet fází | integer | číslo |  |  | x | x
TZB | SZ | Senzor | 01 | Vodoměr | Základní informace | Stavební objekt | Jednoznačné označení stavebního objektu, ve kterém se daný prvek nachází. | string | TEXT |  | x | x | x
TZB | SZ | Senzor | 02 | Požární hlásič | Rozměry | Délka | Číselná hodnota délky udávaná v mm. | number | mm | x | x | x | x
TZB | SZ | Senzor | 02 | Požární hlásič | Rozměry | Šířka | Číselná hodnota šířky prvku uvedená v mm. | number | mm | x | x | x | x
TZB | SZ | Senzor | 02 | Požární hlásič | Rozměry | Výška | Číselná hodnota výšky prvku udávaná v mm. | number | mm | x | x | x | x
TZB | SZ | Senzor | 02 | Požární hlásič | Technické informace | Materiál | Materiálová specifikace prvku. | string | TEXT | x | x | x | x
TZB | SZ | Senzor | 02 | Požární hlásič | Technické informace | Referenční výrobek | Odkaz/název konkrétního výrobku požadovaných vlastností. | string | TEXT |  |  | x | x
TZB | SZ | Senzor | 02 | Požární hlásič | Technické informace | Teplonosná látka | Typ média. | string | TEXT |  |  | x | x
TZB | SZ | Senzor | 02 | Požární hlásič | Technické informace | Jmenovitá velikost výstupu | Vnitřní DN výstupu. | integer | celé číslo |  | x | x | x
TZB | SZ | Senzor | 02 | Požární hlásič | Technické informace | Jmenovitá velikost vstupu | Vnitřní DN vstupu. | integer | celé číslo |  | x | x | x
TZB | SZ | Senzor | 02 | Požární hlásič | Technické informace | Stupeň krytí | Úroveň ochrany elektrického zařízení proti vniknutí pevných částic a vody. | number | IP |  |  | x | x
TZB | SZ | Senzor | 02 | Požární hlásič | Technické informace | Číslo okruhu | Číslo okruhu. | string | TEXT |  |  | x | x
TZB | SZ | Senzor | 02 | Požární hlásič | Základní informace | Rozvaděč | Kód rozvaděče. | string | TEXT |  | x | x | x
TZB | SZ | Senzor | 02 | Požární hlásič | Technické informace | Napájecí napětí | Napájecí napětí. | number | V |  |  | x | x
TZB | SZ | Senzor | 02 | Požární hlásič | Správa a údržba | Model | Konkrétní model instalovaného/předpokládaného výrobku. | string | TEXT |  |  | x | x
TZB | SZ | Senzor | 02 | Požární hlásič | Technické informace | Počet fází | Počet fází | integer | číslo |  |  | x | x
TZB | SZ | Senzor | 02 | Požární hlásič | Základní informace | Stavební objekt | Jednoznačné označení stavebního objektu, ve kterém se daný prvek nachází. | string | TEXT |  | x | x | x
TZB | SZ | Senzor | 03 | Elektroměr | Rozměry | Délka | Číselná hodnota délky udávaná v mm. | number | mm | x | x | x | x
TZB | SZ | Senzor | 03 | Elektroměr | Rozměry | Šířka | Číselná hodnota šířky prvku uvedená v mm. | number | mm | x | x | x | x
TZB | SZ | Senzor | 03 | Elektroměr | Rozměry | Výška | Číselná hodnota výšky prvku udávaná v mm. | number | mm | x | x | x | x
TZB | SZ | Senzor | 03 | Elektroměr | Technické informace | Materiál | Materiálová specifikace prvku. | string | TEXT | x | x | x | x
TZB | SZ | Senzor | 03 | Elektroměr | Technické informace | Referenční výrobek | Odkaz/název konkrétního výrobku požadovaných vlastností. | string | TEXT |  |  | x | x
TZB | SZ | Senzor | 03 | Elektroměr | Technické informace | Teplonosná látka | Typ média. | string | TEXT |  |  | x | x
TZB | SZ | Senzor | 03 | Elektroměr | Technické informace | Jmenovitá velikost výstupu | Vnitřní DN výstupu. | integer | celé číslo |  | x | x | x
TZB | SZ | Senzor | 03 | Elektroměr | Technické informace | Jmenovitá velikost vstupu | Vnitřní DN vstupu. | integer | celé číslo |  | x | x | x
TZB | SZ | Senzor | 03 | Elektroměr | Technické informace | Stupeň krytí | Úroveň ochrany elektrického zařízení proti vniknutí pevných částic a vody. | number | IP |  |  | x | x
TZB | SZ | Senzor | 03 | Elektroměr | Technické informace | Číslo okruhu | Číslo okruhu. | string | TEXT |  |  | x | x
TZB | SZ | Senzor | 03 | Elektroměr | Základní informace | Rozvaděč | Kód rozvaděče. | string | TEXT |  | x | x | x
TZB | SZ | Senzor | 03 | Elektroměr | Technické informace | Napájecí napětí | Napájecí napětí. | number | V |  |  | x | x
TZB | SZ | Senzor | 03 | Elektroměr | Správa a údržba | Model | Konkrétní model instalovaného/předpokládaného výrobku. | string | TEXT |  |  | x | x
TZB | SZ | Senzor | 03 | Elektroměr | Technické informace | Počet fází | Počet fází | integer | číslo |  |  | x | x
TZB | SZ | Senzor | 03 | Elektroměr | Základní informace | Stavební objekt | Jednoznačné označení stavebního objektu, ve kterém se daný prvek nachází. | string | TEXT |  | x | x | x
TZB | SZ | Senzor | 04 | Plynoměr | Rozměry | Délka | Číselná hodnota délky udávaná v mm. | number | mm | x | x | x | x
TZB | SZ | Senzor | 04 | Plynoměr | Rozměry | Šířka | Číselná hodnota šířky prvku uvedená v mm. | number | mm | x | x | x | x
TZB | SZ | Senzor | 04 | Plynoměr | Rozměry | Výška | Číselná hodnota výšky prvku udávaná v mm. | number | mm | x | x | x | x
TZB | SZ | Senzor | 04 | Plynoměr | Technické informace | Materiál | Materiálová specifikace prvku. | string | TEXT | x | x | x | x
TZB | SZ | Senzor | 04 | Plynoměr | Technické informace | Referenční výrobek | Odkaz/název konkrétního výrobku požadovaných vlastností. | string | TEXT |  |  | x | x
TZB | SZ | Senzor | 04 | Plynoměr | Technické informace | Teplonosná látka | Typ média. | string | TEXT |  |  | x | x
TZB | SZ | Senzor | 04 | Plynoměr | Technické informace | Jmenovitá velikost výstupu | Vnitřní DN výstupu. | integer | celé číslo |  | x | x | x
TZB | SZ | Senzor | 04 | Plynoměr | Technické informace | Jmenovitá velikost vstupu | Vnitřní DN vstupu. | integer | celé číslo |  | x | x | x
TZB | SZ | Senzor | 04 | Plynoměr | Technické informace | Stupeň krytí | Úroveň ochrany elektrického zařízení proti vniknutí pevných částic a vody. | number | IP |  |  | x | x
TZB | SZ | Senzor | 04 | Plynoměr | Technické informace | Číslo okruhu | Číslo okruhu. | string | TEXT |  |  | x | x
TZB | SZ | Senzor | 04 | Plynoměr | Základní informace | Rozvaděč | Kód rozvaděče. | string | TEXT |  | x | x | x
TZB | SZ | Senzor | 04 | Plynoměr | Technické informace | Napájecí napětí | Napájecí napětí. | number | V |  |  | x | x
TZB | SZ | Senzor | 04 | Plynoměr | Správa a údržba | Model | Konkrétní model instalovaného/předpokládaného výrobku. | string | TEXT |  |  | x | x
TZB | SZ | Senzor | 04 | Plynoměr | Technické informace | Počet fází | Počet fází | integer | číslo |  |  | x | x
TZB | SZ | Senzor | 04 | Plynoměr | Základní informace | Stavební objekt | Jednoznačné označení stavebního objektu, ve kterém se daný prvek nachází. | string | TEXT |  | x | x | x
TZB | SZ | Senzor | 05 | Teploměr | Rozměry | Délka | Číselná hodnota délky udávaná v mm. | number | mm | x | x | x | x
TZB | SZ | Senzor | 05 | Teploměr | Rozměry | Šířka | Číselná hodnota šířky prvku uvedená v mm. | number | mm | x | x | x | x
TZB | SZ | Senzor | 05 | Teploměr | Rozměry | Výška | Číselná hodnota výšky prvku udávaná v mm. | number | mm | x | x | x | x
TZB | SZ | Senzor | 05 | Teploměr | Technické informace | Materiál | Materiálová specifikace prvku. | string | TEXT | x | x | x | x
TZB | SZ | Senzor | 05 | Teploměr | Technické informace | Referenční výrobek | Odkaz/název konkrétního výrobku požadovaných vlastností. | string | TEXT |  |  | x | x
TZB | SZ | Senzor | 05 | Teploměr | Technické informace | Teplonosná látka | Typ média. | string | TEXT |  |  | x | x
TZB | SZ | Senzor | 05 | Teploměr | Technické informace | Jmenovitá velikost výstupu | Vnitřní DN výstupu. | integer | celé číslo |  | x | x | x
TZB | SZ | Senzor | 05 | Teploměr | Technické informace | Jmenovitá velikost vstupu | Vnitřní DN vstupu. | integer | celé číslo |  | x | x | x
TZB | SZ | Senzor | 05 | Teploměr | Technické informace | Stupeň krytí | Úroveň ochrany elektrického zařízení proti vniknutí pevných částic a vody. | number | IP |  |  | x | x
TZB | SZ | Senzor | 05 | Teploměr | Technické informace | Číslo okruhu | Číslo okruhu. | string | TEXT |  |  | x | x
TZB | SZ | Senzor | 05 | Teploměr | Základní informace | Rozvaděč | Kód rozvaděče. | string | TEXT |  | x | x | x
TZB | SZ | Senzor | 05 | Teploměr | Technické informace | Napájecí napětí | Napájecí napětí. | number | V |  |  | x | x
TZB | SZ | Senzor | 05 | Teploměr | Správa a údržba | Model | Konkrétní model instalovaného/předpokládaného výrobku. | string | TEXT |  |  | x | x
TZB | SZ | Senzor | 05 | Teploměr | Technické informace | Počet fází | Počet fází | integer | číslo |  |  | x | x
TZB | SZ | Senzor | 05 | Teploměr | Základní informace | Stavební objekt | Jednoznačné označení stavebního objektu, ve kterém se daný prvek nachází. | string | TEXT |  | x | x | x
TZB | SZ | Senzor | 06 | Tlakoměr | Rozměry | Délka | Číselná hodnota délky udávaná v mm. | number | mm | x | x | x | x
TZB | SZ | Senzor | 06 | Tlakoměr | Rozměry | Šířka | Číselná hodnota šířky prvku uvedená v mm. | number | mm | x | x | x | x
TZB | SZ | Senzor | 06 | Tlakoměr | Rozměry | Výška | Číselná hodnota výšky prvku udávaná v mm. | number | mm | x | x | x | x
TZB | SZ | Senzor | 06 | Tlakoměr | Technické informace | Materiál | Materiálová specifikace prvku. | string | TEXT | x | x | x | x
TZB | SZ | Senzor | 06 | Tlakoměr | Technické informace | Referenční výrobek | Odkaz/název konkrétního výrobku požadovaných vlastností. | string | TEXT |  |  | x | x
TZB | SZ | Senzor | 06 | Tlakoměr | Technické informace | Teplonosná látka | Typ média. | string | TEXT |  |  | x | x
TZB | SZ | Senzor | 06 | Tlakoměr | Technické informace | Jmenovitá velikost výstupu | Vnitřní DN výstupu. | integer | celé číslo |  | x | x | x
TZB | SZ | Senzor | 06 | Tlakoměr | Technické informace | Jmenovitá velikost vstupu | Vnitřní DN vstupu. | integer | celé číslo |  | x | x | x
TZB | SZ | Senzor | 06 | Tlakoměr | Technické informace | Stupeň krytí | Úroveň ochrany elektrického zařízení proti vniknutí pevných částic a vody. | number | IP |  |  | x | x
TZB | SZ | Senzor | 06 | Tlakoměr | Technické informace | Číslo okruhu | Číslo okruhu. | string | TEXT |  |  | x | x
TZB | SZ | Senzor | 06 | Tlakoměr | Základní informace | Rozvaděč | Kód rozvaděče. | string | TEXT |  | x | x | x
TZB | SZ | Senzor | 06 | Tlakoměr | Technické informace | Napájecí napětí | Napájecí napětí. | number | V |  |  | x | x
TZB | SZ | Senzor | 06 | Tlakoměr | Správa a údržba | Model | Konkrétní model instalovaného/předpokládaného výrobku. | string | TEXT |  |  | x | x
TZB | SZ | Senzor | 06 | Tlakoměr | Technické informace | Počet fází | Počet fází | integer | číslo |  |  | x | x
TZB | SZ | Senzor | 06 | Tlakoměr | Základní informace | Stavební objekt | Jednoznačné označení stavebního objektu, ve kterém se daný prvek nachází. | string | TEXT |  | x | x | x
TZB | SZ | Senzor | 07 | Termostat | Rozměry | Délka | Číselná hodnota délky udávaná v mm. | number | mm | x | x | x | x
TZB | SZ | Senzor | 07 | Termostat | Rozměry | Šířka | Číselná hodnota šířky prvku uvedená v mm. | number | mm | x | x | x | x
TZB | SZ | Senzor | 07 | Termostat | Rozměry | Výška | Číselná hodnota výšky prvku udávaná v mm. | number | mm | x | x | x | x
TZB | SZ | Senzor | 07 | Termostat | Technické informace | Materiál | Materiálová specifikace prvku. | string | TEXT | x | x | x | x
TZB | SZ | Senzor | 07 | Termostat | Technické informace | Referenční výrobek | Odkaz/název konkrétního výrobku požadovaných vlastností. | string | TEXT |  |  | x | x
TZB | SZ | Senzor | 07 | Termostat | Technické informace | Teplonosná látka | Typ média. | string | TEXT |  |  | x | x
TZB | SZ | Senzor | 07 | Termostat | Technické informace | Jmenovitá velikost výstupu | Vnitřní DN výstupu. | integer | celé číslo |  | x | x | x
TZB | SZ | Senzor | 07 | Termostat | Technické informace | Jmenovitá velikost vstupu | Vnitřní DN vstupu. | integer | celé číslo |  | x | x | x
TZB | SZ | Senzor | 07 | Termostat | Technické informace | Stupeň krytí | Úroveň ochrany elektrického zařízení proti vniknutí pevných částic a vody. | number | IP |  |  | x | x
TZB | SZ | Senzor | 07 | Termostat | Technické informace | Číslo okruhu | Číslo okruhu. | string | TEXT |  |  | x | x
TZB | SZ | Senzor | 07 | Termostat | Základní informace | Rozvaděč | Kód rozvaděče. | string | TEXT |  | x | x | x
TZB | SZ | Senzor | 07 | Termostat | Technické informace | Napájecí napětí | Napájecí napětí. | number | V |  |  | x | x
TZB | SZ | Senzor | 07 | Termostat | Správa a údržba | Model | Konkrétní model instalovaného/předpokládaného výrobku. | string | TEXT |  |  | x | x
TZB | SZ | Senzor | 07 | Termostat | Technické informace | Počet fází | Počet fází | integer | číslo |  |  | x | x
TZB | SZ | Senzor | 07 | Termostat | Základní informace | Stavební objekt | Jednoznačné označení stavebního objektu, ve kterém se daný prvek nachází. | string | TEXT |  | x | x | x
TZB | SZ | Senzor | 08 | Kalorimetr | Rozměry | Délka | Číselná hodnota délky udávaná v mm. | number | mm | x | x | x | x
TZB | SZ | Senzor | 08 | Kalorimetr | Rozměry | Šířka | Číselná hodnota šířky prvku uvedená v mm. | number | mm | x | x | x | x
TZB | SZ | Senzor | 08 | Kalorimetr | Rozměry | Výška | Číselná hodnota výšky prvku udávaná v mm. | number | mm | x | x | x | x
TZB | SZ | Senzor | 08 | Kalorimetr | Technické informace | Materiál | Materiálová specifikace prvku. | string | TEXT | x | x | x | x
TZB | SZ | Senzor | 08 | Kalorimetr | Technické informace | Referenční výrobek | Odkaz/název konkrétního výrobku požadovaných vlastností. | string | TEXT |  |  | x | x
TZB | SZ | Senzor | 08 | Kalorimetr | Technické informace | Teplonosná látka | Typ média. | string | TEXT |  |  | x | x
TZB | SZ | Senzor | 08 | Kalorimetr | Technické informace | Jmenovitá velikost výstupu | Vnitřní DN výstupu. | integer | celé číslo |  | x | x | x
TZB | SZ | Senzor | 08 | Kalorimetr | Technické informace | Jmenovitá velikost vstupu | Vnitřní DN vstupu. | integer | celé číslo |  | x | x | x
TZB | SZ | Senzor | 08 | Kalorimetr | Technické informace | Stupeň krytí | Úroveň ochrany elektrického zařízení proti vniknutí pevných částic a vody. | number | IP |  |  | x | x
TZB | SZ | Senzor | 08 | Kalorimetr | Technické informace | Číslo okruhu | Číslo okruhu. | string | TEXT |  |  | x | x
TZB | SZ | Senzor | 08 | Kalorimetr | Základní informace | Rozvaděč | Kód rozvaděče. | string | TEXT |  | x | x | x
TZB | SZ | Senzor | 08 | Kalorimetr | Technické informace | Napájecí napětí | Napájecí napětí. | number | V |  |  | x | x
TZB | SZ | Senzor | 08 | Kalorimetr | Správa a údržba | Model | Konkrétní model instalovaného/předpokládaného výrobku. | string | TEXT |  |  | x | x
TZB | SZ | Senzor | 08 | Kalorimetr | Technické informace | Počet fází | Počet fází | integer | číslo |  |  | x | x
TZB | SZ | Senzor | 08 | Kalorimetr | Základní informace | Stavební objekt | Jednoznačné označení stavebního objektu, ve kterém se daný prvek nachází. | string | TEXT |  | x | x | x
TZB | SZ | Senzor | 09 | Průtokoměr | Rozměry | Délka | Číselná hodnota délky udávaná v mm. | number | mm | x | x | x | x
TZB | SZ | Senzor | 09 | Průtokoměr | Rozměry | Šířka | Číselná hodnota šířky prvku uvedená v mm. | number | mm | x | x | x | x
TZB | SZ | Senzor | 09 | Průtokoměr | Rozměry | Výška | Číselná hodnota výšky prvku udávaná v mm. | number | mm | x | x | x | x
TZB | SZ | Senzor | 09 | Průtokoměr | Technické informace | Materiál | Materiálová specifikace prvku. | string | TEXT | x | x | x | x
TZB | SZ | Senzor | 09 | Průtokoměr | Technické informace | Referenční výrobek | Odkaz/název konkrétního výrobku požadovaných vlastností. | string | TEXT |  |  | x | x
TZB | SZ | Senzor | 09 | Průtokoměr | Technické informace | Teplonosná látka | Typ média. | string | TEXT |  |  | x | x
TZB | SZ | Senzor | 09 | Průtokoměr | Technické informace | Jmenovitá velikost výstupu | Vnitřní DN výstupu. | integer | celé číslo |  | x | x | x
TZB | SZ | Senzor | 09 | Průtokoměr | Technické informace | Jmenovitá velikost vstupu | Vnitřní DN vstupu. | integer | celé číslo |  | x | x | x
TZB | SZ | Senzor | 09 | Průtokoměr | Technické informace | Stupeň krytí | Úroveň ochrany elektrického zařízení proti vniknutí pevných částic a vody. | number | IP |  |  | x | x
TZB | SZ | Senzor | 09 | Průtokoměr | Technické informace | Číslo okruhu | Číslo okruhu. | string | TEXT |  |  | x | x
TZB | SZ | Senzor | 09 | Průtokoměr | Základní informace | Rozvaděč | Kód rozvaděče. | string | TEXT |  | x | x | x
TZB | SZ | Senzor | 09 | Průtokoměr | Technické informace | Napájecí napětí | Napájecí napětí. | number | V |  |  | x | x
TZB | SZ | Senzor | 09 | Průtokoměr | Správa a údržba | Model | Konkrétní model instalovaného/předpokládaného výrobku. | string | TEXT |  |  | x | x
TZB | SZ | Senzor | 09 | Průtokoměr | Technické informace | Počet fází | Počet fází | integer | číslo |  |  | x | x
TZB | SZ | Senzor | 09 | Průtokoměr | Základní informace | Stavební objekt | Jednoznačné označení stavebního objektu, ve kterém se daný prvek nachází. | string | TEXT |  | x | x | x
TZB | SZ | Senzor | 10 | Tlaková diference | Rozměry | Délka | Číselná hodnota délky udávaná v mm. | number | mm | x | x | x | x
TZB | SZ | Senzor | 10 | Tlaková diference | Rozměry | Šířka | Číselná hodnota šířky prvku uvedená v mm. | number | mm | x | x | x | x
TZB | SZ | Senzor | 10 | Tlaková diference | Rozměry | Výška | Číselná hodnota výšky prvku udávaná v mm. | number | mm | x | x | x | x
TZB | SZ | Senzor | 10 | Tlaková diference | Technické informace | Materiál | Materiálová specifikace prvku. | string | TEXT | x | x | x | x
TZB | SZ | Senzor | 10 | Tlaková diference | Technické informace | Referenční výrobek | Odkaz/název konkrétního výrobku požadovaných vlastností. | string | TEXT |  |  | x | x
TZB | SZ | Senzor | 10 | Tlaková diference | Technické informace | Teplonosná látka | Typ média. | string | TEXT |  |  | x | x
TZB | SZ | Senzor | 10 | Tlaková diference | Technické informace | Jmenovitá velikost výstupu | Vnitřní DN výstupu. | integer | celé číslo |  | x | x | x
TZB | SZ | Senzor | 10 | Tlaková diference | Technické informace | Jmenovitá velikost vstupu | Vnitřní DN vstupu. | integer | celé číslo |  | x | x | x
TZB | SZ | Senzor | 10 | Tlaková diference | Technické informace | Stupeň krytí | Úroveň ochrany elektrického zařízení proti vniknutí pevných částic a vody. | number | IP |  |  | x | x
TZB | SZ | Senzor | 10 | Tlaková diference | Technické informace | Číslo okruhu | Číslo okruhu. | string | TEXT |  |  | x | x
TZB | SZ | Senzor | 10 | Tlaková diference | Základní informace | Rozvaděč | Kód rozvaděče. | string | TEXT |  | x | x | x
TZB | SZ | Senzor | 10 | Tlaková diference | Technické informace | Napájecí napětí | Napájecí napětí. | number | V |  |  | x | x
TZB | SZ | Senzor | 10 | Tlaková diference | Správa a údržba | Model | Konkrétní model instalovaného/předpokládaného výrobku. | string | TEXT |  |  | x | x
TZB | SZ | Senzor | 10 | Tlaková diference | Technické informace | Počet fází | Počet fází | integer | číslo |  |  | x | x
TZB | SZ | Senzor | 10 | Tlaková diference | Základní informace | Stavební objekt | Jednoznačné označení stavebního objektu, ve kterém se daný prvek nachází. | string | TEXT |  | x | x | x
TZB | SZ | Senzor | 11 | Rychlost proudění | Rozměry | Délka | Číselná hodnota délky udávaná v mm. | number | mm | x | x | x | x
TZB | SZ | Senzor | 11 | Rychlost proudění | Rozměry | Šířka | Číselná hodnota šířky prvku uvedená v mm. | number | mm | x | x | x | x
TZB | SZ | Senzor | 11 | Rychlost proudění | Rozměry | Výška | Číselná hodnota výšky prvku udávaná v mm. | number | mm | x | x | x | x
TZB | SZ | Senzor | 11 | Rychlost proudění | Technické informace | Materiál | Materiálová specifikace prvku. | string | TEXT | x | x | x | x
TZB | SZ | Senzor | 11 | Rychlost proudění | Technické informace | Referenční výrobek | Odkaz/název konkrétního výrobku požadovaných vlastností. | string | TEXT |  |  | x | x
TZB | SZ | Senzor | 11 | Rychlost proudění | Technické informace | Teplonosná látka | Typ média. | string | TEXT |  |  | x | x
TZB | SZ | Senzor | 11 | Rychlost proudění | Technické informace | Jmenovitá velikost výstupu | Vnitřní DN výstupu. | integer | celé číslo |  | x | x | x
TZB | SZ | Senzor | 11 | Rychlost proudění | Technické informace | Jmenovitá velikost vstupu | Vnitřní DN vstupu. | integer | celé číslo |  | x | x | x
TZB | SZ | Senzor | 11 | Rychlost proudění | Technické informace | Stupeň krytí | Úroveň ochrany elektrického zařízení proti vniknutí pevných částic a vody. | number | IP |  |  | x | x
TZB | SZ | Senzor | 11 | Rychlost proudění | Technické informace | Číslo okruhu | Číslo okruhu. | string | TEXT |  |  | x | x
TZB | SZ | Senzor | 11 | Rychlost proudění | Základní informace | Rozvaděč | Kód rozvaděče. | string | TEXT |  | x | x | x
TZB | SZ | Senzor | 11 | Rychlost proudění | Technické informace | Napájecí napětí | Napájecí napětí. | number | V |  |  | x | x
TZB | SZ | Senzor | 11 | Rychlost proudění | Správa a údržba | Model | Konkrétní model instalovaného/předpokládaného výrobku. | string | TEXT |  |  | x | x
TZB | SZ | Senzor | 11 | Rychlost proudění | Technické informace | Počet fází | Počet fází | integer | číslo |  |  | x | x
TZB | SZ | Senzor | 11 | Rychlost proudění | Základní informace | Stavební objekt | Jednoznačné označení stavebního objektu, ve kterém se daný prvek nachází. | string | TEXT |  | x | x | x
TZB | SZ | Senzor | 12 | Hladiny | Rozměry | Délka | Číselná hodnota délky udávaná v mm. | number | mm | x | x | x | x
TZB | SZ | Senzor | 12 | Hladiny | Rozměry | Šířka | Číselná hodnota šířky prvku uvedená v mm. | number | mm | x | x | x | x
TZB | SZ | Senzor | 12 | Hladiny | Rozměry | Výška | Číselná hodnota výšky prvku udávaná v mm. | number | mm | x | x | x | x
TZB | SZ | Senzor | 12 | Hladiny | Technické informace | Materiál | Materiálová specifikace prvku. | string | TEXT | x | x | x | x
TZB | SZ | Senzor | 12 | Hladiny | Technické informace | Referenční výrobek | Odkaz/název konkrétního výrobku požadovaných vlastností. | string | TEXT |  |  | x | x
TZB | SZ | Senzor | 12 | Hladiny | Technické informace | Teplonosná látka | Typ média. | string | TEXT |  |  | x | x
TZB | SZ | Senzor | 12 | Hladiny | Technické informace | Jmenovitá velikost výstupu | Vnitřní DN výstupu. | integer | celé číslo |  | x | x | x
TZB | SZ | Senzor | 12 | Hladiny | Technické informace | Jmenovitá velikost vstupu | Vnitřní DN vstupu. | integer | celé číslo |  | x | x | x
TZB | SZ | Senzor | 12 | Hladiny | Technické informace | Stupeň krytí | Úroveň ochrany elektrického zařízení proti vniknutí pevných částic a vody. | number | IP |  |  | x | x
TZB | SZ | Senzor | 12 | Hladiny | Technické informace | Číslo okruhu | Číslo okruhu. | string | TEXT |  |  | x | x
TZB | SZ | Senzor | 12 | Hladiny | Základní informace | Rozvaděč | Kód rozvaděče. | string | TEXT |  | x | x | x
TZB | SZ | Senzor | 12 | Hladiny | Technické informace | Napájecí napětí | Napájecí napětí. | number | V |  |  | x | x
TZB | SZ | Senzor | 12 | Hladiny | Správa a údržba | Model | Konkrétní model instalovaného/předpokládaného výrobku. | string | TEXT |  |  | x | x
TZB | SZ | Senzor | 12 | Hladiny | Technické informace | Počet fází | Počet fází | integer | číslo |  |  | x | x
TZB | SZ | Senzor | 12 | Hladiny | Základní informace | Stavební objekt | Jednoznačné označení stavebního objektu, ve kterém se daný prvek nachází. | string | TEXT |  | x | x | x
TZB | SZ | Senzor | 13 | Relativní vlhkosti | Rozměry | Délka | Číselná hodnota délky udávaná v mm. | number | mm | x | x | x | x
TZB | SZ | Senzor | 13 | Relativní vlhkosti | Rozměry | Šířka | Číselná hodnota šířky prvku uvedená v mm. | number | mm | x | x | x | x
TZB | SZ | Senzor | 13 | Relativní vlhkosti | Rozměry | Výška | Číselná hodnota výšky prvku udávaná v mm. | number | mm | x | x | x | x
TZB | SZ | Senzor | 13 | Relativní vlhkosti | Technické informace | Materiál | Materiálová specifikace prvku. | string | TEXT | x | x | x | x
TZB | SZ | Senzor | 13 | Relativní vlhkosti | Technické informace | Referenční výrobek | Odkaz/název konkrétního výrobku požadovaných vlastností. | string | TEXT |  |  | x | x
TZB | SZ | Senzor | 13 | Relativní vlhkosti | Technické informace | Teplonosná látka | Typ média. | string | TEXT |  |  | x | x
TZB | SZ | Senzor | 13 | Relativní vlhkosti | Technické informace | Jmenovitá velikost výstupu | Vnitřní DN výstupu. | integer | celé číslo |  | x | x | x
TZB | SZ | Senzor | 13 | Relativní vlhkosti | Technické informace | Jmenovitá velikost vstupu | Vnitřní DN vstupu. | integer | celé číslo |  | x | x | x
TZB | SZ | Senzor | 13 | Relativní vlhkosti | Technické informace | Stupeň krytí | Úroveň ochrany elektrického zařízení proti vniknutí pevných částic a vody. | number | IP |  |  | x | x
TZB | SZ | Senzor | 13 | Relativní vlhkosti | Technické informace | Číslo okruhu | Číslo okruhu. | string | TEXT |  |  | x | x
TZB | SZ | Senzor | 13 | Relativní vlhkosti | Základní informace | Rozvaděč | Kód rozvaděče. | string | TEXT |  | x | x | x
TZB | SZ | Senzor | 13 | Relativní vlhkosti | Technické informace | Napájecí napětí | Napájecí napětí. | number | V |  |  | x | x
TZB | SZ | Senzor | 13 | Relativní vlhkosti | Správa a údržba | Model | Konkrétní model instalovaného/předpokládaného výrobku. | string | TEXT |  |  | x | x
TZB | SZ | Senzor | 13 | Relativní vlhkosti | Technické informace | Počet fází | Počet fází | integer | číslo |  |  | x | x
TZB | SZ | Senzor | 13 | Relativní vlhkosti | Základní informace | Stavební objekt | Jednoznačné označení stavebního objektu, ve kterém se daný prvek nachází. | string | TEXT |  | x | x | x
TZB | SZ | Senzor | 14 | Pohybu | Rozměry | Délka | Číselná hodnota délky udávaná v mm. | number | mm | x | x | x | x
TZB | SZ | Senzor | 14 | Pohybu | Rozměry | Šířka | Číselná hodnota šířky prvku uvedená v mm. | number | mm | x | x | x | x
TZB | SZ | Senzor | 14 | Pohybu | Rozměry | Výška | Číselná hodnota výšky prvku udávaná v mm. | number | mm | x | x | x | x
TZB | SZ | Senzor | 14 | Pohybu | Technické informace | Materiál | Materiálová specifikace prvku. | string | TEXT | x | x | x | x
TZB | SZ | Senzor | 14 | Pohybu | Technické informace | Referenční výrobek | Odkaz/název konkrétního výrobku požadovaných vlastností. | string | TEXT |  |  | x | x
TZB | SZ | Senzor | 14 | Pohybu | Technické informace | Teplonosná látka | Typ média. | string | TEXT |  |  | x | x
TZB | SZ | Senzor | 14 | Pohybu | Technické informace | Jmenovitá velikost výstupu | Vnitřní DN výstupu. | integer | celé číslo |  | x | x | x
TZB | SZ | Senzor | 14 | Pohybu | Technické informace | Jmenovitá velikost vstupu | Vnitřní DN vstupu. | integer | celé číslo |  | x | x | x
TZB | SZ | Senzor | 14 | Pohybu | Technické informace | Stupeň krytí | Úroveň ochrany elektrického zařízení proti vniknutí pevných částic a vody. | number | IP |  |  | x | x
TZB | SZ | Senzor | 14 | Pohybu | Technické informace | Číslo okruhu | Číslo okruhu. | string | TEXT |  |  | x | x
TZB | SZ | Senzor | 14 | Pohybu | Základní informace | Rozvaděč | Kód rozvaděče. | string | TEXT |  | x | x | x
TZB | SZ | Senzor | 14 | Pohybu | Technické informace | Napájecí napětí | Napájecí napětí. | number | V |  |  | x | x
TZB | SZ | Senzor | 14 | Pohybu | Správa a údržba | Model | Konkrétní model instalovaného/předpokládaného výrobku. | string | TEXT |  |  | x | x
TZB | SZ | Senzor | 14 | Pohybu | Technické informace | Počet fází | Počet fází | integer | číslo |  |  | x | x
TZB | SZ | Senzor | 14 | Pohybu | Základní informace | Stavební objekt | Jednoznačné označení stavebního objektu, ve kterém se daný prvek nachází. | string | TEXT |  | x | x | x
TZB | SZ | Senzor | 15 | Soumrakový | Rozměry | Délka | Číselná hodnota délky udávaná v mm. | number | mm | x | x | x | x
TZB | SZ | Senzor | 15 | Soumrakový | Rozměry | Šířka | Číselná hodnota šířky prvku uvedená v mm. | number | mm | x | x | x | x
TZB | SZ | Senzor | 15 | Soumrakový | Rozměry | Výška | Číselná hodnota výšky prvku udávaná v mm. | number | mm | x | x | x | x
TZB | SZ | Senzor | 15 | Soumrakový | Technické informace | Materiál | Materiálová specifikace prvku. | string | TEXT | x | x | x | x
TZB | SZ | Senzor | 15 | Soumrakový | Technické informace | Referenční výrobek | Odkaz/název konkrétního výrobku požadovaných vlastností. | string | TEXT |  |  | x | x
TZB | SZ | Senzor | 15 | Soumrakový | Technické informace | Teplonosná látka | Typ média. | string | TEXT |  |  | x | x
TZB | SZ | Senzor | 15 | Soumrakový | Technické informace | Jmenovitá velikost výstupu | Vnitřní DN výstupu. | integer | celé číslo |  | x | x | x
TZB | SZ | Senzor | 15 | Soumrakový | Technické informace | Jmenovitá velikost vstupu | Vnitřní DN vstupu. | integer | celé číslo |  | x | x | x
TZB | SZ | Senzor | 15 | Soumrakový | Technické informace | Stupeň krytí | Úroveň ochrany elektrického zařízení proti vniknutí pevných částic a vody. | number | IP |  |  | x | x
TZB | SZ | Senzor | 15 | Soumrakový | Technické informace | Číslo okruhu | Číslo okruhu. | string | TEXT |  |  | x | x
TZB | SZ | Senzor | 15 | Soumrakový | Základní informace | Rozvaděč | Kód rozvaděče. | string | TEXT |  | x | x | x
TZB | SZ | Senzor | 15 | Soumrakový | Technické informace | Napájecí napětí | Napájecí napětí. | number | V |  |  | x | x
TZB | SZ | Senzor | 15 | Soumrakový | Správa a údržba | Model | Konkrétní model instalovaného/předpokládaného výrobku. | string | TEXT |  |  | x | x
TZB | SZ | Senzor | 15 | Soumrakový | Technické informace | Počet fází | Počet fází | integer | číslo |  |  | x | x
TZB | SZ | Senzor | 15 | Soumrakový | Základní informace | Stavební objekt | Jednoznačné označení stavebního objektu, ve kterém se daný prvek nachází. | string | TEXT |  | x | x | x
TZB | SZ | Senzor | 16 | Diagonální | Rozměry | Délka | Číselná hodnota délky udávaná v mm. | number | mm | x | x | x | x
TZB | SZ | Senzor | 16 | Diagonální | Rozměry | Šířka | Číselná hodnota šířky prvku uvedená v mm. | number | mm | x | x | x | x
TZB | SZ | Senzor | 16 | Diagonální | Rozměry | Výška | Číselná hodnota výšky prvku udávaná v mm. | number | mm | x | x | x | x
TZB | SZ | Senzor | 16 | Diagonální | Technické informace | Materiál | Materiálová specifikace prvku. | string | TEXT | x | x | x | x
TZB | SZ | Senzor | 16 | Diagonální | Technické informace | Referenční výrobek | Odkaz/název konkrétního výrobku požadovaných vlastností. | string | TEXT |  |  | x | x
TZB | SZ | Senzor | 16 | Diagonální | Technické informace | Teplonosná látka | Typ média. | string | TEXT |  |  | x | x
TZB | SZ | Senzor | 16 | Diagonální | Technické informace | Jmenovitá velikost výstupu | Vnitřní DN výstupu. | integer | celé číslo |  | x | x | x
TZB | SZ | Senzor | 16 | Diagonální | Technické informace | Jmenovitá velikost vstupu | Vnitřní DN vstupu. | integer | celé číslo |  | x | x | x
TZB | SZ | Senzor | 16 | Diagonální | Technické informace | Stupeň krytí | Úroveň ochrany elektrického zařízení proti vniknutí pevných částic a vody. | number | IP |  |  | x | x
TZB | SZ | Senzor | 16 | Diagonální | Technické informace | Číslo okruhu | Číslo okruhu. | string | TEXT |  |  | x | x
TZB | SZ | Senzor | 16 | Diagonální | Základní informace | Rozvaděč | Kód rozvaděče. | string | TEXT |  | x | x | x
TZB | SZ | Senzor | 16 | Diagonální | Technické informace | Napájecí napětí | Napájecí napětí. | number | V |  |  | x | x
TZB | SZ | Senzor | 16 | Diagonální | Správa a údržba | Model | Konkrétní model instalovaného/předpokládaného výrobku. | string | TEXT |  |  | x | x
TZB | SZ | Senzor | 16 | Diagonální | Technické informace | Počet fází | Počet fází | integer | číslo |  |  | x | x
TZB | SZ | Senzor | 16 | Diagonální | Základní informace | Stavební objekt | Jednoznačné označení stavebního objektu, ve kterém se daný prvek nachází. | string | TEXT |  | x | x | x
TZB | SZ | Senzor | 17 | Tříštění skla | Rozměry | Délka | Číselná hodnota délky udávaná v mm. | number | mm | x | x | x | x
TZB | SZ | Senzor | 17 | Tříštění skla | Rozměry | Šířka | Číselná hodnota šířky prvku uvedená v mm. | number | mm | x | x | x | x
TZB | SZ | Senzor | 17 | Tříštění skla | Rozměry | Výška | Číselná hodnota výšky prvku udávaná v mm. | number | mm | x | x | x | x
TZB | SZ | Senzor | 17 | Tříštění skla | Technické informace | Materiál | Materiálová specifikace prvku. | string | TEXT | x | x | x | x
TZB | SZ | Senzor | 17 | Tříštění skla | Technické informace | Referenční výrobek | Odkaz/název konkrétního výrobku požadovaných vlastností. | string | TEXT |  |  | x | x
TZB | SZ | Senzor | 17 | Tříštění skla | Technické informace | Teplonosná látka | Typ média. | string | TEXT |  |  | x | x
TZB | SZ | Senzor | 17 | Tříštění skla | Technické informace | Jmenovitá velikost výstupu | Vnitřní DN výstupu. | integer | celé číslo |  | x | x | x
TZB | SZ | Senzor | 17 | Tříštění skla | Technické informace | Jmenovitá velikost vstupu | Vnitřní DN vstupu. | integer | celé číslo |  | x | x | x
TZB | SZ | Senzor | 17 | Tříštění skla | Technické informace | Stupeň krytí | Úroveň ochrany elektrického zařízení proti vniknutí pevných částic a vody. | number | IP |  |  | x | x
TZB | SZ | Senzor | 17 | Tříštění skla | Technické informace | Číslo okruhu | Číslo okruhu. | string | TEXT |  |  | x | x
TZB | SZ | Senzor | 17 | Tříštění skla | Základní informace | Rozvaděč | Kód rozvaděče. | string | TEXT |  | x | x | x
TZB | SZ | Senzor | 17 | Tříštění skla | Technické informace | Napájecí napětí | Napájecí napětí. | number | V |  |  | x | x
TZB | SZ | Senzor | 17 | Tříštění skla | Správa a údržba | Model | Konkrétní model instalovaného/předpokládaného výrobku. | string | TEXT |  |  | x | x
TZB | SZ | Senzor | 17 | Tříštění skla | Technické informace | Počet fází | Počet fází | integer | číslo |  |  | x | x
TZB | SZ | Senzor | 17 | Tříštění skla | Základní informace | Stavební objekt | Jednoznačné označení stavebního objektu, ve kterém se daný prvek nachází. | string | TEXT |  | x | x | x
TZB | SZ | Senzor | 18 | Okenní kontakt | Rozměry | Délka | Číselná hodnota délky udávaná v mm. | number | mm | x | x | x | x
TZB | SZ | Senzor | 18 | Okenní kontakt | Rozměry | Šířka | Číselná hodnota šířky prvku uvedená v mm. | number | mm | x | x | x | x
TZB | SZ | Senzor | 18 | Okenní kontakt | Rozměry | Výška | Číselná hodnota výšky prvku udávaná v mm. | number | mm | x | x | x | x
TZB | SZ | Senzor | 18 | Okenní kontakt | Technické informace | Materiál | Materiálová specifikace prvku. | string | TEXT | x | x | x | x
TZB | SZ | Senzor | 18 | Okenní kontakt | Technické informace | Referenční výrobek | Odkaz/název konkrétního výrobku požadovaných vlastností. | string | TEXT |  |  | x | x
TZB | SZ | Senzor | 18 | Okenní kontakt | Technické informace | Teplonosná látka | Typ média. | string | TEXT |  |  | x | x
TZB | SZ | Senzor | 18 | Okenní kontakt | Technické informace | Jmenovitá velikost výstupu | Vnitřní DN výstupu. | integer | celé číslo |  | x | x | x
TZB | SZ | Senzor | 18 | Okenní kontakt | Technické informace | Jmenovitá velikost vstupu | Vnitřní DN vstupu. | integer | celé číslo |  | x | x | x
TZB | SZ | Senzor | 18 | Okenní kontakt | Technické informace | Stupeň krytí | Úroveň ochrany elektrického zařízení proti vniknutí pevných částic a vody. | number | IP |  |  | x | x
TZB | SZ | Senzor | 18 | Okenní kontakt | Technické informace | Číslo okruhu | Číslo okruhu. | string | TEXT |  |  | x | x
TZB | SZ | Senzor | 18 | Okenní kontakt | Základní informace | Rozvaděč | Kód rozvaděče. | string | TEXT |  | x | x | x
TZB | SZ | Senzor | 18 | Okenní kontakt | Technické informace | Napájecí napětí | Napájecí napětí. | number | V |  |  | x | x
TZB | SZ | Senzor | 18 | Okenní kontakt | Správa a údržba | Model | Konkrétní model instalovaného/předpokládaného výrobku. | string | TEXT |  |  | x | x
TZB | SZ | Senzor | 18 | Okenní kontakt | Technické informace | Počet fází | Počet fází | integer | číslo |  |  | x | x
TZB | SZ | Senzor | 18 | Okenní kontakt | Základní informace | Stavební objekt | Jednoznačné označení stavebního objektu, ve kterém se daný prvek nachází. | string | TEXT |  | x | x | x
TZB | SZ | Senzor | 19 | Urychlovač | Rozměry | Délka | Číselná hodnota délky udávaná v mm. | number | mm | x | x | x | x
TZB | SZ | Senzor | 19 | Urychlovač | Rozměry | Šířka | Číselná hodnota šířky prvku uvedená v mm. | number | mm | x | x | x | x
TZB | SZ | Senzor | 19 | Urychlovač | Rozměry | Výška | Číselná hodnota výšky prvku udávaná v mm. | number | mm | x | x | x | x
TZB | SZ | Senzor | 19 | Urychlovač | Technické informace | Materiál | Materiálová specifikace prvku. | string | TEXT | x | x | x | x
TZB | SZ | Senzor | 19 | Urychlovač | Technické informace | Referenční výrobek | Odkaz/název konkrétního výrobku požadovaných vlastností. | string | TEXT |  |  | x | x
TZB | SZ | Senzor | 19 | Urychlovač | Technické informace | Teplonosná látka | Typ média. | string | TEXT |  |  | x | x
TZB | SZ | Senzor | 19 | Urychlovač | Technické informace | Jmenovitá velikost výstupu | Vnitřní DN výstupu. | integer | celé číslo |  | x | x | x
TZB | SZ | Senzor | 19 | Urychlovač | Technické informace | Jmenovitá velikost vstupu | Vnitřní DN vstupu. | integer | celé číslo |  | x | x | x
TZB | SZ | Senzor | 19 | Urychlovač | Technické informace | Stupeň krytí | Úroveň ochrany elektrického zařízení proti vniknutí pevných částic a vody. | number | IP |  |  | x | x
TZB | SZ | Senzor | 19 | Urychlovač | Technické informace | Číslo okruhu | Číslo okruhu. | string | TEXT |  |  | x | x
TZB | SZ | Senzor | 19 | Urychlovač | Základní informace | Rozvaděč | Kód rozvaděče. | string | TEXT |  | x | x | x
TZB | SZ | Senzor | 19 | Urychlovač | Technické informace | Napájecí napětí | Napájecí napětí. | number | V |  |  | x | x
TZB | SZ | Senzor | 19 | Urychlovač | Správa a údržba | Model | Konkrétní model instalovaného/předpokládaného výrobku. | string | TEXT |  |  | x | x
TZB | SZ | Senzor | 19 | Urychlovač | Technické informace | Počet fází | Počet fází | integer | číslo |  |  | x | x
TZB | SZ | Senzor | 19 | Urychlovač | Základní informace | Stavební objekt | Jednoznačné označení stavebního objektu, ve kterém se daný prvek nachází. | string | TEXT |  | x | x | x
TZB | SZ | Senzor | 20 | Reléový indikátor polohy | Rozměry | Délka | Číselná hodnota délky udávaná v mm. | number | mm | x | x | x | x
TZB | SZ | Senzor | 20 | Reléový indikátor polohy | Rozměry | Šířka | Číselná hodnota šířky prvku uvedená v mm. | number | mm | x | x | x | x
TZB | SZ | Senzor | 20 | Reléový indikátor polohy | Rozměry | Výška | Číselná hodnota výšky prvku udávaná v mm. | number | mm | x | x | x | x
TZB | SZ | Senzor | 20 | Reléový indikátor polohy | Technické informace | Materiál | Materiálová specifikace prvku. | string | TEXT | x | x | x | x
TZB | SZ | Senzor | 20 | Reléový indikátor polohy | Technické informace | Referenční výrobek | Odkaz/název konkrétního výrobku požadovaných vlastností. | string | TEXT |  |  | x | x
TZB | SZ | Senzor | 20 | Reléový indikátor polohy | Technické informace | Teplonosná látka | Typ média. | string | TEXT |  |  | x | x
TZB | SZ | Senzor | 20 | Reléový indikátor polohy | Technické informace | Jmenovitá velikost výstupu | Vnitřní DN výstupu. | integer | celé číslo |  | x | x | x
TZB | SZ | Senzor | 20 | Reléový indikátor polohy | Technické informace | Jmenovitá velikost vstupu | Vnitřní DN vstupu. | integer | celé číslo |  | x | x | x
TZB | SZ | Senzor | 20 | Reléový indikátor polohy | Technické informace | Stupeň krytí | Úroveň ochrany elektrického zařízení proti vniknutí pevných částic a vody. | number | IP |  |  | x | x
TZB | SZ | Senzor | 20 | Reléový indikátor polohy | Technické informace | Číslo okruhu | Číslo okruhu. | string | TEXT |  |  | x | x
TZB | SZ | Senzor | 20 | Reléový indikátor polohy | Základní informace | Rozvaděč | Kód rozvaděče. | string | TEXT |  | x | x | x
TZB | SZ | Senzor | 20 | Reléový indikátor polohy | Technické informace | Napájecí napětí | Napájecí napětí. | number | V |  |  | x | x
TZB | SZ | Senzor | 20 | Reléový indikátor polohy | Správa a údržba | Model | Konkrétní model instalovaného/předpokládaného výrobku. | string | TEXT |  |  | x | x
TZB | SZ | Senzor | 20 | Reléový indikátor polohy | Technické informace | Počet fází | Počet fází | integer | číslo |  |  | x | x
TZB | SZ | Senzor | 20 | Reléový indikátor polohy | Základní informace | Stavební objekt | Jednoznačné označení stavebního objektu, ve kterém se daný prvek nachází. | string | TEXT |  | x | x | x
TZB | SZ | Senzor | 21 | Kondenzační smyčka | Rozměry | Délka | Číselná hodnota délky udávaná v mm. | number | mm | x | x | x | x
TZB | SZ | Senzor | 21 | Kondenzační smyčka | Rozměry | Šířka | Číselná hodnota šířky prvku uvedená v mm. | number | mm | x | x | x | x
TZB | SZ | Senzor | 21 | Kondenzační smyčka | Rozměry | Výška | Číselná hodnota výšky prvku udávaná v mm. | number | mm | x | x | x | x
TZB | SZ | Senzor | 21 | Kondenzační smyčka | Technické informace | Materiál | Materiálová specifikace prvku. | string | TEXT | x | x | x | x
TZB | SZ | Senzor | 21 | Kondenzační smyčka | Technické informace | Referenční výrobek | Odkaz/název konkrétního výrobku požadovaných vlastností. | string | TEXT |  |  | x | x
TZB | SZ | Senzor | 21 | Kondenzační smyčka | Technické informace | Teplonosná látka | Typ média. | string | TEXT |  |  | x | x
TZB | SZ | Senzor | 21 | Kondenzační smyčka | Technické informace | Jmenovitá velikost výstupu | Vnitřní DN výstupu. | integer | celé číslo |  | x | x | x
TZB | SZ | Senzor | 21 | Kondenzační smyčka | Technické informace | Jmenovitá velikost vstupu | Vnitřní DN vstupu. | integer | celé číslo |  | x | x | x
TZB | SZ | Senzor | 21 | Kondenzační smyčka | Technické informace | Stupeň krytí | Úroveň ochrany elektrického zařízení proti vniknutí pevných částic a vody. | number | IP |  |  | x | x
TZB | SZ | Senzor | 21 | Kondenzační smyčka | Technické informace | Číslo okruhu | Číslo okruhu. | string | TEXT |  |  | x | x
TZB | SZ | Senzor | 21 | Kondenzační smyčka | Základní informace | Rozvaděč | Kód rozvaděče. | string | TEXT |  | x | x | x
TZB | SZ | Senzor | 21 | Kondenzační smyčka | Technické informace | Napájecí napětí | Napájecí napětí. | number | V |  |  | x | x
TZB | SZ | Senzor | 21 | Kondenzační smyčka | Správa a údržba | Model | Konkrétní model instalovaného/předpokládaného výrobku. | string | TEXT |  |  | x | x
TZB | SZ | Senzor | 21 | Kondenzační smyčka | Technické informace | Počet fází | Počet fází | integer | číslo |  |  | x | x
TZB | SZ | Senzor | 21 | Kondenzační smyčka | Základní informace | Stavební objekt | Jednoznačné označení stavebního objektu, ve kterém se daný prvek nachází. | string | TEXT |  | x | x | x
TZB | SZ | Senzor | 22 | Teploměrová jímka | Rozměry | Délka | Číselná hodnota délky udávaná v mm. | number | mm | x | x | x | x
TZB | SZ | Senzor | 22 | Teploměrová jímka | Rozměry | Šířka | Číselná hodnota šířky prvku uvedená v mm. | number | mm | x | x | x | x
TZB | SZ | Senzor | 22 | Teploměrová jímka | Rozměry | Výška | Číselná hodnota výšky prvku udávaná v mm. | number | mm | x | x | x | x
TZB | SZ | Senzor | 22 | Teploměrová jímka | Technické informace | Materiál | Materiálová specifikace prvku. | string | TEXT | x | x | x | x
TZB | SZ | Senzor | 22 | Teploměrová jímka | Technické informace | Referenční výrobek | Odkaz/název konkrétního výrobku požadovaných vlastností. | string | TEXT |  |  | x | x
TZB | SZ | Senzor | 22 | Teploměrová jímka | Technické informace | Teplonosná látka | Typ média. | string | TEXT |  |  | x | x
TZB | SZ | Senzor | 22 | Teploměrová jímka | Technické informace | Jmenovitá velikost výstupu | Vnitřní DN výstupu. | integer | celé číslo |  | x | x | x
TZB | SZ | Senzor | 22 | Teploměrová jímka | Technické informace | Jmenovitá velikost vstupu | Vnitřní DN vstupu. | integer | celé číslo |  | x | x | x
TZB | SZ | Senzor | 22 | Teploměrová jímka | Technické informace | Stupeň krytí | Úroveň ochrany elektrického zařízení proti vniknutí pevných částic a vody. | number | IP |  |  | x | x
TZB | SZ | Senzor | 22 | Teploměrová jímka | Technické informace | Číslo okruhu | Číslo okruhu. | string | TEXT |  |  | x | x
TZB | SZ | Senzor | 22 | Teploměrová jímka | Základní informace | Rozvaděč | Kód rozvaděče. | string | TEXT |  | x | x | x
TZB | SZ | Senzor | 22 | Teploměrová jímka | Technické informace | Napájecí napětí | Napájecí napětí. | number | V |  |  | x | x
TZB | SZ | Senzor | 22 | Teploměrová jímka | Správa a údržba | Model | Konkrétní model instalovaného/předpokládaného výrobku. | string | TEXT |  |  | x | x
TZB | SZ | Senzor | 22 | Teploměrová jímka | Technické informace | Počet fází | Počet fází | integer | číslo |  |  | x | x
TZB | SZ | Senzor | 22 | Teploměrová jímka | Základní informace | Stavební objekt | Jednoznačné označení stavebního objektu, ve kterém se daný prvek nachází. | string | TEXT |  | x | x | x
ELE | VL | Ventilová stanice a sestava | 00 |  | Technické informace | Teplonosná látka | Typ média. | string | TEXT |  |  | x | x
ELE | VL | Ventilová stanice a sestava | 00 |  | Technické informace | Referenční výrobek | Odkaz/název konkrétního výrobku požadovaných vlastností. | string | TEXT |  |  | x | x
ELE | VL | Ventilová stanice a sestava | 00 |  | Technické informace | Provozní tlak | Provozní tlak. | number | bar |  | x | x | x
ELE | VL | Ventilová stanice a sestava | 00 |  | Základní informace | Číslo místnosti | Unikátní číslo místnosti. | string | TEXT |  | x | x | x
ELE | VL | Ventilová stanice a sestava | 00 |  | Základní informace | Podlaží | Informace o přiřazení prvku ke konkrétnímu podlaží. Nadzemní podlaží 1NP, 2NP, atd. Podzemní podlaží 1PP, 2PP, atd. | string | TEXT |  | x | x | x
ELE | VL | Ventilová stanice a sestava | 00 |  | Rozměry | Délka | Číselná hodnota délky udávaná v mm. | number | mm | x | x | x | x
ELE | VL | Ventilová stanice a sestava | 00 |  | Rozměry | Průměr | Číselná hodnota průměru kruhového prvku uvedená v mm. | number | mm | x | x | x | x
ELE | VL | Ventilová stanice a sestava | 00 |  | Technické informace | Počet fází | Počet fází | integer | číslo |  |  | x | x
ELE | VL | Ventilová stanice a sestava | 00 |  | Technické informace | Napájecí napětí | Napájecí napětí. | number | V |  |  | x | x
ELE | VL | Ventilová stanice a sestava | 00 |  | Základní informace | Rozvaděč | Kód rozvaděče. | string | TEXT |  | x | x | x
ELE | VL | Ventilová stanice a sestava | 00 |  | Technické informace | Jmenovitá velikost výstupu | Vnitřní DN výstupu. | integer | celé číslo |  | x | x | x
ELE | VL | Ventilová stanice a sestava | 00 |  | Technické informace | Materiál | Materiálová specifikace prvku. | string | TEXT | x | x | x | x
ELE | VL | Ventilová stanice a sestava | 00 |  | Technické informace | Jmenovitá velikost vstupu | Vnitřní DN vstupu. | integer | celé číslo |  | x | x | x
ELE | VL | Ventilová stanice a sestava | 00 |  | Správa a údržba | Model | Konkrétní model instalovaného/předpokládaného výrobku. | string | TEXT |  |  | x | x
ELE | VL | Ventilová stanice a sestava | 00 |  | Rozměry | Šířka | Číselná hodnota šířky prvku uvedená v mm. | number | mm | x | x | x | x
ELE | VL | Ventilová stanice a sestava | 00 |  | Technické informace | Číslo okruhu | Číslo okruhu. | string | TEXT |  |  | x | x
ELE | VL | Ventilová stanice a sestava | 00 |  | Rozměry | Výška | Číselná hodnota výšky prvku udávaná v mm. | number | mm | x | x | x | x
ELE | VL | Ventilová stanice a sestava | 00 |  | Základní informace | Stavební objekt | Jednoznačné označení stavebního objektu, ve kterém se daný prvek nachází. | string | TEXT |  | x | x | x
TZB | RS | Rozdělovač a sběrač | 01 | Patrový | Rozměry | Délka | Číselná hodnota délky udávaná v mm. | number | mm | x | x | x | x
TZB | RS | Rozdělovač a sběrač | 01 | Patrový | Rozměry | Šířka | Číselná hodnota šířky prvku uvedená v mm. | number | mm | x | x | x | x
TZB | RS | Rozdělovač a sběrač | 01 | Patrový | Rozměry | Výška | Číselná hodnota výšky prvku udávaná v mm. | number | mm | x | x | x | x
TZB | RS | Rozdělovač a sběrač | 01 | Patrový | Technické informace | Jmenovitý tlak | Jmenovitý tlak. | number | kPa |  | x | x | x
TZB | RS | Rozdělovač a sběrač | 01 | Patrový | Technické informace | Počet okruhů | Počet okruhů. | integer | celé číslo |  |  | x | x
TZB | RS | Rozdělovač a sběrač | 01 | Patrový | Technické informace | Typ skříně | Typ skříně. | string | TEXT |  |  | x | x
TZB | RS | Rozdělovač a sběrač | 01 | Patrový | Technické informace | Materiál | Materiálová specifikace prvku. | string | TEXT | x | x | x | x
TZB | RS | Rozdělovač a sběrač | 01 | Patrový | Rozměry | Hmotnost | [kg] Číselná hodnota udávaná v kg (ČISTÁ) | number | kg |  | x | x | x
TZB | RS | Rozdělovač a sběrač | 01 | Patrový | Technické informace | Provozní hmotnost | Provozní hmotnost. | number | kg |  |  | x | x
TZB | RS | Rozdělovač a sběrač | 01 | Patrový | Technické informace | Referenční výrobek | Odkaz/název konkrétního výrobku požadovaných vlastností. | string | TEXT |  |  | x | x
TZB | RS | Rozdělovač a sběrač | 01 | Patrový | Technické informace | Tlaková třída | Tlaková třída. | string | TEXT |  |  | x | x
TZB | RS | Rozdělovač a sběrač | 01 | Patrový | Základní informace | Podlaží | Informace o přiřazení prvku ke konkrétnímu podlaží. Nadzemní podlaží 1NP, 2NP, atd. Podzemní podlaží 1PP, 2PP, atd. | string | TEXT |  | x | x | x
TZB | RS | Rozdělovač a sběrač | 01 | Patrový | Technické informace | Teplota na vstupu | Teplota na vstupu. | number | °C |  | x | x | x
TZB | RS | Rozdělovač a sběrač | 01 | Patrový | Technické informace | Jmenovitá velikost výstupu | Vnitřní DN výstupu. | integer | celé číslo |  | x | x | x
TZB | RS | Rozdělovač a sběrač | 01 | Patrový | Technické informace | Jmenovitá velikost vstupu | Vnitřní DN vstupu. | integer | celé číslo |  | x | x | x
TZB | RS | Rozdělovač a sběrač | 01 | Patrový | Technické informace | Teplonosná látka | Typ média. | string | TEXT |  |  | x | x
TZB | RS | Rozdělovač a sběrač | 01 | Patrový | Správa a údržba | Model | Konkrétní model instalovaného/předpokládaného výrobku. | string | TEXT |  |  | x | x
TZB | RS | Rozdělovač a sběrač | 01 | Patrový | Základní informace | Specifikace | Textový popis vlastností prvků. | string |  |  | x | x | x
TZB | RS | Rozdělovač a sběrač | 01 | Patrový | Základní informace | Číslo místnosti | Unikátní číslo místnosti. | string | TEXT |  | x | x | x
TZB | RS | Rozdělovač a sběrač | 01 | Patrový | Technické informace | Teplota na výstupu | Teplota na výstupu | number | °C |  | x | x | x
TZB | RS | Rozdělovač a sběrač | 01 | Patrový | Základní informace | Stavební objekt | Jednoznačné označení stavebního objektu, ve kterém se daný prvek nachází. | string | TEXT |  | x | x | x
TZB | RS | Rozdělovač a sběrač | 02 | Sdružený | Rozměry | Délka | Číselná hodnota délky udávaná v mm. | number | mm | x | x | x | x
TZB | RS | Rozdělovač a sběrač | 02 | Sdružený | Rozměry | Šířka | Číselná hodnota šířky prvku uvedená v mm. | number | mm | x | x | x | x
TZB | RS | Rozdělovač a sběrač | 02 | Sdružený | Rozměry | Výška | Číselná hodnota výšky prvku udávaná v mm. | number | mm | x | x | x | x
TZB | RS | Rozdělovač a sběrač | 02 | Sdružený | Technické informace | Jmenovitý tlak | Jmenovitý tlak. | number | kPa |  | x | x | x
TZB | RS | Rozdělovač a sběrač | 02 | Sdružený | Technické informace | Počet okruhů | Počet okruhů. | integer | celé číslo |  |  | x | x
TZB | RS | Rozdělovač a sběrač | 02 | Sdružený | Technické informace | Typ skříně | Typ skříně. | string | TEXT |  |  | x | x
TZB | RS | Rozdělovač a sběrač | 02 | Sdružený | Technické informace | Materiál | Materiálová specifikace prvku. | string | TEXT | x | x | x | x
TZB | RS | Rozdělovač a sběrač | 02 | Sdružený | Rozměry | Hmotnost | [kg] Číselná hodnota udávaná v kg (ČISTÁ) | number | kg |  | x | x | x
TZB | RS | Rozdělovač a sběrač | 02 | Sdružený | Technické informace | Provozní hmotnost | Provozní hmotnost. | number | kg |  |  | x | x
TZB | RS | Rozdělovač a sběrač | 02 | Sdružený | Technické informace | Referenční výrobek | Odkaz/název konkrétního výrobku požadovaných vlastností. | string | TEXT |  |  | x | x
TZB | RS | Rozdělovač a sběrač | 02 | Sdružený | Technické informace | Tlaková třída | Tlaková třída. | string | TEXT |  |  | x | x
TZB | RS | Rozdělovač a sběrač | 02 | Sdružený | Základní informace | Podlaží | Informace o přiřazení prvku ke konkrétnímu podlaží. Nadzemní podlaží 1NP, 2NP, atd. Podzemní podlaží 1PP, 2PP, atd. | string | TEXT |  | x | x | x
TZB | RS | Rozdělovač a sběrač | 02 | Sdružený | Technické informace | Teplota na vstupu | Teplota na vstupu. | number | °C |  | x | x | x
TZB | RS | Rozdělovač a sběrač | 02 | Sdružený | Technické informace | Jmenovitá velikost výstupu | Vnitřní DN výstupu. | integer | celé číslo |  | x | x | x
TZB | RS | Rozdělovač a sběrač | 02 | Sdružený | Technické informace | Jmenovitá velikost vstupu | Vnitřní DN vstupu. | integer | celé číslo |  | x | x | x
TZB | RS | Rozdělovač a sběrač | 02 | Sdružený | Technické informace | Teplonosná látka | Typ média. | string | TEXT |  |  | x | x
TZB | RS | Rozdělovač a sběrač | 02 | Sdružený | Správa a údržba | Model | Konkrétní model instalovaného/předpokládaného výrobku. | string | TEXT |  |  | x | x
TZB | RS | Rozdělovač a sběrač | 02 | Sdružený | Základní informace | Specifikace | Textový popis vlastností prvků. | string |  |  | x | x | x
TZB | RS | Rozdělovač a sběrač | 02 | Sdružený | Základní informace | Číslo místnosti | Unikátní číslo místnosti. | string | TEXT |  | x | x | x
TZB | RS | Rozdělovač a sběrač | 02 | Sdružený | Technické informace | Teplota na výstupu | Teplota na výstupu | number | °C |  | x | x | x
TZB | RS | Rozdělovač a sběrač | 02 | Sdružený | Základní informace | Stavební objekt | Jednoznačné označení stavebního objektu, ve kterém se daný prvek nachází. | string | TEXT |  | x | x | x
TZB | RS | Rozdělovač a sběrač | 03 | Hydraulický rozdělovač | Rozměry | Délka | Číselná hodnota délky udávaná v mm. | number | mm | x | x | x | x
TZB | RS | Rozdělovač a sběrač | 03 | Hydraulický rozdělovač | Rozměry | Šířka | Číselná hodnota šířky prvku uvedená v mm. | number | mm | x | x | x | x
TZB | RS | Rozdělovač a sběrač | 03 | Hydraulický rozdělovač | Rozměry | Výška | Číselná hodnota výšky prvku udávaná v mm. | number | mm | x | x | x | x
TZB | RS | Rozdělovač a sběrač | 03 | Hydraulický rozdělovač | Technické informace | Jmenovitý tlak | Jmenovitý tlak. | number | kPa |  | x | x | x
TZB | RS | Rozdělovač a sběrač | 03 | Hydraulický rozdělovač | Technické informace | Počet okruhů | Počet okruhů. | integer | celé číslo |  |  | x | x
TZB | RS | Rozdělovač a sběrač | 03 | Hydraulický rozdělovač | Technické informace | Typ skříně | Typ skříně. | string | TEXT |  |  | x | x
TZB | RS | Rozdělovač a sběrač | 03 | Hydraulický rozdělovač | Technické informace | Materiál | Materiálová specifikace prvku. | string | TEXT | x | x | x | x
TZB | RS | Rozdělovač a sběrač | 03 | Hydraulický rozdělovač | Rozměry | Hmotnost | [kg] Číselná hodnota udávaná v kg (ČISTÁ) | number | kg |  | x | x | x
TZB | RS | Rozdělovač a sběrač | 03 | Hydraulický rozdělovač | Technické informace | Provozní hmotnost | Provozní hmotnost. | number | kg |  |  | x | x
TZB | RS | Rozdělovač a sběrač | 03 | Hydraulický rozdělovač | Technické informace | Referenční výrobek | Odkaz/název konkrétního výrobku požadovaných vlastností. | string | TEXT |  |  | x | x
TZB | RS | Rozdělovač a sběrač | 03 | Hydraulický rozdělovač | Technické informace | Tlaková třída | Tlaková třída. | string | TEXT |  |  | x | x
TZB | RS | Rozdělovač a sběrač | 03 | Hydraulický rozdělovač | Základní informace | Podlaží | Informace o přiřazení prvku ke konkrétnímu podlaží. Nadzemní podlaží 1NP, 2NP, atd. Podzemní podlaží 1PP, 2PP, atd. | string | TEXT |  | x | x | x
TZB | RS | Rozdělovač a sběrač | 03 | Hydraulický rozdělovač | Technické informace | Teplota na vstupu | Teplota na vstupu. | number | °C |  | x | x | x
TZB | RS | Rozdělovač a sběrač | 03 | Hydraulický rozdělovač | Technické informace | Jmenovitá velikost výstupu | Vnitřní DN výstupu. | integer | celé číslo |  | x | x | x
TZB | RS | Rozdělovač a sběrač | 03 | Hydraulický rozdělovač | Technické informace | Jmenovitá velikost vstupu | Vnitřní DN vstupu. | integer | celé číslo |  | x | x | x
TZB | RS | Rozdělovač a sběrač | 03 | Hydraulický rozdělovač | Technické informace | Teplonosná látka | Typ média. | string | TEXT |  |  | x | x
TZB | RS | Rozdělovač a sběrač | 03 | Hydraulický rozdělovač | Správa a údržba | Model | Konkrétní model instalovaného/předpokládaného výrobku. | string | TEXT |  |  | x | x
TZB | RS | Rozdělovač a sběrač | 03 | Hydraulický rozdělovač | Základní informace | Specifikace | Textový popis vlastností prvků. | string |  |  | x | x | x
TZB | RS | Rozdělovač a sběrač | 03 | Hydraulický rozdělovač | Základní informace | Číslo místnosti | Unikátní číslo místnosti. | string | TEXT |  | x | x | x
TZB | RS | Rozdělovač a sběrač | 03 | Hydraulický rozdělovač | Technické informace | Teplota na výstupu | Teplota na výstupu | number | °C |  | x | x | x
TZB | RS | Rozdělovač a sběrač | 03 | Hydraulický rozdělovač | Základní informace | Stavební objekt | Jednoznačné označení stavebního objektu, ve kterém se daný prvek nachází. | string | TEXT |  | x | x | x
TZB | EN | Tlaková nádoba | 01 | Tlaková nádoba | Rozměry | Hmotnost | [kg] Číselná hodnota udávaná v kg (ČISTÁ) | number | kg |  | x | x | x
TZB | EN | Tlaková nádoba | 01 | Tlaková nádoba | Technické informace | Jmenovitá velikost vstupu | Vnitřní DN vstupu. | integer | celé číslo |  | x | x | x
TZB | EN | Tlaková nádoba | 01 | Tlaková nádoba | Technické informace | Přípustná provozní teplota na membránu | Přípustná provozní teplota na membránu. | number | bar |  |  | x | x
TZB | EN | Tlaková nádoba | 01 | Tlaková nádoba | Technické informace | Přípustná provozní teplota na nádobu | Přípustná provozní teplota na nádobu. | number | bar |  |  | x | x
TZB | EN | Tlaková nádoba | 01 | Tlaková nádoba | Technické informace | Přípustný provozní tlak | Přípustný provozní tlak. | number | bar |  |  | x | x
TZB | EN | Tlaková nádoba | 01 | Tlaková nádoba | Rozměry | Objem | Číselná hodnota objemu prvku udávaná v m3. | number | m3 | x | x | x | x
TZB | EN | Tlaková nádoba | 01 | Tlaková nádoba | Rozměry | Výška | Číselná hodnota výšky prvku udávaná v mm. | number | mm | x | x | x | x
TZB | EN | Tlaková nádoba | 01 | Tlaková nádoba | Rozměry | Šířka | Číselná hodnota šířky prvku uvedená v mm. | number | mm | x | x | x | x
TZB | EN | Tlaková nádoba | 01 | Tlaková nádoba | Rozměry | Délka | Číselná hodnota délky udávaná v mm. | number | mm | x | x | x | x
TZB | EN | Tlaková nádoba | 01 | Tlaková nádoba | Technické informace | Referenční výrobek | Odkaz/název konkrétního výrobku požadovaných vlastností. | string | TEXT |  |  | x | x
TZB | EN | Tlaková nádoba | 01 | Tlaková nádoba | Technické informace | Odolnost proti agresivnímu prostředí | Odolnost proti agresivnímu prostředí. | string | TEXT |  |  | x | x
TZB | EN | Tlaková nádoba | 01 | Tlaková nádoba | Základní informace | Číslo místnosti | Unikátní číslo místnosti. | string | TEXT |  | x | x | x
TZB | EN | Tlaková nádoba | 01 | Tlaková nádoba | Základní informace | Podlaží | Informace o přiřazení prvku ke konkrétnímu podlaží. Nadzemní podlaží 1NP, 2NP, atd. Podzemní podlaží 1PP, 2PP, atd. | string | TEXT |  | x | x | x
TZB | EN | Tlaková nádoba | 01 | Tlaková nádoba | Rozměry | Průměr | Číselná hodnota průměru kruhového prvku uvedená v mm. | number | mm | x | x | x | x
TZB | EN | Tlaková nádoba | 01 | Tlaková nádoba | Technické informace | Jmenovitá velikost výstupu | Vnitřní DN výstupu. | integer | celé číslo |  | x | x | x
TZB | EN | Tlaková nádoba | 01 | Tlaková nádoba | Technické informace | Teplonosná látka | Typ média. | string | TEXT |  |  | x | x
TZB | EN | Tlaková nádoba | 01 | Tlaková nádoba | Technické informace | Materiál | Materiálová specifikace prvku. | string | TEXT | x | x | x | x
TZB | EN | Tlaková nádoba | 01 | Tlaková nádoba | Správa a údržba | Model | Konkrétní model instalovaného/předpokládaného výrobku. | string | TEXT |  |  | x | x
TZB | EN | Tlaková nádoba | 01 | Tlaková nádoba | Základní informace | Specifikace | Textový popis vlastností prvků. | string |  |  | x | x | x
TZB | EN | Tlaková nádoba | 01 | Tlaková nádoba | Základní informace | Stavební objekt | Jednoznačné označení stavebního objektu, ve kterém se daný prvek nachází. | string | TEXT |  | x | x | x
TZB | EN | Tlaková nádoba | 02 | Expanzní nádoba | Rozměry | Hmotnost | [kg] Číselná hodnota udávaná v kg (ČISTÁ) | number | kg |  | x | x | x
TZB | EN | Tlaková nádoba | 02 | Expanzní nádoba | Technické informace | Jmenovitá velikost vstupu | Vnitřní DN vstupu. | integer | celé číslo |  | x | x | x
TZB | EN | Tlaková nádoba | 02 | Expanzní nádoba | Technické informace | Přípustná provozní teplota na membránu | Přípustná provozní teplota na membránu. | number | bar |  |  | x | x
TZB | EN | Tlaková nádoba | 02 | Expanzní nádoba | Technické informace | Přípustná provozní teplota na nádobu | Přípustná provozní teplota na nádobu. | number | bar |  |  | x | x
TZB | EN | Tlaková nádoba | 02 | Expanzní nádoba | Technické informace | Přípustný provozní tlak | Přípustný provozní tlak. | number | bar |  |  | x | x
TZB | EN | Tlaková nádoba | 02 | Expanzní nádoba | Rozměry | Objem | Číselná hodnota objemu prvku udávaná v m3. | number | m3 | x | x | x | x
TZB | EN | Tlaková nádoba | 02 | Expanzní nádoba | Rozměry | Výška | Číselná hodnota výšky prvku udávaná v mm. | number | mm | x | x | x | x
TZB | EN | Tlaková nádoba | 02 | Expanzní nádoba | Rozměry | Šířka | Číselná hodnota šířky prvku uvedená v mm. | number | mm | x | x | x | x
TZB | EN | Tlaková nádoba | 02 | Expanzní nádoba | Rozměry | Délka | Číselná hodnota délky udávaná v mm. | number | mm | x | x | x | x
TZB | EN | Tlaková nádoba | 02 | Expanzní nádoba | Technické informace | Referenční výrobek | Odkaz/název konkrétního výrobku požadovaných vlastností. | string | TEXT |  |  | x | x
TZB | EN | Tlaková nádoba | 02 | Expanzní nádoba | Technické informace | Odolnost proti agresivnímu prostředí | Odolnost proti agresivnímu prostředí. | string | TEXT |  |  | x | x
TZB | EN | Tlaková nádoba | 02 | Expanzní nádoba | Základní informace | Číslo místnosti | Unikátní číslo místnosti. | string | TEXT |  | x | x | x
TZB | EN | Tlaková nádoba | 02 | Expanzní nádoba | Základní informace | Podlaží | Informace o přiřazení prvku ke konkrétnímu podlaží. Nadzemní podlaží 1NP, 2NP, atd. Podzemní podlaží 1PP, 2PP, atd. | string | TEXT |  | x | x | x
TZB | EN | Tlaková nádoba | 02 | Expanzní nádoba | Rozměry | Průměr | Číselná hodnota průměru kruhového prvku uvedená v mm. | number | mm | x | x | x | x
TZB | EN | Tlaková nádoba | 02 | Expanzní nádoba | Technické informace | Jmenovitá velikost výstupu | Vnitřní DN výstupu. | integer | celé číslo |  | x | x | x
TZB | EN | Tlaková nádoba | 02 | Expanzní nádoba | Technické informace | Teplonosná látka | Typ média. | string | TEXT |  |  | x | x
TZB | EN | Tlaková nádoba | 02 | Expanzní nádoba | Technické informace | Materiál | Materiálová specifikace prvku. | string | TEXT | x | x | x | x
TZB | EN | Tlaková nádoba | 02 | Expanzní nádoba | Správa a údržba | Model | Konkrétní model instalovaného/předpokládaného výrobku. | string | TEXT |  |  | x | x
TZB | EN | Tlaková nádoba | 02 | Expanzní nádoba | Základní informace | Specifikace | Textový popis vlastností prvků. | string |  |  | x | x | x
TZB | EN | Tlaková nádoba | 02 | Expanzní nádoba | Základní informace | Stavební objekt | Jednoznačné označení stavebního objektu, ve kterém se daný prvek nachází. | string | TEXT |  | x | x | x
TZB | EN | Tlaková nádoba | 03 | Vzdušník | Rozměry | Hmotnost | [kg] Číselná hodnota udávaná v kg (ČISTÁ) | number | kg |  | x | x | x
TZB | EN | Tlaková nádoba | 03 | Vzdušník | Technické informace | Jmenovitá velikost vstupu | Vnitřní DN vstupu. | integer | celé číslo |  | x | x | x
TZB | EN | Tlaková nádoba | 03 | Vzdušník | Technické informace | Přípustná provozní teplota na membránu | Přípustná provozní teplota na membránu. | number | bar |  |  | x | x
TZB | EN | Tlaková nádoba | 03 | Vzdušník | Technické informace | Přípustná provozní teplota na nádobu | Přípustná provozní teplota na nádobu. | number | bar |  |  | x | x
TZB | EN | Tlaková nádoba | 03 | Vzdušník | Technické informace | Přípustný provozní tlak | Přípustný provozní tlak. | number | bar |  |  | x | x
TZB | EN | Tlaková nádoba | 03 | Vzdušník | Rozměry | Objem | Číselná hodnota objemu prvku udávaná v m3. | number | m3 | x | x | x | x
TZB | EN | Tlaková nádoba | 03 | Vzdušník | Rozměry | Výška | Číselná hodnota výšky prvku udávaná v mm. | number | mm | x | x | x | x
TZB | EN | Tlaková nádoba | 03 | Vzdušník | Rozměry | Šířka | Číselná hodnota šířky prvku uvedená v mm. | number | mm | x | x | x | x
TZB | EN | Tlaková nádoba | 03 | Vzdušník | Rozměry | Délka | Číselná hodnota délky udávaná v mm. | number | mm | x | x | x | x
TZB | EN | Tlaková nádoba | 03 | Vzdušník | Technické informace | Referenční výrobek | Odkaz/název konkrétního výrobku požadovaných vlastností. | string | TEXT |  |  | x | x
TZB | EN | Tlaková nádoba | 03 | Vzdušník | Technické informace | Odolnost proti agresivnímu prostředí | Odolnost proti agresivnímu prostředí. | string | TEXT |  |  | x | x
TZB | EN | Tlaková nádoba | 03 | Vzdušník | Základní informace | Číslo místnosti | Unikátní číslo místnosti. | string | TEXT |  | x | x | x
TZB | EN | Tlaková nádoba | 03 | Vzdušník | Základní informace | Podlaží | Informace o přiřazení prvku ke konkrétnímu podlaží. Nadzemní podlaží 1NP, 2NP, atd. Podzemní podlaží 1PP, 2PP, atd. | string | TEXT |  | x | x | x
TZB | EN | Tlaková nádoba | 03 | Vzdušník | Rozměry | Průměr | Číselná hodnota průměru kruhového prvku uvedená v mm. | number | mm | x | x | x | x
TZB | EN | Tlaková nádoba | 03 | Vzdušník | Technické informace | Jmenovitá velikost výstupu | Vnitřní DN výstupu. | integer | celé číslo |  | x | x | x
TZB | EN | Tlaková nádoba | 03 | Vzdušník | Technické informace | Teplonosná látka | Typ média. | string | TEXT |  |  | x | x
TZB | EN | Tlaková nádoba | 03 | Vzdušník | Technické informace | Materiál | Materiálová specifikace prvku. | string | TEXT | x | x | x | x
TZB | EN | Tlaková nádoba | 03 | Vzdušník | Správa a údržba | Model | Konkrétní model instalovaného/předpokládaného výrobku. | string | TEXT |  |  | x | x
TZB | EN | Tlaková nádoba | 03 | Vzdušník | Základní informace | Specifikace | Textový popis vlastností prvků. | string |  |  | x | x | x
TZB | EN | Tlaková nádoba | 03 | Vzdušník | Základní informace | Stavební objekt | Jednoznačné označení stavebního objektu, ve kterém se daný prvek nachází. | string | TEXT |  | x | x | x
TZB | TC | Tlumič | 01 | Rezonanční | Rozměry | Délka | Číselná hodnota délky udávaná v mm. | number | mm | x | x | x | x
TZB | TC | Tlumič | 01 | Rezonanční | Rozměry | Šířka | Číselná hodnota šířky prvku uvedená v mm. | number | mm | x | x | x | x
TZB | TC | Tlumič | 01 | Rezonanční | Rozměry | Výška | Číselná hodnota výšky prvku udávaná v mm. | number | mm | x | x | x | x
TZB | TC | Tlumič | 01 | Rezonanční | Technické informace | Tuhost | Tuhost. | number | N/mm |  |  | x | x
TZB | TC | Tlumič | 01 | Rezonanční | Technické informace | Únosnost plošná | Číselná hodnota únosnosti plochy. | number | kN/m2 |  |  | x | x
TZB | TC | Tlumič | 01 | Rezonanční | Technické informace | Útlum hluku | Útlum hluku | number | dB |  |  | x | x
TZB | TC | Tlumič | 01 | Rezonanční | Technické informace | Materiál | Materiálová specifikace prvku. | string | TEXT | x | x | x | x
TZB | TC | Tlumič | 01 | Rezonanční | Technické informace | Referenční výrobek | Odkaz/název konkrétního výrobku požadovaných vlastností. | string | TEXT |  |  | x | x
TZB | TC | Tlumič | 01 | Rezonanční | Základní informace | Podlaží | Informace o přiřazení prvku ke konkrétnímu podlaží. Nadzemní podlaží 1NP, 2NP, atd. Podzemní podlaží 1PP, 2PP, atd. | string | TEXT |  | x | x | x
TZB | TC | Tlumič | 01 | Rezonanční | Základní informace | Číslo místnosti | Unikátní číslo místnosti. | string | TEXT |  | x | x | x
TZB | TC | Tlumič | 01 | Rezonanční | Technické informace | Jmenovitá velikost vstupu | Vnitřní DN vstupu. | integer | celé číslo |  | x | x | x
TZB | TC | Tlumič | 01 | Rezonanční | Rozměry | Jmenovitá velikost výstupu - výška |  | number | mm |  | x | x | x
TZB | TC | Tlumič | 01 | Rezonanční | Rozměry | Jmenovitá velikost výstupu - šířka |  | number | mm |  | x | x | x
TZB | TC | Tlumič | 01 | Rezonanční | Rozměry | Jmenovitá velikost vstupu - výška |  | number | mm |  | x | x | x
TZB | TC | Tlumič | 01 | Rezonanční | Rozměry | Jmenovitá velikost vstupu - šířka |  | number | mm |  | x | x | x
TZB | TC | Tlumič | 01 | Rezonanční | Technické informace | Provozní teplota minimální | Pracovní teplota minimální. | number | °C |  |  | x | x
TZB | TC | Tlumič | 01 | Rezonanční | Technické informace | Jmenovitá velikost výstupu | Vnitřní DN výstupu. | integer | celé číslo |  | x | x | x
TZB | TC | Tlumič | 01 | Rezonanční | Technické informace | Provozní teplota maximální | Pracovní teplota maximální. | number | °C |  |  | x | x
TZB | TC | Tlumič | 01 | Rezonanční | Technické informace | Teplonosná látka | Typ média. | string | TEXT |  |  | x | x
TZB | TC | Tlumič | 01 | Rezonanční | Technické informace | Počet buněk | Počet buněk tlumiče. | string | TEXT |  |  | x | x
TZB | TC | Tlumič | 01 | Rezonanční | Technické informace | Počet kulis | Počet kulis tlumiče. | string | TEXT |  |  | x | x
TZB | TC | Tlumič | 01 | Rezonanční | Základní informace | Stavební objekt | Jednoznačné označení stavebního objektu, ve kterém se daný prvek nachází. | string | TEXT |  | x | x | x
TZB | TC | Tlumič | 02 | Akustický | Rozměry | Délka | Číselná hodnota délky udávaná v mm. | number | mm | x | x | x | x
TZB | TC | Tlumič | 02 | Akustický | Rozměry | Šířka | Číselná hodnota šířky prvku uvedená v mm. | number | mm | x | x | x | x
TZB | TC | Tlumič | 02 | Akustický | Rozměry | Výška | Číselná hodnota výšky prvku udávaná v mm. | number | mm | x | x | x | x
TZB | TC | Tlumič | 02 | Akustický | Technické informace | Tuhost | Tuhost. | number | N/mm |  |  | x | x
TZB | TC | Tlumič | 02 | Akustický | Technické informace | Únosnost plošná | Číselná hodnota únosnosti plochy. | number | kN/m2 |  |  | x | x
TZB | TC | Tlumič | 02 | Akustický | Technické informace | Útlum hluku | Útlum hluku | number | dB |  |  | x | x
TZB | TC | Tlumič | 02 | Akustický | Technické informace | Materiál | Materiálová specifikace prvku. | string | TEXT | x | x | x | x
TZB | TC | Tlumič | 02 | Akustický | Technické informace | Referenční výrobek | Odkaz/název konkrétního výrobku požadovaných vlastností. | string | TEXT |  |  | x | x
TZB | TC | Tlumič | 02 | Akustický | Základní informace | Podlaží | Informace o přiřazení prvku ke konkrétnímu podlaží. Nadzemní podlaží 1NP, 2NP, atd. Podzemní podlaží 1PP, 2PP, atd. | string | TEXT |  | x | x | x
TZB | TC | Tlumič | 02 | Akustický | Základní informace | Číslo místnosti | Unikátní číslo místnosti. | string | TEXT |  | x | x | x
TZB | TC | Tlumič | 02 | Akustický | Technické informace | Jmenovitá velikost vstupu | Vnitřní DN vstupu. | integer | celé číslo |  | x | x | x
TZB | TC | Tlumič | 02 | Akustický | Rozměry | Jmenovitá velikost výstupu - výška |  | number | mm |  | x | x | x
TZB | TC | Tlumič | 02 | Akustický | Rozměry | Jmenovitá velikost výstupu - šířka |  | number | mm |  | x | x | x
TZB | TC | Tlumič | 02 | Akustický | Rozměry | Jmenovitá velikost vstupu - výška |  | number | mm |  | x | x | x
TZB | TC | Tlumič | 02 | Akustický | Rozměry | Jmenovitá velikost vstupu - šířka |  | number | mm |  | x | x | x
TZB | TC | Tlumič | 02 | Akustický | Technické informace | Provozní teplota minimální | Pracovní teplota minimální. | number | °C |  |  | x | x
TZB | TC | Tlumič | 02 | Akustický | Technické informace | Jmenovitá velikost výstupu | Vnitřní DN výstupu. | integer | celé číslo |  | x | x | x
TZB | TC | Tlumič | 02 | Akustický | Technické informace | Provozní teplota maximální | Pracovní teplota maximální. | number | °C |  |  | x | x
TZB | TC | Tlumič | 02 | Akustický | Technické informace | Teplonosná látka | Typ média. | string | TEXT |  |  | x | x
TZB | TC | Tlumič | 02 | Akustický | Technické informace | Počet buněk | Počet buněk tlumiče. | string | TEXT |  |  | x | x
TZB | TC | Tlumič | 02 | Akustický | Technické informace | Počet kulis | Počet kulis tlumiče. | string | TEXT |  |  | x | x
TZB | TC | Tlumič | 02 | Akustický | Základní informace | Stavební objekt | Jednoznačné označení stavebního objektu, ve kterém se daný prvek nachází. | string | TEXT |  | x | x | x
TZB | TC | Tlumič | 03 | Vložkový | Rozměry | Délka | Číselná hodnota délky udávaná v mm. | number | mm | x | x | x | x
TZB | TC | Tlumič | 03 | Vložkový | Rozměry | Šířka | Číselná hodnota šířky prvku uvedená v mm. | number | mm | x | x | x | x
TZB | TC | Tlumič | 03 | Vložkový | Rozměry | Výška | Číselná hodnota výšky prvku udávaná v mm. | number | mm | x | x | x | x
TZB | TC | Tlumič | 03 | Vložkový | Technické informace | Tuhost | Tuhost. | number | N/mm |  |  | x | x
TZB | TC | Tlumič | 03 | Vložkový | Technické informace | Únosnost plošná | Číselná hodnota únosnosti plochy. | number | kN/m2 |  |  | x | x
TZB | TC | Tlumič | 03 | Vložkový | Technické informace | Útlum hluku | Útlum hluku | number | dB |  |  | x | x
TZB | TC | Tlumič | 03 | Vložkový | Technické informace | Materiál | Materiálová specifikace prvku. | string | TEXT | x | x | x | x
TZB | TC | Tlumič | 03 | Vložkový | Technické informace | Referenční výrobek | Odkaz/název konkrétního výrobku požadovaných vlastností. | string | TEXT |  |  | x | x
TZB | TC | Tlumič | 03 | Vložkový | Základní informace | Podlaží | Informace o přiřazení prvku ke konkrétnímu podlaží. Nadzemní podlaží 1NP, 2NP, atd. Podzemní podlaží 1PP, 2PP, atd. | string | TEXT |  | x | x | x
TZB | TC | Tlumič | 03 | Vložkový | Základní informace | Číslo místnosti | Unikátní číslo místnosti. | string | TEXT |  | x | x | x
TZB | TC | Tlumič | 03 | Vložkový | Technické informace | Jmenovitá velikost vstupu | Vnitřní DN vstupu. | integer | celé číslo |  | x | x | x
TZB | TC | Tlumič | 03 | Vložkový | Rozměry | Jmenovitá velikost výstupu - výška |  | number | mm |  | x | x | x
TZB | TC | Tlumič | 03 | Vložkový | Rozměry | Jmenovitá velikost výstupu - šířka |  | number | mm |  | x | x | x
TZB | TC | Tlumič | 03 | Vložkový | Rozměry | Jmenovitá velikost vstupu - výška |  | number | mm |  | x | x | x
TZB | TC | Tlumič | 03 | Vložkový | Rozměry | Jmenovitá velikost vstupu - šířka |  | number | mm |  | x | x | x
TZB | TC | Tlumič | 03 | Vložkový | Technické informace | Provozní teplota minimální | Pracovní teplota minimální. | number | °C |  |  | x | x
TZB | TC | Tlumič | 03 | Vložkový | Technické informace | Jmenovitá velikost výstupu | Vnitřní DN výstupu. | integer | celé číslo |  | x | x | x
TZB | TC | Tlumič | 03 | Vložkový | Technické informace | Provozní teplota maximální | Pracovní teplota maximální. | number | °C |  |  | x | x
TZB | TC | Tlumič | 03 | Vložkový | Technické informace | Teplonosná látka | Typ média. | string | TEXT |  |  | x | x
TZB | TC | Tlumič | 03 | Vložkový | Technické informace | Počet buněk | Počet buněk tlumiče. | string | TEXT |  |  | x | x
TZB | TC | Tlumič | 03 | Vložkový | Technické informace | Počet kulis | Počet kulis tlumiče. | string | TEXT |  |  | x | x
TZB | TC | Tlumič | 03 | Vložkový | Základní informace | Stavební objekt | Jednoznačné označení stavebního objektu, ve kterém se daný prvek nachází. | string | TEXT |  | x | x | x
TZB | TC | Tlumič | 04 | Spalinový | Rozměry | Délka | Číselná hodnota délky udávaná v mm. | number | mm | x | x | x | x
TZB | TC | Tlumič | 04 | Spalinový | Rozměry | Šířka | Číselná hodnota šířky prvku uvedená v mm. | number | mm | x | x | x | x
TZB | TC | Tlumič | 04 | Spalinový | Rozměry | Výška | Číselná hodnota výšky prvku udávaná v mm. | number | mm | x | x | x | x
TZB | TC | Tlumič | 04 | Spalinový | Technické informace | Tuhost | Tuhost. | number | N/mm |  |  | x | x
TZB | TC | Tlumič | 04 | Spalinový | Technické informace | Únosnost plošná | Číselná hodnota únosnosti plochy. | number | kN/m2 |  |  | x | x
TZB | TC | Tlumič | 04 | Spalinový | Technické informace | Útlum hluku | Útlum hluku | number | dB |  |  | x | x
TZB | TC | Tlumič | 04 | Spalinový | Technické informace | Materiál | Materiálová specifikace prvku. | string | TEXT | x | x | x | x
TZB | TC | Tlumič | 04 | Spalinový | Technické informace | Referenční výrobek | Odkaz/název konkrétního výrobku požadovaných vlastností. | string | TEXT |  |  | x | x
TZB | TC | Tlumič | 04 | Spalinový | Základní informace | Podlaží | Informace o přiřazení prvku ke konkrétnímu podlaží. Nadzemní podlaží 1NP, 2NP, atd. Podzemní podlaží 1PP, 2PP, atd. | string | TEXT |  | x | x | x
TZB | TC | Tlumič | 04 | Spalinový | Základní informace | Číslo místnosti | Unikátní číslo místnosti. | string | TEXT |  | x | x | x
TZB | TC | Tlumič | 04 | Spalinový | Technické informace | Jmenovitá velikost vstupu | Vnitřní DN vstupu. | integer | celé číslo |  | x | x | x
TZB | TC | Tlumič | 04 | Spalinový | Rozměry | Jmenovitá velikost výstupu - výška |  | number | mm |  | x | x | x
TZB | TC | Tlumič | 04 | Spalinový | Rozměry | Jmenovitá velikost výstupu - šířka |  | number | mm |  | x | x | x
TZB | TC | Tlumič | 04 | Spalinový | Rozměry | Jmenovitá velikost vstupu - výška |  | number | mm |  | x | x | x
TZB | TC | Tlumič | 04 | Spalinový | Rozměry | Jmenovitá velikost vstupu - šířka |  | number | mm |  | x | x | x
TZB | TC | Tlumič | 04 | Spalinový | Technické informace | Provozní teplota minimální | Pracovní teplota minimální. | number | °C |  |  | x | x
TZB | TC | Tlumič | 04 | Spalinový | Technické informace | Jmenovitá velikost výstupu | Vnitřní DN výstupu. | integer | celé číslo |  | x | x | x
TZB | TC | Tlumič | 04 | Spalinový | Technické informace | Provozní teplota maximální | Pracovní teplota maximální. | number | °C |  |  | x | x
TZB | TC | Tlumič | 04 | Spalinový | Technické informace | Teplonosná látka | Typ média. | string | TEXT |  |  | x | x
TZB | TC | Tlumič | 04 | Spalinový | Technické informace | Počet buněk | Počet buněk tlumiče. | string | TEXT |  |  | x | x
TZB | TC | Tlumič | 04 | Spalinový | Technické informace | Počet kulis | Počet kulis tlumiče. | string | TEXT |  |  | x | x
TZB | TC | Tlumič | 04 | Spalinový | Základní informace | Stavební objekt | Jednoznačné označení stavebního objektu, ve kterém se daný prvek nachází. | string | TEXT |  | x | x | x
TZB | TC | Tlumič | 04 | Spalinový | Technické informace | Provozní teplota maximální | Pracovní teplota maximální. | number | °C |  |  | x | x
TZB | TC | Tlumič | 04 | Spalinový | Technické informace | Provozní teplota minimální | Pracovní teplota minimální. | number | °C |  |  | x | x
TZB | TC | Tlumič | 05 | Chvění | Rozměry | Délka | Číselná hodnota délky udávaná v mm. | number | mm | x | x | x | x
TZB | TC | Tlumič | 05 | Chvění | Rozměry | Šířka | Číselná hodnota šířky prvku uvedená v mm. | number | mm | x | x | x | x
TZB | TC | Tlumič | 05 | Chvění | Rozměry | Výška | Číselná hodnota výšky prvku udávaná v mm. | number | mm | x | x | x | x
TZB | TC | Tlumič | 05 | Chvění | Technické informace | Tuhost | Tuhost. | number | N/mm |  |  | x | x
TZB | TC | Tlumič | 05 | Chvění | Technické informace | Únosnost plošná | Číselná hodnota únosnosti plochy. | number | kN/m2 |  |  | x | x
TZB | TC | Tlumič | 05 | Chvění | Technické informace | Útlum hluku | Útlum hluku | number | dB |  |  | x | x
TZB | TC | Tlumič | 05 | Chvění | Technické informace | Materiál | Materiálová specifikace prvku. | string | TEXT | x | x | x | x
TZB | TC | Tlumič | 05 | Chvění | Technické informace | Referenční výrobek | Odkaz/název konkrétního výrobku požadovaných vlastností. | string | TEXT |  |  | x | x
TZB | TC | Tlumič | 05 | Chvění | Základní informace | Podlaží | Informace o přiřazení prvku ke konkrétnímu podlaží. Nadzemní podlaží 1NP, 2NP, atd. Podzemní podlaží 1PP, 2PP, atd. | string | TEXT |  | x | x | x
TZB | TC | Tlumič | 05 | Chvění | Základní informace | Číslo místnosti | Unikátní číslo místnosti. | string | TEXT |  | x | x | x
TZB | TC | Tlumič | 05 | Chvění | Technické informace | Jmenovitá velikost vstupu | Vnitřní DN vstupu. | integer | celé číslo |  | x | x | x
TZB | TC | Tlumič | 05 | Chvění | Rozměry | Jmenovitá velikost výstupu - výška |  | number | mm |  | x | x | x
TZB | TC | Tlumič | 05 | Chvění | Rozměry | Jmenovitá velikost výstupu - šířka |  | number | mm |  | x | x | x
TZB | TC | Tlumič | 05 | Chvění | Rozměry | Jmenovitá velikost vstupu - výška |  | number | mm |  | x | x | x
TZB | TC | Tlumič | 05 | Chvění | Rozměry | Jmenovitá velikost vstupu - šířka |  | number | mm |  | x | x | x
TZB | TC | Tlumič | 05 | Chvění | Technické informace | Provozní teplota minimální | Pracovní teplota minimální. | number | °C |  |  | x | x
TZB | TC | Tlumič | 05 | Chvění | Technické informace | Jmenovitá velikost výstupu | Vnitřní DN výstupu. | integer | celé číslo |  | x | x | x
TZB | TC | Tlumič | 05 | Chvění | Technické informace | Provozní teplota maximální | Pracovní teplota maximální. | number | °C |  |  | x | x
TZB | TC | Tlumič | 05 | Chvění | Technické informace | Teplonosná látka | Typ média. | string | TEXT |  |  | x | x
TZB | TC | Tlumič | 05 | Chvění | Technické informace | Počet buněk | Počet buněk tlumiče. | string | TEXT |  |  | x | x
TZB | TC | Tlumič | 05 | Chvění | Technické informace | Počet kulis | Počet kulis tlumiče. | string | TEXT |  |  | x | x
TZB | TC | Tlumič | 05 | Chvění | Základní informace | Stavební objekt | Jednoznačné označení stavebního objektu, ve kterém se daný prvek nachází. | string | TEXT |  | x | x | x
TZB | VV | Distribuční elementy | 01 | Vyústka | Technické informace | Jmenovitá velikost vstupu | Vnitřní DN vstupu. | integer | celé číslo |  | x | x | x
TZB | VV | Distribuční elementy | 01 | Vyústka | Technické informace | Odolnost proti agresivnímu prostředí | Odolnost proti agresivnímu prostředí. | string | TEXT |  |  | x | x
TZB | VV | Distribuční elementy | 01 | Vyústka | Technické informace | Referenční výrobek | Odkaz/název konkrétního výrobku požadovaných vlastností. | string | TEXT |  |  | x | x
TZB | VV | Distribuční elementy | 01 | Vyústka | Technické informace | Povrchová úprava | Povrchová úprava. | string | TEXT |  | x | x | x
TZB | VV | Distribuční elementy | 01 | Vyústka | Rozměry | Hmotnost | [kg] Číselná hodnota udávaná v kg (ČISTÁ) | number | kg |  | x | x | x
TZB | VV | Distribuční elementy | 01 | Vyústka | Technické informace | Třída reakce na oheň | Třída reakce na oheň. | string | TEXT |  | x | x | x
TZB | VV | Distribuční elementy | 01 | Vyústka | Technické informace | Průtok | Objem teplonosné látky za jednotku času. | number | m3/s |  |  | x | x
TZB | VV | Distribuční elementy | 01 | Vyústka | Rozměry | Výška | Číselná hodnota výšky prvku udávaná v mm. | number | mm | x | x | x | x
TZB | VV | Distribuční elementy | 01 | Vyústka | Rozměry | Šířka | Číselná hodnota šířky prvku uvedená v mm. | number | mm | x | x | x | x
TZB | VV | Distribuční elementy | 01 | Vyústka | Rozměry | Délka | Číselná hodnota délky udávaná v mm. | number | mm | x | x | x | x
TZB | VV | Distribuční elementy | 01 | Vyústka | Rozměry | Průměr | Číselná hodnota průměru kruhového prvku uvedená v mm. | number | mm | x | x | x | x
TZB | VV | Distribuční elementy | 01 | Vyústka | Technické informace | Akustický tlak | Akustický tlak. | number | dB |  |  | x | x
TZB | VV | Distribuční elementy | 01 | Vyústka | Základní informace | Číslo místnosti | Unikátní číslo místnosti. | string | TEXT |  | x | x | x
TZB | VV | Distribuční elementy | 01 | Vyústka | Základní informace | Podlaží | Informace o přiřazení prvku ke konkrétnímu podlaží. Nadzemní podlaží 1NP, 2NP, atd. Podzemní podlaží 1PP, 2PP, atd. | string | TEXT |  | x | x | x
TZB | VV | Distribuční elementy | 01 | Vyústka | Technické informace | Materiál | Materiálová specifikace prvku. | string | TEXT | x | x | x | x
TZB | VV | Distribuční elementy | 01 | Vyústka | Správa a údržba | Model | Konkrétní model instalovaného/předpokládaného výrobku. | string | TEXT |  |  | x | x
TZB | VV | Distribuční elementy | 01 | Vyústka | Rozměry | Jmenovitá velikost vstupu - výška |  | number | mm |  | x | x | x
TZB | VV | Distribuční elementy | 01 | Vyústka | Rozměry | Jmenovitá velikost vstupu - šířka |  | number | mm |  | x | x | x
TZB | VV | Distribuční elementy | 01 | Vyústka | Základní informace | Stavební objekt | Jednoznačné označení stavebního objektu, ve kterém se daný prvek nachází. | string | TEXT |  | x | x | x
TZB | VV | Distribuční elementy | 02 | Talířový ventil | Technické informace | Jmenovitá velikost vstupu | Vnitřní DN vstupu. | integer | celé číslo |  | x | x | x
TZB | VV | Distribuční elementy | 02 | Talířový ventil | Technické informace | Odolnost proti agresivnímu prostředí | Odolnost proti agresivnímu prostředí. | string | TEXT |  |  | x | x
TZB | VV | Distribuční elementy | 02 | Talířový ventil | Technické informace | Referenční výrobek | Odkaz/název konkrétního výrobku požadovaných vlastností. | string | TEXT |  |  | x | x
TZB | VV | Distribuční elementy | 02 | Talířový ventil | Technické informace | Povrchová úprava | Povrchová úprava. | string | TEXT |  | x | x | x
TZB | VV | Distribuční elementy | 02 | Talířový ventil | Rozměry | Hmotnost | [kg] Číselná hodnota udávaná v kg (ČISTÁ) | number | kg |  | x | x | x
TZB | VV | Distribuční elementy | 02 | Talířový ventil | Technické informace | Třída reakce na oheň | Třída reakce na oheň. | string | TEXT |  | x | x | x
TZB | VV | Distribuční elementy | 02 | Talířový ventil | Technické informace | Průtok | Objem teplonosné látky za jednotku času. | number | m3/s |  |  | x | x
TZB | VV | Distribuční elementy | 02 | Talířový ventil | Rozměry | Výška | Číselná hodnota výšky prvku udávaná v mm. | number | mm | x | x | x | x
TZB | VV | Distribuční elementy | 02 | Talířový ventil | Rozměry | Šířka | Číselná hodnota šířky prvku uvedená v mm. | number | mm | x | x | x | x
TZB | VV | Distribuční elementy | 02 | Talířový ventil | Rozměry | Délka | Číselná hodnota délky udávaná v mm. | number | mm | x | x | x | x
TZB | VV | Distribuční elementy | 02 | Talířový ventil | Rozměry | Průměr | Číselná hodnota průměru kruhového prvku uvedená v mm. | number | mm | x | x | x | x
TZB | VV | Distribuční elementy | 02 | Talířový ventil | Technické informace | Akustický tlak | Akustický tlak. | number | dB |  |  | x | x
TZB | VV | Distribuční elementy | 02 | Talířový ventil | Základní informace | Číslo místnosti | Unikátní číslo místnosti. | string | TEXT |  | x | x | x
TZB | VV | Distribuční elementy | 02 | Talířový ventil | Základní informace | Podlaží | Informace o přiřazení prvku ke konkrétnímu podlaží. Nadzemní podlaží 1NP, 2NP, atd. Podzemní podlaží 1PP, 2PP, atd. | string | TEXT |  | x | x | x
TZB | VV | Distribuční elementy | 02 | Talířový ventil | Technické informace | Materiál | Materiálová specifikace prvku. | string | TEXT | x | x | x | x
TZB | VV | Distribuční elementy | 02 | Talířový ventil | Správa a údržba | Model | Konkrétní model instalovaného/předpokládaného výrobku. | string | TEXT |  |  | x | x
TZB | VV | Distribuční elementy | 02 | Talířový ventil | Rozměry | Jmenovitá velikost vstupu - výška |  | number | mm |  | x | x | x
TZB | VV | Distribuční elementy | 02 | Talířový ventil | Rozměry | Jmenovitá velikost vstupu - šířka |  | number | mm |  | x | x | x
TZB | VV | Distribuční elementy | 02 | Talířový ventil | Základní informace | Stavební objekt | Jednoznačné označení stavebního objektu, ve kterém se daný prvek nachází. | string | TEXT |  | x | x | x
TZB | VV | Distribuční elementy | 03 | Anemostat | Technické informace | Jmenovitá velikost vstupu | Vnitřní DN vstupu. | integer | celé číslo |  | x | x | x
TZB | VV | Distribuční elementy | 03 | Anemostat | Technické informace | Odolnost proti agresivnímu prostředí | Odolnost proti agresivnímu prostředí. | string | TEXT |  |  | x | x
TZB | VV | Distribuční elementy | 03 | Anemostat | Technické informace | Referenční výrobek | Odkaz/název konkrétního výrobku požadovaných vlastností. | string | TEXT |  |  | x | x
TZB | VV | Distribuční elementy | 03 | Anemostat | Technické informace | Povrchová úprava | Povrchová úprava. | string | TEXT |  | x | x | x
TZB | VV | Distribuční elementy | 03 | Anemostat | Rozměry | Hmotnost | [kg] Číselná hodnota udávaná v kg (ČISTÁ) | number | kg |  | x | x | x
TZB | VV | Distribuční elementy | 03 | Anemostat | Technické informace | Třída reakce na oheň | Třída reakce na oheň. | string | TEXT |  | x | x | x
TZB | VV | Distribuční elementy | 03 | Anemostat | Technické informace | Průtok | Objem teplonosné látky za jednotku času. | number | m3/s |  |  | x | x
TZB | VV | Distribuční elementy | 03 | Anemostat | Rozměry | Výška | Číselná hodnota výšky prvku udávaná v mm. | number | mm | x | x | x | x
TZB | VV | Distribuční elementy | 03 | Anemostat | Rozměry | Šířka | Číselná hodnota šířky prvku uvedená v mm. | number | mm | x | x | x | x
TZB | VV | Distribuční elementy | 03 | Anemostat | Rozměry | Délka | Číselná hodnota délky udávaná v mm. | number | mm | x | x | x | x
TZB | VV | Distribuční elementy | 03 | Anemostat | Rozměry | Průměr | Číselná hodnota průměru kruhového prvku uvedená v mm. | number | mm | x | x | x | x
TZB | VV | Distribuční elementy | 03 | Anemostat | Technické informace | Akustický tlak | Akustický tlak. | number | dB |  |  | x | x
TZB | VV | Distribuční elementy | 03 | Anemostat | Základní informace | Číslo místnosti | Unikátní číslo místnosti. | string | TEXT |  | x | x | x
TZB | VV | Distribuční elementy | 03 | Anemostat | Základní informace | Podlaží | Informace o přiřazení prvku ke konkrétnímu podlaží. Nadzemní podlaží 1NP, 2NP, atd. Podzemní podlaží 1PP, 2PP, atd. | string | TEXT |  | x | x | x
TZB | VV | Distribuční elementy | 03 | Anemostat | Technické informace | Materiál | Materiálová specifikace prvku. | string | TEXT | x | x | x | x
TZB | VV | Distribuční elementy | 03 | Anemostat | Správa a údržba | Model | Konkrétní model instalovaného/předpokládaného výrobku. | string | TEXT |  |  | x | x
TZB | VV | Distribuční elementy | 03 | Anemostat | Rozměry | Jmenovitá velikost vstupu - výška |  | number | mm |  | x | x | x
TZB | VV | Distribuční elementy | 03 | Anemostat | Rozměry | Jmenovitá velikost vstupu - šířka |  | number | mm |  | x | x | x
TZB | VV | Distribuční elementy | 03 | Anemostat | Základní informace | Stavební objekt | Jednoznačné označení stavebního objektu, ve kterém se daný prvek nachází. | string | TEXT |  | x | x | x
TZB | VV | Distribuční elementy | 04 | Štěrbinová vyústka | Technické informace | Jmenovitá velikost vstupu | Vnitřní DN vstupu. | integer | celé číslo |  | x | x | x
TZB | VV | Distribuční elementy | 04 | Štěrbinová vyústka | Technické informace | Odolnost proti agresivnímu prostředí | Odolnost proti agresivnímu prostředí. | string | TEXT |  |  | x | x
TZB | VV | Distribuční elementy | 04 | Štěrbinová vyústka | Technické informace | Referenční výrobek | Odkaz/název konkrétního výrobku požadovaných vlastností. | string | TEXT |  |  | x | x
TZB | VV | Distribuční elementy | 04 | Štěrbinová vyústka | Technické informace | Povrchová úprava | Povrchová úprava. | string | TEXT |  | x | x | x
TZB | VV | Distribuční elementy | 04 | Štěrbinová vyústka | Rozměry | Hmotnost | [kg] Číselná hodnota udávaná v kg (ČISTÁ) | number | kg |  | x | x | x
TZB | VV | Distribuční elementy | 04 | Štěrbinová vyústka | Technické informace | Třída reakce na oheň | Třída reakce na oheň. | string | TEXT |  | x | x | x
TZB | VV | Distribuční elementy | 04 | Štěrbinová vyústka | Technické informace | Průtok | Objem teplonosné látky za jednotku času. | number | m3/s |  |  | x | x
TZB | VV | Distribuční elementy | 04 | Štěrbinová vyústka | Rozměry | Výška | Číselná hodnota výšky prvku udávaná v mm. | number | mm | x | x | x | x
TZB | VV | Distribuční elementy | 04 | Štěrbinová vyústka | Rozměry | Šířka | Číselná hodnota šířky prvku uvedená v mm. | number | mm | x | x | x | x
TZB | VV | Distribuční elementy | 04 | Štěrbinová vyústka | Rozměry | Délka | Číselná hodnota délky udávaná v mm. | number | mm | x | x | x | x
TZB | VV | Distribuční elementy | 04 | Štěrbinová vyústka | Rozměry | Průměr | Číselná hodnota průměru kruhového prvku uvedená v mm. | number | mm | x | x | x | x
TZB | VV | Distribuční elementy | 04 | Štěrbinová vyústka | Technické informace | Akustický tlak | Akustický tlak. | number | dB |  |  | x | x
TZB | VV | Distribuční elementy | 04 | Štěrbinová vyústka | Základní informace | Číslo místnosti | Unikátní číslo místnosti. | string | TEXT |  | x | x | x
TZB | VV | Distribuční elementy | 04 | Štěrbinová vyústka | Základní informace | Podlaží | Informace o přiřazení prvku ke konkrétnímu podlaží. Nadzemní podlaží 1NP, 2NP, atd. Podzemní podlaží 1PP, 2PP, atd. | string | TEXT |  | x | x | x
TZB | VV | Distribuční elementy | 04 | Štěrbinová vyústka | Technické informace | Materiál | Materiálová specifikace prvku. | string | TEXT | x | x | x | x
TZB | VV | Distribuční elementy | 04 | Štěrbinová vyústka | Správa a údržba | Model | Konkrétní model instalovaného/předpokládaného výrobku. | string | TEXT |  |  | x | x
TZB | VV | Distribuční elementy | 04 | Štěrbinová vyústka | Rozměry | Jmenovitá velikost vstupu - výška |  | number | mm |  | x | x | x
TZB | VV | Distribuční elementy | 04 | Štěrbinová vyústka | Rozměry | Jmenovitá velikost vstupu - šířka |  | number | mm |  | x | x | x
TZB | VV | Distribuční elementy | 04 | Štěrbinová vyústka | Základní informace | Stavební objekt | Jednoznačné označení stavebního objektu, ve kterém se daný prvek nachází. | string | TEXT |  | x | x | x
TZB | VV | Distribuční elementy | 05 | Dýza | Technické informace | Jmenovitá velikost vstupu | Vnitřní DN vstupu. | integer | celé číslo |  | x | x | x
TZB | VV | Distribuční elementy | 05 | Dýza | Technické informace | Odolnost proti agresivnímu prostředí | Odolnost proti agresivnímu prostředí. | string | TEXT |  |  | x | x
TZB | VV | Distribuční elementy | 05 | Dýza | Technické informace | Referenční výrobek | Odkaz/název konkrétního výrobku požadovaných vlastností. | string | TEXT |  |  | x | x
TZB | VV | Distribuční elementy | 05 | Dýza | Technické informace | Povrchová úprava | Povrchová úprava. | string | TEXT |  | x | x | x
TZB | VV | Distribuční elementy | 05 | Dýza | Rozměry | Hmotnost | [kg] Číselná hodnota udávaná v kg (ČISTÁ) | number | kg |  | x | x | x
TZB | VV | Distribuční elementy | 05 | Dýza | Technické informace | Třída reakce na oheň | Třída reakce na oheň. | string | TEXT |  | x | x | x
TZB | VV | Distribuční elementy | 05 | Dýza | Technické informace | Průtok | Objem teplonosné látky za jednotku času. | number | m3/s |  |  | x | x
TZB | VV | Distribuční elementy | 05 | Dýza | Rozměry | Výška | Číselná hodnota výšky prvku udávaná v mm. | number | mm | x | x | x | x
TZB | VV | Distribuční elementy | 05 | Dýza | Rozměry | Šířka | Číselná hodnota šířky prvku uvedená v mm. | number | mm | x | x | x | x
TZB | VV | Distribuční elementy | 05 | Dýza | Rozměry | Délka | Číselná hodnota délky udávaná v mm. | number | mm | x | x | x | x
TZB | VV | Distribuční elementy | 05 | Dýza | Rozměry | Průměr | Číselná hodnota průměru kruhového prvku uvedená v mm. | number | mm | x | x | x | x
TZB | VV | Distribuční elementy | 05 | Dýza | Technické informace | Akustický tlak | Akustický tlak. | number | dB |  |  | x | x
TZB | VV | Distribuční elementy | 05 | Dýza | Základní informace | Číslo místnosti | Unikátní číslo místnosti. | string | TEXT |  | x | x | x
TZB | VV | Distribuční elementy | 05 | Dýza | Základní informace | Podlaží | Informace o přiřazení prvku ke konkrétnímu podlaží. Nadzemní podlaží 1NP, 2NP, atd. Podzemní podlaží 1PP, 2PP, atd. | string | TEXT |  | x | x | x
TZB | VV | Distribuční elementy | 05 | Dýza | Technické informace | Materiál | Materiálová specifikace prvku. | string | TEXT | x | x | x | x
TZB | VV | Distribuční elementy | 05 | Dýza | Správa a údržba | Model | Konkrétní model instalovaného/předpokládaného výrobku. | string | TEXT |  |  | x | x
TZB | VV | Distribuční elementy | 05 | Dýza | Rozměry | Jmenovitá velikost vstupu - výška |  | number | mm |  | x | x | x
TZB | VV | Distribuční elementy | 05 | Dýza | Rozměry | Jmenovitá velikost vstupu - šířka |  | number | mm |  | x | x | x
TZB | VV | Distribuční elementy | 05 | Dýza | Základní informace | Stavební objekt | Jednoznačné označení stavebního objektu, ve kterém se daný prvek nachází. | string | TEXT |  | x | x | x
TZB | VV | Distribuční elementy | 06 | Přefuk | Technické informace | Jmenovitá velikost vstupu | Vnitřní DN vstupu. | integer | celé číslo |  | x | x | x
TZB | VV | Distribuční elementy | 06 | Přefuk | Technické informace | Odolnost proti agresivnímu prostředí | Odolnost proti agresivnímu prostředí. | string | TEXT |  |  | x | x
TZB | VV | Distribuční elementy | 06 | Přefuk | Technické informace | Referenční výrobek | Odkaz/název konkrétního výrobku požadovaných vlastností. | string | TEXT |  |  | x | x
TZB | VV | Distribuční elementy | 06 | Přefuk | Technické informace | Povrchová úprava | Povrchová úprava. | string | TEXT |  | x | x | x
TZB | VV | Distribuční elementy | 06 | Přefuk | Rozměry | Hmotnost | [kg] Číselná hodnota udávaná v kg (ČISTÁ) | number | kg |  | x | x | x
TZB | VV | Distribuční elementy | 06 | Přefuk | Technické informace | Třída reakce na oheň | Třída reakce na oheň. | string | TEXT |  | x | x | x
TZB | VV | Distribuční elementy | 06 | Přefuk | Technické informace | Průtok | Objem teplonosné látky za jednotku času. | number | m3/s |  |  | x | x
TZB | VV | Distribuční elementy | 06 | Přefuk | Rozměry | Výška | Číselná hodnota výšky prvku udávaná v mm. | number | mm | x | x | x | x
TZB | VV | Distribuční elementy | 06 | Přefuk | Rozměry | Šířka | Číselná hodnota šířky prvku uvedená v mm. | number | mm | x | x | x | x
TZB | VV | Distribuční elementy | 06 | Přefuk | Rozměry | Délka | Číselná hodnota délky udávaná v mm. | number | mm | x | x | x | x
TZB | VV | Distribuční elementy | 06 | Přefuk | Rozměry | Průměr | Číselná hodnota průměru kruhového prvku uvedená v mm. | number | mm | x | x | x | x
TZB | VV | Distribuční elementy | 06 | Přefuk | Technické informace | Akustický tlak | Akustický tlak. | number | dB |  |  | x | x
TZB | VV | Distribuční elementy | 06 | Přefuk | Základní informace | Číslo místnosti | Unikátní číslo místnosti. | string | TEXT |  | x | x | x
TZB | VV | Distribuční elementy | 06 | Přefuk | Základní informace | Podlaží | Informace o přiřazení prvku ke konkrétnímu podlaží. Nadzemní podlaží 1NP, 2NP, atd. Podzemní podlaží 1PP, 2PP, atd. | string | TEXT |  | x | x | x
TZB | VV | Distribuční elementy | 06 | Přefuk | Technické informace | Materiál | Materiálová specifikace prvku. | string | TEXT | x | x | x | x
TZB | VV | Distribuční elementy | 06 | Přefuk | Správa a údržba | Model | Konkrétní model instalovaného/předpokládaného výrobku. | string | TEXT |  |  | x | x
TZB | VV | Distribuční elementy | 06 | Přefuk | Rozměry | Jmenovitá velikost vstupu - výška |  | number | mm |  | x | x | x
TZB | VV | Distribuční elementy | 06 | Přefuk | Rozměry | Jmenovitá velikost vstupu - šířka |  | number | mm |  | x | x | x
TZB | VV | Distribuční elementy | 06 | Přefuk | Základní informace | Stavební objekt | Jednoznačné označení stavebního objektu, ve kterém se daný prvek nachází. | string | TEXT |  | x | x | x
TZB | VV | Distribuční elementy | 07 | Mřížka | Technické informace | Jmenovitá velikost vstupu | Vnitřní DN vstupu. | integer | celé číslo |  | x | x | x
TZB | VV | Distribuční elementy | 07 | Mřížka | Technické informace | Odolnost proti agresivnímu prostředí | Odolnost proti agresivnímu prostředí. | string | TEXT |  |  | x | x
TZB | VV | Distribuční elementy | 07 | Mřížka | Technické informace | Referenční výrobek | Odkaz/název konkrétního výrobku požadovaných vlastností. | string | TEXT |  |  | x | x
TZB | VV | Distribuční elementy | 07 | Mřížka | Technické informace | Povrchová úprava | Povrchová úprava. | string | TEXT |  | x | x | x
TZB | VV | Distribuční elementy | 07 | Mřížka | Rozměry | Hmotnost | [kg] Číselná hodnota udávaná v kg (ČISTÁ) | number | kg |  | x | x | x
TZB | VV | Distribuční elementy | 07 | Mřížka | Technické informace | Třída reakce na oheň | Třída reakce na oheň. | string | TEXT |  | x | x | x
TZB | VV | Distribuční elementy | 07 | Mřížka | Technické informace | Průtok | Objem teplonosné látky za jednotku času. | number | m3/s |  |  | x | x
TZB | VV | Distribuční elementy | 07 | Mřížka | Rozměry | Výška | Číselná hodnota výšky prvku udávaná v mm. | number | mm | x | x | x | x
TZB | VV | Distribuční elementy | 07 | Mřížka | Rozměry | Šířka | Číselná hodnota šířky prvku uvedená v mm. | number | mm | x | x | x | x
TZB | VV | Distribuční elementy | 07 | Mřížka | Rozměry | Délka | Číselná hodnota délky udávaná v mm. | number | mm | x | x | x | x
TZB | VV | Distribuční elementy | 07 | Mřížka | Rozměry | Průměr | Číselná hodnota průměru kruhového prvku uvedená v mm. | number | mm | x | x | x | x
TZB | VV | Distribuční elementy | 07 | Mřížka | Technické informace | Akustický tlak | Akustický tlak. | number | dB |  |  | x | x
TZB | VV | Distribuční elementy | 07 | Mřížka | Základní informace | Číslo místnosti | Unikátní číslo místnosti. | string | TEXT |  | x | x | x
TZB | VV | Distribuční elementy | 07 | Mřížka | Základní informace | Podlaží | Informace o přiřazení prvku ke konkrétnímu podlaží. Nadzemní podlaží 1NP, 2NP, atd. Podzemní podlaží 1PP, 2PP, atd. | string | TEXT |  | x | x | x
TZB | VV | Distribuční elementy | 07 | Mřížka | Technické informace | Materiál | Materiálová specifikace prvku. | string | TEXT | x | x | x | x
TZB | VV | Distribuční elementy | 07 | Mřížka | Správa a údržba | Model | Konkrétní model instalovaného/předpokládaného výrobku. | string | TEXT |  |  | x | x
TZB | VV | Distribuční elementy | 07 | Mřížka | Rozměry | Jmenovitá velikost vstupu - výška |  | number | mm |  | x | x | x
TZB | VV | Distribuční elementy | 07 | Mřížka | Rozměry | Jmenovitá velikost vstupu - šířka |  | number | mm |  | x | x | x
TZB | VV | Distribuční elementy | 07 | Mřížka | Základní informace | Stavební objekt | Jednoznačné označení stavebního objektu, ve kterém se daný prvek nachází. | string | TEXT |  | x | x | x
TZB | VV | Distribuční elementy | 08 | Žaluzie | Technické informace | Jmenovitá velikost vstupu | Vnitřní DN vstupu. | integer | celé číslo |  | x | x | x
TZB | VV | Distribuční elementy | 08 | Žaluzie | Technické informace | Odolnost proti agresivnímu prostředí | Odolnost proti agresivnímu prostředí. | string | TEXT |  |  | x | x
TZB | VV | Distribuční elementy | 08 | Žaluzie | Technické informace | Referenční výrobek | Odkaz/název konkrétního výrobku požadovaných vlastností. | string | TEXT |  |  | x | x
TZB | VV | Distribuční elementy | 08 | Žaluzie | Technické informace | Povrchová úprava | Povrchová úprava. | string | TEXT |  | x | x | x
TZB | VV | Distribuční elementy | 08 | Žaluzie | Rozměry | Hmotnost | [kg] Číselná hodnota udávaná v kg (ČISTÁ) | number | kg |  | x | x | x
TZB | VV | Distribuční elementy | 08 | Žaluzie | Technické informace | Třída reakce na oheň | Třída reakce na oheň. | string | TEXT |  | x | x | x
TZB | VV | Distribuční elementy | 08 | Žaluzie | Technické informace | Průtok | Objem teplonosné látky za jednotku času. | number | m3/s |  |  | x | x
TZB | VV | Distribuční elementy | 08 | Žaluzie | Rozměry | Výška | Číselná hodnota výšky prvku udávaná v mm. | number | mm | x | x | x | x
TZB | VV | Distribuční elementy | 08 | Žaluzie | Rozměry | Šířka | Číselná hodnota šířky prvku uvedená v mm. | number | mm | x | x | x | x
TZB | VV | Distribuční elementy | 08 | Žaluzie | Rozměry | Délka | Číselná hodnota délky udávaná v mm. | number | mm | x | x | x | x
TZB | VV | Distribuční elementy | 08 | Žaluzie | Rozměry | Průměr | Číselná hodnota průměru kruhového prvku uvedená v mm. | number | mm | x | x | x | x
TZB | VV | Distribuční elementy | 08 | Žaluzie | Technické informace | Akustický tlak | Akustický tlak. | number | dB |  |  | x | x
TZB | VV | Distribuční elementy | 08 | Žaluzie | Základní informace | Číslo místnosti | Unikátní číslo místnosti. | string | TEXT |  | x | x | x
TZB | VV | Distribuční elementy | 08 | Žaluzie | Základní informace | Podlaží | Informace o přiřazení prvku ke konkrétnímu podlaží. Nadzemní podlaží 1NP, 2NP, atd. Podzemní podlaží 1PP, 2PP, atd. | string | TEXT |  | x | x | x
TZB | VV | Distribuční elementy | 08 | Žaluzie | Technické informace | Materiál | Materiálová specifikace prvku. | string | TEXT | x | x | x | x
TZB | VV | Distribuční elementy | 08 | Žaluzie | Správa a údržba | Model | Konkrétní model instalovaného/předpokládaného výrobku. | string | TEXT |  |  | x | x
TZB | VV | Distribuční elementy | 08 | Žaluzie | Rozměry | Jmenovitá velikost vstupu - výška |  | number | mm |  | x | x | x
TZB | VV | Distribuční elementy | 08 | Žaluzie | Rozměry | Jmenovitá velikost vstupu - šířka |  | number | mm |  | x | x | x
TZB | VV | Distribuční elementy | 08 | Žaluzie | Základní informace | Stavební objekt | Jednoznačné označení stavebního objektu, ve kterém se daný prvek nachází. | string | TEXT |  | x | x | x
TZB | VV | Distribuční elementy | 09 | Hlavice | Technické informace | Jmenovitá velikost vstupu | Vnitřní DN vstupu. | integer | celé číslo |  | x | x | x
TZB | VV | Distribuční elementy | 09 | Hlavice | Technické informace | Odolnost proti agresivnímu prostředí | Odolnost proti agresivnímu prostředí. | string | TEXT |  |  | x | x
TZB | VV | Distribuční elementy | 09 | Hlavice | Technické informace | Referenční výrobek | Odkaz/název konkrétního výrobku požadovaných vlastností. | string | TEXT |  |  | x | x
TZB | VV | Distribuční elementy | 09 | Hlavice | Technické informace | Povrchová úprava | Povrchová úprava. | string | TEXT |  | x | x | x
TZB | VV | Distribuční elementy | 09 | Hlavice | Rozměry | Hmotnost | [kg] Číselná hodnota udávaná v kg (ČISTÁ) | number | kg |  | x | x | x
TZB | VV | Distribuční elementy | 09 | Hlavice | Technické informace | Třída reakce na oheň | Třída reakce na oheň. | string | TEXT |  | x | x | x
TZB | VV | Distribuční elementy | 09 | Hlavice | Technické informace | Průtok | Objem teplonosné látky za jednotku času. | number | m3/s |  |  | x | x
TZB | VV | Distribuční elementy | 09 | Hlavice | Rozměry | Výška | Číselná hodnota výšky prvku udávaná v mm. | number | mm | x | x | x | x
TZB | VV | Distribuční elementy | 09 | Hlavice | Rozměry | Šířka | Číselná hodnota šířky prvku uvedená v mm. | number | mm | x | x | x | x
TZB | VV | Distribuční elementy | 09 | Hlavice | Rozměry | Délka | Číselná hodnota délky udávaná v mm. | number | mm | x | x | x | x
TZB | VV | Distribuční elementy | 09 | Hlavice | Rozměry | Průměr | Číselná hodnota průměru kruhového prvku uvedená v mm. | number | mm | x | x | x | x
TZB | VV | Distribuční elementy | 09 | Hlavice | Technické informace | Akustický tlak | Akustický tlak. | number | dB |  |  | x | x
TZB | VV | Distribuční elementy | 09 | Hlavice | Základní informace | Číslo místnosti | Unikátní číslo místnosti. | string | TEXT |  | x | x | x
TZB | VV | Distribuční elementy | 09 | Hlavice | Základní informace | Podlaží | Informace o přiřazení prvku ke konkrétnímu podlaží. Nadzemní podlaží 1NP, 2NP, atd. Podzemní podlaží 1PP, 2PP, atd. | string | TEXT |  | x | x | x
TZB | VV | Distribuční elementy | 09 | Hlavice | Technické informace | Materiál | Materiálová specifikace prvku. | string | TEXT | x | x | x | x
TZB | VV | Distribuční elementy | 09 | Hlavice | Správa a údržba | Model | Konkrétní model instalovaného/předpokládaného výrobku. | string | TEXT |  |  | x | x
TZB | VV | Distribuční elementy | 09 | Hlavice | Rozměry | Jmenovitá velikost vstupu - výška |  | number | mm |  | x | x | x
TZB | VV | Distribuční elementy | 09 | Hlavice | Rozměry | Jmenovitá velikost vstupu - šířka |  | number | mm |  | x | x | x
TZB | VV | Distribuční elementy | 09 | Hlavice | Základní informace | Stavební objekt | Jednoznačné označení stavebního objektu, ve kterém se daný prvek nachází. | string | TEXT |  | x | x | x
TZB | VV | Distribuční elementy | 10 | Difuzor | Technické informace | Jmenovitá velikost vstupu | Vnitřní DN vstupu. | integer | celé číslo |  | x | x | x
TZB | VV | Distribuční elementy | 10 | Difuzor | Technické informace | Odolnost proti agresivnímu prostředí | Odolnost proti agresivnímu prostředí. | string | TEXT |  |  | x | x
TZB | VV | Distribuční elementy | 10 | Difuzor | Technické informace | Referenční výrobek | Odkaz/název konkrétního výrobku požadovaných vlastností. | string | TEXT |  |  | x | x
TZB | VV | Distribuční elementy | 10 | Difuzor | Technické informace | Povrchová úprava | Povrchová úprava. | string | TEXT |  | x | x | x
TZB | VV | Distribuční elementy | 10 | Difuzor | Rozměry | Hmotnost | [kg] Číselná hodnota udávaná v kg (ČISTÁ) | number | kg |  | x | x | x
TZB | VV | Distribuční elementy | 10 | Difuzor | Technické informace | Třída reakce na oheň | Třída reakce na oheň. | string | TEXT |  | x | x | x
TZB | VV | Distribuční elementy | 10 | Difuzor | Technické informace | Průtok | Objem teplonosné látky za jednotku času. | number | m3/s |  |  | x | x
TZB | VV | Distribuční elementy | 10 | Difuzor | Rozměry | Výška | Číselná hodnota výšky prvku udávaná v mm. | number | mm | x | x | x | x
TZB | VV | Distribuční elementy | 10 | Difuzor | Rozměry | Šířka | Číselná hodnota šířky prvku uvedená v mm. | number | mm | x | x | x | x
TZB | VV | Distribuční elementy | 10 | Difuzor | Rozměry | Délka | Číselná hodnota délky udávaná v mm. | number | mm | x | x | x | x
TZB | VV | Distribuční elementy | 10 | Difuzor | Rozměry | Průměr | Číselná hodnota průměru kruhového prvku uvedená v mm. | number | mm | x | x | x | x
TZB | VV | Distribuční elementy | 10 | Difuzor | Technické informace | Akustický tlak | Akustický tlak. | number | dB |  |  | x | x
TZB | VV | Distribuční elementy | 10 | Difuzor | Základní informace | Číslo místnosti | Unikátní číslo místnosti. | string | TEXT |  | x | x | x
TZB | VV | Distribuční elementy | 10 | Difuzor | Základní informace | Podlaží | Informace o přiřazení prvku ke konkrétnímu podlaží. Nadzemní podlaží 1NP, 2NP, atd. Podzemní podlaží 1PP, 2PP, atd. | string | TEXT |  | x | x | x
TZB | VV | Distribuční elementy | 10 | Difuzor | Technické informace | Materiál | Materiálová specifikace prvku. | string | TEXT | x | x | x | x
TZB | VV | Distribuční elementy | 10 | Difuzor | Správa a údržba | Model | Konkrétní model instalovaného/předpokládaného výrobku. | string | TEXT |  |  | x | x
TZB | VV | Distribuční elementy | 10 | Difuzor | Rozměry | Jmenovitá velikost vstupu - výška |  | number | mm |  | x | x | x
TZB | VV | Distribuční elementy | 10 | Difuzor | Rozměry | Jmenovitá velikost vstupu - šířka |  | number | mm |  | x | x | x
TZB | VV | Distribuční elementy | 10 | Difuzor | Základní informace | Stavební objekt | Jednoznačné označení stavebního objektu, ve kterém se daný prvek nachází. | string | TEXT |  | x | x | x
TZB | VV | Distribuční elementy | 11 | Vytěsňovací vyúst | Technické informace | Jmenovitá velikost vstupu | Vnitřní DN vstupu. | integer | celé číslo |  | x | x | x
TZB | VV | Distribuční elementy | 11 | Vytěsňovací vyúst | Technické informace | Odolnost proti agresivnímu prostředí | Odolnost proti agresivnímu prostředí. | string | TEXT |  |  | x | x
TZB | VV | Distribuční elementy | 11 | Vytěsňovací vyúst | Technické informace | Referenční výrobek | Odkaz/název konkrétního výrobku požadovaných vlastností. | string | TEXT |  |  | x | x
TZB | VV | Distribuční elementy | 11 | Vytěsňovací vyúst | Technické informace | Povrchová úprava | Povrchová úprava. | string | TEXT |  | x | x | x
TZB | VV | Distribuční elementy | 11 | Vytěsňovací vyúst | Rozměry | Hmotnost | [kg] Číselná hodnota udávaná v kg (ČISTÁ) | number | kg |  | x | x | x
TZB | VV | Distribuční elementy | 11 | Vytěsňovací vyúst | Technické informace | Třída reakce na oheň | Třída reakce na oheň. | string | TEXT |  | x | x | x
TZB | VV | Distribuční elementy | 11 | Vytěsňovací vyúst | Technické informace | Průtok | Objem teplonosné látky za jednotku času. | number | m3/s |  |  | x | x
TZB | VV | Distribuční elementy | 11 | Vytěsňovací vyúst | Rozměry | Výška | Číselná hodnota výšky prvku udávaná v mm. | number | mm | x | x | x | x
TZB | VV | Distribuční elementy | 11 | Vytěsňovací vyúst | Rozměry | Šířka | Číselná hodnota šířky prvku uvedená v mm. | number | mm | x | x | x | x
TZB | VV | Distribuční elementy | 11 | Vytěsňovací vyúst | Rozměry | Délka | Číselná hodnota délky udávaná v mm. | number | mm | x | x | x | x
TZB | VV | Distribuční elementy | 11 | Vytěsňovací vyúst | Rozměry | Průměr | Číselná hodnota průměru kruhového prvku uvedená v mm. | number | mm | x | x | x | x
TZB | VV | Distribuční elementy | 11 | Vytěsňovací vyúst | Technické informace | Akustický tlak | Akustický tlak. | number | dB |  |  | x | x
TZB | VV | Distribuční elementy | 11 | Vytěsňovací vyúst | Základní informace | Číslo místnosti | Unikátní číslo místnosti. | string | TEXT |  | x | x | x
TZB | VV | Distribuční elementy | 11 | Vytěsňovací vyúst | Základní informace | Podlaží | Informace o přiřazení prvku ke konkrétnímu podlaží. Nadzemní podlaží 1NP, 2NP, atd. Podzemní podlaží 1PP, 2PP, atd. | string | TEXT |  | x | x | x
TZB | VV | Distribuční elementy | 11 | Vytěsňovací vyúst | Technické informace | Materiál | Materiálová specifikace prvku. | string | TEXT | x | x | x | x
TZB | VV | Distribuční elementy | 11 | Vytěsňovací vyúst | Správa a údržba | Model | Konkrétní model instalovaného/předpokládaného výrobku. | string | TEXT |  |  | x | x
TZB | VV | Distribuční elementy | 11 | Vytěsňovací vyúst | Rozměry | Jmenovitá velikost vstupu - výška |  | number | mm |  | x | x | x
TZB | VV | Distribuční elementy | 11 | Vytěsňovací vyúst | Rozměry | Jmenovitá velikost vstupu - šířka |  | number | mm |  | x | x | x
TZB | VV | Distribuční elementy | 11 | Vytěsňovací vyúst | Základní informace | Stavební objekt | Jednoznačné označení stavebního objektu, ve kterém se daný prvek nachází. | string | TEXT |  | x | x | x
TZB | VV | Distribuční elementy | 12 | Vzduchová clona | Technické informace | Jmenovitá velikost vstupu | Vnitřní DN vstupu. | integer | celé číslo |  | x | x | x
TZB | VV | Distribuční elementy | 12 | Vzduchová clona | Technické informace | Odolnost proti agresivnímu prostředí | Odolnost proti agresivnímu prostředí. | string | TEXT |  |  | x | x
TZB | VV | Distribuční elementy | 12 | Vzduchová clona | Technické informace | Referenční výrobek | Odkaz/název konkrétního výrobku požadovaných vlastností. | string | TEXT |  |  | x | x
TZB | VV | Distribuční elementy | 12 | Vzduchová clona | Technické informace | Povrchová úprava | Povrchová úprava. | string | TEXT |  | x | x | x
TZB | VV | Distribuční elementy | 12 | Vzduchová clona | Rozměry | Hmotnost | [kg] Číselná hodnota udávaná v kg (ČISTÁ) | number | kg |  | x | x | x
TZB | VV | Distribuční elementy | 12 | Vzduchová clona | Technické informace | Třída reakce na oheň | Třída reakce na oheň. | string | TEXT |  | x | x | x
TZB | VV | Distribuční elementy | 12 | Vzduchová clona | Technické informace | Průtok | Objem teplonosné látky za jednotku času. | number | m3/s |  |  | x | x
TZB | VV | Distribuční elementy | 12 | Vzduchová clona | Rozměry | Výška | Číselná hodnota výšky prvku udávaná v mm. | number | mm | x | x | x | x
TZB | VV | Distribuční elementy | 12 | Vzduchová clona | Rozměry | Šířka | Číselná hodnota šířky prvku uvedená v mm. | number | mm | x | x | x | x
TZB | VV | Distribuční elementy | 12 | Vzduchová clona | Rozměry | Délka | Číselná hodnota délky udávaná v mm. | number | mm | x | x | x | x
TZB | VV | Distribuční elementy | 12 | Vzduchová clona | Rozměry | Průměr | Číselná hodnota průměru kruhového prvku uvedená v mm. | number | mm | x | x | x | x
TZB | VV | Distribuční elementy | 12 | Vzduchová clona | Technické informace | Akustický tlak | Akustický tlak. | number | dB |  |  | x | x
TZB | VV | Distribuční elementy | 12 | Vzduchová clona | Základní informace | Číslo místnosti | Unikátní číslo místnosti. | string | TEXT |  | x | x | x
TZB | VV | Distribuční elementy | 12 | Vzduchová clona | Základní informace | Podlaží | Informace o přiřazení prvku ke konkrétnímu podlaží. Nadzemní podlaží 1NP, 2NP, atd. Podzemní podlaží 1PP, 2PP, atd. | string | TEXT |  | x | x | x
TZB | VV | Distribuční elementy | 12 | Vzduchová clona | Technické informace | Materiál | Materiálová specifikace prvku. | string | TEXT | x | x | x | x
TZB | VV | Distribuční elementy | 12 | Vzduchová clona | Správa a údržba | Model | Konkrétní model instalovaného/předpokládaného výrobku. | string | TEXT |  |  | x | x
TZB | VV | Distribuční elementy | 12 | Vzduchová clona | Rozměry | Jmenovitá velikost vstupu - výška |  | number | mm |  | x | x | x
TZB | VV | Distribuční elementy | 12 | Vzduchová clona | Rozměry | Jmenovitá velikost vstupu - šířka |  | number | mm |  | x | x | x
TZB | VV | Distribuční elementy | 12 | Vzduchová clona | Základní informace | Stavební objekt | Jednoznačné označení stavebního objektu, ve kterém se daný prvek nachází. | string | TEXT |  | x | x | x
TZB | VV | Distribuční elementy | 13 | Indukční jednotka | Technické informace | Jmenovitá velikost vstupu | Vnitřní DN vstupu. | integer | celé číslo |  | x | x | x
TZB | VV | Distribuční elementy | 13 | Indukční jednotka | Technické informace | Odolnost proti agresivnímu prostředí | Odolnost proti agresivnímu prostředí. | string | TEXT |  |  | x | x
TZB | VV | Distribuční elementy | 13 | Indukční jednotka | Technické informace | Referenční výrobek | Odkaz/název konkrétního výrobku požadovaných vlastností. | string | TEXT |  |  | x | x
TZB | VV | Distribuční elementy | 13 | Indukční jednotka | Technické informace | Povrchová úprava | Povrchová úprava. | string | TEXT |  | x | x | x
TZB | VV | Distribuční elementy | 13 | Indukční jednotka | Rozměry | Hmotnost | [kg] Číselná hodnota udávaná v kg (ČISTÁ) | number | kg |  | x | x | x
TZB | VV | Distribuční elementy | 13 | Indukční jednotka | Technické informace | Třída reakce na oheň | Třída reakce na oheň. | string | TEXT |  | x | x | x
TZB | VV | Distribuční elementy | 13 | Indukční jednotka | Technické informace | Průtok | Objem teplonosné látky za jednotku času. | number | m3/s |  |  | x | x
TZB | VV | Distribuční elementy | 13 | Indukční jednotka | Rozměry | Výška | Číselná hodnota výšky prvku udávaná v mm. | number | mm | x | x | x | x
TZB | VV | Distribuční elementy | 13 | Indukční jednotka | Rozměry | Šířka | Číselná hodnota šířky prvku uvedená v mm. | number | mm | x | x | x | x
TZB | VV | Distribuční elementy | 13 | Indukční jednotka | Rozměry | Délka | Číselná hodnota délky udávaná v mm. | number | mm | x | x | x | x
TZB | VV | Distribuční elementy | 13 | Indukční jednotka | Rozměry | Průměr | Číselná hodnota průměru kruhového prvku uvedená v mm. | number | mm | x | x | x | x
TZB | VV | Distribuční elementy | 13 | Indukční jednotka | Technické informace | Akustický tlak | Akustický tlak. | number | dB |  |  | x | x
TZB | VV | Distribuční elementy | 13 | Indukční jednotka | Základní informace | Číslo místnosti | Unikátní číslo místnosti. | string | TEXT |  | x | x | x
TZB | VV | Distribuční elementy | 13 | Indukční jednotka | Základní informace | Podlaží | Informace o přiřazení prvku ke konkrétnímu podlaží. Nadzemní podlaží 1NP, 2NP, atd. Podzemní podlaží 1PP, 2PP, atd. | string | TEXT |  | x | x | x
TZB | VV | Distribuční elementy | 13 | Indukční jednotka | Technické informace | Materiál | Materiálová specifikace prvku. | string | TEXT | x | x | x | x
TZB | VV | Distribuční elementy | 13 | Indukční jednotka | Správa a údržba | Model | Konkrétní model instalovaného/předpokládaného výrobku. | string | TEXT |  |  | x | x
TZB | VV | Distribuční elementy | 13 | Indukční jednotka | Rozměry | Jmenovitá velikost vstupu - výška |  | number | mm |  | x | x | x
TZB | VV | Distribuční elementy | 13 | Indukční jednotka | Rozměry | Jmenovitá velikost vstupu - šířka |  | number | mm |  | x | x | x
TZB | VV | Distribuční elementy | 13 | Indukční jednotka | Základní informace | Stavební objekt | Jednoznačné označení stavebního objektu, ve kterém se daný prvek nachází. | string | TEXT |  | x | x | x
TZB | VV | Distribuční elementy | 14 | Velkoobjemová vyúst | Technické informace | Jmenovitá velikost vstupu | Vnitřní DN vstupu. | integer | celé číslo |  | x | x | x
TZB | VV | Distribuční elementy | 14 | Velkoobjemová vyúst | Technické informace | Odolnost proti agresivnímu prostředí | Odolnost proti agresivnímu prostředí. | string | TEXT |  |  | x | x
TZB | VV | Distribuční elementy | 14 | Velkoobjemová vyúst | Technické informace | Referenční výrobek | Odkaz/název konkrétního výrobku požadovaných vlastností. | string | TEXT |  |  | x | x
TZB | VV | Distribuční elementy | 14 | Velkoobjemová vyúst | Technické informace | Povrchová úprava | Povrchová úprava. | string | TEXT |  | x | x | x
TZB | VV | Distribuční elementy | 14 | Velkoobjemová vyúst | Rozměry | Hmotnost | [kg] Číselná hodnota udávaná v kg (ČISTÁ) | number | kg |  | x | x | x
TZB | VV | Distribuční elementy | 14 | Velkoobjemová vyúst | Technické informace | Třída reakce na oheň | Třída reakce na oheň. | string | TEXT |  | x | x | x
TZB | VV | Distribuční elementy | 14 | Velkoobjemová vyúst | Technické informace | Průtok | Objem teplonosné látky za jednotku času. | number | m3/s |  |  | x | x
TZB | VV | Distribuční elementy | 14 | Velkoobjemová vyúst | Rozměry | Výška | Číselná hodnota výšky prvku udávaná v mm. | number | mm | x | x | x | x
TZB | VV | Distribuční elementy | 14 | Velkoobjemová vyúst | Rozměry | Šířka | Číselná hodnota šířky prvku uvedená v mm. | number | mm | x | x | x | x
TZB | VV | Distribuční elementy | 14 | Velkoobjemová vyúst | Rozměry | Délka | Číselná hodnota délky udávaná v mm. | number | mm | x | x | x | x
TZB | VV | Distribuční elementy | 14 | Velkoobjemová vyúst | Rozměry | Průměr | Číselná hodnota průměru kruhového prvku uvedená v mm. | number | mm | x | x | x | x
TZB | VV | Distribuční elementy | 14 | Velkoobjemová vyúst | Technické informace | Akustický tlak | Akustický tlak. | number | dB |  |  | x | x
TZB | VV | Distribuční elementy | 14 | Velkoobjemová vyúst | Základní informace | Číslo místnosti | Unikátní číslo místnosti. | string | TEXT |  | x | x | x
TZB | VV | Distribuční elementy | 14 | Velkoobjemová vyúst | Základní informace | Podlaží | Informace o přiřazení prvku ke konkrétnímu podlaží. Nadzemní podlaží 1NP, 2NP, atd. Podzemní podlaží 1PP, 2PP, atd. | string | TEXT |  | x | x | x
TZB | VV | Distribuční elementy | 14 | Velkoobjemová vyúst | Technické informace | Materiál | Materiálová specifikace prvku. | string | TEXT | x | x | x | x
TZB | VV | Distribuční elementy | 14 | Velkoobjemová vyúst | Správa a údržba | Model | Konkrétní model instalovaného/předpokládaného výrobku. | string | TEXT |  |  | x | x
TZB | VV | Distribuční elementy | 14 | Velkoobjemová vyúst | Rozměry | Jmenovitá velikost vstupu - výška |  | number | mm |  | x | x | x
TZB | VV | Distribuční elementy | 14 | Velkoobjemová vyúst | Rozměry | Jmenovitá velikost vstupu - šířka |  | number | mm |  | x | x | x
TZB | VV | Distribuční elementy | 14 | Velkoobjemová vyúst | Základní informace | Stavební objekt | Jednoznačné označení stavebního objektu, ve kterém se daný prvek nachází. | string | TEXT |  | x | x | x
TZB | TS | Terminální sestava | 01 | Vstupní sestava terminálních jednotek | Rozměry | Délka | Číselná hodnota délky udávaná v mm. | number | mm | x | x | x | x
TZB | TS | Terminální sestava | 01 | Vstupní sestava terminálních jednotek | Rozměry | Šířka | Číselná hodnota šířky prvku uvedená v mm. | number | mm | x | x | x | x
TZB | TS | Terminální sestava | 01 | Vstupní sestava terminálních jednotek | Rozměry | Výška | Číselná hodnota výšky prvku udávaná v mm. | number | mm | x | x | x | x
TZB | TS | Terminální sestava | 01 | Vstupní sestava terminálních jednotek | Technické informace | Referenční výrobek | Odkaz/název konkrétního výrobku požadovaných vlastností. | string | TEXT |  |  | x | x
TZB | TS | Terminální sestava | 01 | Vstupní sestava terminálních jednotek | Základní informace | Rozvaděč | Kód rozvaděče. | string | TEXT |  | x | x | x
TZB | TS | Terminální sestava | 01 | Vstupní sestava terminálních jednotek | Základní informace | Okruh | Číslo okruhu. | string | TEXT |  | x | x | x
TZB | TS | Terminální sestava | 01 | Vstupní sestava terminálních jednotek | Základní informace | Číslo místnosti | Unikátní číslo místnosti. | string | TEXT |  | x | x | x
TZB | TS | Terminální sestava | 01 | Vstupní sestava terminálních jednotek | Základní informace | Podlaží | Informace o přiřazení prvku ke konkrétnímu podlaží. Nadzemní podlaží 1NP, 2NP, atd. Podzemní podlaží 1PP, 2PP, atd. | string | TEXT |  | x | x | x
TZB | TS | Terminální sestava | 01 | Vstupní sestava terminálních jednotek | Technické informace | Typ modulu 2 |  | string | TEXT |  |  | x | x
TZB | TS | Terminální sestava | 01 | Vstupní sestava terminálních jednotek | Technické informace | Typ modulu 12 |  | string | TEXT |  |  | x | x
TZB | TS | Terminální sestava | 01 | Vstupní sestava terminálních jednotek | Technické informace | Typ modulu 11 |  | string | TEXT |  |  | x | x
TZB | TS | Terminální sestava | 01 | Vstupní sestava terminálních jednotek | Technické informace | Typ modulu 10 |  | string | TEXT |  |  | x | x
TZB | TS | Terminální sestava | 01 | Vstupní sestava terminálních jednotek | Technické informace | Typ modulu 9 |  | string | TEXT |  |  | x | x
TZB | TS | Terminální sestava | 01 | Vstupní sestava terminálních jednotek | Technické informace | Typ modulu 8 |  | string | TEXT |  |  | x | x
TZB | TS | Terminální sestava | 01 | Vstupní sestava terminálních jednotek | Technické informace | Typ modulu 7 |  | string | TEXT |  |  | x | x
TZB | TS | Terminální sestava | 01 | Vstupní sestava terminálních jednotek | Technické informace | Typ modulu 14 |  | string | TEXT |  |  | x | x
TZB | TS | Terminální sestava | 01 | Vstupní sestava terminálních jednotek | Technické informace | Typ modulu 5 |  | string | TEXT |  |  | x | x
TZB | TS | Terminální sestava | 01 | Vstupní sestava terminálních jednotek | Technické informace | Typ modulu 4 |  | string | TEXT |  |  | x | x
TZB | TS | Terminální sestava | 01 | Vstupní sestava terminálních jednotek | Technické informace | Typ modulu 3 |  | string | TEXT |  |  | x | x
TZB | TS | Terminální sestava | 01 | Vstupní sestava terminálních jednotek | Technické informace | Typ modulu 13 |  | string | TEXT |  |  | x | x
TZB | TS | Terminální sestava | 01 | Vstupní sestava terminálních jednotek | Technické informace | Typ modulu 1 |  | string | TEXT |  |  | x | x
TZB | TS | Terminální sestava | 01 | Vstupní sestava terminálních jednotek | Technické informace | Typ modulu 6 |  | string | TEXT |  |  | x | x
TZB | TS | Terminální sestava | 01 | Vstupní sestava terminálních jednotek | Správa a údržba | Model | Konkrétní model instalovaného/předpokládaného výrobku. | string | TEXT |  |  | x | x
TZB | TS | Terminální sestava | 01 | Vstupní sestava terminálních jednotek | Technické informace | Teplonosná látka | Typ média. | string | TEXT |  |  | x | x
TZB | TS | Terminální sestava | 01 | Vstupní sestava terminálních jednotek | Technické informace | Číslo okruhu | Číslo okruhu. | string | TEXT |  |  | x | x
TZB | TS | Terminální sestava | 01 | Vstupní sestava terminálních jednotek | Základní informace | Stavební objekt | Jednoznačné označení stavebního objektu, ve kterém se daný prvek nachází. | string | TEXT |  | x | x | x
TZB | TS | Terminální sestava | 02 | Výstupní sestava terminálních jednotek | Rozměry | Délka | Číselná hodnota délky udávaná v mm. | number | mm | x | x | x | x
TZB | TS | Terminální sestava | 02 | Výstupní sestava terminálních jednotek | Rozměry | Šířka | Číselná hodnota šířky prvku uvedená v mm. | number | mm | x | x | x | x
TZB | TS | Terminální sestava | 02 | Výstupní sestava terminálních jednotek | Rozměry | Výška | Číselná hodnota výšky prvku udávaná v mm. | number | mm | x | x | x | x
TZB | TS | Terminální sestava | 02 | Výstupní sestava terminálních jednotek | Technické informace | Referenční výrobek | Odkaz/název konkrétního výrobku požadovaných vlastností. | string | TEXT |  |  | x | x
TZB | TS | Terminální sestava | 02 | Výstupní sestava terminálních jednotek | Základní informace | Rozvaděč | Kód rozvaděče. | string | TEXT |  | x | x | x
TZB | TS | Terminální sestava | 02 | Výstupní sestava terminálních jednotek | Základní informace | Okruh | Číslo okruhu. | string | TEXT |  | x | x | x
TZB | TS | Terminální sestava | 02 | Výstupní sestava terminálních jednotek | Základní informace | Číslo místnosti | Unikátní číslo místnosti. | string | TEXT |  | x | x | x
TZB | TS | Terminální sestava | 02 | Výstupní sestava terminálních jednotek | Základní informace | Podlaží | Informace o přiřazení prvku ke konkrétnímu podlaží. Nadzemní podlaží 1NP, 2NP, atd. Podzemní podlaží 1PP, 2PP, atd. | string | TEXT |  | x | x | x
TZB | TS | Terminální sestava | 02 | Výstupní sestava terminálních jednotek | Technické informace | Typ modulu 2 |  | string | TEXT |  |  | x | x
TZB | TS | Terminální sestava | 02 | Výstupní sestava terminálních jednotek | Technické informace | Typ modulu 12 |  | string | TEXT |  |  | x | x
TZB | TS | Terminální sestava | 02 | Výstupní sestava terminálních jednotek | Technické informace | Typ modulu 11 |  | string | TEXT |  |  | x | x
TZB | TS | Terminální sestava | 02 | Výstupní sestava terminálních jednotek | Technické informace | Typ modulu 10 |  | string | TEXT |  |  | x | x
TZB | TS | Terminální sestava | 02 | Výstupní sestava terminálních jednotek | Technické informace | Typ modulu 9 |  | string | TEXT |  |  | x | x
TZB | TS | Terminální sestava | 02 | Výstupní sestava terminálních jednotek | Technické informace | Typ modulu 8 |  | string | TEXT |  |  | x | x
TZB | TS | Terminální sestava | 02 | Výstupní sestava terminálních jednotek | Technické informace | Typ modulu 7 |  | string | TEXT |  |  | x | x
TZB | TS | Terminální sestava | 02 | Výstupní sestava terminálních jednotek | Technické informace | Typ modulu 14 |  | string | TEXT |  |  | x | x
TZB | TS | Terminální sestava | 02 | Výstupní sestava terminálních jednotek | Technické informace | Typ modulu 5 |  | string | TEXT |  |  | x | x
TZB | TS | Terminální sestava | 02 | Výstupní sestava terminálních jednotek | Technické informace | Typ modulu 4 |  | string | TEXT |  |  | x | x
TZB | TS | Terminální sestava | 02 | Výstupní sestava terminálních jednotek | Technické informace | Typ modulu 3 |  | string | TEXT |  |  | x | x
TZB | TS | Terminální sestava | 02 | Výstupní sestava terminálních jednotek | Technické informace | Typ modulu 13 |  | string | TEXT |  |  | x | x
TZB | TS | Terminální sestava | 02 | Výstupní sestava terminálních jednotek | Technické informace | Typ modulu 1 |  | string | TEXT |  |  | x | x
TZB | TS | Terminální sestava | 02 | Výstupní sestava terminálních jednotek | Technické informace | Typ modulu 6 |  | string | TEXT |  |  | x | x
TZB | TS | Terminální sestava | 02 | Výstupní sestava terminálních jednotek | Správa a údržba | Model | Konkrétní model instalovaného/předpokládaného výrobku. | string | TEXT |  |  | x | x
TZB | TS | Terminální sestava | 02 | Výstupní sestava terminálních jednotek | Technické informace | Teplonosná látka | Typ média. | string | TEXT |  |  | x | x
TZB | TS | Terminální sestava | 02 | Výstupní sestava terminálních jednotek | Technické informace | Číslo okruhu | Číslo okruhu. | string | TEXT |  |  | x | x
TZB | TS | Terminální sestava | 02 | Výstupní sestava terminálních jednotek | Základní informace | Stavební objekt | Jednoznačné označení stavebního objektu, ve kterém se daný prvek nachází. | string | TEXT |  | x | x | x
TZB | TS | Terminální sestava | 03 | Terminální sestava odvodu anestetických plynů AGSS | Rozměry | Délka | Číselná hodnota délky udávaná v mm. | number | mm | x | x | x | x
TZB | TS | Terminální sestava | 03 | Terminální sestava odvodu anestetických plynů AGSS | Rozměry | Šířka | Číselná hodnota šířky prvku uvedená v mm. | number | mm | x | x | x | x
TZB | TS | Terminální sestava | 03 | Terminální sestava odvodu anestetických plynů AGSS | Rozměry | Výška | Číselná hodnota výšky prvku udávaná v mm. | number | mm | x | x | x | x
TZB | TS | Terminální sestava | 03 | Terminální sestava odvodu anestetických plynů AGSS | Technické informace | Referenční výrobek | Odkaz/název konkrétního výrobku požadovaných vlastností. | string | TEXT |  |  | x | x
TZB | TS | Terminální sestava | 03 | Terminální sestava odvodu anestetických plynů AGSS | Základní informace | Rozvaděč | Kód rozvaděče. | string | TEXT |  | x | x | x
TZB | TS | Terminální sestava | 03 | Terminální sestava odvodu anestetických plynů AGSS | Základní informace | Okruh | Číslo okruhu. | string | TEXT |  | x | x | x
TZB | TS | Terminální sestava | 03 | Terminální sestava odvodu anestetických plynů AGSS | Základní informace | Číslo místnosti | Unikátní číslo místnosti. | string | TEXT |  | x | x | x
TZB | TS | Terminální sestava | 03 | Terminální sestava odvodu anestetických plynů AGSS | Základní informace | Podlaží | Informace o přiřazení prvku ke konkrétnímu podlaží. Nadzemní podlaží 1NP, 2NP, atd. Podzemní podlaží 1PP, 2PP, atd. | string | TEXT |  | x | x | x
TZB | TS | Terminální sestava | 03 | Terminální sestava odvodu anestetických plynů AGSS | Technické informace | Typ modulu 2 |  | string | TEXT |  |  | x | x
TZB | TS | Terminální sestava | 03 | Terminální sestava odvodu anestetických plynů AGSS | Technické informace | Typ modulu 12 |  | string | TEXT |  |  | x | x
TZB | TS | Terminální sestava | 03 | Terminální sestava odvodu anestetických plynů AGSS | Technické informace | Typ modulu 11 |  | string | TEXT |  |  | x | x
TZB | TS | Terminální sestava | 03 | Terminální sestava odvodu anestetických plynů AGSS | Technické informace | Typ modulu 10 |  | string | TEXT |  |  | x | x
TZB | TS | Terminální sestava | 03 | Terminální sestava odvodu anestetických plynů AGSS | Technické informace | Typ modulu 9 |  | string | TEXT |  |  | x | x
TZB | TS | Terminální sestava | 03 | Terminální sestava odvodu anestetických plynů AGSS | Technické informace | Typ modulu 8 |  | string | TEXT |  |  | x | x
TZB | TS | Terminální sestava | 03 | Terminální sestava odvodu anestetických plynů AGSS | Technické informace | Typ modulu 7 |  | string | TEXT |  |  | x | x
TZB | TS | Terminální sestava | 03 | Terminální sestava odvodu anestetických plynů AGSS | Technické informace | Typ modulu 14 |  | string | TEXT |  |  | x | x
TZB | TS | Terminální sestava | 03 | Terminální sestava odvodu anestetických plynů AGSS | Technické informace | Typ modulu 5 |  | string | TEXT |  |  | x | x
TZB | TS | Terminální sestava | 03 | Terminální sestava odvodu anestetických plynů AGSS | Technické informace | Typ modulu 4 |  | string | TEXT |  |  | x | x
TZB | TS | Terminální sestava | 03 | Terminální sestava odvodu anestetických plynů AGSS | Technické informace | Typ modulu 3 |  | string | TEXT |  |  | x | x
TZB | TS | Terminální sestava | 03 | Terminální sestava odvodu anestetických plynů AGSS | Technické informace | Typ modulu 13 |  | string | TEXT |  |  | x | x
TZB | TS | Terminální sestava | 03 | Terminální sestava odvodu anestetických plynů AGSS | Technické informace | Typ modulu 1 |  | string | TEXT |  |  | x | x
TZB | TS | Terminální sestava | 03 | Terminální sestava odvodu anestetických plynů AGSS | Technické informace | Typ modulu 6 |  | string | TEXT |  |  | x | x
TZB | TS | Terminální sestava | 03 | Terminální sestava odvodu anestetických plynů AGSS | Správa a údržba | Model | Konkrétní model instalovaného/předpokládaného výrobku. | string | TEXT |  |  | x | x
TZB | TS | Terminální sestava | 03 | Terminální sestava odvodu anestetických plynů AGSS | Technické informace | Teplonosná látka | Typ média. | string | TEXT |  |  | x | x
TZB | TS | Terminální sestava | 03 | Terminální sestava odvodu anestetických plynů AGSS | Technické informace | Číslo okruhu | Číslo okruhu. | string | TEXT |  |  | x | x
TZB | TS | Terminální sestava | 03 | Terminální sestava odvodu anestetických plynů AGSS | Základní informace | Stavební objekt | Jednoznačné označení stavebního objektu, ve kterém se daný prvek nachází. | string | TEXT |  | x | x | x
TZB | TS | Terminální sestava | 04 | Přenosové sestava terminálních jednotek AGSS | Rozměry | Délka | Číselná hodnota délky udávaná v mm. | number | mm | x | x | x | x
TZB | TS | Terminální sestava | 04 | Přenosové sestava terminálních jednotek AGSS | Rozměry | Šířka | Číselná hodnota šířky prvku uvedená v mm. | number | mm | x | x | x | x
TZB | TS | Terminální sestava | 04 | Přenosové sestava terminálních jednotek AGSS | Rozměry | Výška | Číselná hodnota výšky prvku udávaná v mm. | number | mm | x | x | x | x
TZB | TS | Terminální sestava | 04 | Přenosové sestava terminálních jednotek AGSS | Technické informace | Referenční výrobek | Odkaz/název konkrétního výrobku požadovaných vlastností. | string | TEXT |  |  | x | x
TZB | TS | Terminální sestava | 04 | Přenosové sestava terminálních jednotek AGSS | Základní informace | Rozvaděč | Kód rozvaděče. | string | TEXT |  | x | x | x
TZB | TS | Terminální sestava | 04 | Přenosové sestava terminálních jednotek AGSS | Základní informace | Okruh | Číslo okruhu. | string | TEXT |  | x | x | x
TZB | TS | Terminální sestava | 04 | Přenosové sestava terminálních jednotek AGSS | Základní informace | Číslo místnosti | Unikátní číslo místnosti. | string | TEXT |  | x | x | x
TZB | TS | Terminální sestava | 04 | Přenosové sestava terminálních jednotek AGSS | Základní informace | Podlaží | Informace o přiřazení prvku ke konkrétnímu podlaží. Nadzemní podlaží 1NP, 2NP, atd. Podzemní podlaží 1PP, 2PP, atd. | string | TEXT |  | x | x | x
TZB | TS | Terminální sestava | 04 | Přenosové sestava terminálních jednotek AGSS | Technické informace | Typ modulu 2 |  | string | TEXT |  |  | x | x
TZB | TS | Terminální sestava | 04 | Přenosové sestava terminálních jednotek AGSS | Technické informace | Typ modulu 12 |  | string | TEXT |  |  | x | x
TZB | TS | Terminální sestava | 04 | Přenosové sestava terminálních jednotek AGSS | Technické informace | Typ modulu 11 |  | string | TEXT |  |  | x | x
TZB | TS | Terminální sestava | 04 | Přenosové sestava terminálních jednotek AGSS | Technické informace | Typ modulu 10 |  | string | TEXT |  |  | x | x
TZB | TS | Terminální sestava | 04 | Přenosové sestava terminálních jednotek AGSS | Technické informace | Typ modulu 9 |  | string | TEXT |  |  | x | x
TZB | TS | Terminální sestava | 04 | Přenosové sestava terminálních jednotek AGSS | Technické informace | Typ modulu 8 |  | string | TEXT |  |  | x | x
TZB | TS | Terminální sestava | 04 | Přenosové sestava terminálních jednotek AGSS | Technické informace | Typ modulu 7 |  | string | TEXT |  |  | x | x
TZB | TS | Terminální sestava | 04 | Přenosové sestava terminálních jednotek AGSS | Technické informace | Typ modulu 14 |  | string | TEXT |  |  | x | x
TZB | TS | Terminální sestava | 04 | Přenosové sestava terminálních jednotek AGSS | Technické informace | Typ modulu 5 |  | string | TEXT |  |  | x | x
TZB | TS | Terminální sestava | 04 | Přenosové sestava terminálních jednotek AGSS | Technické informace | Typ modulu 4 |  | string | TEXT |  |  | x | x
TZB | TS | Terminální sestava | 04 | Přenosové sestava terminálních jednotek AGSS | Technické informace | Typ modulu 3 |  | string | TEXT |  |  | x | x
TZB | TS | Terminální sestava | 04 | Přenosové sestava terminálních jednotek AGSS | Technické informace | Typ modulu 13 |  | string | TEXT |  |  | x | x
TZB | TS | Terminální sestava | 04 | Přenosové sestava terminálních jednotek AGSS | Technické informace | Typ modulu 1 |  | string | TEXT |  |  | x | x
TZB | TS | Terminální sestava | 04 | Přenosové sestava terminálních jednotek AGSS | Technické informace | Typ modulu 6 |  | string | TEXT |  |  | x | x
TZB | TS | Terminální sestava | 04 | Přenosové sestava terminálních jednotek AGSS | Správa a údržba | Model | Konkrétní model instalovaného/předpokládaného výrobku. | string | TEXT |  |  | x | x
TZB | TS | Terminální sestava | 04 | Přenosové sestava terminálních jednotek AGSS | Technické informace | Teplonosná látka | Typ média. | string | TEXT |  |  | x | x
TZB | TS | Terminální sestava | 04 | Přenosové sestava terminálních jednotek AGSS | Technické informace | Číslo okruhu | Číslo okruhu. | string | TEXT |  |  | x | x
TZB | TS | Terminální sestava | 04 | Přenosové sestava terminálních jednotek AGSS | Základní informace | Stavební objekt | Jednoznačné označení stavebního objektu, ve kterém se daný prvek nachází. | string | TEXT |  | x | x | x
TZB | TS | Terminální sestava | 05 | Odpadní sestava terminálních jednotek AGSS | Rozměry | Délka | Číselná hodnota délky udávaná v mm. | number | mm | x | x | x | x
TZB | TS | Terminální sestava | 05 | Odpadní sestava terminálních jednotek AGSS | Rozměry | Šířka | Číselná hodnota šířky prvku uvedená v mm. | number | mm | x | x | x | x
TZB | TS | Terminální sestava | 05 | Odpadní sestava terminálních jednotek AGSS | Rozměry | Výška | Číselná hodnota výšky prvku udávaná v mm. | number | mm | x | x | x | x
TZB | TS | Terminální sestava | 05 | Odpadní sestava terminálních jednotek AGSS | Technické informace | Referenční výrobek | Odkaz/název konkrétního výrobku požadovaných vlastností. | string | TEXT |  |  | x | x
TZB | TS | Terminální sestava | 05 | Odpadní sestava terminálních jednotek AGSS | Základní informace | Rozvaděč | Kód rozvaděče. | string | TEXT |  | x | x | x
TZB | TS | Terminální sestava | 05 | Odpadní sestava terminálních jednotek AGSS | Základní informace | Okruh | Číslo okruhu. | string | TEXT |  | x | x | x
TZB | TS | Terminální sestava | 05 | Odpadní sestava terminálních jednotek AGSS | Základní informace | Číslo místnosti | Unikátní číslo místnosti. | string | TEXT |  | x | x | x
TZB | TS | Terminální sestava | 05 | Odpadní sestava terminálních jednotek AGSS | Základní informace | Podlaží | Informace o přiřazení prvku ke konkrétnímu podlaží. Nadzemní podlaží 1NP, 2NP, atd. Podzemní podlaží 1PP, 2PP, atd. | string | TEXT |  | x | x | x
TZB | TS | Terminální sestava | 05 | Odpadní sestava terminálních jednotek AGSS | Technické informace | Typ modulu 2 |  | string | TEXT |  |  | x | x
TZB | TS | Terminální sestava | 05 | Odpadní sestava terminálních jednotek AGSS | Technické informace | Typ modulu 12 |  | string | TEXT |  |  | x | x
TZB | TS | Terminální sestava | 05 | Odpadní sestava terminálních jednotek AGSS | Technické informace | Typ modulu 11 |  | string | TEXT |  |  | x | x
TZB | TS | Terminální sestava | 05 | Odpadní sestava terminálních jednotek AGSS | Technické informace | Typ modulu 10 |  | string | TEXT |  |  | x | x
TZB | TS | Terminální sestava | 05 | Odpadní sestava terminálních jednotek AGSS | Technické informace | Typ modulu 9 |  | string | TEXT |  |  | x | x
TZB | TS | Terminální sestava | 05 | Odpadní sestava terminálních jednotek AGSS | Technické informace | Typ modulu 8 |  | string | TEXT |  |  | x | x
TZB | TS | Terminální sestava | 05 | Odpadní sestava terminálních jednotek AGSS | Technické informace | Typ modulu 7 |  | string | TEXT |  |  | x | x
TZB | TS | Terminální sestava | 05 | Odpadní sestava terminálních jednotek AGSS | Technické informace | Typ modulu 14 |  | string | TEXT |  |  | x | x
TZB | TS | Terminální sestava | 05 | Odpadní sestava terminálních jednotek AGSS | Technické informace | Typ modulu 5 |  | string | TEXT |  |  | x | x
TZB | TS | Terminální sestava | 05 | Odpadní sestava terminálních jednotek AGSS | Technické informace | Typ modulu 4 |  | string | TEXT |  |  | x | x
TZB | TS | Terminální sestava | 05 | Odpadní sestava terminálních jednotek AGSS | Technické informace | Typ modulu 3 |  | string | TEXT |  |  | x | x
TZB | TS | Terminální sestava | 05 | Odpadní sestava terminálních jednotek AGSS | Technické informace | Typ modulu 13 |  | string | TEXT |  |  | x | x
TZB | TS | Terminální sestava | 05 | Odpadní sestava terminálních jednotek AGSS | Technické informace | Typ modulu 1 |  | string | TEXT |  |  | x | x
TZB | TS | Terminální sestava | 05 | Odpadní sestava terminálních jednotek AGSS | Technické informace | Typ modulu 6 |  | string | TEXT |  |  | x | x
TZB | TS | Terminální sestava | 05 | Odpadní sestava terminálních jednotek AGSS | Správa a údržba | Model | Konkrétní model instalovaného/předpokládaného výrobku. | string | TEXT |  |  | x | x
TZB | TS | Terminální sestava | 05 | Odpadní sestava terminálních jednotek AGSS | Technické informace | Teplonosná látka | Typ média. | string | TEXT |  |  | x | x
TZB | TS | Terminální sestava | 05 | Odpadní sestava terminálních jednotek AGSS | Technické informace | Číslo okruhu | Číslo okruhu. | string | TEXT |  |  | x | x
TZB | TS | Terminální sestava | 05 | Odpadní sestava terminálních jednotek AGSS | Základní informace | Stavební objekt | Jednoznačné označení stavebního objektu, ve kterém se daný prvek nachází. | string | TEXT |  | x | x | x
ELE | RI | Řídící zařízení | 01 | Ústředna EPS | Technické informace | Napájecí napětí | Napájecí napětí. | number | V |  |  | x | x
ELE | RI | Řídící zařízení | 01 | Ústředna EPS | Technické informace | Jmenovitý výkon | Jmenovitý výkon. | number | kW |  | x | x | x
ELE | RI | Řídící zařízení | 01 | Ústředna EPS | Technické informace | Jmenovitý příkon | Jmenovitý příkon. | number | kW |  | x | x | x
ELE | RI | Řídící zařízení | 01 | Ústředna EPS | Technické informace | Stupeň krytí | Úroveň ochrany elektrického zařízení proti vniknutí pevných částic a vody. | number | IP |  |  | x | x
ELE | RI | Řídící zařízení | 01 | Ústředna EPS | Rozměry | Hmotnost | [kg] Číselná hodnota udávaná v kg (ČISTÁ) | number | kg |  | x | x | x
ELE | RI | Řídící zařízení | 01 | Ústředna EPS | Technické informace | Referenční výrobek | Odkaz/název konkrétního výrobku požadovaných vlastností. | string | TEXT |  |  | x | x
ELE | RI | Řídící zařízení | 01 | Ústředna EPS | Rozměry | Délka | Číselná hodnota délky udávaná v mm. | number | mm | x | x | x | x
ELE | RI | Řídící zařízení | 01 | Ústředna EPS | Rozměry | Šířka | Číselná hodnota šířky prvku uvedená v mm. | number | mm | x | x | x | x
ELE | RI | Řídící zařízení | 01 | Ústředna EPS | Rozměry | Výška | Číselná hodnota výšky prvku udávaná v mm. | number | mm | x | x | x | x
ELE | RI | Řídící zařízení | 01 | Ústředna EPS | Základní informace | Rozvaděč | Kód rozvaděče. | string | TEXT |  | x | x | x
ELE | RI | Řídící zařízení | 01 | Ústředna EPS | Základní informace | Podlaží | Informace o přiřazení prvku ke konkrétnímu podlaží. Nadzemní podlaží 1NP, 2NP, atd. Podzemní podlaží 1PP, 2PP, atd. | string | TEXT |  | x | x | x
ELE | RI | Řídící zařízení | 01 | Ústředna EPS | Základní informace | Číslo místnosti | Unikátní číslo místnosti. | string | TEXT |  | x | x | x
ELE | RI | Řídící zařízení | 01 | Ústředna EPS | Technické informace | Materiál | Materiálová specifikace prvku. | string | TEXT | x | x | x | x
ELE | RI | Řídící zařízení | 01 | Ústředna EPS | Technické informace | Pořadové číslo |  | number | celé číslo |  |  | x | x
ELE | RI | Řídící zařízení | 01 | Ústředna EPS | Správa a údržba | Uložení dokumentace | Odkaz na konkrétní uložení dokladů k danému prvku (url odkaz, cesta na disk, apod.) | url | url |  |  | x | x
ELE | RI | Řídící zařízení | 01 | Ústředna EPS | Základní informace | Stavební objekt | Jednoznačné označení stavebního objektu, ve kterém se daný prvek nachází. | string | TEXT |  | x | x | x
ELE | RI | Řídící zařízení | 02 | Tablo EPS | Technické informace | Napájecí napětí | Napájecí napětí. | number | V |  |  | x | x
ELE | RI | Řídící zařízení | 02 | Tablo EPS | Technické informace | Jmenovitý výkon | Jmenovitý výkon. | number | kW |  | x | x | x
ELE | RI | Řídící zařízení | 02 | Tablo EPS | Technické informace | Jmenovitý příkon | Jmenovitý příkon. | number | kW |  | x | x | x
ELE | RI | Řídící zařízení | 02 | Tablo EPS | Technické informace | Stupeň krytí | Úroveň ochrany elektrického zařízení proti vniknutí pevných částic a vody. | number | IP |  |  | x | x
ELE | RI | Řídící zařízení | 02 | Tablo EPS | Rozměry | Hmotnost | [kg] Číselná hodnota udávaná v kg (ČISTÁ) | number | kg |  | x | x | x
ELE | RI | Řídící zařízení | 02 | Tablo EPS | Technické informace | Referenční výrobek | Odkaz/název konkrétního výrobku požadovaných vlastností. | string | TEXT |  |  | x | x
ELE | RI | Řídící zařízení | 02 | Tablo EPS | Rozměry | Délka | Číselná hodnota délky udávaná v mm. | number | mm | x | x | x | x
ELE | RI | Řídící zařízení | 02 | Tablo EPS | Rozměry | Šířka | Číselná hodnota šířky prvku uvedená v mm. | number | mm | x | x | x | x
ELE | RI | Řídící zařízení | 02 | Tablo EPS | Rozměry | Výška | Číselná hodnota výšky prvku udávaná v mm. | number | mm | x | x | x | x
ELE | RI | Řídící zařízení | 02 | Tablo EPS | Základní informace | Rozvaděč | Kód rozvaděče. | string | TEXT |  | x | x | x
ELE | RI | Řídící zařízení | 02 | Tablo EPS | Základní informace | Podlaží | Informace o přiřazení prvku ke konkrétnímu podlaží. Nadzemní podlaží 1NP, 2NP, atd. Podzemní podlaží 1PP, 2PP, atd. | string | TEXT |  | x | x | x
ELE | RI | Řídící zařízení | 02 | Tablo EPS | Základní informace | Číslo místnosti | Unikátní číslo místnosti. | string | TEXT |  | x | x | x
ELE | RI | Řídící zařízení | 02 | Tablo EPS | Technické informace | Materiál | Materiálová specifikace prvku. | string | TEXT | x | x | x | x
ELE | RI | Řídící zařízení | 02 | Tablo EPS | Technické informace | Pořadové číslo |  | number | celé číslo |  |  | x | x
ELE | RI | Řídící zařízení | 02 | Tablo EPS | Správa a údržba | Uložení dokumentace | Odkaz na konkrétní uložení dokladů k danému prvku (url odkaz, cesta na disk, apod.) | url | url |  |  | x | x
ELE | RI | Řídící zařízení | 02 | Tablo EPS | Základní informace | Stavební objekt | Jednoznačné označení stavebního objektu, ve kterém se daný prvek nachází. | string | TEXT |  | x | x | x
ELE | RI | Řídící zařízení | 03 | Zařízení dálkového přenosu | Technické informace | Napájecí napětí | Napájecí napětí. | number | V |  |  | x | x
ELE | RI | Řídící zařízení | 03 | Zařízení dálkového přenosu | Technické informace | Jmenovitý výkon | Jmenovitý výkon. | number | kW |  | x | x | x
ELE | RI | Řídící zařízení | 03 | Zařízení dálkového přenosu | Technické informace | Jmenovitý příkon | Jmenovitý příkon. | number | kW |  | x | x | x
ELE | RI | Řídící zařízení | 03 | Zařízení dálkového přenosu | Technické informace | Stupeň krytí | Úroveň ochrany elektrického zařízení proti vniknutí pevných částic a vody. | number | IP |  |  | x | x
ELE | RI | Řídící zařízení | 03 | Zařízení dálkového přenosu | Rozměry | Hmotnost | [kg] Číselná hodnota udávaná v kg (ČISTÁ) | number | kg |  | x | x | x
ELE | RI | Řídící zařízení | 03 | Zařízení dálkového přenosu | Technické informace | Referenční výrobek | Odkaz/název konkrétního výrobku požadovaných vlastností. | string | TEXT |  |  | x | x
ELE | RI | Řídící zařízení | 03 | Zařízení dálkového přenosu | Rozměry | Délka | Číselná hodnota délky udávaná v mm. | number | mm | x | x | x | x
ELE | RI | Řídící zařízení | 03 | Zařízení dálkového přenosu | Rozměry | Šířka | Číselná hodnota šířky prvku uvedená v mm. | number | mm | x | x | x | x
ELE | RI | Řídící zařízení | 03 | Zařízení dálkového přenosu | Rozměry | Výška | Číselná hodnota výšky prvku udávaná v mm. | number | mm | x | x | x | x
ELE | RI | Řídící zařízení | 03 | Zařízení dálkového přenosu | Základní informace | Rozvaděč | Kód rozvaděče. | string | TEXT |  | x | x | x
ELE | RI | Řídící zařízení | 03 | Zařízení dálkového přenosu | Základní informace | Podlaží | Informace o přiřazení prvku ke konkrétnímu podlaží. Nadzemní podlaží 1NP, 2NP, atd. Podzemní podlaží 1PP, 2PP, atd. | string | TEXT |  | x | x | x
ELE | RI | Řídící zařízení | 03 | Zařízení dálkového přenosu | Základní informace | Číslo místnosti | Unikátní číslo místnosti. | string | TEXT |  | x | x | x
ELE | RI | Řídící zařízení | 03 | Zařízení dálkového přenosu | Technické informace | Materiál | Materiálová specifikace prvku. | string | TEXT | x | x | x | x
ELE | RI | Řídící zařízení | 03 | Zařízení dálkového přenosu | Technické informace | Pořadové číslo |  | number | celé číslo |  |  | x | x
ELE | RI | Řídící zařízení | 03 | Zařízení dálkového přenosu | Správa a údržba | Uložení dokumentace | Odkaz na konkrétní uložení dokladů k danému prvku (url odkaz, cesta na disk, apod.) | url | url |  |  | x | x
ELE | RI | Řídící zařízení | 03 | Zařízení dálkového přenosu | Základní informace | Stavební objekt | Jednoznačné označení stavebního objektu, ve kterém se daný prvek nachází. | string | TEXT |  | x | x | x
ELE | RI | Řídící zařízení | 04 | Obslužné pole požární ochrany | Technické informace | Napájecí napětí | Napájecí napětí. | number | V |  |  | x | x
ELE | RI | Řídící zařízení | 04 | Obslužné pole požární ochrany | Technické informace | Jmenovitý výkon | Jmenovitý výkon. | number | kW |  | x | x | x
ELE | RI | Řídící zařízení | 04 | Obslužné pole požární ochrany | Technické informace | Jmenovitý příkon | Jmenovitý příkon. | number | kW |  | x | x | x
ELE | RI | Řídící zařízení | 04 | Obslužné pole požární ochrany | Technické informace | Stupeň krytí | Úroveň ochrany elektrického zařízení proti vniknutí pevných částic a vody. | number | IP |  |  | x | x
ELE | RI | Řídící zařízení | 04 | Obslužné pole požární ochrany | Rozměry | Hmotnost | [kg] Číselná hodnota udávaná v kg (ČISTÁ) | number | kg |  | x | x | x
ELE | RI | Řídící zařízení | 04 | Obslužné pole požární ochrany | Technické informace | Referenční výrobek | Odkaz/název konkrétního výrobku požadovaných vlastností. | string | TEXT |  |  | x | x
ELE | RI | Řídící zařízení | 04 | Obslužné pole požární ochrany | Rozměry | Délka | Číselná hodnota délky udávaná v mm. | number | mm | x | x | x | x
ELE | RI | Řídící zařízení | 04 | Obslužné pole požární ochrany | Rozměry | Šířka | Číselná hodnota šířky prvku uvedená v mm. | number | mm | x | x | x | x
ELE | RI | Řídící zařízení | 04 | Obslužné pole požární ochrany | Rozměry | Výška | Číselná hodnota výšky prvku udávaná v mm. | number | mm | x | x | x | x
ELE | RI | Řídící zařízení | 04 | Obslužné pole požární ochrany | Základní informace | Rozvaděč | Kód rozvaděče. | string | TEXT |  | x | x | x
ELE | RI | Řídící zařízení | 04 | Obslužné pole požární ochrany | Základní informace | Podlaží | Informace o přiřazení prvku ke konkrétnímu podlaží. Nadzemní podlaží 1NP, 2NP, atd. Podzemní podlaží 1PP, 2PP, atd. | string | TEXT |  | x | x | x
ELE | RI | Řídící zařízení | 04 | Obslužné pole požární ochrany | Základní informace | Číslo místnosti | Unikátní číslo místnosti. | string | TEXT |  | x | x | x
ELE | RI | Řídící zařízení | 04 | Obslužné pole požární ochrany | Technické informace | Materiál | Materiálová specifikace prvku. | string | TEXT | x | x | x | x
ELE | RI | Řídící zařízení | 04 | Obslužné pole požární ochrany | Technické informace | Pořadové číslo |  | number | celé číslo |  |  | x | x
ELE | RI | Řídící zařízení | 04 | Obslužné pole požární ochrany | Správa a údržba | Uložení dokumentace | Odkaz na konkrétní uložení dokladů k danému prvku (url odkaz, cesta na disk, apod.) | url | url |  |  | x | x
ELE | RI | Řídící zařízení | 04 | Obslužné pole požární ochrany | Základní informace | Stavební objekt | Jednoznačné označení stavebního objektu, ve kterém se daný prvek nachází. | string | TEXT |  | x | x | x
ELE | OL | Ovládací zařízení | 01 | Čtečka karet | Rozměry | Délka | Číselná hodnota délky udávaná v mm. | number | mm | x | x | x | x
ELE | OL | Ovládací zařízení | 01 | Čtečka karet | Rozměry | Šířka | Číselná hodnota šířky prvku uvedená v mm. | number | mm | x | x | x | x
ELE | OL | Ovládací zařízení | 01 | Čtečka karet | Rozměry | Výška | Číselná hodnota výšky prvku udávaná v mm. | number | mm | x | x | x | x
ELE | OL | Ovládací zařízení | 01 | Čtečka karet | Technické informace | Napájecí napětí | Napájecí napětí. | number | V |  |  | x | x
ELE | OL | Ovládací zařízení | 01 | Čtečka karet | Technické informace | Materiál | Materiálová specifikace prvku. | string | TEXT | x | x | x | x
ELE | OL | Ovládací zařízení | 01 | Čtečka karet | Technické informace | Referenční výrobek | Odkaz/název konkrétního výrobku požadovaných vlastností. | string | TEXT |  |  | x | x
ELE | OL | Ovládací zařízení | 01 | Čtečka karet | Základní informace | Rozvaděč | Kód rozvaděče. | string | TEXT |  | x | x | x
ELE | OL | Ovládací zařízení | 01 | Čtečka karet | Základní informace | Podlaží | Informace o přiřazení prvku ke konkrétnímu podlaží. Nadzemní podlaží 1NP, 2NP, atd. Podzemní podlaží 1PP, 2PP, atd. | string | TEXT |  | x | x | x
ELE | OL | Ovládací zařízení | 01 | Čtečka karet | Základní informace | Číslo místnosti | Unikátní číslo místnosti. | string | TEXT |  | x | x | x
ELE | OL | Ovládací zařízení | 01 | Čtečka karet | Správa a údržba | Model | Konkrétní model instalovaného/předpokládaného výrobku. | string | TEXT |  |  | x | x
ELE | OL | Ovládací zařízení | 01 | Čtečka karet | Rozměry | Hmotnost | [kg] Číselná hodnota udávaná v kg (ČISTÁ) | number | kg |  | x | x | x
ELE | OL | Ovládací zařízení | 01 | Čtečka karet | Technické informace | Jmenovitý příkon | Jmenovitý příkon. | number | kW |  | x | x | x
ELE | OL | Ovládací zařízení | 01 | Čtečka karet | Technické informace | Číslo okruhu | Číslo okruhu. | string | TEXT |  |  | x | x
ELE | OL | Ovládací zařízení | 01 | Čtečka karet | Technické informace | Pořadové číslo |  | number | celé číslo |  |  | x | x
ELE | OL | Ovládací zařízení | 01 | Čtečka karet | Technické informace | Povrchová úprava | Povrchová úprava. | string | TEXT |  | x | x | x
ELE | OL | Ovládací zařízení | 01 | Čtečka karet | Základní informace | Stavební objekt | Jednoznačné označení stavebního objektu, ve kterém se daný prvek nachází. | string | TEXT |  | x | x | x
ELE | OL | Ovládací zařízení | 02 | Dveřní interkom | Rozměry | Délka | Číselná hodnota délky udávaná v mm. | number | mm | x | x | x | x
ELE | OL | Ovládací zařízení | 02 | Dveřní interkom | Rozměry | Šířka | Číselná hodnota šířky prvku uvedená v mm. | number | mm | x | x | x | x
ELE | OL | Ovládací zařízení | 02 | Dveřní interkom | Rozměry | Výška | Číselná hodnota výšky prvku udávaná v mm. | number | mm | x | x | x | x
ELE | OL | Ovládací zařízení | 02 | Dveřní interkom | Technické informace | Napájecí napětí | Napájecí napětí. | number | V |  |  | x | x
ELE | OL | Ovládací zařízení | 02 | Dveřní interkom | Technické informace | Materiál | Materiálová specifikace prvku. | string | TEXT | x | x | x | x
ELE | OL | Ovládací zařízení | 02 | Dveřní interkom | Technické informace | Referenční výrobek | Odkaz/název konkrétního výrobku požadovaných vlastností. | string | TEXT |  |  | x | x
ELE | OL | Ovládací zařízení | 02 | Dveřní interkom | Základní informace | Rozvaděč | Kód rozvaděče. | string | TEXT |  | x | x | x
ELE | OL | Ovládací zařízení | 02 | Dveřní interkom | Základní informace | Podlaží | Informace o přiřazení prvku ke konkrétnímu podlaží. Nadzemní podlaží 1NP, 2NP, atd. Podzemní podlaží 1PP, 2PP, atd. | string | TEXT |  | x | x | x
ELE | OL | Ovládací zařízení | 02 | Dveřní interkom | Základní informace | Číslo místnosti | Unikátní číslo místnosti. | string | TEXT |  | x | x | x
ELE | OL | Ovládací zařízení | 02 | Dveřní interkom | Správa a údržba | Model | Konkrétní model instalovaného/předpokládaného výrobku. | string | TEXT |  |  | x | x
ELE | OL | Ovládací zařízení | 02 | Dveřní interkom | Rozměry | Hmotnost | [kg] Číselná hodnota udávaná v kg (ČISTÁ) | number | kg |  | x | x | x
ELE | OL | Ovládací zařízení | 02 | Dveřní interkom | Technické informace | Jmenovitý příkon | Jmenovitý příkon. | number | kW |  | x | x | x
ELE | OL | Ovládací zařízení | 02 | Dveřní interkom | Technické informace | Číslo okruhu | Číslo okruhu. | string | TEXT |  |  | x | x
ELE | OL | Ovládací zařízení | 02 | Dveřní interkom | Technické informace | Pořadové číslo |  | number | celé číslo |  |  | x | x
ELE | OL | Ovládací zařízení | 02 | Dveřní interkom | Technické informace | Povrchová úprava | Povrchová úprava. | string | TEXT |  | x | x | x
ELE | OL | Ovládací zařízení | 02 | Dveřní interkom | Základní informace | Stavební objekt | Jednoznačné označení stavebního objektu, ve kterém se daný prvek nachází. | string | TEXT |  | x | x | x
ELE | OL | Ovládací zařízení | 03 | Elektrický otevírač dveří | Rozměry | Délka | Číselná hodnota délky udávaná v mm. | number | mm | x | x | x | x
ELE | OL | Ovládací zařízení | 03 | Elektrický otevírač dveří | Rozměry | Šířka | Číselná hodnota šířky prvku uvedená v mm. | number | mm | x | x | x | x
ELE | OL | Ovládací zařízení | 03 | Elektrický otevírač dveří | Rozměry | Výška | Číselná hodnota výšky prvku udávaná v mm. | number | mm | x | x | x | x
ELE | OL | Ovládací zařízení | 03 | Elektrický otevírač dveří | Technické informace | Napájecí napětí | Napájecí napětí. | number | V |  |  | x | x
ELE | OL | Ovládací zařízení | 03 | Elektrický otevírač dveří | Technické informace | Materiál | Materiálová specifikace prvku. | string | TEXT | x | x | x | x
ELE | OL | Ovládací zařízení | 03 | Elektrický otevírač dveří | Technické informace | Referenční výrobek | Odkaz/název konkrétního výrobku požadovaných vlastností. | string | TEXT |  |  | x | x
ELE | OL | Ovládací zařízení | 03 | Elektrický otevírač dveří | Základní informace | Rozvaděč | Kód rozvaděče. | string | TEXT |  | x | x | x
ELE | OL | Ovládací zařízení | 03 | Elektrický otevírač dveří | Základní informace | Podlaží | Informace o přiřazení prvku ke konkrétnímu podlaží. Nadzemní podlaží 1NP, 2NP, atd. Podzemní podlaží 1PP, 2PP, atd. | string | TEXT |  | x | x | x
ELE | OL | Ovládací zařízení | 03 | Elektrický otevírač dveří | Základní informace | Číslo místnosti | Unikátní číslo místnosti. | string | TEXT |  | x | x | x
ELE | OL | Ovládací zařízení | 03 | Elektrický otevírač dveří | Správa a údržba | Model | Konkrétní model instalovaného/předpokládaného výrobku. | string | TEXT |  |  | x | x
ELE | OL | Ovládací zařízení | 03 | Elektrický otevírač dveří | Rozměry | Hmotnost | [kg] Číselná hodnota udávaná v kg (ČISTÁ) | number | kg |  | x | x | x
ELE | OL | Ovládací zařízení | 03 | Elektrický otevírač dveří | Technické informace | Jmenovitý příkon | Jmenovitý příkon. | number | kW |  | x | x | x
ELE | OL | Ovládací zařízení | 03 | Elektrický otevírač dveří | Technické informace | Číslo okruhu | Číslo okruhu. | string | TEXT |  |  | x | x
ELE | OL | Ovládací zařízení | 03 | Elektrický otevírač dveří | Technické informace | Pořadové číslo |  | number | celé číslo |  |  | x | x
ELE | OL | Ovládací zařízení | 03 | Elektrický otevírač dveří | Technické informace | Povrchová úprava | Povrchová úprava. | string | TEXT |  | x | x | x
ELE | OL | Ovládací zařízení | 03 | Elektrický otevírač dveří | Základní informace | Stavební objekt | Jednoznačné označení stavebního objektu, ve kterém se daný prvek nachází. | string | TEXT |  | x | x | x
TZB | KT | Tvarovky kabelových nosných systémů | 01 | Kabelový žlab plechový | Základní informace | Podlaží | Informace o přiřazení prvku ke konkrétnímu podlaží. Nadzemní podlaží 1NP, 2NP, atd. Podzemní podlaží 1PP, 2PP, atd. | string | TEXT |  | x | x | x
TZB | KT | Tvarovky kabelových nosných systémů | 01 | Kabelový žlab plechový | Rozměry | Hmotnost | [kg] Číselná hodnota udávaná v kg (ČISTÁ) | number | kg |  | x | x | x
TZB | KT | Tvarovky kabelových nosných systémů | 01 | Kabelový žlab plechový | Technické informace | Materiál | Materiálová specifikace prvku. | string | TEXT | x | x | x | x
TZB | KT | Tvarovky kabelových nosných systémů | 01 | Kabelový žlab plechový | Technické informace | Referenční výrobek | Odkaz/název konkrétního výrobku požadovaných vlastností. | string | TEXT |  |  | x | x
TZB | KT | Tvarovky kabelových nosných systémů | 01 | Kabelový žlab plechový | Správa a údržba | Model | Konkrétní model instalovaného/předpokládaného výrobku. | string | TEXT |  |  | x | x
TZB | KT | Tvarovky kabelových nosných systémů | 01 | Kabelový žlab plechový | Technické informace | Typ tvarovky |  | integer | TEXT |  |  | x | x
TZB | KT | Tvarovky kabelových nosných systémů | 01 | Kabelový žlab plechový | Rozměry | Délka | Číselná hodnota délky udávaná v mm. | number | mm | x | x | x | x
TZB | KT | Tvarovky kabelových nosných systémů | 01 | Kabelový žlab plechový | Rozměry | Šířka | Číselná hodnota šířky prvku uvedená v mm. | number | mm | x | x | x | x
TZB | KT | Tvarovky kabelových nosných systémů | 01 | Kabelový žlab plechový | Rozměry | Výška | Číselná hodnota výšky prvku udávaná v mm. | number | mm | x | x | x | x
TZB | KT | Tvarovky kabelových nosných systémů | 01 | Kabelový žlab plechový | Základní informace | Stavební objekt | Jednoznačné označení stavebního objektu, ve kterém se daný prvek nachází. | string | TEXT |  | x | x | x
TZB | KT | Tvarovky kabelových nosných systémů | 02 | Kabelový žlab drátěný | Základní informace | Podlaží | Informace o přiřazení prvku ke konkrétnímu podlaží. Nadzemní podlaží 1NP, 2NP, atd. Podzemní podlaží 1PP, 2PP, atd. | string | TEXT |  | x | x | x
TZB | KT | Tvarovky kabelových nosných systémů | 02 | Kabelový žlab drátěný | Rozměry | Hmotnost | [kg] Číselná hodnota udávaná v kg (ČISTÁ) | number | kg |  | x | x | x
TZB | KT | Tvarovky kabelových nosných systémů | 02 | Kabelový žlab drátěný | Technické informace | Materiál | Materiálová specifikace prvku. | string | TEXT | x | x | x | x
TZB | KT | Tvarovky kabelových nosných systémů | 02 | Kabelový žlab drátěný | Technické informace | Referenční výrobek | Odkaz/název konkrétního výrobku požadovaných vlastností. | string | TEXT |  |  | x | x
TZB | KT | Tvarovky kabelových nosných systémů | 02 | Kabelový žlab drátěný | Správa a údržba | Model | Konkrétní model instalovaného/předpokládaného výrobku. | string | TEXT |  |  | x | x
TZB | KT | Tvarovky kabelových nosných systémů | 02 | Kabelový žlab drátěný | Technické informace | Typ tvarovky |  | integer | TEXT |  |  | x | x
TZB | KT | Tvarovky kabelových nosných systémů | 02 | Kabelový žlab drátěný | Rozměry | Délka | Číselná hodnota délky udávaná v mm. | number | mm | x | x | x | x
TZB | KT | Tvarovky kabelových nosných systémů | 02 | Kabelový žlab drátěný | Rozměry | Šířka | Číselná hodnota šířky prvku uvedená v mm. | number | mm | x | x | x | x
TZB | KT | Tvarovky kabelových nosných systémů | 02 | Kabelový žlab drátěný | Rozměry | Výška | Číselná hodnota výšky prvku udávaná v mm. | number | mm | x | x | x | x
TZB | KT | Tvarovky kabelových nosných systémů | 02 | Kabelový žlab drátěný | Základní informace | Stavební objekt | Jednoznačné označení stavebního objektu, ve kterém se daný prvek nachází. | string | TEXT |  | x | x | x
TZB | KT | Tvarovky kabelových nosných systémů | 03 | Kabelová lávka a žebřík | Základní informace | Podlaží | Informace o přiřazení prvku ke konkrétnímu podlaží. Nadzemní podlaží 1NP, 2NP, atd. Podzemní podlaží 1PP, 2PP, atd. | string | TEXT |  | x | x | x
TZB | KT | Tvarovky kabelových nosných systémů | 03 | Kabelová lávka a žebřík | Rozměry | Hmotnost | [kg] Číselná hodnota udávaná v kg (ČISTÁ) | number | kg |  | x | x | x
TZB | KT | Tvarovky kabelových nosných systémů | 03 | Kabelová lávka a žebřík | Technické informace | Materiál | Materiálová specifikace prvku. | string | TEXT | x | x | x | x
TZB | KT | Tvarovky kabelových nosných systémů | 03 | Kabelová lávka a žebřík | Technické informace | Referenční výrobek | Odkaz/název konkrétního výrobku požadovaných vlastností. | string | TEXT |  |  | x | x
TZB | KT | Tvarovky kabelových nosných systémů | 03 | Kabelová lávka a žebřík | Správa a údržba | Model | Konkrétní model instalovaného/předpokládaného výrobku. | string | TEXT |  |  | x | x
TZB | KT | Tvarovky kabelových nosných systémů | 03 | Kabelová lávka a žebřík | Technické informace | Typ tvarovky |  | integer | TEXT |  |  | x | x
TZB | KT | Tvarovky kabelových nosných systémů | 03 | Kabelová lávka a žebřík | Rozměry | Délka | Číselná hodnota délky udávaná v mm. | number | mm | x | x | x | x
TZB | KT | Tvarovky kabelových nosných systémů | 03 | Kabelová lávka a žebřík | Rozměry | Šířka | Číselná hodnota šířky prvku uvedená v mm. | number | mm | x | x | x | x
TZB | KT | Tvarovky kabelových nosných systémů | 03 | Kabelová lávka a žebřík | Rozměry | Výška | Číselná hodnota výšky prvku udávaná v mm. | number | mm | x | x | x | x
TZB | KT | Tvarovky kabelových nosných systémů | 03 | Kabelová lávka a žebřík | Základní informace | Stavební objekt | Jednoznačné označení stavebního objektu, ve kterém se daný prvek nachází. | string | TEXT |  | x | x | x
TZB | KT | Tvarovky kabelových nosných systémů | 04 | Parapetní kanály | Základní informace | Podlaží | Informace o přiřazení prvku ke konkrétnímu podlaží. Nadzemní podlaží 1NP, 2NP, atd. Podzemní podlaží 1PP, 2PP, atd. | string | TEXT |  | x | x | x
TZB | KT | Tvarovky kabelových nosných systémů | 04 | Parapetní kanály | Rozměry | Hmotnost | [kg] Číselná hodnota udávaná v kg (ČISTÁ) | number | kg |  | x | x | x
TZB | KT | Tvarovky kabelových nosných systémů | 04 | Parapetní kanály | Technické informace | Materiál | Materiálová specifikace prvku. | string | TEXT | x | x | x | x
TZB | KT | Tvarovky kabelových nosných systémů | 04 | Parapetní kanály | Technické informace | Referenční výrobek | Odkaz/název konkrétního výrobku požadovaných vlastností. | string | TEXT |  |  | x | x
TZB | KT | Tvarovky kabelových nosných systémů | 04 | Parapetní kanály | Správa a údržba | Model | Konkrétní model instalovaného/předpokládaného výrobku. | string | TEXT |  |  | x | x
TZB | KT | Tvarovky kabelových nosných systémů | 04 | Parapetní kanály | Technické informace | Typ tvarovky |  | integer | TEXT |  |  | x | x
TZB | KT | Tvarovky kabelových nosných systémů | 04 | Parapetní kanály | Rozměry | Délka | Číselná hodnota délky udávaná v mm. | number | mm | x | x | x | x
TZB | KT | Tvarovky kabelových nosných systémů | 04 | Parapetní kanály | Rozměry | Šířka | Číselná hodnota šířky prvku uvedená v mm. | number | mm | x | x | x | x
TZB | KT | Tvarovky kabelových nosných systémů | 04 | Parapetní kanály | Rozměry | Výška | Číselná hodnota výšky prvku udávaná v mm. | number | mm | x | x | x | x
TZB | KT | Tvarovky kabelových nosných systémů | 04 | Parapetní kanály | Základní informace | Stavební objekt | Jednoznačné označení stavebního objektu, ve kterém se daný prvek nachází. | string | TEXT |  | x | x | x
TZB | PO | Potrubí | 01 | Plastové | Technické informace | Teplonosná látka | Typ média. | string | TEXT |  |  | x | x
TZB | PO | Potrubí | 01 | Plastové | Rozměry | Délka | Číselná hodnota délky udávaná v mm. | number | mm | x | x | x | x
TZB | PO | Potrubí | 01 | Plastové | Rozměry | Šířka | Číselná hodnota šířky prvku uvedená v mm. | number | mm | x | x | x | x
TZB | PO | Potrubí | 01 | Plastové | Rozměry | Výška | Číselná hodnota výšky prvku udávaná v mm. | number | mm | x | x | x | x
TZB | PO | Potrubí | 01 | Plastové | Rozměry | Průměr | Číselná hodnota průměru kruhového prvku uvedená v mm. | number | mm | x | x | x | x
TZB | PO | Potrubí | 01 | Plastové | Technické informace | Těsnost | Těsnost. | string | TEXT |  |  | x | x
TZB | PO | Potrubí | 01 | Plastové | Technické informace | Třída reakce na oheň | Třída reakce na oheň. | string | TEXT |  | x | x | x
TZB | PO | Potrubí | 01 | Plastové | Technické informace | Povrchová úprava | Povrchová úprava. | string | TEXT |  | x | x | x
TZB | PO | Potrubí | 01 | Plastové | Technické informace | Referenční výrobek | Odkaz/název konkrétního výrobku požadovaných vlastností. | string | TEXT |  |  | x | x
TZB | PO | Potrubí | 01 | Plastové | Technické informace | Typ spojení | Popis typu spojení. | string | TEXT |  |  | x | x
TZB | PO | Potrubí | 01 | Plastové | Technické informace | Provozní hmotnost | Provozní hmotnost. | number | kg |  |  | x | x
TZB | PO | Potrubí | 01 | Plastové | Základní informace | Podlaží | Informace o přiřazení prvku ke konkrétnímu podlaží. Nadzemní podlaží 1NP, 2NP, atd. Podzemní podlaží 1PP, 2PP, atd. | string | TEXT |  | x | x | x
TZB | PO | Potrubí | 01 | Plastové | Správa a údržba | Model | Konkrétní model instalovaného/předpokládaného výrobku. | string | TEXT |  |  | x | x
TZB | PO | Potrubí | 01 | Plastové | Rozměry | Tloušťka | Číselná hodnota tloušťky prvku udávaná v mm | number | mm |  | x | x | x
TZB | PO | Potrubí | 01 | Plastové | Rozměry | Hmotnost MJ |  | number | kg/m |  | x | x | x
TZB | PO | Potrubí | 01 | Plastové | Technické informace | Materiál | Materiálová specifikace prvku. | string | TEXT | x | x | x | x
TZB | PO | Potrubí | 01 | Plastové | Rozměry | Jmenovitý průměr | Jmenovitý průměr. | number | mm |  | x | x | x
TZB | PO | Potrubí | 01 | Plastové | Základní informace | Stavební objekt | Jednoznačné označení stavebního objektu, ve kterém se daný prvek nachází. | string | TEXT |  | x | x | x
TZB | PO | Potrubí | 02 | Pozinkované | Technické informace | Teplonosná látka | Typ média. | string | TEXT |  |  | x | x
TZB | PO | Potrubí | 02 | Pozinkované | Rozměry | Délka | Číselná hodnota délky udávaná v mm. | number | mm | x | x | x | x
TZB | PO | Potrubí | 02 | Pozinkované | Rozměry | Šířka | Číselná hodnota šířky prvku uvedená v mm. | number | mm | x | x | x | x
TZB | PO | Potrubí | 02 | Pozinkované | Rozměry | Výška | Číselná hodnota výšky prvku udávaná v mm. | number | mm | x | x | x | x
TZB | PO | Potrubí | 02 | Pozinkované | Rozměry | Průměr | Číselná hodnota průměru kruhového prvku uvedená v mm. | number | mm | x | x | x | x
TZB | PO | Potrubí | 02 | Pozinkované | Technické informace | Těsnost | Těsnost. | string | TEXT |  |  | x | x
TZB | PO | Potrubí | 02 | Pozinkované | Technické informace | Třída reakce na oheň | Třída reakce na oheň. | string | TEXT |  | x | x | x
TZB | PO | Potrubí | 02 | Pozinkované | Technické informace | Povrchová úprava | Povrchová úprava. | string | TEXT |  | x | x | x
TZB | PO | Potrubí | 02 | Pozinkované | Technické informace | Referenční výrobek | Odkaz/název konkrétního výrobku požadovaných vlastností. | string | TEXT |  |  | x | x
TZB | PO | Potrubí | 02 | Pozinkované | Technické informace | Typ spojení | Popis typu spojení. | string | TEXT |  |  | x | x
TZB | PO | Potrubí | 02 | Pozinkované | Technické informace | Provozní hmotnost | Provozní hmotnost. | number | kg |  |  | x | x
TZB | PO | Potrubí | 02 | Pozinkované | Základní informace | Podlaží | Informace o přiřazení prvku ke konkrétnímu podlaží. Nadzemní podlaží 1NP, 2NP, atd. Podzemní podlaží 1PP, 2PP, atd. | string | TEXT |  | x | x | x
TZB | PO | Potrubí | 02 | Pozinkované | Správa a údržba | Model | Konkrétní model instalovaného/předpokládaného výrobku. | string | TEXT |  |  | x | x
TZB | PO | Potrubí | 02 | Pozinkované | Rozměry | Tloušťka | Číselná hodnota tloušťky prvku udávaná v mm | number | mm |  | x | x | x
TZB | PO | Potrubí | 02 | Pozinkované | Rozměry | Hmotnost MJ |  | number | kg/m |  | x | x | x
TZB | PO | Potrubí | 02 | Pozinkované | Technické informace | Materiál | Materiálová specifikace prvku. | string | TEXT | x | x | x | x
TZB | PO | Potrubí | 02 | Pozinkované | Rozměry | Jmenovitý průměr | Jmenovitý průměr. | number | mm |  | x | x | x
TZB | PO | Potrubí | 02 | Pozinkované | Základní informace | Stavební objekt | Jednoznačné označení stavebního objektu, ve kterém se daný prvek nachází. | string | TEXT |  | x | x | x
TZB | PO | Potrubí | 03 | Nerezové | Technické informace | Teplonosná látka | Typ média. | string | TEXT |  |  | x | x
TZB | PO | Potrubí | 03 | Nerezové | Rozměry | Délka | Číselná hodnota délky udávaná v mm. | number | mm | x | x | x | x
TZB | PO | Potrubí | 03 | Nerezové | Rozměry | Šířka | Číselná hodnota šířky prvku uvedená v mm. | number | mm | x | x | x | x
TZB | PO | Potrubí | 03 | Nerezové | Rozměry | Výška | Číselná hodnota výšky prvku udávaná v mm. | number | mm | x | x | x | x
TZB | PO | Potrubí | 03 | Nerezové | Rozměry | Průměr | Číselná hodnota průměru kruhového prvku uvedená v mm. | number | mm | x | x | x | x
TZB | PO | Potrubí | 03 | Nerezové | Technické informace | Těsnost | Těsnost. | string | TEXT |  |  | x | x
TZB | PO | Potrubí | 03 | Nerezové | Technické informace | Třída reakce na oheň | Třída reakce na oheň. | string | TEXT |  | x | x | x
TZB | PO | Potrubí | 03 | Nerezové | Technické informace | Povrchová úprava | Povrchová úprava. | string | TEXT |  | x | x | x
TZB | PO | Potrubí | 03 | Nerezové | Technické informace | Referenční výrobek | Odkaz/název konkrétního výrobku požadovaných vlastností. | string | TEXT |  |  | x | x
TZB | PO | Potrubí | 03 | Nerezové | Technické informace | Typ spojení | Popis typu spojení. | string | TEXT |  |  | x | x
TZB | PO | Potrubí | 03 | Nerezové | Technické informace | Provozní hmotnost | Provozní hmotnost. | number | kg |  |  | x | x
TZB | PO | Potrubí | 03 | Nerezové | Základní informace | Podlaží | Informace o přiřazení prvku ke konkrétnímu podlaží. Nadzemní podlaží 1NP, 2NP, atd. Podzemní podlaží 1PP, 2PP, atd. | string | TEXT |  | x | x | x
TZB | PO | Potrubí | 03 | Nerezové | Správa a údržba | Model | Konkrétní model instalovaného/předpokládaného výrobku. | string | TEXT |  |  | x | x
TZB | PO | Potrubí | 03 | Nerezové | Rozměry | Tloušťka | Číselná hodnota tloušťky prvku udávaná v mm | number | mm |  | x | x | x
TZB | PO | Potrubí | 03 | Nerezové | Rozměry | Hmotnost MJ |  | number | kg/m |  | x | x | x
TZB | PO | Potrubí | 03 | Nerezové | Technické informace | Materiál | Materiálová specifikace prvku. | string | TEXT | x | x | x | x
TZB | PO | Potrubí | 03 | Nerezové | Rozměry | Jmenovitý průměr | Jmenovitý průměr. | number | mm |  | x | x | x
TZB | PO | Potrubí | 03 | Nerezové | Základní informace | Stavební objekt | Jednoznačné označení stavebního objektu, ve kterém se daný prvek nachází. | string | TEXT |  | x | x | x
TZB | PO | Potrubí | 04 | Polypropylenové | Technické informace | Teplonosná látka | Typ média. | string | TEXT |  |  | x | x
TZB | PO | Potrubí | 04 | Polypropylenové | Rozměry | Délka | Číselná hodnota délky udávaná v mm. | number | mm | x | x | x | x
TZB | PO | Potrubí | 04 | Polypropylenové | Rozměry | Šířka | Číselná hodnota šířky prvku uvedená v mm. | number | mm | x | x | x | x
TZB | PO | Potrubí | 04 | Polypropylenové | Rozměry | Výška | Číselná hodnota výšky prvku udávaná v mm. | number | mm | x | x | x | x
TZB | PO | Potrubí | 04 | Polypropylenové | Rozměry | Průměr | Číselná hodnota průměru kruhového prvku uvedená v mm. | number | mm | x | x | x | x
TZB | PO | Potrubí | 04 | Polypropylenové | Technické informace | Těsnost | Těsnost. | string | TEXT |  |  | x | x
TZB | PO | Potrubí | 04 | Polypropylenové | Technické informace | Třída reakce na oheň | Třída reakce na oheň. | string | TEXT |  | x | x | x
TZB | PO | Potrubí | 04 | Polypropylenové | Technické informace | Povrchová úprava | Povrchová úprava. | string | TEXT |  | x | x | x
TZB | PO | Potrubí | 04 | Polypropylenové | Technické informace | Referenční výrobek | Odkaz/název konkrétního výrobku požadovaných vlastností. | string | TEXT |  |  | x | x
TZB | PO | Potrubí | 04 | Polypropylenové | Technické informace | Typ spojení | Popis typu spojení. | string | TEXT |  |  | x | x
TZB | PO | Potrubí | 04 | Polypropylenové | Technické informace | Provozní hmotnost | Provozní hmotnost. | number | kg |  |  | x | x
TZB | PO | Potrubí | 04 | Polypropylenové | Základní informace | Podlaží | Informace o přiřazení prvku ke konkrétnímu podlaží. Nadzemní podlaží 1NP, 2NP, atd. Podzemní podlaží 1PP, 2PP, atd. | string | TEXT |  | x | x | x
TZB | PO | Potrubí | 04 | Polypropylenové | Správa a údržba | Model | Konkrétní model instalovaného/předpokládaného výrobku. | string | TEXT |  |  | x | x
TZB | PO | Potrubí | 04 | Polypropylenové | Rozměry | Tloušťka | Číselná hodnota tloušťky prvku udávaná v mm | number | mm |  | x | x | x
TZB | PO | Potrubí | 04 | Polypropylenové | Rozměry | Hmotnost MJ |  | number | kg/m |  | x | x | x
TZB | PO | Potrubí | 04 | Polypropylenové | Technické informace | Materiál | Materiálová specifikace prvku. | string | TEXT | x | x | x | x
TZB | PO | Potrubí | 04 | Polypropylenové | Rozměry | Jmenovitý průměr | Jmenovitý průměr. | number | mm |  | x | x | x
TZB | PO | Potrubí | 04 | Polypropylenové | Základní informace | Stavební objekt | Jednoznačné označení stavebního objektu, ve kterém se daný prvek nachází. | string | TEXT |  | x | x | x
TZB | PO | Potrubí | 05 | Flexi | Technické informace | Teplonosná látka | Typ média. | string | TEXT |  |  | x | x
TZB | PO | Potrubí | 05 | Flexi | Rozměry | Délka | Číselná hodnota délky udávaná v mm. | number | mm | x | x | x | x
TZB | PO | Potrubí | 05 | Flexi | Rozměry | Šířka | Číselná hodnota šířky prvku uvedená v mm. | number | mm | x | x | x | x
TZB | PO | Potrubí | 05 | Flexi | Rozměry | Výška | Číselná hodnota výšky prvku udávaná v mm. | number | mm | x | x | x | x
TZB | PO | Potrubí | 05 | Flexi | Rozměry | Průměr | Číselná hodnota průměru kruhového prvku uvedená v mm. | number | mm | x | x | x | x
TZB | PO | Potrubí | 05 | Flexi | Technické informace | Těsnost | Těsnost. | string | TEXT |  |  | x | x
TZB | PO | Potrubí | 05 | Flexi | Technické informace | Třída reakce na oheň | Třída reakce na oheň. | string | TEXT |  | x | x | x
TZB | PO | Potrubí | 05 | Flexi | Technické informace | Povrchová úprava | Povrchová úprava. | string | TEXT |  | x | x | x
TZB | PO | Potrubí | 05 | Flexi | Technické informace | Referenční výrobek | Odkaz/název konkrétního výrobku požadovaných vlastností. | string | TEXT |  |  | x | x
TZB | PO | Potrubí | 05 | Flexi | Technické informace | Typ spojení | Popis typu spojení. | string | TEXT |  |  | x | x
TZB | PO | Potrubí | 05 | Flexi | Technické informace | Provozní hmotnost | Provozní hmotnost. | number | kg |  |  | x | x
TZB | PO | Potrubí | 05 | Flexi | Základní informace | Podlaží | Informace o přiřazení prvku ke konkrétnímu podlaží. Nadzemní podlaží 1NP, 2NP, atd. Podzemní podlaží 1PP, 2PP, atd. | string | TEXT |  | x | x | x
TZB | PO | Potrubí | 05 | Flexi | Správa a údržba | Model | Konkrétní model instalovaného/předpokládaného výrobku. | string | TEXT |  |  | x | x
TZB | PO | Potrubí | 05 | Flexi | Rozměry | Tloušťka | Číselná hodnota tloušťky prvku udávaná v mm | number | mm |  | x | x | x
TZB | PO | Potrubí | 05 | Flexi | Rozměry | Hmotnost MJ |  | number | kg/m |  | x | x | x
TZB | PO | Potrubí | 05 | Flexi | Technické informace | Materiál | Materiálová specifikace prvku. | string | TEXT | x | x | x | x
TZB | PO | Potrubí | 05 | Flexi | Rozměry | Jmenovitý průměr | Jmenovitý průměr. | number | mm |  | x | x | x
TZB | PO | Potrubí | 05 | Flexi | Základní informace | Stavební objekt | Jednoznačné označení stavebního objektu, ve kterém se daný prvek nachází. | string | TEXT |  | x | x | x
TZB | PO | Potrubí | 06 | Ocelové | Základní informace | Stavební objekt | Jednoznačné označení stavebního objektu, ve kterém se daný prvek nachází. | string | TEXT |  | x | x | x
TZB | PO | Potrubí | 06 | Ocelové | Technické informace | Materiál | Materiálová specifikace prvku. | string | TEXT | x | x | x | x
TZB | PO | Potrubí | 06 | Ocelové | Technické informace | Třída oceli | Třída dle normy ČSN. | string | TEXT |  | x | x | x
TZB | PO | Potrubí | 06 | Ocelové | Technické informace | Povrchová úprava | Povrchová úprava. | string | TEXT |  | x | x | x
TZB | PO | Potrubí | 06 | Ocelové | Rozměry | Délka | Číselná hodnota délky udávaná v mm. | number | mm | x | x | x | x
TZB | PO | Potrubí | 06 | Ocelové | Rozměry | Průměr | Číselná hodnota průměru kruhového prvku uvedená v mm. | number | mm | x | x | x | x
TZB | PO | Potrubí | 06 | Ocelové | Rozměry | Tloušťka | Číselná hodnota tloušťky prvku udávaná v mm | number | mm |  | x | x | x
TZB | PO | Potrubí | 06 | Ocelové | Rozměry | Plocha | Číselná hodnota plochy jedné strany prvku. | number | m2 | x | x | x | x
TZB | PO | Potrubí | 06 | Ocelové | Rozměry | Hmotnost | [kg] Číselná hodnota udávaná v kg (ČISTÁ) | number | kg |  | x | x | x
ASR | KM | Spalinová cesta | 01 | Zděná | Rozměry | Délka | Číselná hodnota délky udávaná v mm. | number | mm | x | x | x | x
ASR | KM | Spalinová cesta | 01 | Zděná | Základní informace | Podlaží | Informace o přiřazení prvku ke konkrétnímu podlaží. Nadzemní podlaží 1NP, 2NP, atd. Podzemní podlaží 1PP, 2PP, atd. Nadzemní podlaží 1NP, 2NP, atd. Podzemní podlaží 1PP, 2PP, atd. | string | TEXT |  | x | x | x
ASR | KM | Spalinová cesta | 01 | Zděná | Technické informace | Referenční výrobek | Odkaz/název konkrétního výrobku požadovaných vlastností. | string | TEXT |  |  | x | x
ASR | KM | Spalinová cesta | 01 | Zděná | Rozměry | Výška | Číselná hodnota výšky prvku udávaná v mm. | number | mm | x | x | x | x
ASR | KM | Spalinová cesta | 01 | Zděná | Rozměry | Šířka | Číselná hodnota šířky prvku uvedená v mm. | number | mm | x | x | x | x
ASR | KM | Spalinová cesta | 01 | Zděná | Rozměry | Průměr | Číselná hodnota průměru kruhového prvku uvedená v mm. | number | mm | x | x | x | x
ASR | KM | Spalinová cesta | 01 | Zděná | Technické informace | Průměr spalinové cesty | Číselná hodnota průměru spalinové cesty uvedená v mm. | number | mm |  |  | x | x
ASR | KM | Spalinová cesta | 01 | Zděná | Technické informace | Počet průduchů | Udává počet průduchů. | number | celé číslo |  |  | x | x
ASR | KM | Spalinová cesta | 01 | Zděná | Základní informace | Stavební objekt | Jednoznačné označení stavebního objektu, ve kterém se daný prvek nachází. | string | TEXT |  | x | x | x
ASR | KM | Spalinová cesta | 02 | Vložková | Rozměry | Délka | Číselná hodnota délky udávaná v mm. | number | mm | x | x | x | x
ASR | KM | Spalinová cesta | 02 | Vložková | Základní informace | Podlaží | Informace o přiřazení prvku ke konkrétnímu podlaží. Nadzemní podlaží 1NP, 2NP, atd. Podzemní podlaží 1PP, 2PP, atd. Nadzemní podlaží 1NP, 2NP, atd. Podzemní podlaží 1PP, 2PP, atd. | string | TEXT |  | x | x | x
ASR | KM | Spalinová cesta | 02 | Vložková | Technické informace | Referenční výrobek | Odkaz/název konkrétního výrobku požadovaných vlastností. | string | TEXT |  |  | x | x
ASR | KM | Spalinová cesta | 02 | Vložková | Rozměry | Výška | Číselná hodnota výšky prvku udávaná v mm. | number | mm | x | x | x | x
ASR | KM | Spalinová cesta | 02 | Vložková | Rozměry | Šířka | Číselná hodnota šířky prvku uvedená v mm. | number | mm | x | x | x | x
ASR | KM | Spalinová cesta | 02 | Vložková | Rozměry | Průměr | Číselná hodnota průměru kruhového prvku uvedená v mm. | number | mm | x | x | x | x
ASR | KM | Spalinová cesta | 02 | Vložková | Technické informace | Průměr spalinové cesty | Číselná hodnota průměru spalinové cesty uvedená v mm. | number | mm |  |  | x | x
ASR | KM | Spalinová cesta | 02 | Vložková | Technické informace | Počet průduchů | Udává počet průduchů. | number | celé číslo |  |  | x | x
ASR | KM | Spalinová cesta | 02 | Vložková | Základní informace | Stavební objekt | Jednoznačné označení stavebního objektu, ve kterém se daný prvek nachází. | string | TEXT |  | x | x | x
ASR | KM | Spalinová cesta | 03 | Montovaná | Rozměry | Délka | Číselná hodnota délky udávaná v mm. | number | mm | x | x | x | x
ASR | KM | Spalinová cesta | 03 | Montovaná | Základní informace | Podlaží | Informace o přiřazení prvku ke konkrétnímu podlaží. Nadzemní podlaží 1NP, 2NP, atd. Podzemní podlaží 1PP, 2PP, atd. Nadzemní podlaží 1NP, 2NP, atd. Podzemní podlaží 1PP, 2PP, atd. | string | TEXT |  | x | x | x
ASR | KM | Spalinová cesta | 03 | Montovaná | Technické informace | Referenční výrobek | Odkaz/název konkrétního výrobku požadovaných vlastností. | string | TEXT |  |  | x | x
ASR | KM | Spalinová cesta | 03 | Montovaná | Rozměry | Výška | Číselná hodnota výšky prvku udávaná v mm. | number | mm | x | x | x | x
ASR | KM | Spalinová cesta | 03 | Montovaná | Rozměry | Šířka | Číselná hodnota šířky prvku uvedená v mm. | number | mm | x | x | x | x
ASR | KM | Spalinová cesta | 03 | Montovaná | Rozměry | Průměr | Číselná hodnota průměru kruhového prvku uvedená v mm. | number | mm | x | x | x | x
ASR | KM | Spalinová cesta | 03 | Montovaná | Technické informace | Průměr spalinové cesty | Číselná hodnota průměru spalinové cesty uvedená v mm. | number | mm |  |  | x | x
ASR | KM | Spalinová cesta | 03 | Montovaná | Technické informace | Počet průduchů | Udává počet průduchů. | number | celé číslo |  |  | x | x
ASR | KM | Spalinová cesta | 03 | Montovaná | Základní informace | Stavební objekt | Jednoznačné označení stavebního objektu, ve kterém se daný prvek nachází. | string | TEXT |  | x | x | x
ASR | SS | Sokl podlahy | 00 |  | Rozměry | Délka | Číselná hodnota délky udávaná v mm. | number | mm | x | x | x | x
ASR | SS | Sokl podlahy | 00 |  | Základní informace | Podlaží | Informace o přiřazení prvku ke konkrétnímu podlaží. Nadzemní podlaží 1NP, 2NP, atd. Podzemní podlaží 1PP, 2PP, atd. Nadzemní podlaží 1NP, 2NP, atd. Podzemní podlaží 1PP, 2PP, atd. | string | TEXT |  | x | x | x
ASR | SS | Sokl podlahy | 00 |  | Základní informace | Stavební objekt | Jednoznačné označení stavebního objektu, ve kterém se daný prvek nachází. | string | TEXT |  | x | x | x
ASR | SF | Stropní panel | 01 | Dřevěný | Rozměry | Objem | Číselná hodnota objemu prvku udávaná v m3. | number | m3 | x | x | x | x
ASR | SF | Stropní panel | 01 | Dřevěný | Základní informace | Podlaží | Informace o přiřazení prvku ke konkrétnímu podlaží. Nadzemní podlaží 1NP, 2NP, atd. Podzemní podlaží 1PP, 2PP, atd. Nadzemní podlaží 1NP, 2NP, atd. Podzemní podlaží 1PP, 2PP, atd. | string | TEXT |  | x | x | x
ASR | SF | Stropní panel | 01 | Dřevěný | Požární ochrana | Požární odolnost | Popisuje druh konstrukce (DP1, DP2, DP3), dobu požární odolnosti (15, 30, 45, …), mezní stav (R, E, I, W, …). | string | TEXT |  | x | x | x
ASR | SF | Stropní panel | 01 | Dřevěný | Rozměry | Tloušťka | Číselná hodnota tloušťky prvku udávaná v mm | number | mm |  | x | x | x
ASR | SF | Stropní panel | 01 | Dřevěný | Základní informace | Stavební objekt | Jednoznačné označení stavebního objektu, ve kterém se daný prvek nachází. | string | TEXT |  | x | x | x
ASR | SF | Stropní panel | 01 | Dřevěný | Technické informace | Druh dřeva | Druh dřeva. Např. smrkové, dubové, modřínové apod. | string | TEXT |  |  | x | x
ASR | SF | Stropní panel | 02 | Keramický | Rozměry | Objem | Číselná hodnota objemu prvku udávaná v m3. | number | m3 | x | x | x | x
ASR | SF | Stropní panel | 02 | Keramický | Základní informace | Podlaží | Informace o přiřazení prvku ke konkrétnímu podlaží. Nadzemní podlaží 1NP, 2NP, atd. Podzemní podlaží 1PP, 2PP, atd. Nadzemní podlaží 1NP, 2NP, atd. Podzemní podlaží 1PP, 2PP, atd. | string | TEXT |  | x | x | x
ASR | SF | Stropní panel | 02 | Keramický | Požární ochrana | Požární odolnost | Popisuje druh konstrukce (DP1, DP2, DP3), dobu požární odolnosti (15, 30, 45, …), mezní stav (R, E, I, W, …). | string | TEXT |  | x | x | x
ASR | SF | Stropní panel | 02 | Keramický | Rozměry | Tloušťka | Číselná hodnota tloušťky prvku udávaná v mm | number | mm |  | x | x | x
ASR | SF | Stropní panel | 02 | Keramický | Základní informace | Stavební objekt | Jednoznačné označení stavebního objektu, ve kterém se daný prvek nachází. | string | TEXT |  | x | x | x
ASR | SF | Stropní panel | 02 | Keramický | Technické informace | Referenční výrobek | Odkaz/název konkrétního výrobku požadovaných vlastností. | string | TEXT |  |  | x | x
ASR | SF | Stropní panel | 03 | Ocelobetonový | Rozměry | Objem | Číselná hodnota objemu prvku udávaná v m3. | number | m3 | x | x | x | x
ASR | SF | Stropní panel | 03 | Ocelobetonový | Základní informace | Podlaží | Informace o přiřazení prvku ke konkrétnímu podlaží. Nadzemní podlaží 1NP, 2NP, atd. Podzemní podlaží 1PP, 2PP, atd. Nadzemní podlaží 1NP, 2NP, atd. Podzemní podlaží 1PP, 2PP, atd. | string | TEXT |  | x | x | x
ASR | SF | Stropní panel | 03 | Ocelobetonový | Požární ochrana | Požární odolnost | Popisuje druh konstrukce (DP1, DP2, DP3), dobu požární odolnosti (15, 30, 45, …), mezní stav (R, E, I, W, …). | string | TEXT |  | x | x | x
ASR | SF | Stropní panel | 03 | Ocelobetonový | Rozměry | Tloušťka | Číselná hodnota tloušťky prvku udávaná v mm | number | mm |  | x | x | x
ASR | SF | Stropní panel | 03 | Ocelobetonový | Základní informace | Stavební objekt | Jednoznačné označení stavebního objektu, ve kterém se daný prvek nachází. | string | TEXT |  | x | x | x
ASR | SF | Stropní panel | 03 | Ocelobetonový | Technické informace | Spřažená konstrukce | Je spřažená konstrukce? | boolean | ANO/NE |  |  | x | x
ASR | SF | Stropní panel | 04 | Ocelový | Rozměry | Objem | Číselná hodnota objemu prvku udávaná v m3. | number | m3 | x | x | x | x
ASR | SF | Stropní panel | 04 | Ocelový | Základní informace | Podlaží | Informace o přiřazení prvku ke konkrétnímu podlaží. Nadzemní podlaží 1NP, 2NP, atd. Podzemní podlaží 1PP, 2PP, atd. Nadzemní podlaží 1NP, 2NP, atd. Podzemní podlaží 1PP, 2PP, atd. | string | TEXT |  | x | x | x
ASR | SF | Stropní panel | 04 | Ocelový | Požární ochrana | Požární odolnost | Popisuje druh konstrukce (DP1, DP2, DP3), dobu požární odolnosti (15, 30, 45, …), mezní stav (R, E, I, W, …). | string | TEXT |  | x | x | x
ASR | SF | Stropní panel | 04 | Ocelový | Rozměry | Tloušťka | Číselná hodnota tloušťky prvku udávaná v mm | number | mm |  | x | x | x
ASR | SF | Stropní panel | 04 | Ocelový | Základní informace | Stavební objekt | Jednoznačné označení stavebního objektu, ve kterém se daný prvek nachází. | string | TEXT |  | x | x | x
ASR | SF | Stropní panel | 04 | Ocelový | Technické informace | Třída oceli | Třída dle normy ČSN. | string | TEXT |  | x | x | x
ASR | SF | Stropní panel | 05 | Skleněný | Rozměry | Objem | Číselná hodnota objemu prvku udávaná v m3. | number | m3 | x | x | x | x
ASR | SF | Stropní panel | 05 | Skleněný | Základní informace | Podlaží | Informace o přiřazení prvku ke konkrétnímu podlaží. Nadzemní podlaží 1NP, 2NP, atd. Podzemní podlaží 1PP, 2PP, atd. Nadzemní podlaží 1NP, 2NP, atd. Podzemní podlaží 1PP, 2PP, atd. | string | TEXT |  | x | x | x
ASR | SF | Stropní panel | 05 | Skleněný | Požární ochrana | Požární odolnost | Popisuje druh konstrukce (DP1, DP2, DP3), dobu požární odolnosti (15, 30, 45, …), mezní stav (R, E, I, W, …). | string | TEXT |  | x | x | x
ASR | SF | Stropní panel | 05 | Skleněný | Rozměry | Tloušťka | Číselná hodnota tloušťky prvku udávaná v mm | number | mm |  | x | x | x
ASR | SF | Stropní panel | 05 | Skleněný | Základní informace | Stavební objekt | Jednoznačné označení stavebního objektu, ve kterém se daný prvek nachází. | string | TEXT |  | x | x | x
ASR | SF | Stropní panel | 06 | Železobetonový | Rozměry | Objem | Číselná hodnota objemu prvku udávaná v m3. | number | m3 | x | x | x | x
ASR | SF | Stropní panel | 06 | Železobetonový | Základní informace | Podlaží | Informace o přiřazení prvku ke konkrétnímu podlaží. Nadzemní podlaží 1NP, 2NP, atd. Podzemní podlaží 1PP, 2PP, atd. Nadzemní podlaží 1NP, 2NP, atd. Podzemní podlaží 1PP, 2PP, atd. | string | TEXT |  | x | x | x
ASR | SF | Stropní panel | 06 | Železobetonový | Požární ochrana | Požární odolnost | Popisuje druh konstrukce (DP1, DP2, DP3), dobu požární odolnosti (15, 30, 45, …), mezní stav (R, E, I, W, …). | string | TEXT |  | x | x | x
ASR | SF | Stropní panel | 06 | Železobetonový | Rozměry | Tloušťka | Číselná hodnota tloušťky prvku udávaná v mm | number | mm |  | x | x | x
ASR | SF | Stropní panel | 06 | Železobetonový | Základní informace | Stavební objekt | Jednoznačné označení stavebního objektu, ve kterém se daný prvek nachází. | string | TEXT |  | x | x | x
ASR | SF | Stropní panel | 06 | Železobetonový | Technické informace | Krytí výztuže | [mm] Číselná hodnota krytí výztuže udávaná v mm | number | mm |  | x | x | x
ASR | SF | Stropní panel | 06 | Železobetonový | Technické informace | Receptura betonu | Popis složení a způsoby výroby dané betonové směsi. | string | TEXT |  |  | x | x
ASR | SF | Stropní panel | 06 | Železobetonový | Technické informace | Stupeň vyztužení | Číselná hodnota, která popisuje množství výztuže v kg/m3 betonu. | number | kg/m3 |  | x | x | x
ASR | SF | Stropní panel | 06 | Železobetonový | Technické informace | Třída betonu | Třída dle normy ČSN. | string | TEXT |  | x | x | x
ASR | SF | Stropní panel | 06 | Železobetonový | Technické informace | Třída oceli | Třída dle normy ČSN. | string | TEXT |  | x | x | x
ASR | SF | Stropní panel | 06 | Železobetonový | Technické informace | Prefabrikát | Udává zda je prvek prefabrikovaný | boolean | ANO/NE |  |  | x | x
ASR | DP | Dilatační prvek | 00 |  | Rozměry | Délka | Číselná hodnota délky udávaná v mm. | number | mm | x | x | x | x
ASR | DP | Dilatační prvek | 00 |  | Základní informace | Podlaží | Informace o přiřazení prvku ke konkrétnímu podlaží. Nadzemní podlaží 1NP, 2NP, atd. Podzemní podlaží 1PP, 2PP, atd. Nadzemní podlaží 1NP, 2NP, atd. Podzemní podlaží 1PP, 2PP, atd. | string | TEXT |  | x | x | x
ASR | DP | Dilatační prvek | 00 |  | Technické informace | Referenční výrobek | Odkaz/název konkrétního výrobku požadovaných vlastností. | string | TEXT |  |  | x | x
ASR | DP | Dilatační prvek | 00 |  | Základní informace | Stavební objekt | Jednoznačné označení stavebního objektu, ve kterém se daný prvek nachází. | string | TEXT |  | x | x | x
ASR | VD | Vrstva skladby stropu | 00 |  | Rozměry | Plocha | Číselná hodnota plochy jedné strany prvku. | number | m2 | x | x | x | x
ASR | VD | Vrstva skladby stropu | 00 |  | Rozměry | Tloušťka | Číselná hodnota tloušťky prvku udávaná v mm | number | mm |  | x | x | x
ASR | VD | Vrstva skladby stropu | 00 |  | Základní informace | Stavební objekt | Jednoznačné označení stavebního objektu, ve kterém se daný prvek nachází. | string | TEXT |  | x | x | x
ELE | BL | Bleskosvod | 01 | Jímací tyč | Technické informace | Materiál | Materiálová specifikace prvku. | string | TEXT | x | x | x | x
ELE | BL | Bleskosvod | 01 | Jímací tyč | Technické informace | Referenční výrobek | Odkaz/název konkrétního výrobku požadovaných vlastností. | string | TEXT |  |  | x | x
ELE | BL | Bleskosvod | 01 | Jímací tyč | Správa a údržba | Model | Konkrétní model instalovaného/předpokládaného výrobku. | string | TEXT |  |  | x | x
ELE | BL | Bleskosvod | 01 | Jímací tyč | Rozměry | Jmenovitý průměr | Jmenovitý průměr. | number | mm |  | x | x | x
ELE | BL | Bleskosvod | 01 | Jímací tyč | Základní informace | Specifikace | Textový popis vlastností prvků. | string |  |  | x | x | x
ELE | BL | Bleskosvod | 01 | Jímací tyč | Rozměry | Hmotnost | [kg] Číselná hodnota udávaná v kg (ČISTÁ) | number | kg |  | x | x | x
ELE | BL | Bleskosvod | 01 | Jímací tyč | Rozměry | Délka | Číselná hodnota délky udávaná v mm. | number | mm | x | x | x | x
ELE | BL | Bleskosvod | 01 | Jímací tyč | Rozměry | Šířka | Číselná hodnota šířky prvku uvedená v mm. | number | mm | x | x | x | x
ELE | BL | Bleskosvod | 01 | Jímací tyč | Rozměry | Výška | Číselná hodnota výšky prvku udávaná v mm. | number | mm | x | x | x | x
ELE | BL | Bleskosvod | 01 | Jímací tyč | Základní informace | Stavební objekt | Jednoznačné označení stavebního objektu, ve kterém se daný prvek nachází. | string | TEXT |  | x | x | x
ELE | BL | Bleskosvod | 02 | Jímací vodič | Technické informace | Materiál | Materiálová specifikace prvku. | string | TEXT | x | x | x | x
ELE | BL | Bleskosvod | 02 | Jímací vodič | Technické informace | Referenční výrobek | Odkaz/název konkrétního výrobku požadovaných vlastností. | string | TEXT |  |  | x | x
ELE | BL | Bleskosvod | 02 | Jímací vodič | Správa a údržba | Model | Konkrétní model instalovaného/předpokládaného výrobku. | string | TEXT |  |  | x | x
ELE | BL | Bleskosvod | 02 | Jímací vodič | Rozměry | Jmenovitý průměr | Jmenovitý průměr. | number | mm |  | x | x | x
ELE | BL | Bleskosvod | 02 | Jímací vodič | Základní informace | Specifikace | Textový popis vlastností prvků. | string |  |  | x | x | x
ELE | BL | Bleskosvod | 02 | Jímací vodič | Rozměry | Hmotnost | [kg] Číselná hodnota udávaná v kg (ČISTÁ) | number | kg |  | x | x | x
ELE | BL | Bleskosvod | 02 | Jímací vodič | Rozměry | Délka | Číselná hodnota délky udávaná v mm. | number | mm | x | x | x | x
ELE | BL | Bleskosvod | 02 | Jímací vodič | Rozměry | Šířka | Číselná hodnota šířky prvku uvedená v mm. | number | mm | x | x | x | x
ELE | BL | Bleskosvod | 02 | Jímací vodič | Rozměry | Výška | Číselná hodnota výšky prvku udávaná v mm. | number | mm | x | x | x | x
ELE | BL | Bleskosvod | 02 | Jímací vodič | Základní informace | Stavební objekt | Jednoznačné označení stavebního objektu, ve kterém se daný prvek nachází. | string | TEXT |  | x | x | x
ELE | BL | Bleskosvod | 03 | Svorka | Technické informace | Materiál | Materiálová specifikace prvku. | string | TEXT | x | x | x | x
ELE | BL | Bleskosvod | 03 | Svorka | Technické informace | Referenční výrobek | Odkaz/název konkrétního výrobku požadovaných vlastností. | string | TEXT |  |  | x | x
ELE | BL | Bleskosvod | 03 | Svorka | Správa a údržba | Model | Konkrétní model instalovaného/předpokládaného výrobku. | string | TEXT |  |  | x | x
ELE | BL | Bleskosvod | 03 | Svorka | Rozměry | Jmenovitý průměr | Jmenovitý průměr. | number | mm |  | x | x | x
ELE | BL | Bleskosvod | 03 | Svorka | Základní informace | Specifikace | Textový popis vlastností prvků. | string |  |  | x | x | x
ELE | BL | Bleskosvod | 03 | Svorka | Rozměry | Hmotnost | [kg] Číselná hodnota udávaná v kg (ČISTÁ) | number | kg |  | x | x | x
ELE | BL | Bleskosvod | 03 | Svorka | Rozměry | Délka | Číselná hodnota délky udávaná v mm. | number | mm | x | x | x | x
ELE | BL | Bleskosvod | 03 | Svorka | Rozměry | Šířka | Číselná hodnota šířky prvku uvedená v mm. | number | mm | x | x | x | x
ELE | BL | Bleskosvod | 03 | Svorka | Rozměry | Výška | Číselná hodnota výšky prvku udávaná v mm. | number | mm | x | x | x | x
ELE | BL | Bleskosvod | 03 | Svorka | Základní informace | Stavební objekt | Jednoznačné označení stavebního objektu, ve kterém se daný prvek nachází. | string | TEXT |  | x | x | x
ELE | BL | Bleskosvod | 04 | Uzemňovací vodič | Technické informace | Materiál | Materiálová specifikace prvku. | string | TEXT | x | x | x | x
ELE | BL | Bleskosvod | 04 | Uzemňovací vodič | Technické informace | Referenční výrobek | Odkaz/název konkrétního výrobku požadovaných vlastností. | string | TEXT |  |  | x | x
ELE | BL | Bleskosvod | 04 | Uzemňovací vodič | Správa a údržba | Model | Konkrétní model instalovaného/předpokládaného výrobku. | string | TEXT |  |  | x | x
ELE | BL | Bleskosvod | 04 | Uzemňovací vodič | Rozměry | Jmenovitý průměr | Jmenovitý průměr. | number | mm |  | x | x | x
ELE | BL | Bleskosvod | 04 | Uzemňovací vodič | Základní informace | Specifikace | Textový popis vlastností prvků. | string |  |  | x | x | x
ELE | BL | Bleskosvod | 04 | Uzemňovací vodič | Rozměry | Hmotnost | [kg] Číselná hodnota udávaná v kg (ČISTÁ) | number | kg |  | x | x | x
ELE | BL | Bleskosvod | 04 | Uzemňovací vodič | Rozměry | Délka | Číselná hodnota délky udávaná v mm. | number | mm | x | x | x | x
ELE | BL | Bleskosvod | 04 | Uzemňovací vodič | Rozměry | Šířka | Číselná hodnota šířky prvku uvedená v mm. | number | mm | x | x | x | x
ELE | BL | Bleskosvod | 04 | Uzemňovací vodič | Rozměry | Výška | Číselná hodnota výšky prvku udávaná v mm. | number | mm | x | x | x | x
ELE | BL | Bleskosvod | 04 | Uzemňovací vodič | Základní informace | Stavební objekt | Jednoznačné označení stavebního objektu, ve kterém se daný prvek nachází. | string | TEXT |  | x | x | x
ELE | BL | Bleskosvod | 05 | Podpěra | Technické informace | Materiál | Materiálová specifikace prvku. | string | TEXT | x | x | x | x
ELE | BL | Bleskosvod | 05 | Podpěra | Technické informace | Referenční výrobek | Odkaz/název konkrétního výrobku požadovaných vlastností. | string | TEXT |  |  | x | x
ELE | BL | Bleskosvod | 05 | Podpěra | Správa a údržba | Model | Konkrétní model instalovaného/předpokládaného výrobku. | string | TEXT |  |  | x | x
ELE | BL | Bleskosvod | 05 | Podpěra | Rozměry | Jmenovitý průměr | Jmenovitý průměr. | number | mm |  | x | x | x
ELE | BL | Bleskosvod | 05 | Podpěra | Základní informace | Specifikace | Textový popis vlastností prvků. | string |  |  | x | x | x
ELE | BL | Bleskosvod | 05 | Podpěra | Rozměry | Hmotnost | [kg] Číselná hodnota udávaná v kg (ČISTÁ) | number | kg |  | x | x | x
ELE | BL | Bleskosvod | 05 | Podpěra | Rozměry | Délka | Číselná hodnota délky udávaná v mm. | number | mm | x | x | x | x
ELE | BL | Bleskosvod | 05 | Podpěra | Rozměry | Šířka | Číselná hodnota šířky prvku uvedená v mm. | number | mm | x | x | x | x
ELE | BL | Bleskosvod | 05 | Podpěra | Rozměry | Výška | Číselná hodnota výšky prvku udávaná v mm. | number | mm | x | x | x | x
ELE | BL | Bleskosvod | 05 | Podpěra | Základní informace | Stavební objekt | Jednoznačné označení stavebního objektu, ve kterém se daný prvek nachází. | string | TEXT |  | x | x | x
ELE | BL | Bleskosvod | 06 | Zkušební svorka | Technické informace | Materiál | Materiálová specifikace prvku. | string | TEXT | x | x | x | x
ELE | BL | Bleskosvod | 06 | Zkušební svorka | Technické informace | Referenční výrobek | Odkaz/název konkrétního výrobku požadovaných vlastností. | string | TEXT |  |  | x | x
ELE | BL | Bleskosvod | 06 | Zkušební svorka | Správa a údržba | Model | Konkrétní model instalovaného/předpokládaného výrobku. | string | TEXT |  |  | x | x
ELE | BL | Bleskosvod | 06 | Zkušební svorka | Rozměry | Jmenovitý průměr | Jmenovitý průměr. | number | mm |  | x | x | x
ELE | BL | Bleskosvod | 06 | Zkušební svorka | Základní informace | Specifikace | Textový popis vlastností prvků. | string |  |  | x | x | x
ELE | BL | Bleskosvod | 06 | Zkušební svorka | Rozměry | Hmotnost | [kg] Číselná hodnota udávaná v kg (ČISTÁ) | number | kg |  | x | x | x
ELE | BL | Bleskosvod | 06 | Zkušební svorka | Rozměry | Délka | Číselná hodnota délky udávaná v mm. | number | mm | x | x | x | x
ELE | BL | Bleskosvod | 06 | Zkušební svorka | Rozměry | Šířka | Číselná hodnota šířky prvku uvedená v mm. | number | mm | x | x | x | x
ELE | BL | Bleskosvod | 06 | Zkušební svorka | Rozměry | Výška | Číselná hodnota výšky prvku udávaná v mm. | number | mm | x | x | x | x
ELE | BL | Bleskosvod | 06 | Zkušební svorka | Základní informace | Stavební objekt | Jednoznačné označení stavebního objektu, ve kterém se daný prvek nachází. | string | TEXT |  | x | x | x
ELE | BL | Bleskosvod | 07 | Distanční držák | Technické informace | Materiál | Materiálová specifikace prvku. | string | TEXT | x | x | x | x
ELE | BL | Bleskosvod | 07 | Distanční držák | Technické informace | Referenční výrobek | Odkaz/název konkrétního výrobku požadovaných vlastností. | string | TEXT |  |  | x | x
ELE | BL | Bleskosvod | 07 | Distanční držák | Správa a údržba | Model | Konkrétní model instalovaného/předpokládaného výrobku. | string | TEXT |  |  | x | x
ELE | BL | Bleskosvod | 07 | Distanční držák | Rozměry | Jmenovitý průměr | Jmenovitý průměr. | number | mm |  | x | x | x
ELE | BL | Bleskosvod | 07 | Distanční držák | Základní informace | Specifikace | Textový popis vlastností prvků. | string |  |  | x | x | x
ELE | BL | Bleskosvod | 07 | Distanční držák | Rozměry | Hmotnost | [kg] Číselná hodnota udávaná v kg (ČISTÁ) | number | kg |  | x | x | x
ELE | BL | Bleskosvod | 07 | Distanční držák | Rozměry | Délka | Číselná hodnota délky udávaná v mm. | number | mm | x | x | x | x
ELE | BL | Bleskosvod | 07 | Distanční držák | Rozměry | Šířka | Číselná hodnota šířky prvku uvedená v mm. | number | mm | x | x | x | x
ELE | BL | Bleskosvod | 07 | Distanční držák | Rozměry | Výška | Číselná hodnota výšky prvku udávaná v mm. | number | mm | x | x | x | x
ELE | BL | Bleskosvod | 07 | Distanční držák | Základní informace | Stavební objekt | Jednoznačné označení stavebního objektu, ve kterém se daný prvek nachází. | string | TEXT |  | x | x | x
ELE | DA | Zdroje záložního napájení | 01 | Rotační zdroj | Základní informace | Číslo místnosti | Unikátní číslo místnosti. | string | TEXT |  | x | x | x
ELE | DA | Zdroje záložního napájení | 01 | Rotační zdroj | Technické informace | Číslo okruhu | Číslo okruhu. | string | TEXT |  |  | x | x
ELE | DA | Zdroje záložního napájení | 01 | Rotační zdroj | Technické informace | Jmenovitý proud | Jmenovitý proud. | number | A |  | x | x | x
ELE | DA | Zdroje záložního napájení | 01 | Rotační zdroj | Technické informace | Počet fází | Počet fází | integer | číslo |  |  | x | x
ELE | DA | Zdroje záložního napájení | 01 | Rotační zdroj | Technické informace | Jmenovitý výkon | Jmenovitý výkon. | number | kW |  | x | x | x
ELE | DA | Zdroje záložního napájení | 01 | Rotační zdroj | Technické informace | Frekvence | Frekvence. | number | Hz |  | x | x | x
ELE | DA | Zdroje záložního napájení | 01 | Rotační zdroj | Technické informace | Napájecí napětí | Napájecí napětí. | number | V |  |  | x | x
ELE | DA | Zdroje záložního napájení | 01 | Rotační zdroj | Základní informace | Specifikace | Textový popis vlastností prvků. | string |  |  | x | x | x
ELE | DA | Zdroje záložního napájení | 01 | Rotační zdroj | Rozměry | Výška | Číselná hodnota výšky prvku udávaná v mm. | number | mm | x | x | x | x
ELE | DA | Zdroje záložního napájení | 01 | Rotační zdroj | Rozměry | Šířka | Číselná hodnota šířky prvku uvedená v mm. | number | mm | x | x | x | x
ELE | DA | Zdroje záložního napájení | 01 | Rotační zdroj | Technické informace | Jmenovitá velikost výstupu | Vnitřní DN výstupu. | integer | celé číslo |  | x | x | x
ELE | DA | Zdroje záložního napájení | 01 | Rotační zdroj | Technické informace | Jmenovitá velikost vstupu | Vnitřní DN vstupu. | integer | celé číslo |  | x | x | x
ELE | DA | Zdroje záložního napájení | 01 | Rotační zdroj | Základní informace | Podlaží | Informace o přiřazení prvku ke konkrétnímu podlaží. Nadzemní podlaží 1NP, 2NP, atd. Podzemní podlaží 1PP, 2PP, atd. | string | TEXT |  | x | x | x
ELE | DA | Zdroje záložního napájení | 01 | Rotační zdroj | Rozměry | Délka | Číselná hodnota délky udávaná v mm. | number | mm | x | x | x | x
ELE | DA | Zdroje záložního napájení | 01 | Rotační zdroj | Správa a údržba | Model | Konkrétní model instalovaného/předpokládaného výrobku. | string | TEXT |  |  | x | x
ELE | DA | Zdroje záložního napájení | 01 | Rotační zdroj | Technické informace | Referenční výrobek | Odkaz/název konkrétního výrobku požadovaných vlastností. | string | TEXT |  |  | x | x
ELE | DA | Zdroje záložního napájení | 01 | Rotační zdroj | Technické informace | Materiál | Materiálová specifikace prvku. | string | TEXT | x | x | x | x
ELE | DA | Zdroje záložního napájení | 01 | Rotační zdroj | Rozměry | Hmotnost | [kg] Číselná hodnota udávaná v kg (ČISTÁ) | number | kg |  | x | x | x
ELE | DA | Zdroje záložního napájení | 01 | Rotační zdroj | Základní informace | Rozvaděč | Kód rozvaděče. | string | TEXT |  | x | x | x
ELE | DA | Zdroje záložního napájení | 01 | Rotační zdroj | Technické informace | Stupeň krytí | Úroveň ochrany elektrického zařízení proti vniknutí pevných částic a vody. | number | IP |  |  | x | x
ELE | DA | Zdroje záložního napájení | 01 | Rotační zdroj | Základní informace | Stavební objekt | Jednoznačné označení stavebního objektu, ve kterém se daný prvek nachází. | string | TEXT |  | x | x | x
ELE | DA | Zdroje záložního napájení | 02 | Statický zdroj | Základní informace | Číslo místnosti | Unikátní číslo místnosti. | string | TEXT |  | x | x | x
ELE | DA | Zdroje záložního napájení | 02 | Statický zdroj | Technické informace | Číslo okruhu | Číslo okruhu. | string | TEXT |  |  | x | x
ELE | DA | Zdroje záložního napájení | 02 | Statický zdroj | Technické informace | Jmenovitý proud | Jmenovitý proud. | number | A |  | x | x | x
ELE | DA | Zdroje záložního napájení | 02 | Statický zdroj | Technické informace | Počet fází | Počet fází | integer | číslo |  |  | x | x
ELE | DA | Zdroje záložního napájení | 02 | Statický zdroj | Technické informace | Jmenovitý výkon | Jmenovitý výkon. | number | kW |  | x | x | x
ELE | DA | Zdroje záložního napájení | 02 | Statický zdroj | Technické informace | Frekvence | Frekvence. | number | Hz |  | x | x | x
ELE | DA | Zdroje záložního napájení | 02 | Statický zdroj | Technické informace | Napájecí napětí | Napájecí napětí. | number | V |  |  | x | x
ELE | DA | Zdroje záložního napájení | 02 | Statický zdroj | Základní informace | Specifikace | Textový popis vlastností prvků. | string |  |  | x | x | x
ELE | DA | Zdroje záložního napájení | 02 | Statický zdroj | Rozměry | Výška | Číselná hodnota výšky prvku udávaná v mm. | number | mm | x | x | x | x
ELE | DA | Zdroje záložního napájení | 02 | Statický zdroj | Rozměry | Šířka | Číselná hodnota šířky prvku uvedená v mm. | number | mm | x | x | x | x
ELE | DA | Zdroje záložního napájení | 02 | Statický zdroj | Technické informace | Jmenovitá velikost výstupu | Vnitřní DN výstupu. | integer | celé číslo |  | x | x | x
ELE | DA | Zdroje záložního napájení | 02 | Statický zdroj | Technické informace | Jmenovitá velikost vstupu | Vnitřní DN vstupu. | integer | celé číslo |  | x | x | x
ELE | DA | Zdroje záložního napájení | 02 | Statický zdroj | Základní informace | Podlaží | Informace o přiřazení prvku ke konkrétnímu podlaží. Nadzemní podlaží 1NP, 2NP, atd. Podzemní podlaží 1PP, 2PP, atd. | string | TEXT |  | x | x | x
ELE | DA | Zdroje záložního napájení | 02 | Statický zdroj | Rozměry | Délka | Číselná hodnota délky udávaná v mm. | number | mm | x | x | x | x
ELE | DA | Zdroje záložního napájení | 02 | Statický zdroj | Správa a údržba | Model | Konkrétní model instalovaného/předpokládaného výrobku. | string | TEXT |  |  | x | x
ELE | DA | Zdroje záložního napájení | 02 | Statický zdroj | Technické informace | Referenční výrobek | Odkaz/název konkrétního výrobku požadovaných vlastností. | string | TEXT |  |  | x | x
ELE | DA | Zdroje záložního napájení | 02 | Statický zdroj | Technické informace | Materiál | Materiálová specifikace prvku. | string | TEXT | x | x | x | x
ELE | DA | Zdroje záložního napájení | 02 | Statický zdroj | Rozměry | Hmotnost | [kg] Číselná hodnota udávaná v kg (ČISTÁ) | number | kg |  | x | x | x
ELE | DA | Zdroje záložního napájení | 02 | Statický zdroj | Základní informace | Rozvaděč | Kód rozvaděče. | string | TEXT |  | x | x | x
ELE | DA | Zdroje záložního napájení | 02 | Statický zdroj | Technické informace | Stupeň krytí | Úroveň ochrany elektrického zařízení proti vniknutí pevných částic a vody. | number | IP |  |  | x | x
ELE | DA | Zdroje záložního napájení | 02 | Statický zdroj | Základní informace | Stavební objekt | Jednoznačné označení stavebního objektu, ve kterém se daný prvek nachází. | string | TEXT |  | x | x | x
ELE | DA | Zdroje záložního napájení | 03 | Chemický zdroj | Základní informace | Číslo místnosti | Unikátní číslo místnosti. | string | TEXT |  | x | x | x
ELE | DA | Zdroje záložního napájení | 03 | Chemický zdroj | Technické informace | Číslo okruhu | Číslo okruhu. | string | TEXT |  |  | x | x
ELE | DA | Zdroje záložního napájení | 03 | Chemický zdroj | Technické informace | Jmenovitý proud | Jmenovitý proud. | number | A |  | x | x | x
ELE | DA | Zdroje záložního napájení | 03 | Chemický zdroj | Technické informace | Počet fází | Počet fází | integer | číslo |  |  | x | x
ELE | DA | Zdroje záložního napájení | 03 | Chemický zdroj | Technické informace | Jmenovitý výkon | Jmenovitý výkon. | number | kW |  | x | x | x
ELE | DA | Zdroje záložního napájení | 03 | Chemický zdroj | Technické informace | Frekvence | Frekvence. | number | Hz |  | x | x | x
ELE | DA | Zdroje záložního napájení | 03 | Chemický zdroj | Technické informace | Napájecí napětí | Napájecí napětí. | number | V |  |  | x | x
ELE | DA | Zdroje záložního napájení | 03 | Chemický zdroj | Základní informace | Specifikace | Textový popis vlastností prvků. | string |  |  | x | x | x
ELE | DA | Zdroje záložního napájení | 03 | Chemický zdroj | Rozměry | Výška | Číselná hodnota výšky prvku udávaná v mm. | number | mm | x | x | x | x
ELE | DA | Zdroje záložního napájení | 03 | Chemický zdroj | Rozměry | Šířka | Číselná hodnota šířky prvku uvedená v mm. | number | mm | x | x | x | x
ELE | DA | Zdroje záložního napájení | 03 | Chemický zdroj | Technické informace | Jmenovitá velikost výstupu | Vnitřní DN výstupu. | integer | celé číslo |  | x | x | x
ELE | DA | Zdroje záložního napájení | 03 | Chemický zdroj | Technické informace | Jmenovitá velikost vstupu | Vnitřní DN vstupu. | integer | celé číslo |  | x | x | x
ELE | DA | Zdroje záložního napájení | 03 | Chemický zdroj | Základní informace | Podlaží | Informace o přiřazení prvku ke konkrétnímu podlaží. Nadzemní podlaží 1NP, 2NP, atd. Podzemní podlaží 1PP, 2PP, atd. | string | TEXT |  | x | x | x
ELE | DA | Zdroje záložního napájení | 03 | Chemický zdroj | Rozměry | Délka | Číselná hodnota délky udávaná v mm. | number | mm | x | x | x | x
ELE | DA | Zdroje záložního napájení | 03 | Chemický zdroj | Správa a údržba | Model | Konkrétní model instalovaného/předpokládaného výrobku. | string | TEXT |  |  | x | x
ELE | DA | Zdroje záložního napájení | 03 | Chemický zdroj | Technické informace | Referenční výrobek | Odkaz/název konkrétního výrobku požadovaných vlastností. | string | TEXT |  |  | x | x
ELE | DA | Zdroje záložního napájení | 03 | Chemický zdroj | Technické informace | Materiál | Materiálová specifikace prvku. | string | TEXT | x | x | x | x
ELE | DA | Zdroje záložního napájení | 03 | Chemický zdroj | Rozměry | Hmotnost | [kg] Číselná hodnota udávaná v kg (ČISTÁ) | number | kg |  | x | x | x
ELE | DA | Zdroje záložního napájení | 03 | Chemický zdroj | Základní informace | Rozvaděč | Kód rozvaděče. | string | TEXT |  | x | x | x
ELE | DA | Zdroje záložního napájení | 03 | Chemický zdroj | Technické informace | Stupeň krytí | Úroveň ochrany elektrického zařízení proti vniknutí pevných částic a vody. | number | IP |  |  | x | x
ELE | DA | Zdroje záložního napájení | 03 | Chemický zdroj | Základní informace | Stavební objekt | Jednoznačné označení stavebního objektu, ve kterém se daný prvek nachází. | string | TEXT |  | x | x | x
ELE | DS | Dobíjecí stanice osobních aut | 00 |  | Základní informace | Číslo místnosti | Unikátní číslo místnosti. | string | TEXT |  | x | x | x
ELE | DS | Dobíjecí stanice osobních aut | 00 |  | Technické informace | Stupeň krytí | Úroveň ochrany elektrického zařízení proti vniknutí pevných částic a vody. | number | IP |  |  | x | x
ELE | DS | Dobíjecí stanice osobních aut | 00 |  | Základní informace | Rozvaděč | Kód rozvaděče. | string | TEXT |  | x | x | x
ELE | DS | Dobíjecí stanice osobních aut | 00 |  | Technické informace | Číslo okruhu | Číslo okruhu. | string | TEXT |  |  | x | x
ELE | DS | Dobíjecí stanice osobních aut | 00 |  | Technické informace | Jmenovitý proud | Jmenovitý proud. | number | A |  | x | x | x
ELE | DS | Dobíjecí stanice osobních aut | 00 |  | Technické informace | Počet fází | Počet fází | integer | číslo |  |  | x | x
ELE | DS | Dobíjecí stanice osobních aut | 00 |  | Technické informace | Jmenovitý výkon | Jmenovitý výkon. | number | kW |  | x | x | x
ELE | DS | Dobíjecí stanice osobních aut | 00 |  | Technické informace | Jmenovitý příkon | Jmenovitý příkon. | number | kW |  | x | x | x
ELE | DS | Dobíjecí stanice osobních aut | 00 |  | Technické informace | Napájecí napětí | Napájecí napětí. | number | V |  |  | x | x
ELE | DS | Dobíjecí stanice osobních aut | 00 |  | Rozměry | Šířka | Číselná hodnota šířky prvku uvedená v mm. | number | mm | x | x | x | x
ELE | DS | Dobíjecí stanice osobních aut | 00 |  | Základní informace | Podlaží | Informace o přiřazení prvku ke konkrétnímu podlaží. Nadzemní podlaží 1NP, 2NP, atd. Podzemní podlaží 1PP, 2PP, atd. | string | TEXT |  | x | x | x
ELE | DS | Dobíjecí stanice osobních aut | 00 |  | Správa a údržba | Model | Konkrétní model instalovaného/předpokládaného výrobku. | string | TEXT |  |  | x | x
ELE | DS | Dobíjecí stanice osobních aut | 00 |  | Technické informace | Referenční výrobek | Odkaz/název konkrétního výrobku požadovaných vlastností. | string | TEXT |  |  | x | x
ELE | DS | Dobíjecí stanice osobních aut | 00 |  | Technické informace | Materiál | Materiálová specifikace prvku. | string | TEXT | x | x | x | x
ELE | DS | Dobíjecí stanice osobních aut | 00 |  | Rozměry | Hmotnost | [kg] Číselná hodnota udávaná v kg (ČISTÁ) | number | kg |  | x | x | x
ELE | DS | Dobíjecí stanice osobních aut | 00 |  | Rozměry | Délka | Číselná hodnota délky udávaná v mm. | number | mm | x | x | x | x
ELE | DS | Dobíjecí stanice osobních aut | 00 |  | Rozměry | Výška | Číselná hodnota výšky prvku udávaná v mm. | number | mm | x | x | x | x
ELE | DS | Dobíjecí stanice osobních aut | 00 |  | Základní informace | Specifikace | Textový popis vlastností prvků. | string |  |  | x | x | x
ELE | DS | Dobíjecí stanice osobních aut | 00 |  | Základní informace | Stavební objekt | Jednoznačné označení stavebního objektu, ve kterém se daný prvek nachází. | string | TEXT |  | x | x | x
ELE | EJ | Ekvipotencionální přípojnice | 00 |  | Základní informace | Číslo místnosti | Unikátní číslo místnosti. | string | TEXT |  | x | x | x
ELE | EJ | Ekvipotencionální přípojnice | 00 |  | Technické informace | Materiál | Materiálová specifikace prvku. | string | TEXT | x | x | x | x
ELE | EJ | Ekvipotencionální přípojnice | 00 |  | Technické informace | Referenční výrobek | Odkaz/název konkrétního výrobku požadovaných vlastností. | string | TEXT |  |  | x | x
ELE | EJ | Ekvipotencionální přípojnice | 00 |  | Správa a údržba | Model | Konkrétní model instalovaného/předpokládaného výrobku. | string | TEXT |  |  | x | x
ELE | EJ | Ekvipotencionální přípojnice | 00 |  | Rozměry | Délka | Číselná hodnota délky udávaná v mm. | number | mm | x | x | x | x
ELE | EJ | Ekvipotencionální přípojnice | 00 |  | Základní informace | Podlaží | Informace o přiřazení prvku ke konkrétnímu podlaží. Nadzemní podlaží 1NP, 2NP, atd. Podzemní podlaží 1PP, 2PP, atd. | string | TEXT |  | x | x | x
ELE | EJ | Ekvipotencionální přípojnice | 00 |  | Rozměry | Šířka | Číselná hodnota šířky prvku uvedená v mm. | number | mm | x | x | x | x
ELE | EJ | Ekvipotencionální přípojnice | 00 |  | Rozměry | Výška | Číselná hodnota výšky prvku udávaná v mm. | number | mm | x | x | x | x
ELE | EJ | Ekvipotencionální přípojnice | 00 |  | Základní informace | Specifikace | Textový popis vlastností prvků. | string |  |  | x | x | x
ELE | EJ | Ekvipotencionální přípojnice | 00 |  | Základní informace | Stavební objekt | Jednoznačné označení stavebního objektu, ve kterém se daný prvek nachází. | string | TEXT |  | x | x | x
ELE | HP | Hasící přístroj | 00 |  | Základní informace | Číslo místnosti | Unikátní číslo místnosti. | string | TEXT |  | x | x | x
ELE | HP | Hasící přístroj | 00 |  | Technické informace | Typ hasiva |  | integer | TEXT |  |  | x | x
ELE | HP | Hasící přístroj | 00 |  | Správa a údržba | Model | Konkrétní model instalovaného/předpokládaného výrobku. | string | TEXT |  |  | x | x
ELE | HP | Hasící přístroj | 00 |  | Technické informace | Referenční výrobek | Odkaz/název konkrétního výrobku požadovaných vlastností. | string | TEXT |  |  | x | x
ELE | HP | Hasící přístroj | 00 |  | Základní informace | Podlaží | Informace o přiřazení prvku ke konkrétnímu podlaží. Nadzemní podlaží 1NP, 2NP, atd. Podzemní podlaží 1PP, 2PP, atd. | string | TEXT |  | x | x | x
ELE | HP | Hasící přístroj | 00 |  | Rozměry | Průměr | Číselná hodnota průměru kruhového prvku uvedená v mm. | number | mm | x | x | x | x
ELE | HP | Hasící přístroj | 00 |  | Technické informace | Objem hasiva |  | number | kg |  | x | x | x
ELE | HP | Hasící přístroj | 00 |  | Rozměry | Hmotnost | [kg] Číselná hodnota udávaná v kg (ČISTÁ) | number | kg |  | x | x | x
ELE | HP | Hasící přístroj | 00 |  | Rozměry | Výška | Číselná hodnota výšky prvku udávaná v mm. | number | mm | x | x | x | x
ELE | HP | Hasící přístroj | 00 |  | Základní informace | Specifikace | Textový popis vlastností prvků. | string |  |  | x | x | x
ELE | HP | Hasící přístroj | 00 |  | Základní informace | Stavební objekt | Jednoznačné označení stavebního objektu, ve kterém se daný prvek nachází. | string | TEXT |  | x | x | x
ASR | VS | Vrstva skladby střechy | 00 |  | Rozměry | Plocha | Číselná hodnota plochy jedné strany prvku. | number | m2 | x | x | x | x
ASR | VS | Vrstva skladby střechy | 00 |  | Rozměry | Tloušťka | Číselná hodnota tloušťky prvku udávaná v mm | number | mm |  | x | x | x
ASR | VS | Vrstva skladby střechy | 00 |  | Rozměry | Objem | Číselná hodnota objemu prvku udávaná v m3. | number | m3 | x | x | x | x
ASR | VS | Vrstva skladby střechy | 00 |  | Základní informace | Stavební objekt | Jednoznačné označení stavebního objektu, ve kterém se daný prvek nachází. | string | TEXT |  | x | x | x
ASR | PS | Vrstva skladby podlahy | 00 |  | Rozměry | Plocha | Číselná hodnota plochy jedné strany prvku. | number | m2 | x | x | x | x
ASR | PS | Vrstva skladby podlahy | 00 |  | Rozměry | Tloušťka | Číselná hodnota tloušťky prvku udávaná v mm | number | mm |  | x | x | x
ASR | PS | Vrstva skladby podlahy | 00 |  | Rozměry | Objem | Číselná hodnota objemu prvku udávaná v m3. | number | m3 | x | x | x | x
ASR | PS | Vrstva skladby podlahy | 00 |  | Základní informace | Stavební objekt | Jednoznačné označení stavebního objektu, ve kterém se daný prvek nachází. | string | TEXT |  | x | x | x
TZB | HY | Hydrant | 00 |  | Základní informace | Číslo místnosti | Unikátní číslo místnosti. | string | TEXT |  | x | x | x
TZB | HY | Hydrant | 00 |  | Technické informace | Jmenovitá velikost vstupu | Vnitřní DN vstupu. | integer | celé číslo |  | x | x | x
TZB | HY | Hydrant | 00 |  | Rozměry | Délka | Číselná hodnota délky udávaná v mm. | number | mm | x | x | x | x
TZB | HY | Hydrant | 00 |  | Rozměry | Šířka | Číselná hodnota šířky prvku uvedená v mm. | number | mm | x | x | x | x
TZB | HY | Hydrant | 00 |  | Rozměry | Výška | Číselná hodnota výšky prvku udávaná v mm. | number | mm | x | x | x | x
TZB | HY | Hydrant | 00 |  | Správa a údržba | Model | Konkrétní model instalovaného/předpokládaného výrobku. | string | TEXT |  |  | x | x
TZB | HY | Hydrant | 00 |  | Technické informace | Materiál | Materiálová specifikace prvku. | string | TEXT | x | x | x | x
TZB | HY | Hydrant | 00 |  | Technické informace | Referenční výrobek | Odkaz/název konkrétního výrobku požadovaných vlastností. | string | TEXT |  |  | x | x
TZB | HY | Hydrant | 00 |  | Základní informace | Podlaží | Informace o přiřazení prvku ke konkrétnímu podlaží. Nadzemní podlaží 1NP, 2NP, atd. Podzemní podlaží 1PP, 2PP, atd. | string | TEXT |  | x | x | x
TZB | HY | Hydrant | 00 |  | Rozměry | Hmotnost | [kg] Číselná hodnota udávaná v kg (ČISTÁ) | number | kg |  | x | x | x
TZB | HY | Hydrant | 00 |  | Základní informace | Specifikace | Textový popis vlastností prvků. | string |  |  | x | x | x
TZB | HY | Hydrant | 00 |  | Základní informace | Stavební objekt | Jednoznačné označení stavebního objektu, ve kterém se daný prvek nachází. | string | TEXT |  | x | x | x
ELE | IJ | Indukční jednotka | 00 |  | Základní informace | Číslo místnosti | Unikátní číslo místnosti. | string | TEXT |  | x | x | x
ELE | IJ | Indukční jednotka | 00 |  | Rozměry | Jmenovitá velikost split systému výstupu 2 |  | integer | celé číslo |  |  | x | x
ELE | IJ | Indukční jednotka | 00 |  | Rozměry | Jmenovitá velikost split systému výstupu 3 |  | integer | celé číslo |  |  | x | x
ELE | IJ | Indukční jednotka | 00 |  | Rozměry | Jmenovitá velikost split systému výstupu 4 |  | integer | celé číslo |  |  | x | x
ELE | IJ | Indukční jednotka | 00 |  | Rozměry | Jmenovitá velikost odvodu kondenzátu |  | integer | celé číslo |  | x | x | x
ELE | IJ | Indukční jednotka | 00 |  | Technické informace | Číslo okruhu | Číslo okruhu. | string | TEXT |  |  | x | x
ELE | IJ | Indukční jednotka | 00 |  | Základní informace | Rozvaděč | Kód rozvaděče. | string | TEXT |  | x | x | x
ELE | IJ | Indukční jednotka | 00 |  | Rozměry | Jmenovitá velikost split systému výstupu 1 |  | integer | celé číslo |  |  | x | x
ELE | IJ | Indukční jednotka | 00 |  | Technické informace | Stupeň krytí | Úroveň ochrany elektrického zařízení proti vniknutí pevných částic a vody. | number | IP |  |  | x | x
ELE | IJ | Indukční jednotka | 00 |  | Technické informace | Jmenovitá velikost vstupu | Vnitřní DN vstupu. | integer | celé číslo |  | x | x | x
ELE | IJ | Indukční jednotka | 00 |  | Technické informace | Jmenovitá velikost výstupu | Vnitřní DN výstupu. | integer | celé číslo |  | x | x | x
ELE | IJ | Indukční jednotka | 00 |  | Rozměry | Jmenovitá velikost vstupu - šířka |  | number | mm |  | x | x | x
ELE | IJ | Indukční jednotka | 00 |  | Rozměry | Jmenovitá velikost vstupu - výška |  | number | mm |  | x | x | x
ELE | IJ | Indukční jednotka | 00 |  | Rozměry | Jmenovitá velikost výstupu - šířka |  | number | mm |  | x | x | x
ELE | IJ | Indukční jednotka | 00 |  | Rozměry | Jmenovitá velikost výstupu - výška |  | number | mm |  | x | x | x
ELE | IJ | Indukční jednotka | 00 |  | Základní informace | Podlaží | Informace o přiřazení prvku ke konkrétnímu podlaží. Nadzemní podlaží 1NP, 2NP, atd. Podzemní podlaží 1PP, 2PP, atd. | string | TEXT |  | x | x | x
ELE | IJ | Indukční jednotka | 00 |  | Rozměry | Jmenovitá velikost split systému vstupu 4 |  | integer | celé číslo |  |  | x | x
ELE | IJ | Indukční jednotka | 00 |  | Rozměry | Jmenovitá velikost split systému vstupu 3 |  | integer | celé číslo |  |  | x | x
ELE | IJ | Indukční jednotka | 00 |  | Rozměry | Jmenovitá velikost split systému vstupu 2 |  | integer | celé číslo |  |  | x | x
ELE | IJ | Indukční jednotka | 00 |  | Rozměry | Délka | Číselná hodnota délky udávaná v mm. | number | mm | x | x | x | x
ELE | IJ | Indukční jednotka | 00 |  | Rozměry | Šířka | Číselná hodnota šířky prvku uvedená v mm. | number | mm | x | x | x | x
ELE | IJ | Indukční jednotka | 00 |  | Rozměry | Výška | Číselná hodnota výšky prvku udávaná v mm. | number | mm | x | x | x | x
ELE | IJ | Indukční jednotka | 00 |  | Správa a údržba | Model | Konkrétní model instalovaného/předpokládaného výrobku. | string | TEXT |  |  | x | x
ELE | IJ | Indukční jednotka | 00 |  | Technické informace | Materiál | Materiálová specifikace prvku. | string | TEXT | x | x | x | x
ELE | IJ | Indukční jednotka | 00 |  | Technické informace | Teplonosná látka | Typ média. | string | TEXT |  |  | x | x
ELE | IJ | Indukční jednotka | 00 |  | Technické informace | Referenční výrobek | Odkaz/název konkrétního výrobku požadovaných vlastností. | string | TEXT |  |  | x | x
ELE | IJ | Indukční jednotka | 00 |  | Technické informace | Napájecí napětí | Napájecí napětí. | number | V |  |  | x | x
ELE | IJ | Indukční jednotka | 00 |  | Technické informace | Jmenovitý příkon | Jmenovitý příkon. | number | kW |  | x | x | x
ELE | IJ | Indukční jednotka | 00 |  | Technické informace | Jmenovitý výkon | Jmenovitý výkon. | number | kW |  | x | x | x
ELE | IJ | Indukční jednotka | 00 |  | Technické informace | Počet fází | Počet fází | integer | číslo |  |  | x | x
ELE | IJ | Indukční jednotka | 00 |  | Technické informace | Jmenovitý proud | Jmenovitý proud. | number | A |  | x | x | x
ELE | IJ | Indukční jednotka | 00 |  | Rozměry | Jmenovitá velikost split systému vstupu 1 |  | integer | celé číslo |  |  | x | x
ELE | IJ | Indukční jednotka | 00 |  | Rozměry | Hmotnost | [kg] Číselná hodnota udávaná v kg (ČISTÁ) | number | kg |  | x | x | x
ELE | IJ | Indukční jednotka | 00 |  | Základní informace | Specifikace | Textový popis vlastností prvků. | string |  |  | x | x | x
ELE | IJ | Indukční jednotka | 00 |  | Základní informace | Stavební objekt | Jednoznačné označení stavebního objektu, ve kterém se daný prvek nachází. | string | TEXT |  | x | x | x
ELE | KB | Kabel | 00 |  | Technické informace | Materiál | Materiálová specifikace prvku. | string | TEXT | x | x | x | x
ELE | KB | Kabel | 00 |  | Požární ochrana | Požární odolnost | Popisuje druh konstrukce (DP1, DP2, DP3), dobu požární odolnosti (15, 30, 45, …), mezní stav (R, E, I, W, …). | string | TEXT |  | x | x | x
ELE | KB | Kabel | 00 |  | Správa a údržba | Model | Konkrétní model instalovaného/předpokládaného výrobku. | string | TEXT |  |  | x | x
ELE | KB | Kabel | 00 |  | Rozměry | Hmotnost MJ |  | number | kg/m |  | x | x | x
ELE | KB | Kabel | 00 |  | Základní informace | Podlaží | Informace o přiřazení prvku ke konkrétnímu podlaží. Nadzemní podlaží 1NP, 2NP, atd. Podzemní podlaží 1PP, 2PP, atd. | string | TEXT |  | x | x | x
ELE | KB | Kabel | 00 |  | Rozměry | Průměr | Číselná hodnota průměru kruhového prvku uvedená v mm. | number | mm | x | x | x | x
ELE | KB | Kabel | 00 |  | Rozměry | Délka | Číselná hodnota délky udávaná v mm. | number | mm | x | x | x | x
ELE | KB | Kabel | 00 |  | Základní informace | Stavební objekt | Jednoznačné označení stavebního objektu, ve kterém se daný prvek nachází. | string | TEXT |  | x | x | x
TZB | MH | Hlavice a trysky | 01 | Rotační | Technické informace | Materiál | Materiálová specifikace prvku. | string | TEXT | x | x | x | x
TZB | MH | Hlavice a trysky | 01 | Rotační | Technické informace | Referenční výrobek | Odkaz/název konkrétního výrobku požadovaných vlastností. | string | TEXT |  |  | x | x
TZB | MH | Hlavice a trysky | 01 | Rotační | Správa a údržba | Model | Konkrétní model instalovaného/předpokládaného výrobku. | string | TEXT |  |  | x | x
TZB | MH | Hlavice a trysky | 01 | Rotační | Technické informace | Jmenovitá velikost vstupu | Vnitřní DN vstupu. | integer | celé číslo |  | x | x | x
TZB | MH | Hlavice a trysky | 01 | Rotační | Technické informace | Teplonosná látka | Typ média. | string | TEXT |  |  | x | x
TZB | MH | Hlavice a trysky | 01 | Rotační | Rozměry | Hmotnost | [kg] Číselná hodnota udávaná v kg (ČISTÁ) | number | kg |  | x | x | x
TZB | MH | Hlavice a trysky | 01 | Rotační | Základní informace | Podlaží | Informace o přiřazení prvku ke konkrétnímu podlaží. Nadzemní podlaží 1NP, 2NP, atd. Podzemní podlaží 1PP, 2PP, atd. | string | TEXT |  | x | x | x
TZB | MH | Hlavice a trysky | 01 | Rotační | Základní informace | Číslo místnosti | Unikátní číslo místnosti. | string | TEXT |  | x | x | x
TZB | MH | Hlavice a trysky | 01 | Rotační | Technické informace | Průtok | Objem teplonosné látky za jednotku času. | number | m3/s |  |  | x | x
TZB | MH | Hlavice a trysky | 01 | Rotační | Základní informace | Stavební objekt | Jednoznačné označení stavebního objektu, ve kterém se daný prvek nachází. | string | TEXT |  | x | x | x
TZB | MH | Hlavice a trysky | 02 | Fixní | Technické informace | Materiál | Materiálová specifikace prvku. | string | TEXT | x | x | x | x
TZB | MH | Hlavice a trysky | 02 | Fixní | Technické informace | Referenční výrobek | Odkaz/název konkrétního výrobku požadovaných vlastností. | string | TEXT |  |  | x | x
TZB | MH | Hlavice a trysky | 02 | Fixní | Správa a údržba | Model | Konkrétní model instalovaného/předpokládaného výrobku. | string | TEXT |  |  | x | x
TZB | MH | Hlavice a trysky | 02 | Fixní | Technické informace | Jmenovitá velikost vstupu | Vnitřní DN vstupu. | integer | celé číslo |  | x | x | x
TZB | MH | Hlavice a trysky | 02 | Fixní | Technické informace | Teplonosná látka | Typ média. | string | TEXT |  |  | x | x
TZB | MH | Hlavice a trysky | 02 | Fixní | Rozměry | Hmotnost | [kg] Číselná hodnota udávaná v kg (ČISTÁ) | number | kg |  | x | x | x
TZB | MH | Hlavice a trysky | 02 | Fixní | Základní informace | Podlaží | Informace o přiřazení prvku ke konkrétnímu podlaží. Nadzemní podlaží 1NP, 2NP, atd. Podzemní podlaží 1PP, 2PP, atd. | string | TEXT |  | x | x | x
TZB | MH | Hlavice a trysky | 02 | Fixní | Základní informace | Číslo místnosti | Unikátní číslo místnosti. | string | TEXT |  | x | x | x
TZB | MH | Hlavice a trysky | 02 | Fixní | Technické informace | Průtok | Objem teplonosné látky za jednotku času. | number | m3/s |  |  | x | x
TZB | MH | Hlavice a trysky | 02 | Fixní | Základní informace | Stavební objekt | Jednoznačné označení stavebního objektu, ve kterém se daný prvek nachází. | string | TEXT |  | x | x | x
TZB | MH | Hlavice a trysky | 03 | Pro skrápění | Technické informace | Materiál | Materiálová specifikace prvku. | string | TEXT | x | x | x | x
TZB | MH | Hlavice a trysky | 03 | Pro skrápění | Technické informace | Referenční výrobek | Odkaz/název konkrétního výrobku požadovaných vlastností. | string | TEXT |  |  | x | x
TZB | MH | Hlavice a trysky | 03 | Pro skrápění | Správa a údržba | Model | Konkrétní model instalovaného/předpokládaného výrobku. | string | TEXT |  |  | x | x
TZB | MH | Hlavice a trysky | 03 | Pro skrápění | Technické informace | Jmenovitá velikost vstupu | Vnitřní DN vstupu. | integer | celé číslo |  | x | x | x
TZB | MH | Hlavice a trysky | 03 | Pro skrápění | Technické informace | Teplonosná látka | Typ média. | string | TEXT |  |  | x | x
TZB | MH | Hlavice a trysky | 03 | Pro skrápění | Rozměry | Hmotnost | [kg] Číselná hodnota udávaná v kg (ČISTÁ) | number | kg |  | x | x | x
TZB | MH | Hlavice a trysky | 03 | Pro skrápění | Základní informace | Podlaží | Informace o přiřazení prvku ke konkrétnímu podlaží. Nadzemní podlaží 1NP, 2NP, atd. Podzemní podlaží 1PP, 2PP, atd. | string | TEXT |  | x | x | x
TZB | MH | Hlavice a trysky | 03 | Pro skrápění | Základní informace | Číslo místnosti | Unikátní číslo místnosti. | string | TEXT |  | x | x | x
TZB | MH | Hlavice a trysky | 03 | Pro skrápění | Technické informace | Průtok | Objem teplonosné látky za jednotku času. | number | m3/s |  |  | x | x
TZB | MH | Hlavice a trysky | 03 | Pro skrápění | Základní informace | Stavební objekt | Jednoznačné označení stavebního objektu, ve kterém se daný prvek nachází. | string | TEXT |  | x | x | x
ELE | PC | Klíčový trezor požární ochrany | 00 |  | Rozměry | Délka | Číselná hodnota délky udávaná v mm. | number | mm | x | x | x | x
ELE | PC | Klíčový trezor požární ochrany | 00 |  | Technické informace | Napájecí napětí | Napájecí napětí. | number | V |  |  | x | x
ELE | PC | Klíčový trezor požární ochrany | 00 |  | Technické informace | Číslo okruhu | Číslo okruhu. | string | TEXT |  |  | x | x
ELE | PC | Klíčový trezor požární ochrany | 00 |  | Technické informace | Materiál | Materiálová specifikace prvku. | string | TEXT | x | x | x | x
ELE | PC | Klíčový trezor požární ochrany | 00 |  | Technické informace | Pořadové číslo |  | number | celé číslo |  |  | x | x
ELE | PC | Klíčový trezor požární ochrany | 00 |  | Základní informace | Rozvaděč | Kód rozvaděče. | string | TEXT |  | x | x | x
ELE | PC | Klíčový trezor požární ochrany | 00 |  | Technické informace | Referenční výrobek | Odkaz/název konkrétního výrobku požadovaných vlastností. | string | TEXT |  |  | x | x
ELE | PC | Klíčový trezor požární ochrany | 00 |  | Správa a údržba | Model | Konkrétní model instalovaného/předpokládaného výrobku. | string | TEXT |  |  | x | x
ELE | PC | Klíčový trezor požární ochrany | 00 |  | Základní informace | Podlaží | Informace o přiřazení prvku ke konkrétnímu podlaží. Nadzemní podlaží 1NP, 2NP, atd. Podzemní podlaží 1PP, 2PP, atd. | string | TEXT |  | x | x | x
ELE | PC | Klíčový trezor požární ochrany | 00 |  | Základní informace | Číslo místnosti | Unikátní číslo místnosti. | string | TEXT |  | x | x | x
ELE | PC | Klíčový trezor požární ochrany | 00 |  | Rozměry | Šířka | Číselná hodnota šířky prvku uvedená v mm. | number | mm | x | x | x | x
ELE | PC | Klíčový trezor požární ochrany | 00 |  | Rozměry | Výška | Číselná hodnota výšky prvku udávaná v mm. | number | mm | x | x | x | x
ELE | PC | Klíčový trezor požární ochrany | 00 |  | Základní informace | Stavební objekt | Jednoznačné označení stavebního objektu, ve kterém se daný prvek nachází. | string | TEXT |  | x | x | x
ELE | PQ | Podlahová krabice | 00 |  | Rozměry | Délka | Číselná hodnota délky udávaná v mm. | number | mm | x | x | x | x
ELE | PQ | Podlahová krabice | 00 |  | Technické informace | Typ modulu 23 |  | string | TEXT |  |  | x | x
ELE | PQ | Podlahová krabice | 00 |  | Technické informace | Typ modulu 24 |  | string | TEXT |  |  | x | x
ELE | PQ | Podlahová krabice | 00 |  | Technické informace | Číslo okruhu typu modulu 1 |  | string | TEXT |  |  | x | x
ELE | PQ | Podlahová krabice | 00 |  | Technické informace | Číslo okruhu typu modulu 2 |  | string | TEXT |  |  | x | x
ELE | PQ | Podlahová krabice | 00 |  | Technické informace | Číslo okruhu typu modulu 3 |  | string | TEXT |  |  | x | x
ELE | PQ | Podlahová krabice | 00 |  | Technické informace | Číslo okruhu typu modulu 4 |  | string | TEXT |  |  | x | x
ELE | PQ | Podlahová krabice | 00 |  | Technické informace | Číslo okruhu typu modulu 5 |  | string | TEXT |  |  | x | x
ELE | PQ | Podlahová krabice | 00 |  | Technické informace | Číslo okruhu typu modulu 6 |  | string | TEXT |  |  | x | x
ELE | PQ | Podlahová krabice | 00 |  | Technické informace | Číslo okruhu typu modulu 7 |  | string | TEXT |  |  | x | x
ELE | PQ | Podlahová krabice | 00 |  | Technické informace | Číslo okruhu typu modulu 8 |  | string | TEXT |  |  | x | x
ELE | PQ | Podlahová krabice | 00 |  | Technické informace | Číslo okruhu typu modulu 9 |  | string | TEXT |  |  | x | x
ELE | PQ | Podlahová krabice | 00 |  | Technické informace | Číslo okruhu typu modulu 10 |  | string | TEXT |  |  | x | x
ELE | PQ | Podlahová krabice | 00 |  | Technické informace | Typ modulu 22 |  | string | TEXT |  |  | x | x
ELE | PQ | Podlahová krabice | 00 |  | Technické informace | Číslo okruhu typu modulu 11 |  | string | TEXT |  |  | x | x
ELE | PQ | Podlahová krabice | 00 |  | Technické informace | Číslo okruhu typu modulu 13 |  | string | TEXT |  |  | x | x
ELE | PQ | Podlahová krabice | 00 |  | Technické informace | Číslo okruhu typu modulu 14 |  | string | TEXT |  |  | x | x
ELE | PQ | Podlahová krabice | 00 |  | Technické informace | Číslo okruhu typu modulu 15 |  | string | TEXT |  |  | x | x
ELE | PQ | Podlahová krabice | 00 |  | Technické informace | Číslo okruhu typu modulu 16 |  | string | TEXT |  |  | x | x
ELE | PQ | Podlahová krabice | 00 |  | Technické informace | Číslo okruhu typu modulu 17 |  | string | TEXT |  |  | x | x
ELE | PQ | Podlahová krabice | 00 |  | Technické informace | Číslo okruhu typu modulu 18 |  | string | TEXT |  |  | x | x
ELE | PQ | Podlahová krabice | 00 |  | Technické informace | Číslo okruhu typu modulu 19 |  | string | TEXT |  |  | x | x
ELE | PQ | Podlahová krabice | 00 |  | Technické informace | Číslo okruhu typu modulu 20 |  | string | TEXT |  |  | x | x
ELE | PQ | Podlahová krabice | 00 |  | Technické informace | Číslo okruhu typu modulu 21 |  | string | TEXT |  |  | x | x
ELE | PQ | Podlahová krabice | 00 |  | Technické informace | Číslo okruhu typu modulu 22 |  | string | TEXT |  |  | x | x
ELE | PQ | Podlahová krabice | 00 |  | Technické informace | Číslo okruhu typu modulu 23 |  | string | TEXT |  |  | x | x
ELE | PQ | Podlahová krabice | 00 |  | Technické informace | Číslo okruhu typu modulu 24 |  | string | TEXT |  |  | x | x
ELE | PQ | Podlahová krabice | 00 |  | Technické informace | Číslo okruhu typu modulu 12 |  | string | TEXT |  |  | x | x
ELE | PQ | Podlahová krabice | 00 |  | Technické informace | Typ modulu 20 |  | string | TEXT |  |  | x | x
ELE | PQ | Podlahová krabice | 00 |  | Technické informace | Typ modulu 21 |  | string | TEXT |  |  | x | x
ELE | PQ | Podlahová krabice | 00 |  | Technické informace | Typ modulu 5 |  | string | TEXT |  |  | x | x
ELE | PQ | Podlahová krabice | 00 |  | Správa a údržba | Model | Konkrétní model instalovaného/předpokládaného výrobku. | string | TEXT |  |  | x | x
ELE | PQ | Podlahová krabice | 00 |  | Základní informace | Podlaží | Informace o přiřazení prvku ke konkrétnímu podlaží. Nadzemní podlaží 1NP, 2NP, atd. Podzemní podlaží 1PP, 2PP, atd. | string | TEXT |  | x | x | x
ELE | PQ | Podlahová krabice | 00 |  | Základní informace | Číslo místnosti | Unikátní číslo místnosti. | string | TEXT |  | x | x | x
ELE | PQ | Podlahová krabice | 00 |  | Rozměry | Šířka | Číselná hodnota šířky prvku uvedená v mm. | number | mm | x | x | x | x
ELE | PQ | Podlahová krabice | 00 |  | Rozměry | Výška | Číselná hodnota výšky prvku udávaná v mm. | number | mm | x | x | x | x
ELE | PQ | Podlahová krabice | 00 |  | Technické informace | Typ modulu 1 |  | string | TEXT |  |  | x | x
ELE | PQ | Podlahová krabice | 00 |  | Technické informace | Typ modulu 2 |  | string | TEXT |  |  | x | x
ELE | PQ | Podlahová krabice | 00 |  | Technické informace | Typ modulu 3 |  | string | TEXT |  |  | x | x
ELE | PQ | Podlahová krabice | 00 |  | Technické informace | Typ modulu 4 |  | string | TEXT |  |  | x | x
ELE | PQ | Podlahová krabice | 00 |  | Technické informace | Typ modulu 19 |  | string | TEXT |  |  | x | x
ELE | PQ | Podlahová krabice | 00 |  | Technické informace | Typ modulu 6 |  | string | TEXT |  |  | x | x
ELE | PQ | Podlahová krabice | 00 |  | Technické informace | Typ modulu 7 |  | string | TEXT |  |  | x | x
ELE | PQ | Podlahová krabice | 00 |  | Technické informace | Typ modulu 8 |  | string | TEXT |  |  | x | x
ELE | PQ | Podlahová krabice | 00 |  | Technické informace | Typ modulu 9 |  | string | TEXT |  |  | x | x
ELE | PQ | Podlahová krabice | 00 |  | Technické informace | Typ modulu 10 |  | string | TEXT |  |  | x | x
ELE | PQ | Podlahová krabice | 00 |  | Technické informace | Typ modulu 11 |  | string | TEXT |  |  | x | x
ELE | PQ | Podlahová krabice | 00 |  | Technické informace | Typ modulu 12 |  | string | TEXT |  |  | x | x
ELE | PQ | Podlahová krabice | 00 |  | Technické informace | Typ modulu 12 |  | string | TEXT |  |  | x | x
ELE | PQ | Podlahová krabice | 00 |  | Technické informace | Typ modulu 13 |  | string | TEXT |  |  | x | x
ELE | PQ | Podlahová krabice | 00 |  | Technické informace | Typ modulu 14 |  | string | TEXT |  |  | x | x
ELE | PQ | Podlahová krabice | 00 |  | Technické informace | Typ modulu 15 |  | string | TEXT |  |  | x | x
ELE | PQ | Podlahová krabice | 00 |  | Technické informace | Typ modulu 16 |  | string | TEXT |  |  | x | x
ELE | PQ | Podlahová krabice | 00 |  | Technické informace | Typ modulu 17 |  | string | TEXT |  |  | x | x
ELE | PQ | Podlahová krabice | 00 |  | Technické informace | Typ modulu 18 |  | string | TEXT |  |  | x | x
ELE | PQ | Podlahová krabice | 00 |  | Technické informace | Referenční výrobek | Odkaz/název konkrétního výrobku požadovaných vlastností. | string | TEXT |  |  | x | x
ELE | PQ | Podlahová krabice | 00 |  | Technické informace | Materiál | Materiálová specifikace prvku. | string | TEXT | x | x | x | x
ELE | PQ | Podlahová krabice | 00 |  | Základní informace | Stavební objekt | Jednoznačné označení stavebního objektu, ve kterém se daný prvek nachází. | string | TEXT |  | x | x | x
ELE | PY | Přípojnicové systémy | 01 | Rovný díl | Základní informace | Podlaží | Informace o přiřazení prvku ke konkrétnímu podlaží. Nadzemní podlaží 1NP, 2NP, atd. Podzemní podlaží 1PP, 2PP, atd. | string | TEXT |  | x | x | x
ELE | PY | Přípojnicové systémy | 01 | Rovný díl | Správa a údržba | Model | Konkrétní model instalovaného/předpokládaného výrobku. | string | TEXT |  |  | x | x
ELE | PY | Přípojnicové systémy | 01 | Rovný díl | Technické informace | Stupeň krytí | Úroveň ochrany elektrického zařízení proti vniknutí pevných částic a vody. | number | IP |  |  | x | x
ELE | PY | Přípojnicové systémy | 01 | Rovný díl | Základní informace | Rozvaděč | Kód rozvaděče. | string | TEXT |  | x | x | x
ELE | PY | Přípojnicové systémy | 01 | Rovný díl | Technické informace | Materiál | Materiálová specifikace prvku. | string | TEXT | x | x | x | x
ELE | PY | Přípojnicové systémy | 01 | Rovný díl | Technické informace | Napájecí napětí | Napájecí napětí. | number | V |  |  | x | x
ELE | PY | Přípojnicové systémy | 01 | Rovný díl | Technické informace | Referenční výrobek | Odkaz/název konkrétního výrobku požadovaných vlastností. | string | TEXT |  |  | x | x
ELE | PY | Přípojnicové systémy | 01 | Rovný díl | Rozměry | Šířka | Číselná hodnota šířky prvku uvedená v mm. | number | mm | x | x | x | x
ELE | PY | Přípojnicové systémy | 01 | Rovný díl | Rozměry | Délka | Číselná hodnota délky udávaná v mm. | number | mm | x | x | x | x
ELE | PY | Přípojnicové systémy | 01 | Rovný díl | Technické informace | Číslo okruhu | Číslo okruhu. | string | TEXT |  |  | x | x
ELE | PY | Přípojnicové systémy | 01 | Rovný díl | Rozměry | Výška | Číselná hodnota výšky prvku udávaná v mm. | number | mm | x | x | x | x
ELE | PY | Přípojnicové systémy | 01 | Rovný díl | Základní informace | Stavební objekt | Jednoznačné označení stavebního objektu, ve kterém se daný prvek nachází. | string | TEXT |  | x | x | x
ELE | PY | Přípojnicové systémy | 01 | Rovný díl | Rozměry | Hmotnost | [kg] Číselná hodnota udávaná v kg (ČISTÁ) | number | kg |  | x | x | x
ELE | PY | Přípojnicové systémy | 02 | Napájecí díl | Základní informace | Podlaží | Informace o přiřazení prvku ke konkrétnímu podlaží. Nadzemní podlaží 1NP, 2NP, atd. Podzemní podlaží 1PP, 2PP, atd. | string | TEXT |  | x | x | x
ELE | PY | Přípojnicové systémy | 02 | Napájecí díl | Správa a údržba | Model | Konkrétní model instalovaného/předpokládaného výrobku. | string | TEXT |  |  | x | x
ELE | PY | Přípojnicové systémy | 02 | Napájecí díl | Technické informace | Stupeň krytí | Úroveň ochrany elektrického zařízení proti vniknutí pevných částic a vody. | number | IP |  |  | x | x
ELE | PY | Přípojnicové systémy | 02 | Napájecí díl | Základní informace | Rozvaděč | Kód rozvaděče. | string | TEXT |  | x | x | x
ELE | PY | Přípojnicové systémy | 02 | Napájecí díl | Technické informace | Materiál | Materiálová specifikace prvku. | string | TEXT | x | x | x | x
ELE | PY | Přípojnicové systémy | 02 | Napájecí díl | Technické informace | Napájecí napětí | Napájecí napětí. | number | V |  |  | x | x
ELE | PY | Přípojnicové systémy | 02 | Napájecí díl | Technické informace | Referenční výrobek | Odkaz/název konkrétního výrobku požadovaných vlastností. | string | TEXT |  |  | x | x
ELE | PY | Přípojnicové systémy | 02 | Napájecí díl | Rozměry | Šířka | Číselná hodnota šířky prvku uvedená v mm. | number | mm | x | x | x | x
ELE | PY | Přípojnicové systémy | 02 | Napájecí díl | Rozměry | Délka | Číselná hodnota délky udávaná v mm. | number | mm | x | x | x | x
ELE | PY | Přípojnicové systémy | 02 | Napájecí díl | Technické informace | Číslo okruhu | Číslo okruhu. | string | TEXT |  |  | x | x
ELE | PY | Přípojnicové systémy | 02 | Napájecí díl | Rozměry | Výška | Číselná hodnota výšky prvku udávaná v mm. | number | mm | x | x | x | x
ELE | PY | Přípojnicové systémy | 02 | Napájecí díl | Základní informace | Stavební objekt | Jednoznačné označení stavebního objektu, ve kterém se daný prvek nachází. | string | TEXT |  | x | x | x
ELE | PY | Přípojnicové systémy | 02 | Napájecí díl | Rozměry | Hmotnost | [kg] Číselná hodnota udávaná v kg (ČISTÁ) | number | kg |  | x | x | x
ELE | PY | Přípojnicové systémy | 03 | Vývodový díl | Základní informace | Podlaží | Informace o přiřazení prvku ke konkrétnímu podlaží. Nadzemní podlaží 1NP, 2NP, atd. Podzemní podlaží 1PP, 2PP, atd. | string | TEXT |  | x | x | x
ELE | PY | Přípojnicové systémy | 03 | Vývodový díl | Správa a údržba | Model | Konkrétní model instalovaného/předpokládaného výrobku. | string | TEXT |  |  | x | x
ELE | PY | Přípojnicové systémy | 03 | Vývodový díl | Technické informace | Stupeň krytí | Úroveň ochrany elektrického zařízení proti vniknutí pevných částic a vody. | number | IP |  |  | x | x
ELE | PY | Přípojnicové systémy | 03 | Vývodový díl | Základní informace | Rozvaděč | Kód rozvaděče. | string | TEXT |  | x | x | x
ELE | PY | Přípojnicové systémy | 03 | Vývodový díl | Technické informace | Materiál | Materiálová specifikace prvku. | string | TEXT | x | x | x | x
ELE | PY | Přípojnicové systémy | 03 | Vývodový díl | Technické informace | Napájecí napětí | Napájecí napětí. | number | V |  |  | x | x
ELE | PY | Přípojnicové systémy | 03 | Vývodový díl | Technické informace | Referenční výrobek | Odkaz/název konkrétního výrobku požadovaných vlastností. | string | TEXT |  |  | x | x
ELE | PY | Přípojnicové systémy | 03 | Vývodový díl | Rozměry | Šířka | Číselná hodnota šířky prvku uvedená v mm. | number | mm | x | x | x | x
ELE | PY | Přípojnicové systémy | 03 | Vývodový díl | Rozměry | Délka | Číselná hodnota délky udávaná v mm. | number | mm | x | x | x | x
ELE | PY | Přípojnicové systémy | 03 | Vývodový díl | Technické informace | Číslo okruhu | Číslo okruhu. | string | TEXT |  |  | x | x
ELE | PY | Přípojnicové systémy | 03 | Vývodový díl | Rozměry | Výška | Číselná hodnota výšky prvku udávaná v mm. | number | mm | x | x | x | x
ELE | PY | Přípojnicové systémy | 03 | Vývodový díl | Základní informace | Stavební objekt | Jednoznačné označení stavebního objektu, ve kterém se daný prvek nachází. | string | TEXT |  | x | x | x
ELE | PY | Přípojnicové systémy | 03 | Vývodový díl | Rozměry | Hmotnost | [kg] Číselná hodnota udávaná v kg (ČISTÁ) | number | kg |  | x | x | x
ELE | PY | Přípojnicové systémy | 04 | Tvarovka | Základní informace | Podlaží | Informace o přiřazení prvku ke konkrétnímu podlaží. Nadzemní podlaží 1NP, 2NP, atd. Podzemní podlaží 1PP, 2PP, atd. | string | TEXT |  | x | x | x
ELE | PY | Přípojnicové systémy | 04 | Tvarovka | Správa a údržba | Model | Konkrétní model instalovaného/předpokládaného výrobku. | string | TEXT |  |  | x | x
ELE | PY | Přípojnicové systémy | 04 | Tvarovka | Technické informace | Stupeň krytí | Úroveň ochrany elektrického zařízení proti vniknutí pevných částic a vody. | number | IP |  |  | x | x
ELE | PY | Přípojnicové systémy | 04 | Tvarovka | Základní informace | Rozvaděč | Kód rozvaděče. | string | TEXT |  | x | x | x
ELE | PY | Přípojnicové systémy | 04 | Tvarovka | Technické informace | Materiál | Materiálová specifikace prvku. | string | TEXT | x | x | x | x
ELE | PY | Přípojnicové systémy | 04 | Tvarovka | Technické informace | Napájecí napětí | Napájecí napětí. | number | V |  |  | x | x
ELE | PY | Přípojnicové systémy | 04 | Tvarovka | Technické informace | Referenční výrobek | Odkaz/název konkrétního výrobku požadovaných vlastností. | string | TEXT |  |  | x | x
ELE | PY | Přípojnicové systémy | 04 | Tvarovka | Rozměry | Šířka | Číselná hodnota šířky prvku uvedená v mm. | number | mm | x | x | x | x
ELE | PY | Přípojnicové systémy | 04 | Tvarovka | Rozměry | Délka | Číselná hodnota délky udávaná v mm. | number | mm | x | x | x | x
ELE | PY | Přípojnicové systémy | 04 | Tvarovka | Technické informace | Číslo okruhu | Číslo okruhu. | string | TEXT |  |  | x | x
ELE | PY | Přípojnicové systémy | 04 | Tvarovka | Rozměry | Výška | Číselná hodnota výšky prvku udávaná v mm. | number | mm | x | x | x | x
ELE | PY | Přípojnicové systémy | 04 | Tvarovka | Základní informace | Stavební objekt | Jednoznačné označení stavebního objektu, ve kterém se daný prvek nachází. | string | TEXT |  | x | x | x
ELE | PY | Přípojnicové systémy | 04 | Tvarovka | Rozměry | Hmotnost MJ |  | number | kg/m |  | x | x | x
ELE | RC | Racková zařízení | 01 | Vyvazovací panel | Základní informace | Číslo místnosti | Unikátní číslo místnosti. | string | TEXT |  | x | x | x
ELE | RC | Racková zařízení | 01 | Vyvazovací panel | Rozměry | Délka | Číselná hodnota délky udávaná v mm. | number | mm | x | x | x | x
ELE | RC | Racková zařízení | 01 | Vyvazovací panel | Technické informace | Jmenovitý příkon | Jmenovitý příkon. | number | kW |  | x | x | x
ELE | RC | Racková zařízení | 01 | Vyvazovací panel | Technické informace | Napájecí napětí | Napájecí napětí. | number | V |  |  | x | x
ELE | RC | Racková zařízení | 01 | Vyvazovací panel | Technické informace | Číslo okruhu | Číslo okruhu. | string | TEXT |  |  | x | x
ELE | RC | Racková zařízení | 01 | Vyvazovací panel | Technické informace | Pořadové číslo |  | number | celé číslo |  |  | x | x
ELE | RC | Racková zařízení | 01 | Vyvazovací panel | Technické informace | Počet U |  | integer | celé číslo |  |  | x | x
ELE | RC | Racková zařízení | 01 | Vyvazovací panel | Technické informace | Stupeň krytí | Úroveň ochrany elektrického zařízení proti vniknutí pevných částic a vody. | number | IP |  |  | x | x
ELE | RC | Racková zařízení | 01 | Vyvazovací panel | Technické informace | Materiál | Materiálová specifikace prvku. | string | TEXT | x | x | x | x
ELE | RC | Racková zařízení | 01 | Vyvazovací panel | Technické informace | Referenční výrobek | Odkaz/název konkrétního výrobku požadovaných vlastností. | string | TEXT |  |  | x | x
ELE | RC | Racková zařízení | 01 | Vyvazovací panel | Správa a údržba | Model | Konkrétní model instalovaného/předpokládaného výrobku. | string | TEXT |  |  | x | x
ELE | RC | Racková zařízení | 01 | Vyvazovací panel | Základní informace | Podlaží | Informace o přiřazení prvku ke konkrétnímu podlaží. Nadzemní podlaží 1NP, 2NP, atd. Podzemní podlaží 1PP, 2PP, atd. | string | TEXT |  | x | x | x
ELE | RC | Racková zařízení | 01 | Vyvazovací panel | Rozměry | Hmotnost | [kg] Číselná hodnota udávaná v kg (ČISTÁ) | number | kg |  | x | x | x
ELE | RC | Racková zařízení | 01 | Vyvazovací panel | Rozměry | Šířka | Číselná hodnota šířky prvku uvedená v mm. | number | mm | x | x | x | x
ELE | RC | Racková zařízení | 01 | Vyvazovací panel | Rozměry | Výška | Číselná hodnota výšky prvku udávaná v mm. | number | mm | x | x | x | x
ELE | RC | Racková zařízení | 01 | Vyvazovací panel | Základní informace | Stavební objekt | Jednoznačné označení stavebního objektu, ve kterém se daný prvek nachází. | string | TEXT |  | x | x | x
ELE | RC | Racková zařízení | 02 | Rozvaděč | Základní informace | Číslo místnosti | Unikátní číslo místnosti. | string | TEXT |  | x | x | x
ELE | RC | Racková zařízení | 02 | Rozvaděč | Rozměry | Délka | Číselná hodnota délky udávaná v mm. | number | mm | x | x | x | x
ELE | RC | Racková zařízení | 02 | Rozvaděč | Technické informace | Jmenovitý příkon | Jmenovitý příkon. | number | kW |  | x | x | x
ELE | RC | Racková zařízení | 02 | Rozvaděč | Technické informace | Napájecí napětí | Napájecí napětí. | number | V |  |  | x | x
ELE | RC | Racková zařízení | 02 | Rozvaděč | Technické informace | Číslo okruhu | Číslo okruhu. | string | TEXT |  |  | x | x
ELE | RC | Racková zařízení | 02 | Rozvaděč | Technické informace | Pořadové číslo |  | number | celé číslo |  |  | x | x
ELE | RC | Racková zařízení | 02 | Rozvaděč | Technické informace | Počet U |  | integer | celé číslo |  |  | x | x
ELE | RC | Racková zařízení | 02 | Rozvaděč | Technické informace | Stupeň krytí | Úroveň ochrany elektrického zařízení proti vniknutí pevných částic a vody. | number | IP |  |  | x | x
ELE | RC | Racková zařízení | 02 | Rozvaděč | Technické informace | Materiál | Materiálová specifikace prvku. | string | TEXT | x | x | x | x
ELE | RC | Racková zařízení | 02 | Rozvaděč | Technické informace | Referenční výrobek | Odkaz/název konkrétního výrobku požadovaných vlastností. | string | TEXT |  |  | x | x
ELE | RC | Racková zařízení | 02 | Rozvaděč | Správa a údržba | Model | Konkrétní model instalovaného/předpokládaného výrobku. | string | TEXT |  |  | x | x
ELE | RC | Racková zařízení | 02 | Rozvaděč | Základní informace | Podlaží | Informace o přiřazení prvku ke konkrétnímu podlaží. Nadzemní podlaží 1NP, 2NP, atd. Podzemní podlaží 1PP, 2PP, atd. | string | TEXT |  | x | x | x
ELE | RC | Racková zařízení | 02 | Rozvaděč | Rozměry | Hmotnost | [kg] Číselná hodnota udávaná v kg (ČISTÁ) | number | kg |  | x | x | x
ELE | RC | Racková zařízení | 02 | Rozvaděč | Rozměry | Šířka | Číselná hodnota šířky prvku uvedená v mm. | number | mm | x | x | x | x
ELE | RC | Racková zařízení | 02 | Rozvaděč | Rozměry | Výška | Číselná hodnota výšky prvku udávaná v mm. | number | mm | x | x | x | x
ELE | RC | Racková zařízení | 02 | Rozvaděč | Základní informace | Stavební objekt | Jednoznačné označení stavebního objektu, ve kterém se daný prvek nachází. | string | TEXT |  | x | x | x
ELE | RC | Racková zařízení | 02 | Rozvaděč | Technické informace | Jmenovitý příkon | Jmenovitý příkon. | number | kW |  | x | x | x
ELE | RC | Racková zařízení | 02 | Rozvaděč | Technické informace | Jmenovitý výkon | Jmenovitý výkon. | number | kW |  | x | x | x
ELE | RC | Racková zařízení | 03 | Ventilační jednotka | Základní informace | Číslo místnosti | Unikátní číslo místnosti. | string | TEXT |  | x | x | x
ELE | RC | Racková zařízení | 03 | Ventilační jednotka | Rozměry | Délka | Číselná hodnota délky udávaná v mm. | number | mm | x | x | x | x
ELE | RC | Racková zařízení | 03 | Ventilační jednotka | Technické informace | Jmenovitý příkon | Jmenovitý příkon. | number | kW |  | x | x | x
ELE | RC | Racková zařízení | 03 | Ventilační jednotka | Technické informace | Napájecí napětí | Napájecí napětí. | number | V |  |  | x | x
ELE | RC | Racková zařízení | 03 | Ventilační jednotka | Technické informace | Číslo okruhu | Číslo okruhu. | string | TEXT |  |  | x | x
ELE | RC | Racková zařízení | 03 | Ventilační jednotka | Technické informace | Pořadové číslo |  | number | celé číslo |  |  | x | x
ELE | RC | Racková zařízení | 03 | Ventilační jednotka | Technické informace | Počet U |  | integer | celé číslo |  |  | x | x
ELE | RC | Racková zařízení | 03 | Ventilační jednotka | Technické informace | Stupeň krytí | Úroveň ochrany elektrického zařízení proti vniknutí pevných částic a vody. | number | IP |  |  | x | x
ELE | RC | Racková zařízení | 03 | Ventilační jednotka | Technické informace | Materiál | Materiálová specifikace prvku. | string | TEXT | x | x | x | x
ELE | RC | Racková zařízení | 03 | Ventilační jednotka | Technické informace | Referenční výrobek | Odkaz/název konkrétního výrobku požadovaných vlastností. | string | TEXT |  |  | x | x
ELE | RC | Racková zařízení | 03 | Ventilační jednotka | Správa a údržba | Model | Konkrétní model instalovaného/předpokládaného výrobku. | string | TEXT |  |  | x | x
ELE | RC | Racková zařízení | 03 | Ventilační jednotka | Základní informace | Podlaží | Informace o přiřazení prvku ke konkrétnímu podlaží. Nadzemní podlaží 1NP, 2NP, atd. Podzemní podlaží 1PP, 2PP, atd. | string | TEXT |  | x | x | x
ELE | RC | Racková zařízení | 03 | Ventilační jednotka | Rozměry | Hmotnost | [kg] Číselná hodnota udávaná v kg (ČISTÁ) | number | kg |  | x | x | x
ELE | RC | Racková zařízení | 03 | Ventilační jednotka | Rozměry | Šířka | Číselná hodnota šířky prvku uvedená v mm. | number | mm | x | x | x | x
ELE | RC | Racková zařízení | 03 | Ventilační jednotka | Rozměry | Výška | Číselná hodnota výšky prvku udávaná v mm. | number | mm | x | x | x | x
ELE | RC | Racková zařízení | 03 | Ventilační jednotka | Základní informace | Stavební objekt | Jednoznačné označení stavebního objektu, ve kterém se daný prvek nachází. | string | TEXT |  | x | x | x
ELE | RC | Racková zařízení | 03 | Ventilační jednotka | Technické informace | Chladící výkon | Chladící výkon. | number | kW |  | x | x | x
ELE | SI | Spínač | 01 | Řazení č.1 | Základní informace | Číslo místnosti | Unikátní číslo místnosti. | string | TEXT |  | x | x | x
ELE | SI | Spínač | 01 | Řazení č.1 | Rozměry | Délka | Číselná hodnota délky udávaná v mm. | number | mm | x | x | x | x
ELE | SI | Spínač | 01 | Řazení č.1 | Rozměry | Šířka | Číselná hodnota šířky prvku uvedená v mm. | number | mm | x | x | x | x
ELE | SI | Spínač | 01 | Řazení č.1 | Rozměry | Výška | Číselná hodnota výšky prvku udávaná v mm. | number | mm | x | x | x | x
ELE | SI | Spínač | 01 | Řazení č.1 | Základní informace | Podlaží | Informace o přiřazení prvku ke konkrétnímu podlaží. Nadzemní podlaží 1NP, 2NP, atd. Podzemní podlaží 1PP, 2PP, atd. | string | TEXT |  | x | x | x
ELE | SI | Spínač | 01 | Řazení č.1 | Technické informace | Materiál | Materiálová specifikace prvku. | string | TEXT | x | x | x | x
ELE | SI | Spínač | 01 | Řazení č.1 | Technické informace | Referenční výrobek | Odkaz/název konkrétního výrobku požadovaných vlastností. | string | TEXT |  |  | x | x
ELE | SI | Spínač | 01 | Řazení č.1 | Technické informace | Napájecí napětí | Napájecí napětí. | number | V |  |  | x | x
ELE | SI | Spínač | 01 | Řazení č.1 | Technické informace | Počet fází | Počet fází | integer | číslo |  |  | x | x
ELE | SI | Spínač | 01 | Řazení č.1 | Technické informace | Číslo okruhu | Číslo okruhu. | string | TEXT |  |  | x | x
ELE | SI | Spínač | 01 | Řazení č.1 | Základní informace | Rozvaděč | Kód rozvaděče. | string | TEXT |  | x | x | x
ELE | SI | Spínač | 01 | Řazení č.1 | Technické informace | Stupeň krytí | Úroveň ochrany elektrického zařízení proti vniknutí pevných částic a vody. | number | IP |  |  | x | x
ELE | SI | Spínač | 01 | Řazení č.1 | Správa a údržba | Model | Konkrétní model instalovaného/předpokládaného výrobku. | string | TEXT |  |  | x | x
ELE | SI | Spínač | 01 | Řazení č.1 | Základní informace | Stavební objekt | Jednoznačné označení stavebního objektu, ve kterém se daný prvek nachází. | string | TEXT |  | x | x | x
ELE | SI | Spínač | 02 | Řazení č.2 | Základní informace | Číslo místnosti | Unikátní číslo místnosti. | string | TEXT |  | x | x | x
ELE | SI | Spínač | 02 | Řazení č.2 | Rozměry | Délka | Číselná hodnota délky udávaná v mm. | number | mm | x | x | x | x
ELE | SI | Spínač | 02 | Řazení č.2 | Rozměry | Šířka | Číselná hodnota šířky prvku uvedená v mm. | number | mm | x | x | x | x
ELE | SI | Spínač | 02 | Řazení č.2 | Rozměry | Výška | Číselná hodnota výšky prvku udávaná v mm. | number | mm | x | x | x | x
ELE | SI | Spínač | 02 | Řazení č.2 | Základní informace | Podlaží | Informace o přiřazení prvku ke konkrétnímu podlaží. Nadzemní podlaží 1NP, 2NP, atd. Podzemní podlaží 1PP, 2PP, atd. | string | TEXT |  | x | x | x
ELE | SI | Spínač | 02 | Řazení č.2 | Technické informace | Materiál | Materiálová specifikace prvku. | string | TEXT | x | x | x | x
ELE | SI | Spínač | 02 | Řazení č.2 | Technické informace | Referenční výrobek | Odkaz/název konkrétního výrobku požadovaných vlastností. | string | TEXT |  |  | x | x
ELE | SI | Spínač | 02 | Řazení č.2 | Technické informace | Napájecí napětí | Napájecí napětí. | number | V |  |  | x | x
ELE | SI | Spínač | 02 | Řazení č.2 | Technické informace | Počet fází | Počet fází | integer | číslo |  |  | x | x
ELE | SI | Spínač | 02 | Řazení č.2 | Technické informace | Číslo okruhu | Číslo okruhu. | string | TEXT |  |  | x | x
ELE | SI | Spínač | 02 | Řazení č.2 | Základní informace | Rozvaděč | Kód rozvaděče. | string | TEXT |  | x | x | x
ELE | SI | Spínač | 02 | Řazení č.2 | Technické informace | Stupeň krytí | Úroveň ochrany elektrického zařízení proti vniknutí pevných částic a vody. | number | IP |  |  | x | x
ELE | SI | Spínač | 02 | Řazení č.2 | Správa a údržba | Model | Konkrétní model instalovaného/předpokládaného výrobku. | string | TEXT |  |  | x | x
ELE | SI | Spínač | 02 | Řazení č.2 | Základní informace | Stavební objekt | Jednoznačné označení stavebního objektu, ve kterém se daný prvek nachází. | string | TEXT |  | x | x | x
ELE | SI | Spínač | 03 | Řazení č.5 | Základní informace | Číslo místnosti | Unikátní číslo místnosti. | string | TEXT |  | x | x | x
ELE | SI | Spínač | 03 | Řazení č.5 | Rozměry | Délka | Číselná hodnota délky udávaná v mm. | number | mm | x | x | x | x
ELE | SI | Spínač | 03 | Řazení č.5 | Rozměry | Šířka | Číselná hodnota šířky prvku uvedená v mm. | number | mm | x | x | x | x
ELE | SI | Spínač | 03 | Řazení č.5 | Rozměry | Výška | Číselná hodnota výšky prvku udávaná v mm. | number | mm | x | x | x | x
ELE | SI | Spínač | 03 | Řazení č.5 | Základní informace | Podlaží | Informace o přiřazení prvku ke konkrétnímu podlaží. Nadzemní podlaží 1NP, 2NP, atd. Podzemní podlaží 1PP, 2PP, atd. | string | TEXT |  | x | x | x
ELE | SI | Spínač | 03 | Řazení č.5 | Technické informace | Materiál | Materiálová specifikace prvku. | string | TEXT | x | x | x | x
ELE | SI | Spínač | 03 | Řazení č.5 | Technické informace | Referenční výrobek | Odkaz/název konkrétního výrobku požadovaných vlastností. | string | TEXT |  |  | x | x
ELE | SI | Spínač | 03 | Řazení č.5 | Technické informace | Napájecí napětí | Napájecí napětí. | number | V |  |  | x | x
ELE | SI | Spínač | 03 | Řazení č.5 | Technické informace | Počet fází | Počet fází | integer | číslo |  |  | x | x
ELE | SI | Spínač | 03 | Řazení č.5 | Technické informace | Číslo okruhu | Číslo okruhu. | string | TEXT |  |  | x | x
ELE | SI | Spínač | 03 | Řazení č.5 | Základní informace | Rozvaděč | Kód rozvaděče. | string | TEXT |  | x | x | x
ELE | SI | Spínač | 03 | Řazení č.5 | Technické informace | Stupeň krytí | Úroveň ochrany elektrického zařízení proti vniknutí pevných částic a vody. | number | IP |  |  | x | x
ELE | SI | Spínač | 03 | Řazení č.5 | Správa a údržba | Model | Konkrétní model instalovaného/předpokládaného výrobku. | string | TEXT |  |  | x | x
ELE | SI | Spínač | 03 | Řazení č.5 | Základní informace | Stavební objekt | Jednoznačné označení stavebního objektu, ve kterém se daný prvek nachází. | string | TEXT |  | x | x | x
ELE | SI | Spínač | 04 | Řazení č.6 | Základní informace | Číslo místnosti | Unikátní číslo místnosti. | string | TEXT |  | x | x | x
ELE | SI | Spínač | 04 | Řazení č.6 | Rozměry | Délka | Číselná hodnota délky udávaná v mm. | number | mm | x | x | x | x
ELE | SI | Spínač | 04 | Řazení č.6 | Rozměry | Šířka | Číselná hodnota šířky prvku uvedená v mm. | number | mm | x | x | x | x
ELE | SI | Spínač | 04 | Řazení č.6 | Rozměry | Výška | Číselná hodnota výšky prvku udávaná v mm. | number | mm | x | x | x | x
ELE | SI | Spínač | 04 | Řazení č.6 | Základní informace | Podlaží | Informace o přiřazení prvku ke konkrétnímu podlaží. Nadzemní podlaží 1NP, 2NP, atd. Podzemní podlaží 1PP, 2PP, atd. | string | TEXT |  | x | x | x
ELE | SI | Spínač | 04 | Řazení č.6 | Technické informace | Materiál | Materiálová specifikace prvku. | string | TEXT | x | x | x | x
ELE | SI | Spínač | 04 | Řazení č.6 | Technické informace | Referenční výrobek | Odkaz/název konkrétního výrobku požadovaných vlastností. | string | TEXT |  |  | x | x
ELE | SI | Spínač | 04 | Řazení č.6 | Technické informace | Napájecí napětí | Napájecí napětí. | number | V |  |  | x | x
ELE | SI | Spínač | 04 | Řazení č.6 | Technické informace | Počet fází | Počet fází | integer | číslo |  |  | x | x
ELE | SI | Spínač | 04 | Řazení č.6 | Technické informace | Číslo okruhu | Číslo okruhu. | string | TEXT |  |  | x | x
ELE | SI | Spínač | 04 | Řazení č.6 | Základní informace | Rozvaděč | Kód rozvaděče. | string | TEXT |  | x | x | x
ELE | SI | Spínač | 04 | Řazení č.6 | Technické informace | Stupeň krytí | Úroveň ochrany elektrického zařízení proti vniknutí pevných částic a vody. | number | IP |  |  | x | x
ELE | SI | Spínač | 04 | Řazení č.6 | Správa a údržba | Model | Konkrétní model instalovaného/předpokládaného výrobku. | string | TEXT |  |  | x | x
ELE | SI | Spínač | 04 | Řazení č.6 | Základní informace | Stavební objekt | Jednoznačné označení stavebního objektu, ve kterém se daný prvek nachází. | string | TEXT |  | x | x | x
ELE | SI | Spínač | 05 | Řazení č.7 | Základní informace | Číslo místnosti | Unikátní číslo místnosti. | string | TEXT |  | x | x | x
ELE | SI | Spínač | 05 | Řazení č.7 | Rozměry | Délka | Číselná hodnota délky udávaná v mm. | number | mm | x | x | x | x
ELE | SI | Spínač | 05 | Řazení č.7 | Rozměry | Šířka | Číselná hodnota šířky prvku uvedená v mm. | number | mm | x | x | x | x
ELE | SI | Spínač | 05 | Řazení č.7 | Rozměry | Výška | Číselná hodnota výšky prvku udávaná v mm. | number | mm | x | x | x | x
ELE | SI | Spínač | 05 | Řazení č.7 | Základní informace | Podlaží | Informace o přiřazení prvku ke konkrétnímu podlaží. Nadzemní podlaží 1NP, 2NP, atd. Podzemní podlaží 1PP, 2PP, atd. | string | TEXT |  | x | x | x
ELE | SI | Spínač | 05 | Řazení č.7 | Technické informace | Materiál | Materiálová specifikace prvku. | string | TEXT | x | x | x | x
ELE | SI | Spínač | 05 | Řazení č.7 | Technické informace | Referenční výrobek | Odkaz/název konkrétního výrobku požadovaných vlastností. | string | TEXT |  |  | x | x
ELE | SI | Spínač | 05 | Řazení č.7 | Technické informace | Napájecí napětí | Napájecí napětí. | number | V |  |  | x | x
ELE | SI | Spínač | 05 | Řazení č.7 | Technické informace | Počet fází | Počet fází | integer | číslo |  |  | x | x
ELE | SI | Spínač | 05 | Řazení č.7 | Technické informace | Číslo okruhu | Číslo okruhu. | string | TEXT |  |  | x | x
ELE | SI | Spínač | 05 | Řazení č.7 | Základní informace | Rozvaděč | Kód rozvaděče. | string | TEXT |  | x | x | x
ELE | SI | Spínač | 05 | Řazení č.7 | Technické informace | Stupeň krytí | Úroveň ochrany elektrického zařízení proti vniknutí pevných částic a vody. | number | IP |  |  | x | x
ELE | SI | Spínač | 05 | Řazení č.7 | Správa a údržba | Model | Konkrétní model instalovaného/předpokládaného výrobku. | string | TEXT |  |  | x | x
ELE | SI | Spínač | 05 | Řazení č.7 | Základní informace | Stavební objekt | Jednoznačné označení stavebního objektu, ve kterém se daný prvek nachází. | string | TEXT |  | x | x | x
ELE | SI | Spínač | 06 | Řazení č.6+6 | Základní informace | Číslo místnosti | Unikátní číslo místnosti. | string | TEXT |  | x | x | x
ELE | SI | Spínač | 06 | Řazení č.6+6 | Rozměry | Délka | Číselná hodnota délky udávaná v mm. | number | mm | x | x | x | x
ELE | SI | Spínač | 06 | Řazení č.6+6 | Rozměry | Šířka | Číselná hodnota šířky prvku uvedená v mm. | number | mm | x | x | x | x
ELE | SI | Spínač | 06 | Řazení č.6+6 | Rozměry | Výška | Číselná hodnota výšky prvku udávaná v mm. | number | mm | x | x | x | x
ELE | SI | Spínač | 06 | Řazení č.6+6 | Základní informace | Podlaží | Informace o přiřazení prvku ke konkrétnímu podlaží. Nadzemní podlaží 1NP, 2NP, atd. Podzemní podlaží 1PP, 2PP, atd. | string | TEXT |  | x | x | x
ELE | SI | Spínač | 06 | Řazení č.6+6 | Technické informace | Materiál | Materiálová specifikace prvku. | string | TEXT | x | x | x | x
ELE | SI | Spínač | 06 | Řazení č.6+6 | Technické informace | Referenční výrobek | Odkaz/název konkrétního výrobku požadovaných vlastností. | string | TEXT |  |  | x | x
ELE | SI | Spínač | 06 | Řazení č.6+6 | Technické informace | Napájecí napětí | Napájecí napětí. | number | V |  |  | x | x
ELE | SI | Spínač | 06 | Řazení č.6+6 | Technické informace | Počet fází | Počet fází | integer | číslo |  |  | x | x
ELE | SI | Spínač | 06 | Řazení č.6+6 | Technické informace | Číslo okruhu | Číslo okruhu. | string | TEXT |  |  | x | x
ELE | SI | Spínač | 06 | Řazení č.6+6 | Základní informace | Rozvaděč | Kód rozvaděče. | string | TEXT |  | x | x | x
ELE | SI | Spínač | 06 | Řazení č.6+6 | Technické informace | Stupeň krytí | Úroveň ochrany elektrického zařízení proti vniknutí pevných částic a vody. | number | IP |  |  | x | x
ELE | SI | Spínač | 06 | Řazení č.6+6 | Správa a údržba | Model | Konkrétní model instalovaného/předpokládaného výrobku. | string | TEXT |  |  | x | x
ELE | SI | Spínač | 06 | Řazení č.6+6 | Základní informace | Stavební objekt | Jednoznačné označení stavebního objektu, ve kterém se daný prvek nachází. | string | TEXT |  | x | x | x
ELE | SI | Spínač | 07 | Řazení č.6+1 | Základní informace | Číslo místnosti | Unikátní číslo místnosti. | string | TEXT |  | x | x | x
ELE | SI | Spínač | 07 | Řazení č.6+1 | Rozměry | Délka | Číselná hodnota délky udávaná v mm. | number | mm | x | x | x | x
ELE | SI | Spínač | 07 | Řazení č.6+1 | Rozměry | Šířka | Číselná hodnota šířky prvku uvedená v mm. | number | mm | x | x | x | x
ELE | SI | Spínač | 07 | Řazení č.6+1 | Rozměry | Výška | Číselná hodnota výšky prvku udávaná v mm. | number | mm | x | x | x | x
ELE | SI | Spínač | 07 | Řazení č.6+1 | Základní informace | Podlaží | Informace o přiřazení prvku ke konkrétnímu podlaží. Nadzemní podlaží 1NP, 2NP, atd. Podzemní podlaží 1PP, 2PP, atd. | string | TEXT |  | x | x | x
ELE | SI | Spínač | 07 | Řazení č.6+1 | Technické informace | Materiál | Materiálová specifikace prvku. | string | TEXT | x | x | x | x
ELE | SI | Spínač | 07 | Řazení č.6+1 | Technické informace | Referenční výrobek | Odkaz/název konkrétního výrobku požadovaných vlastností. | string | TEXT |  |  | x | x
ELE | SI | Spínač | 07 | Řazení č.6+1 | Technické informace | Napájecí napětí | Napájecí napětí. | number | V |  |  | x | x
ELE | SI | Spínač | 07 | Řazení č.6+1 | Technické informace | Počet fází | Počet fází | integer | číslo |  |  | x | x
ELE | SI | Spínač | 07 | Řazení č.6+1 | Technické informace | Číslo okruhu | Číslo okruhu. | string | TEXT |  |  | x | x
ELE | SI | Spínač | 07 | Řazení č.6+1 | Základní informace | Rozvaděč | Kód rozvaděče. | string | TEXT |  | x | x | x
ELE | SI | Spínač | 07 | Řazení č.6+1 | Technické informace | Stupeň krytí | Úroveň ochrany elektrického zařízení proti vniknutí pevných částic a vody. | number | IP |  |  | x | x
ELE | SI | Spínač | 07 | Řazení č.6+1 | Správa a údržba | Model | Konkrétní model instalovaného/předpokládaného výrobku. | string | TEXT |  |  | x | x
ELE | SI | Spínač | 07 | Řazení č.6+1 | Základní informace | Stavební objekt | Jednoznačné označení stavebního objektu, ve kterém se daný prvek nachází. | string | TEXT |  | x | x | x
ELE | SI | Spínač | 08 | Stmívač | Základní informace | Číslo místnosti | Unikátní číslo místnosti. | string | TEXT |  | x | x | x
ELE | SI | Spínač | 08 | Stmívač | Rozměry | Délka | Číselná hodnota délky udávaná v mm. | number | mm | x | x | x | x
ELE | SI | Spínač | 08 | Stmívač | Rozměry | Šířka | Číselná hodnota šířky prvku uvedená v mm. | number | mm | x | x | x | x
ELE | SI | Spínač | 08 | Stmívač | Rozměry | Výška | Číselná hodnota výšky prvku udávaná v mm. | number | mm | x | x | x | x
ELE | SI | Spínač | 08 | Stmívač | Základní informace | Podlaží | Informace o přiřazení prvku ke konkrétnímu podlaží. Nadzemní podlaží 1NP, 2NP, atd. Podzemní podlaží 1PP, 2PP, atd. | string | TEXT |  | x | x | x
ELE | SI | Spínač | 08 | Stmívač | Technické informace | Materiál | Materiálová specifikace prvku. | string | TEXT | x | x | x | x
ELE | SI | Spínač | 08 | Stmívač | Technické informace | Referenční výrobek | Odkaz/název konkrétního výrobku požadovaných vlastností. | string | TEXT |  |  | x | x
ELE | SI | Spínač | 08 | Stmívač | Technické informace | Napájecí napětí | Napájecí napětí. | number | V |  |  | x | x
ELE | SI | Spínač | 08 | Stmívač | Technické informace | Počet fází | Počet fází | integer | číslo |  |  | x | x
ELE | SI | Spínač | 08 | Stmívač | Technické informace | Číslo okruhu | Číslo okruhu. | string | TEXT |  |  | x | x
ELE | SI | Spínač | 08 | Stmívač | Základní informace | Rozvaděč | Kód rozvaděče. | string | TEXT |  | x | x | x
ELE | SI | Spínač | 08 | Stmívač | Technické informace | Stupeň krytí | Úroveň ochrany elektrického zařízení proti vniknutí pevných částic a vody. | number | IP |  |  | x | x
ELE | SI | Spínač | 08 | Stmívač | Správa a údržba | Model | Konkrétní model instalovaného/předpokládaného výrobku. | string | TEXT |  |  | x | x
ELE | SI | Spínač | 08 | Stmívač | Základní informace | Stavební objekt | Jednoznačné označení stavebního objektu, ve kterém se daný prvek nachází. | string | TEXT |  | x | x | x
ELE | SI | Spínač | 09 | Tlačítko 1/10 | Základní informace | Číslo místnosti | Unikátní číslo místnosti. | string | TEXT |  | x | x | x
ELE | SI | Spínač | 09 | Tlačítko 1/10 | Rozměry | Délka | Číselná hodnota délky udávaná v mm. | number | mm | x | x | x | x
ELE | SI | Spínač | 09 | Tlačítko 1/10 | Rozměry | Šířka | Číselná hodnota šířky prvku uvedená v mm. | number | mm | x | x | x | x
ELE | SI | Spínač | 09 | Tlačítko 1/10 | Rozměry | Výška | Číselná hodnota výšky prvku udávaná v mm. | number | mm | x | x | x | x
ELE | SI | Spínač | 09 | Tlačítko 1/10 | Základní informace | Podlaží | Informace o přiřazení prvku ke konkrétnímu podlaží. Nadzemní podlaží 1NP, 2NP, atd. Podzemní podlaží 1PP, 2PP, atd. | string | TEXT |  | x | x | x
ELE | SI | Spínač | 09 | Tlačítko 1/10 | Technické informace | Materiál | Materiálová specifikace prvku. | string | TEXT | x | x | x | x
ELE | SI | Spínač | 09 | Tlačítko 1/10 | Technické informace | Referenční výrobek | Odkaz/název konkrétního výrobku požadovaných vlastností. | string | TEXT |  |  | x | x
ELE | SI | Spínač | 09 | Tlačítko 1/10 | Technické informace | Napájecí napětí | Napájecí napětí. | number | V |  |  | x | x
ELE | SI | Spínač | 09 | Tlačítko 1/10 | Technické informace | Počet fází | Počet fází | integer | číslo |  |  | x | x
ELE | SI | Spínač | 09 | Tlačítko 1/10 | Technické informace | Číslo okruhu | Číslo okruhu. | string | TEXT |  |  | x | x
ELE | SI | Spínač | 09 | Tlačítko 1/10 | Základní informace | Rozvaděč | Kód rozvaděče. | string | TEXT |  | x | x | x
ELE | SI | Spínač | 09 | Tlačítko 1/10 | Technické informace | Stupeň krytí | Úroveň ochrany elektrického zařízení proti vniknutí pevných částic a vody. | number | IP |  |  | x | x
ELE | SI | Spínač | 09 | Tlačítko 1/10 | Správa a údržba | Model | Konkrétní model instalovaného/předpokládaného výrobku. | string | TEXT |  |  | x | x
ELE | SI | Spínač | 09 | Tlačítko 1/10 | Základní informace | Stavební objekt | Jednoznačné označení stavebního objektu, ve kterém se daný prvek nachází. | string | TEXT |  | x | x | x
ELE | SI | Spínač | 10 | Pohybový | Základní informace | Číslo místnosti | Unikátní číslo místnosti. | string | TEXT |  | x | x | x
ELE | SI | Spínač | 10 | Pohybový | Rozměry | Délka | Číselná hodnota délky udávaná v mm. | number | mm | x | x | x | x
ELE | SI | Spínač | 10 | Pohybový | Rozměry | Šířka | Číselná hodnota šířky prvku uvedená v mm. | number | mm | x | x | x | x
ELE | SI | Spínač | 10 | Pohybový | Rozměry | Výška | Číselná hodnota výšky prvku udávaná v mm. | number | mm | x | x | x | x
ELE | SI | Spínač | 10 | Pohybový | Základní informace | Podlaží | Informace o přiřazení prvku ke konkrétnímu podlaží. Nadzemní podlaží 1NP, 2NP, atd. Podzemní podlaží 1PP, 2PP, atd. | string | TEXT |  | x | x | x
ELE | SI | Spínač | 10 | Pohybový | Technické informace | Materiál | Materiálová specifikace prvku. | string | TEXT | x | x | x | x
ELE | SI | Spínač | 10 | Pohybový | Technické informace | Referenční výrobek | Odkaz/název konkrétního výrobku požadovaných vlastností. | string | TEXT |  |  | x | x
ELE | SI | Spínač | 10 | Pohybový | Technické informace | Napájecí napětí | Napájecí napětí. | number | V |  |  | x | x
ELE | SI | Spínač | 10 | Pohybový | Technické informace | Počet fází | Počet fází | integer | číslo |  |  | x | x
ELE | SI | Spínač | 10 | Pohybový | Technické informace | Číslo okruhu | Číslo okruhu. | string | TEXT |  |  | x | x
ELE | SI | Spínač | 10 | Pohybový | Základní informace | Rozvaděč | Kód rozvaděče. | string | TEXT |  | x | x | x
ELE | SI | Spínač | 10 | Pohybový | Technické informace | Stupeň krytí | Úroveň ochrany elektrického zařízení proti vniknutí pevných částic a vody. | number | IP |  |  | x | x
ELE | SI | Spínač | 10 | Pohybový | Správa a údržba | Model | Konkrétní model instalovaného/předpokládaného výrobku. | string | TEXT |  |  | x | x
ELE | SI | Spínač | 10 | Pohybový | Základní informace | Stavební objekt | Jednoznačné označení stavebního objektu, ve kterém se daný prvek nachází. | string | TEXT |  | x | x | x
ELE | SI | Spínač | 11 | Soumrakové čidlo | Základní informace | Číslo místnosti | Unikátní číslo místnosti. | string | TEXT |  | x | x | x
ELE | SI | Spínač | 11 | Soumrakové čidlo | Rozměry | Délka | Číselná hodnota délky udávaná v mm. | number | mm | x | x | x | x
ELE | SI | Spínač | 11 | Soumrakové čidlo | Rozměry | Šířka | Číselná hodnota šířky prvku uvedená v mm. | number | mm | x | x | x | x
ELE | SI | Spínač | 11 | Soumrakové čidlo | Rozměry | Výška | Číselná hodnota výšky prvku udávaná v mm. | number | mm | x | x | x | x
ELE | SI | Spínač | 11 | Soumrakové čidlo | Základní informace | Podlaží | Informace o přiřazení prvku ke konkrétnímu podlaží. Nadzemní podlaží 1NP, 2NP, atd. Podzemní podlaží 1PP, 2PP, atd. | string | TEXT |  | x | x | x
ELE | SI | Spínač | 11 | Soumrakové čidlo | Technické informace | Materiál | Materiálová specifikace prvku. | string | TEXT | x | x | x | x
ELE | SI | Spínač | 11 | Soumrakové čidlo | Technické informace | Referenční výrobek | Odkaz/název konkrétního výrobku požadovaných vlastností. | string | TEXT |  |  | x | x
ELE | SI | Spínač | 11 | Soumrakové čidlo | Technické informace | Napájecí napětí | Napájecí napětí. | number | V |  |  | x | x
ELE | SI | Spínač | 11 | Soumrakové čidlo | Technické informace | Počet fází | Počet fází | integer | číslo |  |  | x | x
ELE | SI | Spínač | 11 | Soumrakové čidlo | Technické informace | Číslo okruhu | Číslo okruhu. | string | TEXT |  |  | x | x
ELE | SI | Spínač | 11 | Soumrakové čidlo | Základní informace | Rozvaděč | Kód rozvaděče. | string | TEXT |  | x | x | x
ELE | SI | Spínač | 11 | Soumrakové čidlo | Technické informace | Stupeň krytí | Úroveň ochrany elektrického zařízení proti vniknutí pevných částic a vody. | number | IP |  |  | x | x
ELE | SI | Spínač | 11 | Soumrakové čidlo | Správa a údržba | Model | Konkrétní model instalovaného/předpokládaného výrobku. | string | TEXT |  |  | x | x
ELE | SI | Spínač | 11 | Soumrakové čidlo | Základní informace | Stavební objekt | Jednoznačné označení stavebního objektu, ve kterém se daný prvek nachází. | string | TEXT |  | x | x | x
ELE | SI | Spínač | 12 | Žaluziový | Základní informace | Číslo místnosti | Unikátní číslo místnosti. | string | TEXT |  | x | x | x
ELE | SI | Spínač | 12 | Žaluziový | Rozměry | Délka | Číselná hodnota délky udávaná v mm. | number | mm | x | x | x | x
ELE | SI | Spínač | 12 | Žaluziový | Rozměry | Šířka | Číselná hodnota šířky prvku uvedená v mm. | number | mm | x | x | x | x
ELE | SI | Spínač | 12 | Žaluziový | Rozměry | Výška | Číselná hodnota výšky prvku udávaná v mm. | number | mm | x | x | x | x
ELE | SI | Spínač | 12 | Žaluziový | Základní informace | Podlaží | Informace o přiřazení prvku ke konkrétnímu podlaží. Nadzemní podlaží 1NP, 2NP, atd. Podzemní podlaží 1PP, 2PP, atd. | string | TEXT |  | x | x | x
ELE | SI | Spínač | 12 | Žaluziový | Technické informace | Materiál | Materiálová specifikace prvku. | string | TEXT | x | x | x | x
ELE | SI | Spínač | 12 | Žaluziový | Technické informace | Referenční výrobek | Odkaz/název konkrétního výrobku požadovaných vlastností. | string | TEXT |  |  | x | x
ELE | SI | Spínač | 12 | Žaluziový | Technické informace | Napájecí napětí | Napájecí napětí. | number | V |  |  | x | x
ELE | SI | Spínač | 12 | Žaluziový | Technické informace | Počet fází | Počet fází | integer | číslo |  |  | x | x
ELE | SI | Spínač | 12 | Žaluziový | Technické informace | Číslo okruhu | Číslo okruhu. | string | TEXT |  |  | x | x
ELE | SI | Spínač | 12 | Žaluziový | Základní informace | Rozvaděč | Kód rozvaděče. | string | TEXT |  | x | x | x
ELE | SI | Spínač | 12 | Žaluziový | Technické informace | Stupeň krytí | Úroveň ochrany elektrického zařízení proti vniknutí pevných částic a vody. | number | IP |  |  | x | x
ELE | SI | Spínač | 12 | Žaluziový | Správa a údržba | Model | Konkrétní model instalovaného/předpokládaného výrobku. | string | TEXT |  |  | x | x
ELE | SI | Spínač | 12 | Žaluziový | Základní informace | Stavební objekt | Jednoznačné označení stavebního objektu, ve kterém se daný prvek nachází. | string | TEXT |  | x | x | x
TZB | TT | Tvarovka trubek | 01 | Měď | Rozměry | Šířka | Číselná hodnota šířky prvku uvedená v mm. | number | mm | x | x | x | x
TZB | TT | Tvarovka trubek | 01 | Měď | Správa a údržba | Model | Konkrétní model instalovaného/předpokládaného výrobku. | string | TEXT |  |  | x | x
TZB | TT | Tvarovka trubek | 01 | Měď | Technické informace | Referenční výrobek | Odkaz/název konkrétního výrobku požadovaných vlastností. | string | TEXT |  |  | x | x
TZB | TT | Tvarovka trubek | 01 | Měď | Technické informace | Materiál | Materiálová specifikace prvku. | string | TEXT | x | x | x | x
TZB | TT | Tvarovka trubek | 01 | Měď | Rozměry | Výška | Číselná hodnota výšky prvku udávaná v mm. | number | mm | x | x | x | x
TZB | TT | Tvarovka trubek | 01 | Měď | Technické informace | Jmenovitá velikost výstupu | Vnitřní DN výstupu. | integer | celé číslo |  | x | x | x
TZB | TT | Tvarovka trubek | 01 | Měď | Technické informace | Jmenovitá velikost vstupu | Vnitřní DN vstupu. | integer | celé číslo |  | x | x | x
TZB | TT | Tvarovka trubek | 01 | Měď | Rozměry | Délka | Číselná hodnota délky udávaná v mm. | number | mm | x | x | x | x
TZB | TT | Tvarovka trubek | 01 | Měď | Základní informace | Číslo místnosti | Unikátní číslo místnosti. | string | TEXT |  | x | x | x
TZB | TT | Tvarovka trubek | 01 | Měď | Základní informace | Podlaží | Informace o přiřazení prvku ke konkrétnímu podlaží. Nadzemní podlaží 1NP, 2NP, atd. Podzemní podlaží 1PP, 2PP, atd. | string | TEXT |  | x | x | x
TZB | TT | Tvarovka trubek | 01 | Měď | Technické informace | Jmenovitá velikost odbočné větve 1 |  | number | mm |  |  | x | x
TZB | TT | Tvarovka trubek | 01 | Měď | Technické informace | Jmenovitá velikost odbočné větve 2 |  | number | mm |  |  | x | x
TZB | TT | Tvarovka trubek | 01 | Měď | Rozměry | Jmenovitý průměr | Jmenovitý průměr. | number | mm |  | x | x | x
TZB | TT | Tvarovka trubek | 01 | Měď | Technické informace | Vnitřní průměr |  | number | mm |  | x | x | x
TZB | TT | Tvarovka trubek | 01 | Měď | Technické informace | Vnější průměr |  | number | mm |  | x | x | x
TZB | TT | Tvarovka trubek | 01 | Měď | Základní informace | Stavební objekt | Jednoznačné označení stavebního objektu, ve kterém se daný prvek nachází. | string | TEXT |  | x | x | x
TZB | TT | Tvarovka trubek | 02 | Ocel | Rozměry | Šířka | Číselná hodnota šířky prvku uvedená v mm. | number | mm | x | x | x | x
TZB | TT | Tvarovka trubek | 02 | Ocel | Správa a údržba | Model | Konkrétní model instalovaného/předpokládaného výrobku. | string | TEXT |  |  | x | x
TZB | TT | Tvarovka trubek | 02 | Ocel | Technické informace | Referenční výrobek | Odkaz/název konkrétního výrobku požadovaných vlastností. | string | TEXT |  |  | x | x
TZB | TT | Tvarovka trubek | 02 | Ocel | Technické informace | Materiál | Materiálová specifikace prvku. | string | TEXT | x | x | x | x
TZB | TT | Tvarovka trubek | 02 | Ocel | Rozměry | Výška | Číselná hodnota výšky prvku udávaná v mm. | number | mm | x | x | x | x
TZB | TT | Tvarovka trubek | 02 | Ocel | Technické informace | Jmenovitá velikost výstupu | Vnitřní DN výstupu. | integer | celé číslo |  | x | x | x
TZB | TT | Tvarovka trubek | 02 | Ocel | Technické informace | Jmenovitá velikost vstupu | Vnitřní DN vstupu. | integer | celé číslo |  | x | x | x
TZB | TT | Tvarovka trubek | 02 | Ocel | Rozměry | Délka | Číselná hodnota délky udávaná v mm. | number | mm | x | x | x | x
TZB | TT | Tvarovka trubek | 02 | Ocel | Základní informace | Číslo místnosti | Unikátní číslo místnosti. | string | TEXT |  | x | x | x
TZB | TT | Tvarovka trubek | 02 | Ocel | Základní informace | Podlaží | Informace o přiřazení prvku ke konkrétnímu podlaží. Nadzemní podlaží 1NP, 2NP, atd. Podzemní podlaží 1PP, 2PP, atd. | string | TEXT |  | x | x | x
TZB | TT | Tvarovka trubek | 02 | Ocel | Technické informace | Jmenovitá velikost odbočné větve 1 |  | number | mm |  |  | x | x
TZB | TT | Tvarovka trubek | 02 | Ocel | Technické informace | Jmenovitá velikost odbočné větve 2 |  | number | mm |  |  | x | x
TZB | TT | Tvarovka trubek | 02 | Ocel | Rozměry | Jmenovitý průměr | Jmenovitý průměr. | number | mm |  | x | x | x
TZB | TT | Tvarovka trubek | 02 | Ocel | Technické informace | Vnitřní průměr |  | number | mm |  | x | x | x
TZB | TT | Tvarovka trubek | 02 | Ocel | Technické informace | Vnější průměr |  | number | mm |  | x | x | x
TZB | TT | Tvarovka trubek | 02 | Ocel | Základní informace | Stavební objekt | Jednoznačné označení stavebního objektu, ve kterém se daný prvek nachází. | string | TEXT |  | x | x | x
TZB | TT | Tvarovka trubek | 03 | Ocel pozinková | Rozměry | Šířka | Číselná hodnota šířky prvku uvedená v mm. | number | mm | x | x | x | x
TZB | TT | Tvarovka trubek | 03 | Ocel pozinková | Správa a údržba | Model | Konkrétní model instalovaného/předpokládaného výrobku. | string | TEXT |  |  | x | x
TZB | TT | Tvarovka trubek | 03 | Ocel pozinková | Technické informace | Referenční výrobek | Odkaz/název konkrétního výrobku požadovaných vlastností. | string | TEXT |  |  | x | x
TZB | TT | Tvarovka trubek | 03 | Ocel pozinková | Technické informace | Materiál | Materiálová specifikace prvku. | string | TEXT | x | x | x | x
TZB | TT | Tvarovka trubek | 03 | Ocel pozinková | Rozměry | Výška | Číselná hodnota výšky prvku udávaná v mm. | number | mm | x | x | x | x
TZB | TT | Tvarovka trubek | 03 | Ocel pozinková | Technické informace | Jmenovitá velikost výstupu | Vnitřní DN výstupu. | integer | celé číslo |  | x | x | x
TZB | TT | Tvarovka trubek | 03 | Ocel pozinková | Technické informace | Jmenovitá velikost vstupu | Vnitřní DN vstupu. | integer | celé číslo |  | x | x | x
TZB | TT | Tvarovka trubek | 03 | Ocel pozinková | Rozměry | Délka | Číselná hodnota délky udávaná v mm. | number | mm | x | x | x | x
TZB | TT | Tvarovka trubek | 03 | Ocel pozinková | Základní informace | Číslo místnosti | Unikátní číslo místnosti. | string | TEXT |  | x | x | x
TZB | TT | Tvarovka trubek | 03 | Ocel pozinková | Základní informace | Podlaží | Informace o přiřazení prvku ke konkrétnímu podlaží. Nadzemní podlaží 1NP, 2NP, atd. Podzemní podlaží 1PP, 2PP, atd. | string | TEXT |  | x | x | x
TZB | TT | Tvarovka trubek | 03 | Ocel pozinková | Technické informace | Jmenovitá velikost odbočné větve 1 |  | number | mm |  |  | x | x
TZB | TT | Tvarovka trubek | 03 | Ocel pozinková | Technické informace | Jmenovitá velikost odbočné větve 2 |  | number | mm |  |  | x | x
TZB | TT | Tvarovka trubek | 03 | Ocel pozinková | Rozměry | Jmenovitý průměr | Jmenovitý průměr. | number | mm |  | x | x | x
TZB | TT | Tvarovka trubek | 03 | Ocel pozinková | Technické informace | Vnitřní průměr |  | number | mm |  | x | x | x
TZB | TT | Tvarovka trubek | 03 | Ocel pozinková | Technické informace | Vnější průměr |  | number | mm |  | x | x | x
TZB | TT | Tvarovka trubek | 03 | Ocel pozinková | Základní informace | Stavební objekt | Jednoznačné označení stavebního objektu, ve kterém se daný prvek nachází. | string | TEXT |  | x | x | x
TZB | TT | Tvarovka trubek | 04 | Ocel nerezová | Rozměry | Šířka | Číselná hodnota šířky prvku uvedená v mm. | number | mm | x | x | x | x
TZB | TT | Tvarovka trubek | 04 | Ocel nerezová | Správa a údržba | Model | Konkrétní model instalovaného/předpokládaného výrobku. | string | TEXT |  |  | x | x
TZB | TT | Tvarovka trubek | 04 | Ocel nerezová | Technické informace | Referenční výrobek | Odkaz/název konkrétního výrobku požadovaných vlastností. | string | TEXT |  |  | x | x
TZB | TT | Tvarovka trubek | 04 | Ocel nerezová | Technické informace | Materiál | Materiálová specifikace prvku. | string | TEXT | x | x | x | x
TZB | TT | Tvarovka trubek | 04 | Ocel nerezová | Rozměry | Výška | Číselná hodnota výšky prvku udávaná v mm. | number | mm | x | x | x | x
TZB | TT | Tvarovka trubek | 04 | Ocel nerezová | Technické informace | Jmenovitá velikost výstupu | Vnitřní DN výstupu. | integer | celé číslo |  | x | x | x
TZB | TT | Tvarovka trubek | 04 | Ocel nerezová | Technické informace | Jmenovitá velikost vstupu | Vnitřní DN vstupu. | integer | celé číslo |  | x | x | x
TZB | TT | Tvarovka trubek | 04 | Ocel nerezová | Rozměry | Délka | Číselná hodnota délky udávaná v mm. | number | mm | x | x | x | x
TZB | TT | Tvarovka trubek | 04 | Ocel nerezová | Základní informace | Číslo místnosti | Unikátní číslo místnosti. | string | TEXT |  | x | x | x
TZB | TT | Tvarovka trubek | 04 | Ocel nerezová | Základní informace | Podlaží | Informace o přiřazení prvku ke konkrétnímu podlaží. Nadzemní podlaží 1NP, 2NP, atd. Podzemní podlaží 1PP, 2PP, atd. | string | TEXT |  | x | x | x
TZB | TT | Tvarovka trubek | 04 | Ocel nerezová | Technické informace | Jmenovitá velikost odbočné větve 1 |  | number | mm |  |  | x | x
TZB | TT | Tvarovka trubek | 04 | Ocel nerezová | Technické informace | Jmenovitá velikost odbočné větve 2 |  | number | mm |  |  | x | x
TZB | TT | Tvarovka trubek | 04 | Ocel nerezová | Rozměry | Jmenovitý průměr | Jmenovitý průměr. | number | mm |  | x | x | x
TZB | TT | Tvarovka trubek | 04 | Ocel nerezová | Technické informace | Vnitřní průměr |  | number | mm |  | x | x | x
TZB | TT | Tvarovka trubek | 04 | Ocel nerezová | Technické informace | Vnější průměr |  | number | mm |  | x | x | x
TZB | TT | Tvarovka trubek | 04 | Ocel nerezová | Základní informace | Stavební objekt | Jednoznačné označení stavebního objektu, ve kterém se daný prvek nachází. | string | TEXT |  | x | x | x
TZB | TT | Tvarovka trubek | 05 | Ocel litinová | Rozměry | Šířka | Číselná hodnota šířky prvku uvedená v mm. | number | mm | x | x | x | x
TZB | TT | Tvarovka trubek | 05 | Ocel litinová | Správa a údržba | Model | Konkrétní model instalovaného/předpokládaného výrobku. | string | TEXT |  |  | x | x
TZB | TT | Tvarovka trubek | 05 | Ocel litinová | Technické informace | Referenční výrobek | Odkaz/název konkrétního výrobku požadovaných vlastností. | string | TEXT |  |  | x | x
TZB | TT | Tvarovka trubek | 05 | Ocel litinová | Technické informace | Materiál | Materiálová specifikace prvku. | string | TEXT | x | x | x | x
TZB | TT | Tvarovka trubek | 05 | Ocel litinová | Rozměry | Výška | Číselná hodnota výšky prvku udávaná v mm. | number | mm | x | x | x | x
TZB | TT | Tvarovka trubek | 05 | Ocel litinová | Technické informace | Jmenovitá velikost výstupu | Vnitřní DN výstupu. | integer | celé číslo |  | x | x | x
TZB | TT | Tvarovka trubek | 05 | Ocel litinová | Technické informace | Jmenovitá velikost vstupu | Vnitřní DN vstupu. | integer | celé číslo |  | x | x | x
TZB | TT | Tvarovka trubek | 05 | Ocel litinová | Rozměry | Délka | Číselná hodnota délky udávaná v mm. | number | mm | x | x | x | x
TZB | TT | Tvarovka trubek | 05 | Ocel litinová | Základní informace | Číslo místnosti | Unikátní číslo místnosti. | string | TEXT |  | x | x | x
TZB | TT | Tvarovka trubek | 05 | Ocel litinová | Základní informace | Podlaží | Informace o přiřazení prvku ke konkrétnímu podlaží. Nadzemní podlaží 1NP, 2NP, atd. Podzemní podlaží 1PP, 2PP, atd. | string | TEXT |  | x | x | x
TZB | TT | Tvarovka trubek | 05 | Ocel litinová | Technické informace | Jmenovitá velikost odbočné větve 1 |  | number | mm |  |  | x | x
TZB | TT | Tvarovka trubek | 05 | Ocel litinová | Technické informace | Jmenovitá velikost odbočné větve 2 |  | number | mm |  |  | x | x
TZB | TT | Tvarovka trubek | 05 | Ocel litinová | Rozměry | Jmenovitý průměr | Jmenovitý průměr. | number | mm |  | x | x | x
TZB | TT | Tvarovka trubek | 05 | Ocel litinová | Technické informace | Vnitřní průměr |  | number | mm |  | x | x | x
TZB | TT | Tvarovka trubek | 05 | Ocel litinová | Technické informace | Vnější průměr |  | number | mm |  | x | x | x
TZB | TT | Tvarovka trubek | 05 | Ocel litinová | Základní informace | Stavební objekt | Jednoznačné označení stavebního objektu, ve kterém se daný prvek nachází. | string | TEXT |  | x | x | x
TZB | TT | Tvarovka trubek | 06 | Polyvinyl chlorid (PVC) | Rozměry | Šířka | Číselná hodnota šířky prvku uvedená v mm. | number | mm | x | x | x | x
TZB | TT | Tvarovka trubek | 06 | Polyvinyl chlorid (PVC) | Správa a údržba | Model | Konkrétní model instalovaného/předpokládaného výrobku. | string | TEXT |  |  | x | x
TZB | TT | Tvarovka trubek | 06 | Polyvinyl chlorid (PVC) | Technické informace | Referenční výrobek | Odkaz/název konkrétního výrobku požadovaných vlastností. | string | TEXT |  |  | x | x
TZB | TT | Tvarovka trubek | 06 | Polyvinyl chlorid (PVC) | Technické informace | Materiál | Materiálová specifikace prvku. | string | TEXT | x | x | x | x
TZB | TT | Tvarovka trubek | 06 | Polyvinyl chlorid (PVC) | Rozměry | Výška | Číselná hodnota výšky prvku udávaná v mm. | number | mm | x | x | x | x
TZB | TT | Tvarovka trubek | 06 | Polyvinyl chlorid (PVC) | Technické informace | Jmenovitá velikost výstupu | Vnitřní DN výstupu. | integer | celé číslo |  | x | x | x
TZB | TT | Tvarovka trubek | 06 | Polyvinyl chlorid (PVC) | Technické informace | Jmenovitá velikost vstupu | Vnitřní DN vstupu. | integer | celé číslo |  | x | x | x
TZB | TT | Tvarovka trubek | 06 | Polyvinyl chlorid (PVC) | Rozměry | Délka | Číselná hodnota délky udávaná v mm. | number | mm | x | x | x | x
TZB | TT | Tvarovka trubek | 06 | Polyvinyl chlorid (PVC) | Základní informace | Číslo místnosti | Unikátní číslo místnosti. | string | TEXT |  | x | x | x
TZB | TT | Tvarovka trubek | 06 | Polyvinyl chlorid (PVC) | Základní informace | Podlaží | Informace o přiřazení prvku ke konkrétnímu podlaží. Nadzemní podlaží 1NP, 2NP, atd. Podzemní podlaží 1PP, 2PP, atd. | string | TEXT |  | x | x | x
TZB | TT | Tvarovka trubek | 06 | Polyvinyl chlorid (PVC) | Technické informace | Jmenovitá velikost odbočné větve 1 |  | number | mm |  |  | x | x
TZB | TT | Tvarovka trubek | 06 | Polyvinyl chlorid (PVC) | Technické informace | Jmenovitá velikost odbočné větve 2 |  | number | mm |  |  | x | x
TZB | TT | Tvarovka trubek | 06 | Polyvinyl chlorid (PVC) | Rozměry | Jmenovitý průměr | Jmenovitý průměr. | number | mm |  | x | x | x
TZB | TT | Tvarovka trubek | 06 | Polyvinyl chlorid (PVC) | Technické informace | Vnitřní průměr |  | number | mm |  | x | x | x
TZB | TT | Tvarovka trubek | 06 | Polyvinyl chlorid (PVC) | Technické informace | Vnější průměr |  | number | mm |  | x | x | x
TZB | TT | Tvarovka trubek | 06 | Polyvinyl chlorid (PVC) | Základní informace | Stavební objekt | Jednoznačné označení stavebního objektu, ve kterém se daný prvek nachází. | string | TEXT |  | x | x | x
TZB | TT | Tvarovka trubek | 07 | Polybutylen (PB) | Rozměry | Šířka | Číselná hodnota šířky prvku uvedená v mm. | number | mm | x | x | x | x
TZB | TT | Tvarovka trubek | 07 | Polybutylen (PB) | Správa a údržba | Model | Konkrétní model instalovaného/předpokládaného výrobku. | string | TEXT |  |  | x | x
TZB | TT | Tvarovka trubek | 07 | Polybutylen (PB) | Technické informace | Referenční výrobek | Odkaz/název konkrétního výrobku požadovaných vlastností. | string | TEXT |  |  | x | x
TZB | TT | Tvarovka trubek | 07 | Polybutylen (PB) | Technické informace | Materiál | Materiálová specifikace prvku. | string | TEXT | x | x | x | x
TZB | TT | Tvarovka trubek | 07 | Polybutylen (PB) | Rozměry | Výška | Číselná hodnota výšky prvku udávaná v mm. | number | mm | x | x | x | x
TZB | TT | Tvarovka trubek | 07 | Polybutylen (PB) | Technické informace | Jmenovitá velikost výstupu | Vnitřní DN výstupu. | integer | celé číslo |  | x | x | x
TZB | TT | Tvarovka trubek | 07 | Polybutylen (PB) | Technické informace | Jmenovitá velikost vstupu | Vnitřní DN vstupu. | integer | celé číslo |  | x | x | x
TZB | TT | Tvarovka trubek | 07 | Polybutylen (PB) | Rozměry | Délka | Číselná hodnota délky udávaná v mm. | number | mm | x | x | x | x
TZB | TT | Tvarovka trubek | 07 | Polybutylen (PB) | Základní informace | Číslo místnosti | Unikátní číslo místnosti. | string | TEXT |  | x | x | x
TZB | TT | Tvarovka trubek | 07 | Polybutylen (PB) | Základní informace | Podlaží | Informace o přiřazení prvku ke konkrétnímu podlaží. Nadzemní podlaží 1NP, 2NP, atd. Podzemní podlaží 1PP, 2PP, atd. | string | TEXT |  | x | x | x
TZB | TT | Tvarovka trubek | 07 | Polybutylen (PB) | Technické informace | Jmenovitá velikost odbočné větve 1 |  | number | mm |  |  | x | x
TZB | TT | Tvarovka trubek | 07 | Polybutylen (PB) | Technické informace | Jmenovitá velikost odbočné větve 2 |  | number | mm |  |  | x | x
TZB | TT | Tvarovka trubek | 07 | Polybutylen (PB) | Rozměry | Jmenovitý průměr | Jmenovitý průměr. | number | mm |  | x | x | x
TZB | TT | Tvarovka trubek | 07 | Polybutylen (PB) | Technické informace | Vnitřní průměr |  | number | mm |  | x | x | x
TZB | TT | Tvarovka trubek | 07 | Polybutylen (PB) | Technické informace | Vnější průměr |  | number | mm |  | x | x | x
TZB | TT | Tvarovka trubek | 07 | Polybutylen (PB) | Základní informace | Stavební objekt | Jednoznačné označení stavebního objektu, ve kterém se daný prvek nachází. | string | TEXT |  | x | x | x
TZB | TT | Tvarovka trubek | 08 | Polypropylen (PP) | Rozměry | Šířka | Číselná hodnota šířky prvku uvedená v mm. | number | mm | x | x | x | x
TZB | TT | Tvarovka trubek | 08 | Polypropylen (PP) | Správa a údržba | Model | Konkrétní model instalovaného/předpokládaného výrobku. | string | TEXT |  |  | x | x
TZB | TT | Tvarovka trubek | 08 | Polypropylen (PP) | Technické informace | Referenční výrobek | Odkaz/název konkrétního výrobku požadovaných vlastností. | string | TEXT |  |  | x | x
TZB | TT | Tvarovka trubek | 08 | Polypropylen (PP) | Technické informace | Materiál | Materiálová specifikace prvku. | string | TEXT | x | x | x | x
TZB | TT | Tvarovka trubek | 08 | Polypropylen (PP) | Rozměry | Výška | Číselná hodnota výšky prvku udávaná v mm. | number | mm | x | x | x | x
TZB | TT | Tvarovka trubek | 08 | Polypropylen (PP) | Technické informace | Jmenovitá velikost výstupu | Vnitřní DN výstupu. | integer | celé číslo |  | x | x | x
TZB | TT | Tvarovka trubek | 08 | Polypropylen (PP) | Technické informace | Jmenovitá velikost vstupu | Vnitřní DN vstupu. | integer | celé číslo |  | x | x | x
TZB | TT | Tvarovka trubek | 08 | Polypropylen (PP) | Rozměry | Délka | Číselná hodnota délky udávaná v mm. | number | mm | x | x | x | x
TZB | TT | Tvarovka trubek | 08 | Polypropylen (PP) | Základní informace | Číslo místnosti | Unikátní číslo místnosti. | string | TEXT |  | x | x | x
TZB | TT | Tvarovka trubek | 08 | Polypropylen (PP) | Základní informace | Podlaží | Informace o přiřazení prvku ke konkrétnímu podlaží. Nadzemní podlaží 1NP, 2NP, atd. Podzemní podlaží 1PP, 2PP, atd. | string | TEXT |  | x | x | x
TZB | TT | Tvarovka trubek | 08 | Polypropylen (PP) | Technické informace | Jmenovitá velikost odbočné větve 1 |  | number | mm |  |  | x | x
TZB | TT | Tvarovka trubek | 08 | Polypropylen (PP) | Technické informace | Jmenovitá velikost odbočné větve 2 |  | number | mm |  |  | x | x
TZB | TT | Tvarovka trubek | 08 | Polypropylen (PP) | Rozměry | Jmenovitý průměr | Jmenovitý průměr. | number | mm |  | x | x | x
TZB | TT | Tvarovka trubek | 08 | Polypropylen (PP) | Technické informace | Vnitřní průměr |  | number | mm |  | x | x | x
TZB | TT | Tvarovka trubek | 08 | Polypropylen (PP) | Technické informace | Vnější průměr |  | number | mm |  | x | x | x
TZB | TT | Tvarovka trubek | 08 | Polypropylen (PP) | Základní informace | Stavební objekt | Jednoznačné označení stavebního objektu, ve kterém se daný prvek nachází. | string | TEXT |  | x | x | x
TZB | TT | Tvarovka trubek | 09 | Polypropylene Random Copolymer (PPR) | Rozměry | Šířka | Číselná hodnota šířky prvku uvedená v mm. | number | mm | x | x | x | x
TZB | TT | Tvarovka trubek | 09 | Polypropylene Random Copolymer (PPR) | Správa a údržba | Model | Konkrétní model instalovaného/předpokládaného výrobku. | string | TEXT |  |  | x | x
TZB | TT | Tvarovka trubek | 09 | Polypropylene Random Copolymer (PPR) | Technické informace | Referenční výrobek | Odkaz/název konkrétního výrobku požadovaných vlastností. | string | TEXT |  |  | x | x
TZB | TT | Tvarovka trubek | 09 | Polypropylene Random Copolymer (PPR) | Technické informace | Materiál | Materiálová specifikace prvku. | string | TEXT | x | x | x | x
TZB | TT | Tvarovka trubek | 09 | Polypropylene Random Copolymer (PPR) | Rozměry | Výška | Číselná hodnota výšky prvku udávaná v mm. | number | mm | x | x | x | x
TZB | TT | Tvarovka trubek | 09 | Polypropylene Random Copolymer (PPR) | Technické informace | Jmenovitá velikost výstupu | Vnitřní DN výstupu. | integer | celé číslo |  | x | x | x
TZB | TT | Tvarovka trubek | 09 | Polypropylene Random Copolymer (PPR) | Technické informace | Jmenovitá velikost vstupu | Vnitřní DN vstupu. | integer | celé číslo |  | x | x | x
TZB | TT | Tvarovka trubek | 09 | Polypropylene Random Copolymer (PPR) | Rozměry | Délka | Číselná hodnota délky udávaná v mm. | number | mm | x | x | x | x
TZB | TT | Tvarovka trubek | 09 | Polypropylene Random Copolymer (PPR) | Základní informace | Číslo místnosti | Unikátní číslo místnosti. | string | TEXT |  | x | x | x
TZB | TT | Tvarovka trubek | 09 | Polypropylene Random Copolymer (PPR) | Základní informace | Podlaží | Informace o přiřazení prvku ke konkrétnímu podlaží. Nadzemní podlaží 1NP, 2NP, atd. Podzemní podlaží 1PP, 2PP, atd. | string | TEXT |  | x | x | x
TZB | TT | Tvarovka trubek | 09 | Polypropylene Random Copolymer (PPR) | Technické informace | Jmenovitá velikost odbočné větve 1 |  | number | mm |  |  | x | x
TZB | TT | Tvarovka trubek | 09 | Polypropylene Random Copolymer (PPR) | Technické informace | Jmenovitá velikost odbočné větve 2 |  | number | mm |  |  | x | x
TZB | TT | Tvarovka trubek | 09 | Polypropylene Random Copolymer (PPR) | Rozměry | Jmenovitý průměr | Jmenovitý průměr. | number | mm |  | x | x | x
TZB | TT | Tvarovka trubek | 09 | Polypropylene Random Copolymer (PPR) | Technické informace | Vnitřní průměr |  | number | mm |  | x | x | x
TZB | TT | Tvarovka trubek | 09 | Polypropylene Random Copolymer (PPR) | Technické informace | Vnější průměr |  | number | mm |  | x | x | x
TZB | TT | Tvarovka trubek | 09 | Polypropylene Random Copolymer (PPR) | Základní informace | Stavební objekt | Jednoznačné označení stavebního objektu, ve kterém se daný prvek nachází. | string | TEXT |  | x | x | x
TZB | TT | Tvarovka trubek | 10 | Polypropylene Random Cristallinity Temperature (PP RCT) | Rozměry | Šířka | Číselná hodnota šířky prvku uvedená v mm. | number | mm | x | x | x | x
TZB | TT | Tvarovka trubek | 10 | Polypropylene Random Cristallinity Temperature (PP RCT) | Správa a údržba | Model | Konkrétní model instalovaného/předpokládaného výrobku. | string | TEXT |  |  | x | x
TZB | TT | Tvarovka trubek | 10 | Polypropylene Random Cristallinity Temperature (PP RCT) | Technické informace | Referenční výrobek | Odkaz/název konkrétního výrobku požadovaných vlastností. | string | TEXT |  |  | x | x
TZB | TT | Tvarovka trubek | 10 | Polypropylene Random Cristallinity Temperature (PP RCT) | Technické informace | Materiál | Materiálová specifikace prvku. | string | TEXT | x | x | x | x
TZB | TT | Tvarovka trubek | 10 | Polypropylene Random Cristallinity Temperature (PP RCT) | Rozměry | Výška | Číselná hodnota výšky prvku udávaná v mm. | number | mm | x | x | x | x
TZB | TT | Tvarovka trubek | 10 | Polypropylene Random Cristallinity Temperature (PP RCT) | Technické informace | Jmenovitá velikost výstupu | Vnitřní DN výstupu. | integer | celé číslo |  | x | x | x
TZB | TT | Tvarovka trubek | 10 | Polypropylene Random Cristallinity Temperature (PP RCT) | Technické informace | Jmenovitá velikost vstupu | Vnitřní DN vstupu. | integer | celé číslo |  | x | x | x
TZB | TT | Tvarovka trubek | 10 | Polypropylene Random Cristallinity Temperature (PP RCT) | Rozměry | Délka | Číselná hodnota délky udávaná v mm. | number | mm | x | x | x | x
TZB | TT | Tvarovka trubek | 10 | Polypropylene Random Cristallinity Temperature (PP RCT) | Základní informace | Číslo místnosti | Unikátní číslo místnosti. | string | TEXT |  | x | x | x
TZB | TT | Tvarovka trubek | 10 | Polypropylene Random Cristallinity Temperature (PP RCT) | Základní informace | Podlaží | Informace o přiřazení prvku ke konkrétnímu podlaží. Nadzemní podlaží 1NP, 2NP, atd. Podzemní podlaží 1PP, 2PP, atd. | string | TEXT |  | x | x | x
TZB | TT | Tvarovka trubek | 10 | Polypropylene Random Cristallinity Temperature (PP RCT) | Technické informace | Jmenovitá velikost odbočné větve 1 |  | number | mm |  |  | x | x
TZB | TT | Tvarovka trubek | 10 | Polypropylene Random Cristallinity Temperature (PP RCT) | Technické informace | Jmenovitá velikost odbočné větve 2 |  | number | mm |  |  | x | x
TZB | TT | Tvarovka trubek | 10 | Polypropylene Random Cristallinity Temperature (PP RCT) | Rozměry | Jmenovitý průměr | Jmenovitý průměr. | number | mm |  | x | x | x
TZB | TT | Tvarovka trubek | 10 | Polypropylene Random Cristallinity Temperature (PP RCT) | Technické informace | Vnitřní průměr |  | number | mm |  | x | x | x
TZB | TT | Tvarovka trubek | 10 | Polypropylene Random Cristallinity Temperature (PP RCT) | Technické informace | Vnější průměr |  | number | mm |  | x | x | x
TZB | TT | Tvarovka trubek | 10 | Polypropylene Random Cristallinity Temperature (PP RCT) | Základní informace | Stavební objekt | Jednoznačné označení stavebního objektu, ve kterém se daný prvek nachází. | string | TEXT |  | x | x | x
TZB | TT | Tvarovka trubek | 11 | Polyethylen (PE) | Rozměry | Šířka | Číselná hodnota šířky prvku uvedená v mm. | number | mm | x | x | x | x
TZB | TT | Tvarovka trubek | 11 | Polyethylen (PE) | Správa a údržba | Model | Konkrétní model instalovaného/předpokládaného výrobku. | string | TEXT |  |  | x | x
TZB | TT | Tvarovka trubek | 11 | Polyethylen (PE) | Technické informace | Referenční výrobek | Odkaz/název konkrétního výrobku požadovaných vlastností. | string | TEXT |  |  | x | x
TZB | TT | Tvarovka trubek | 11 | Polyethylen (PE) | Technické informace | Materiál | Materiálová specifikace prvku. | string | TEXT | x | x | x | x
TZB | TT | Tvarovka trubek | 11 | Polyethylen (PE) | Rozměry | Výška | Číselná hodnota výšky prvku udávaná v mm. | number | mm | x | x | x | x
TZB | TT | Tvarovka trubek | 11 | Polyethylen (PE) | Technické informace | Jmenovitá velikost výstupu | Vnitřní DN výstupu. | integer | celé číslo |  | x | x | x
TZB | TT | Tvarovka trubek | 11 | Polyethylen (PE) | Technické informace | Jmenovitá velikost vstupu | Vnitřní DN vstupu. | integer | celé číslo |  | x | x | x
TZB | TT | Tvarovka trubek | 11 | Polyethylen (PE) | Rozměry | Délka | Číselná hodnota délky udávaná v mm. | number | mm | x | x | x | x
TZB | TT | Tvarovka trubek | 11 | Polyethylen (PE) | Základní informace | Číslo místnosti | Unikátní číslo místnosti. | string | TEXT |  | x | x | x
TZB | TT | Tvarovka trubek | 11 | Polyethylen (PE) | Základní informace | Podlaží | Informace o přiřazení prvku ke konkrétnímu podlaží. Nadzemní podlaží 1NP, 2NP, atd. Podzemní podlaží 1PP, 2PP, atd. | string | TEXT |  | x | x | x
TZB | TT | Tvarovka trubek | 11 | Polyethylen (PE) | Technické informace | Jmenovitá velikost odbočné větve 1 |  | number | mm |  |  | x | x
TZB | TT | Tvarovka trubek | 11 | Polyethylen (PE) | Technické informace | Jmenovitá velikost odbočné větve 2 |  | number | mm |  |  | x | x
TZB | TT | Tvarovka trubek | 11 | Polyethylen (PE) | Rozměry | Jmenovitý průměr | Jmenovitý průměr. | number | mm |  | x | x | x
TZB | TT | Tvarovka trubek | 11 | Polyethylen (PE) | Technické informace | Vnitřní průměr |  | number | mm |  | x | x | x
TZB | TT | Tvarovka trubek | 11 | Polyethylen (PE) | Technické informace | Vnější průměr |  | number | mm |  | x | x | x
TZB | TT | Tvarovka trubek | 11 | Polyethylen (PE) | Základní informace | Stavební objekt | Jednoznačné označení stavebního objektu, ve kterém se daný prvek nachází. | string | TEXT |  | x | x | x
TZB | TT | Tvarovka trubek | 12 | High-density Polyethylene (HDPE) | Rozměry | Šířka | Číselná hodnota šířky prvku uvedená v mm. | number | mm | x | x | x | x
TZB | TT | Tvarovka trubek | 12 | High-density Polyethylene (HDPE) | Správa a údržba | Model | Konkrétní model instalovaného/předpokládaného výrobku. | string | TEXT |  |  | x | x
TZB | TT | Tvarovka trubek | 12 | High-density Polyethylene (HDPE) | Technické informace | Referenční výrobek | Odkaz/název konkrétního výrobku požadovaných vlastností. | string | TEXT |  |  | x | x
TZB | TT | Tvarovka trubek | 12 | High-density Polyethylene (HDPE) | Technické informace | Materiál | Materiálová specifikace prvku. | string | TEXT | x | x | x | x
TZB | TT | Tvarovka trubek | 12 | High-density Polyethylene (HDPE) | Rozměry | Výška | Číselná hodnota výšky prvku udávaná v mm. | number | mm | x | x | x | x
TZB | TT | Tvarovka trubek | 12 | High-density Polyethylene (HDPE) | Technické informace | Jmenovitá velikost výstupu | Vnitřní DN výstupu. | integer | celé číslo |  | x | x | x
TZB | TT | Tvarovka trubek | 12 | High-density Polyethylene (HDPE) | Technické informace | Jmenovitá velikost vstupu | Vnitřní DN vstupu. | integer | celé číslo |  | x | x | x
TZB | TT | Tvarovka trubek | 12 | High-density Polyethylene (HDPE) | Rozměry | Délka | Číselná hodnota délky udávaná v mm. | number | mm | x | x | x | x
TZB | TT | Tvarovka trubek | 12 | High-density Polyethylene (HDPE) | Základní informace | Číslo místnosti | Unikátní číslo místnosti. | string | TEXT |  | x | x | x
TZB | TT | Tvarovka trubek | 12 | High-density Polyethylene (HDPE) | Základní informace | Podlaží | Informace o přiřazení prvku ke konkrétnímu podlaží. Nadzemní podlaží 1NP, 2NP, atd. Podzemní podlaží 1PP, 2PP, atd. | string | TEXT |  | x | x | x
TZB | TT | Tvarovka trubek | 12 | High-density Polyethylene (HDPE) | Technické informace | Jmenovitá velikost odbočné větve 1 |  | number | mm |  |  | x | x
TZB | TT | Tvarovka trubek | 12 | High-density Polyethylene (HDPE) | Technické informace | Jmenovitá velikost odbočné větve 2 |  | number | mm |  |  | x | x
TZB | TT | Tvarovka trubek | 12 | High-density Polyethylene (HDPE) | Rozměry | Jmenovitý průměr | Jmenovitý průměr. | number | mm |  | x | x | x
TZB | TT | Tvarovka trubek | 12 | High-density Polyethylene (HDPE) | Technické informace | Vnitřní průměr |  | number | mm |  | x | x | x
TZB | TT | Tvarovka trubek | 12 | High-density Polyethylene (HDPE) | Technické informace | Vnější průměr |  | number | mm |  | x | x | x
TZB | TT | Tvarovka trubek | 12 | High-density Polyethylene (HDPE) | Základní informace | Stavební objekt | Jednoznačné označení stavebního objektu, ve kterém se daný prvek nachází. | string | TEXT |  | x | x | x
TZB | TT | Tvarovka trubek | 13 | Cross-Linked Polyethylene (PEX) | Rozměry | Šířka | Číselná hodnota šířky prvku uvedená v mm. | number | mm | x | x | x | x
TZB | TT | Tvarovka trubek | 13 | Cross-Linked Polyethylene (PEX) | Správa a údržba | Model | Konkrétní model instalovaného/předpokládaného výrobku. | string | TEXT |  |  | x | x
TZB | TT | Tvarovka trubek | 13 | Cross-Linked Polyethylene (PEX) | Technické informace | Referenční výrobek | Odkaz/název konkrétního výrobku požadovaných vlastností. | string | TEXT |  |  | x | x
TZB | TT | Tvarovka trubek | 13 | Cross-Linked Polyethylene (PEX) | Technické informace | Materiál | Materiálová specifikace prvku. | string | TEXT | x | x | x | x
TZB | TT | Tvarovka trubek | 13 | Cross-Linked Polyethylene (PEX) | Rozměry | Výška | Číselná hodnota výšky prvku udávaná v mm. | number | mm | x | x | x | x
TZB | TT | Tvarovka trubek | 13 | Cross-Linked Polyethylene (PEX) | Technické informace | Jmenovitá velikost výstupu | Vnitřní DN výstupu. | integer | celé číslo |  | x | x | x
TZB | TT | Tvarovka trubek | 13 | Cross-Linked Polyethylene (PEX) | Technické informace | Jmenovitá velikost vstupu | Vnitřní DN vstupu. | integer | celé číslo |  | x | x | x
TZB | TT | Tvarovka trubek | 13 | Cross-Linked Polyethylene (PEX) | Rozměry | Délka | Číselná hodnota délky udávaná v mm. | number | mm | x | x | x | x
TZB | TT | Tvarovka trubek | 13 | Cross-Linked Polyethylene (PEX) | Základní informace | Číslo místnosti | Unikátní číslo místnosti. | string | TEXT |  | x | x | x
TZB | TT | Tvarovka trubek | 13 | Cross-Linked Polyethylene (PEX) | Základní informace | Podlaží | Informace o přiřazení prvku ke konkrétnímu podlaží. Nadzemní podlaží 1NP, 2NP, atd. Podzemní podlaží 1PP, 2PP, atd. | string | TEXT |  | x | x | x
TZB | TT | Tvarovka trubek | 13 | Cross-Linked Polyethylene (PEX) | Technické informace | Jmenovitá velikost odbočné větve 1 |  | number | mm |  |  | x | x
TZB | TT | Tvarovka trubek | 13 | Cross-Linked Polyethylene (PEX) | Technické informace | Jmenovitá velikost odbočné větve 2 |  | number | mm |  |  | x | x
TZB | TT | Tvarovka trubek | 13 | Cross-Linked Polyethylene (PEX) | Rozměry | Jmenovitý průměr | Jmenovitý průměr. | number | mm |  | x | x | x
TZB | TT | Tvarovka trubek | 13 | Cross-Linked Polyethylene (PEX) | Technické informace | Vnitřní průměr |  | number | mm |  | x | x | x
TZB | TT | Tvarovka trubek | 13 | Cross-Linked Polyethylene (PEX) | Technické informace | Vnější průměr |  | number | mm |  | x | x | x
TZB | TT | Tvarovka trubek | 13 | Cross-Linked Polyethylene (PEX) | Základní informace | Stavební objekt | Jednoznačné označení stavebního objektu, ve kterém se daný prvek nachází. | string | TEXT |  | x | x | x
TZB | TT | Tvarovka trubek | 14 | Mosaz | Rozměry | Šířka | Číselná hodnota šířky prvku uvedená v mm. | number | mm | x | x | x | x
TZB | TT | Tvarovka trubek | 14 | Mosaz | Správa a údržba | Model | Konkrétní model instalovaného/předpokládaného výrobku. | string | TEXT |  |  | x | x
TZB | TT | Tvarovka trubek | 14 | Mosaz | Technické informace | Referenční výrobek | Odkaz/název konkrétního výrobku požadovaných vlastností. | string | TEXT |  |  | x | x
TZB | TT | Tvarovka trubek | 14 | Mosaz | Technické informace | Materiál | Materiálová specifikace prvku. | string | TEXT | x | x | x | x
TZB | TT | Tvarovka trubek | 14 | Mosaz | Rozměry | Výška | Číselná hodnota výšky prvku udávaná v mm. | number | mm | x | x | x | x
TZB | TT | Tvarovka trubek | 14 | Mosaz | Technické informace | Jmenovitá velikost výstupu | Vnitřní DN výstupu. | integer | celé číslo |  | x | x | x
TZB | TT | Tvarovka trubek | 14 | Mosaz | Technické informace | Jmenovitá velikost vstupu | Vnitřní DN vstupu. | integer | celé číslo |  | x | x | x
TZB | TT | Tvarovka trubek | 14 | Mosaz | Rozměry | Délka | Číselná hodnota délky udávaná v mm. | number | mm | x | x | x | x
TZB | TT | Tvarovka trubek | 14 | Mosaz | Základní informace | Číslo místnosti | Unikátní číslo místnosti. | string | TEXT |  | x | x | x
TZB | TT | Tvarovka trubek | 14 | Mosaz | Základní informace | Podlaží | Informace o přiřazení prvku ke konkrétnímu podlaží. Nadzemní podlaží 1NP, 2NP, atd. Podzemní podlaží 1PP, 2PP, atd. | string | TEXT |  | x | x | x
TZB | TT | Tvarovka trubek | 14 | Mosaz | Technické informace | Jmenovitá velikost odbočné větve 1 |  | number | mm |  |  | x | x
TZB | TT | Tvarovka trubek | 14 | Mosaz | Technické informace | Jmenovitá velikost odbočné větve 2 |  | number | mm |  |  | x | x
TZB | TT | Tvarovka trubek | 14 | Mosaz | Rozměry | Jmenovitý průměr | Jmenovitý průměr. | number | mm |  | x | x | x
TZB | TT | Tvarovka trubek | 14 | Mosaz | Technické informace | Vnitřní průměr |  | number | mm |  | x | x | x
TZB | TT | Tvarovka trubek | 14 | Mosaz | Technické informace | Vnější průměr |  | number | mm |  | x | x | x
TZB | TT | Tvarovka trubek | 14 | Mosaz | Základní informace | Stavební objekt | Jednoznačné označení stavebního objektu, ve kterém se daný prvek nachází. | string | TEXT |  | x | x | x
TZB | TT | Tvarovka trubek | 15 | Kamenina | Rozměry | Šířka | Číselná hodnota šířky prvku uvedená v mm. | number | mm | x | x | x | x
TZB | TT | Tvarovka trubek | 15 | Kamenina | Správa a údržba | Model | Konkrétní model instalovaného/předpokládaného výrobku. | string | TEXT |  |  | x | x
TZB | TT | Tvarovka trubek | 15 | Kamenina | Technické informace | Referenční výrobek | Odkaz/název konkrétního výrobku požadovaných vlastností. | string | TEXT |  |  | x | x
TZB | TT | Tvarovka trubek | 15 | Kamenina | Technické informace | Materiál | Materiálová specifikace prvku. | string | TEXT | x | x | x | x
TZB | TT | Tvarovka trubek | 15 | Kamenina | Rozměry | Výška | Číselná hodnota výšky prvku udávaná v mm. | number | mm | x | x | x | x
TZB | TT | Tvarovka trubek | 15 | Kamenina | Technické informace | Jmenovitá velikost výstupu | Vnitřní DN výstupu. | integer | celé číslo |  | x | x | x
TZB | TT | Tvarovka trubek | 15 | Kamenina | Technické informace | Jmenovitá velikost vstupu | Vnitřní DN vstupu. | integer | celé číslo |  | x | x | x
TZB | TT | Tvarovka trubek | 15 | Kamenina | Rozměry | Délka | Číselná hodnota délky udávaná v mm. | number | mm | x | x | x | x
TZB | TT | Tvarovka trubek | 15 | Kamenina | Základní informace | Číslo místnosti | Unikátní číslo místnosti. | string | TEXT |  | x | x | x
TZB | TT | Tvarovka trubek | 15 | Kamenina | Základní informace | Podlaží | Informace o přiřazení prvku ke konkrétnímu podlaží. Nadzemní podlaží 1NP, 2NP, atd. Podzemní podlaží 1PP, 2PP, atd. | string | TEXT |  | x | x | x
TZB | TT | Tvarovka trubek | 15 | Kamenina | Technické informace | Jmenovitá velikost odbočné větve 1 |  | number | mm |  |  | x | x
TZB | TT | Tvarovka trubek | 15 | Kamenina | Technické informace | Jmenovitá velikost odbočné větve 2 |  | number | mm |  |  | x | x
TZB | TT | Tvarovka trubek | 15 | Kamenina | Rozměry | Jmenovitý průměr | Jmenovitý průměr. | number | mm |  | x | x | x
TZB | TT | Tvarovka trubek | 15 | Kamenina | Technické informace | Vnitřní průměr |  | number | mm |  | x | x | x
TZB | TT | Tvarovka trubek | 15 | Kamenina | Technické informace | Vnější průměr |  | number | mm |  | x | x | x
TZB | TT | Tvarovka trubek | 15 | Kamenina | Základní informace | Stavební objekt | Jednoznačné označení stavebního objektu, ve kterém se daný prvek nachází. | string | TEXT |  | x | x | x
TZB | TT | Tvarovka trubek | 16 | Kompozitní materiál | Rozměry | Šířka | Číselná hodnota šířky prvku uvedená v mm. | number | mm | x | x | x | x
TZB | TT | Tvarovka trubek | 16 | Kompozitní materiál | Správa a údržba | Model | Konkrétní model instalovaného/předpokládaného výrobku. | string | TEXT |  |  | x | x
TZB | TT | Tvarovka trubek | 16 | Kompozitní materiál | Technické informace | Referenční výrobek | Odkaz/název konkrétního výrobku požadovaných vlastností. | string | TEXT |  |  | x | x
TZB | TT | Tvarovka trubek | 16 | Kompozitní materiál | Technické informace | Materiál | Materiálová specifikace prvku. | string | TEXT | x | x | x | x
TZB | TT | Tvarovka trubek | 16 | Kompozitní materiál | Rozměry | Výška | Číselná hodnota výšky prvku udávaná v mm. | number | mm | x | x | x | x
TZB | TT | Tvarovka trubek | 16 | Kompozitní materiál | Technické informace | Jmenovitá velikost výstupu | Vnitřní DN výstupu. | integer | celé číslo |  | x | x | x
TZB | TT | Tvarovka trubek | 16 | Kompozitní materiál | Technické informace | Jmenovitá velikost vstupu | Vnitřní DN vstupu. | integer | celé číslo |  | x | x | x
TZB | TT | Tvarovka trubek | 16 | Kompozitní materiál | Rozměry | Délka | Číselná hodnota délky udávaná v mm. | number | mm | x | x | x | x
TZB | TT | Tvarovka trubek | 16 | Kompozitní materiál | Základní informace | Číslo místnosti | Unikátní číslo místnosti. | string | TEXT |  | x | x | x
TZB | TT | Tvarovka trubek | 16 | Kompozitní materiál | Základní informace | Podlaží | Informace o přiřazení prvku ke konkrétnímu podlaží. Nadzemní podlaží 1NP, 2NP, atd. Podzemní podlaží 1PP, 2PP, atd. | string | TEXT |  | x | x | x
TZB | TT | Tvarovka trubek | 16 | Kompozitní materiál | Technické informace | Jmenovitá velikost odbočné větve 1 |  | number | mm |  |  | x | x
TZB | TT | Tvarovka trubek | 16 | Kompozitní materiál | Technické informace | Jmenovitá velikost odbočné větve 2 |  | number | mm |  |  | x | x
TZB | TT | Tvarovka trubek | 16 | Kompozitní materiál | Rozměry | Jmenovitý průměr | Jmenovitý průměr. | number | mm |  | x | x | x
TZB | TT | Tvarovka trubek | 16 | Kompozitní materiál | Technické informace | Vnitřní průměr |  | number | mm |  | x | x | x
TZB | TT | Tvarovka trubek | 16 | Kompozitní materiál | Technické informace | Vnější průměr |  | number | mm |  | x | x | x
TZB | TT | Tvarovka trubek | 16 | Kompozitní materiál | Základní informace | Stavební objekt | Jednoznačné označení stavebního objektu, ve kterém se daný prvek nachází. | string | TEXT |  | x | x | x
ELE | TN | Transformátor | 00 |  | Základní informace | Číslo místnosti | Unikátní číslo místnosti. | string | TEXT |  | x | x | x
ELE | TN | Transformátor | 00 |  | Rozměry | Délka | Číselná hodnota délky udávaná v mm. | number | mm | x | x | x | x
ELE | TN | Transformátor | 00 |  | Technické informace | Vstupní napětí |  | number | V |  | x | x | x
ELE | TN | Transformátor | 00 |  | Rozměry | Hmotnost | [kg] Číselná hodnota udávaná v kg (ČISTÁ) | number | kg |  | x | x | x
ELE | TN | Transformátor | 00 |  | Základní informace | Podlaží | Informace o přiřazení prvku ke konkrétnímu podlaží. Nadzemní podlaží 1NP, 2NP, atd. Podzemní podlaží 1PP, 2PP, atd. | string | TEXT |  | x | x | x
ELE | TN | Transformátor | 00 |  | Správa a údržba | Model | Konkrétní model instalovaného/předpokládaného výrobku. | string | TEXT |  |  | x | x
ELE | TN | Transformátor | 00 |  | Technické informace | Referenční výrobek | Odkaz/název konkrétního výrobku požadovaných vlastností. | string | TEXT |  |  | x | x
ELE | TN | Transformátor | 00 |  | Technické informace | Materiál | Materiálová specifikace prvku. | string | TEXT | x | x | x | x
ELE | TN | Transformátor | 00 |  | Rozměry | Šířka | Číselná hodnota šířky prvku uvedená v mm. | number | mm | x | x | x | x
ELE | TN | Transformátor | 00 |  | Technické informace | Stupeň krytí | Úroveň ochrany elektrického zařízení proti vniknutí pevných částic a vody. | number | IP |  |  | x | x
ELE | TN | Transformátor | 00 |  | Technické informace | Číslo okruhu | Číslo okruhu. | string | TEXT |  |  | x | x
ELE | TN | Transformátor | 00 |  | Technické informace | Jmenovitý proud | Jmenovitý proud. | number | A |  | x | x | x
ELE | TN | Transformátor | 00 |  | Technické informace | Počet fází | Počet fází | integer | číslo |  |  | x | x
ELE | TN | Transformátor | 00 |  | Technické informace | Jmenovitý výkon | Jmenovitý výkon. | number | kW |  | x | x | x
ELE | TN | Transformátor | 00 |  | Technické informace | Jmenovitý příkon | Jmenovitý příkon. | number | kW |  | x | x | x
ELE | TN | Transformátor | 00 |  | Technické informace | Frekvence | Frekvence. | number | Hz |  | x | x | x
ELE | TN | Transformátor | 00 |  | Základní informace | Rozvaděč | Kód rozvaděče. | string | TEXT |  | x | x | x
ELE | TN | Transformátor | 00 |  | Rozměry | Výška | Číselná hodnota výšky prvku udávaná v mm. | number | mm | x | x | x | x
ELE | TN | Transformátor | 00 |  | Základní informace | Stavební objekt | Jednoznačné označení stavebního objektu, ve kterém se daný prvek nachází. | string | TEXT |  | x | x | x
ELE | VC | Vystrojení rozvaděče | 01 | Jistič | Základní informace | Číslo místnosti | Unikátní číslo místnosti. | string | TEXT |  | x | x | x
ELE | VC | Vystrojení rozvaděče | 01 | Jistič | Rozměry | Délka | Číselná hodnota délky udávaná v mm. | number | mm | x | x | x | x
ELE | VC | Vystrojení rozvaděče | 01 | Jistič | Rozměry | Šířka | Číselná hodnota šířky prvku uvedená v mm. | number | mm | x | x | x | x
ELE | VC | Vystrojení rozvaděče | 01 | Jistič | Rozměry | Výška | Číselná hodnota výšky prvku udávaná v mm. | number | mm | x | x | x | x
ELE | VC | Vystrojení rozvaděče | 01 | Jistič | Základní informace | Podlaží | Informace o přiřazení prvku ke konkrétnímu podlaží. Nadzemní podlaží 1NP, 2NP, atd. Podzemní podlaží 1PP, 2PP, atd. | string | TEXT |  | x | x | x
ELE | VC | Vystrojení rozvaděče | 01 | Jistič | Rozměry | Hmotnost | [kg] Číselná hodnota udávaná v kg (ČISTÁ) | number | kg |  | x | x | x
ELE | VC | Vystrojení rozvaděče | 01 | Jistič | Technické informace | Materiál | Materiálová specifikace prvku. | string | TEXT | x | x | x | x
ELE | VC | Vystrojení rozvaděče | 01 | Jistič | Technické informace | Referenční výrobek | Odkaz/název konkrétního výrobku požadovaných vlastností. | string | TEXT |  |  | x | x
ELE | VC | Vystrojení rozvaděče | 01 | Jistič | Správa a údržba | Model | Konkrétní model instalovaného/předpokládaného výrobku. | string | TEXT |  |  | x | x
ELE | VC | Vystrojení rozvaděče | 01 | Jistič | Technické informace | Jmenovitý proud | Jmenovitý proud. | number | A |  | x | x | x
ELE | VC | Vystrojení rozvaděče | 01 | Jistič | Technické informace | Počet fází | Počet fází | integer | číslo |  |  | x | x
ELE | VC | Vystrojení rozvaděče | 01 | Jistič | Technické informace | Charakteristika |  | string | TEXT |  |  | x | x
ELE | VC | Vystrojení rozvaděče | 01 | Jistič | Technické informace | Číslo okruhu | Číslo okruhu. | string | TEXT |  |  | x | x
ELE | VC | Vystrojení rozvaděče | 01 | Jistič | Základní informace | Rozvaděč | Kód rozvaděče. | string | TEXT |  | x | x | x
ELE | VC | Vystrojení rozvaděče | 01 | Jistič | Technické informace | Stupeň krytí | Úroveň ochrany elektrického zařízení proti vniknutí pevných částic a vody. | number | IP |  |  | x | x
ELE | VC | Vystrojení rozvaděče | 01 | Jistič | Základní informace | Stavební objekt | Jednoznačné označení stavebního objektu, ve kterém se daný prvek nachází. | string | TEXT |  | x | x | x
ELE | VC | Vystrojení rozvaděče | 02 | Proudový chráníč | Základní informace | Číslo místnosti | Unikátní číslo místnosti. | string | TEXT |  | x | x | x
ELE | VC | Vystrojení rozvaděče | 02 | Proudový chráníč | Rozměry | Délka | Číselná hodnota délky udávaná v mm. | number | mm | x | x | x | x
ELE | VC | Vystrojení rozvaděče | 02 | Proudový chráníč | Rozměry | Šířka | Číselná hodnota šířky prvku uvedená v mm. | number | mm | x | x | x | x
ELE | VC | Vystrojení rozvaděče | 02 | Proudový chráníč | Rozměry | Výška | Číselná hodnota výšky prvku udávaná v mm. | number | mm | x | x | x | x
ELE | VC | Vystrojení rozvaděče | 02 | Proudový chráníč | Základní informace | Podlaží | Informace o přiřazení prvku ke konkrétnímu podlaží. Nadzemní podlaží 1NP, 2NP, atd. Podzemní podlaží 1PP, 2PP, atd. | string | TEXT |  | x | x | x
ELE | VC | Vystrojení rozvaděče | 02 | Proudový chráníč | Rozměry | Hmotnost | [kg] Číselná hodnota udávaná v kg (ČISTÁ) | number | kg |  | x | x | x
ELE | VC | Vystrojení rozvaděče | 02 | Proudový chráníč | Technické informace | Materiál | Materiálová specifikace prvku. | string | TEXT | x | x | x | x
ELE | VC | Vystrojení rozvaděče | 02 | Proudový chráníč | Technické informace | Referenční výrobek | Odkaz/název konkrétního výrobku požadovaných vlastností. | string | TEXT |  |  | x | x
ELE | VC | Vystrojení rozvaděče | 02 | Proudový chráníč | Správa a údržba | Model | Konkrétní model instalovaného/předpokládaného výrobku. | string | TEXT |  |  | x | x
ELE | VC | Vystrojení rozvaděče | 02 | Proudový chráníč | Technické informace | Jmenovitý proud | Jmenovitý proud. | number | A |  | x | x | x
ELE | VC | Vystrojení rozvaděče | 02 | Proudový chráníč | Technické informace | Počet fází | Počet fází | integer | číslo |  |  | x | x
ELE | VC | Vystrojení rozvaděče | 02 | Proudový chráníč | Technické informace | Charakteristika |  | string | TEXT |  |  | x | x
ELE | VC | Vystrojení rozvaděče | 02 | Proudový chráníč | Technické informace | Číslo okruhu | Číslo okruhu. | string | TEXT |  |  | x | x
ELE | VC | Vystrojení rozvaděče | 02 | Proudový chráníč | Základní informace | Rozvaděč | Kód rozvaděče. | string | TEXT |  | x | x | x
ELE | VC | Vystrojení rozvaděče | 02 | Proudový chráníč | Technické informace | Stupeň krytí | Úroveň ochrany elektrického zařízení proti vniknutí pevných částic a vody. | number | IP |  |  | x | x
ELE | VC | Vystrojení rozvaděče | 02 | Proudový chráníč | Základní informace | Stavební objekt | Jednoznačné označení stavebního objektu, ve kterém se daný prvek nachází. | string | TEXT |  | x | x | x
ELE | VC | Vystrojení rozvaděče | 03 | Vypínač | Základní informace | Číslo místnosti | Unikátní číslo místnosti. | string | TEXT |  | x | x | x
ELE | VC | Vystrojení rozvaděče | 03 | Vypínač | Rozměry | Délka | Číselná hodnota délky udávaná v mm. | number | mm | x | x | x | x
ELE | VC | Vystrojení rozvaděče | 03 | Vypínač | Rozměry | Šířka | Číselná hodnota šířky prvku uvedená v mm. | number | mm | x | x | x | x
ELE | VC | Vystrojení rozvaděče | 03 | Vypínač | Rozměry | Výška | Číselná hodnota výšky prvku udávaná v mm. | number | mm | x | x | x | x
ELE | VC | Vystrojení rozvaděče | 03 | Vypínač | Základní informace | Podlaží | Informace o přiřazení prvku ke konkrétnímu podlaží. Nadzemní podlaží 1NP, 2NP, atd. Podzemní podlaží 1PP, 2PP, atd. | string | TEXT |  | x | x | x
ELE | VC | Vystrojení rozvaděče | 03 | Vypínač | Rozměry | Hmotnost | [kg] Číselná hodnota udávaná v kg (ČISTÁ) | number | kg |  | x | x | x
ELE | VC | Vystrojení rozvaděče | 03 | Vypínač | Technické informace | Materiál | Materiálová specifikace prvku. | string | TEXT | x | x | x | x
ELE | VC | Vystrojení rozvaděče | 03 | Vypínač | Technické informace | Referenční výrobek | Odkaz/název konkrétního výrobku požadovaných vlastností. | string | TEXT |  |  | x | x
ELE | VC | Vystrojení rozvaděče | 03 | Vypínač | Správa a údržba | Model | Konkrétní model instalovaného/předpokládaného výrobku. | string | TEXT |  |  | x | x
ELE | VC | Vystrojení rozvaděče | 03 | Vypínač | Technické informace | Jmenovitý proud | Jmenovitý proud. | number | A |  | x | x | x
ELE | VC | Vystrojení rozvaděče | 03 | Vypínač | Technické informace | Počet fází | Počet fází | integer | číslo |  |  | x | x
ELE | VC | Vystrojení rozvaděče | 03 | Vypínač | Technické informace | Charakteristika |  | string | TEXT |  |  | x | x
ELE | VC | Vystrojení rozvaděče | 03 | Vypínač | Technické informace | Číslo okruhu | Číslo okruhu. | string | TEXT |  |  | x | x
ELE | VC | Vystrojení rozvaděče | 03 | Vypínač | Základní informace | Rozvaděč | Kód rozvaděče. | string | TEXT |  | x | x | x
ELE | VC | Vystrojení rozvaděče | 03 | Vypínač | Technické informace | Stupeň krytí | Úroveň ochrany elektrického zařízení proti vniknutí pevných částic a vody. | number | IP |  |  | x | x
ELE | VC | Vystrojení rozvaděče | 03 | Vypínač | Základní informace | Stavební objekt | Jednoznačné označení stavebního objektu, ve kterém se daný prvek nachází. | string | TEXT |  | x | x | x
ELE | VC | Vystrojení rozvaděče | 04 | Pojistkový odpojovač | Základní informace | Číslo místnosti | Unikátní číslo místnosti. | string | TEXT |  | x | x | x
ELE | VC | Vystrojení rozvaděče | 04 | Pojistkový odpojovač | Rozměry | Délka | Číselná hodnota délky udávaná v mm. | number | mm | x | x | x | x
ELE | VC | Vystrojení rozvaděče | 04 | Pojistkový odpojovač | Rozměry | Šířka | Číselná hodnota šířky prvku uvedená v mm. | number | mm | x | x | x | x
ELE | VC | Vystrojení rozvaděče | 04 | Pojistkový odpojovač | Rozměry | Výška | Číselná hodnota výšky prvku udávaná v mm. | number | mm | x | x | x | x
ELE | VC | Vystrojení rozvaděče | 04 | Pojistkový odpojovač | Základní informace | Podlaží | Informace o přiřazení prvku ke konkrétnímu podlaží. Nadzemní podlaží 1NP, 2NP, atd. Podzemní podlaží 1PP, 2PP, atd. | string | TEXT |  | x | x | x
ELE | VC | Vystrojení rozvaděče | 04 | Pojistkový odpojovač | Rozměry | Hmotnost | [kg] Číselná hodnota udávaná v kg (ČISTÁ) | number | kg |  | x | x | x
ELE | VC | Vystrojení rozvaděče | 04 | Pojistkový odpojovač | Technické informace | Materiál | Materiálová specifikace prvku. | string | TEXT | x | x | x | x
ELE | VC | Vystrojení rozvaděče | 04 | Pojistkový odpojovač | Technické informace | Referenční výrobek | Odkaz/název konkrétního výrobku požadovaných vlastností. | string | TEXT |  |  | x | x
ELE | VC | Vystrojení rozvaděče | 04 | Pojistkový odpojovač | Správa a údržba | Model | Konkrétní model instalovaného/předpokládaného výrobku. | string | TEXT |  |  | x | x
ELE | VC | Vystrojení rozvaděče | 04 | Pojistkový odpojovač | Technické informace | Jmenovitý proud | Jmenovitý proud. | number | A |  | x | x | x
ELE | VC | Vystrojení rozvaděče | 04 | Pojistkový odpojovač | Technické informace | Počet fází | Počet fází | integer | číslo |  |  | x | x
ELE | VC | Vystrojení rozvaděče | 04 | Pojistkový odpojovač | Technické informace | Charakteristika |  | string | TEXT |  |  | x | x
ELE | VC | Vystrojení rozvaděče | 04 | Pojistkový odpojovač | Technické informace | Číslo okruhu | Číslo okruhu. | string | TEXT |  |  | x | x
ELE | VC | Vystrojení rozvaděče | 04 | Pojistkový odpojovač | Základní informace | Rozvaděč | Kód rozvaděče. | string | TEXT |  | x | x | x
ELE | VC | Vystrojení rozvaděče | 04 | Pojistkový odpojovač | Technické informace | Stupeň krytí | Úroveň ochrany elektrického zařízení proti vniknutí pevných částic a vody. | number | IP |  |  | x | x
ELE | VC | Vystrojení rozvaděče | 04 | Pojistkový odpojovač | Základní informace | Stavební objekt | Jednoznačné označení stavebního objektu, ve kterém se daný prvek nachází. | string | TEXT |  | x | x | x
ELE | VC | Vystrojení rozvaděče | 05 | Pojistkový odpínač | Základní informace | Číslo místnosti | Unikátní číslo místnosti. | string | TEXT |  | x | x | x
ELE | VC | Vystrojení rozvaděče | 05 | Pojistkový odpínač | Rozměry | Délka | Číselná hodnota délky udávaná v mm. | number | mm | x | x | x | x
ELE | VC | Vystrojení rozvaděče | 05 | Pojistkový odpínač | Rozměry | Šířka | Číselná hodnota šířky prvku uvedená v mm. | number | mm | x | x | x | x
ELE | VC | Vystrojení rozvaděče | 05 | Pojistkový odpínač | Rozměry | Výška | Číselná hodnota výšky prvku udávaná v mm. | number | mm | x | x | x | x
ELE | VC | Vystrojení rozvaděče | 05 | Pojistkový odpínač | Základní informace | Podlaží | Informace o přiřazení prvku ke konkrétnímu podlaží. Nadzemní podlaží 1NP, 2NP, atd. Podzemní podlaží 1PP, 2PP, atd. | string | TEXT |  | x | x | x
ELE | VC | Vystrojení rozvaděče | 05 | Pojistkový odpínač | Rozměry | Hmotnost | [kg] Číselná hodnota udávaná v kg (ČISTÁ) | number | kg |  | x | x | x
ELE | VC | Vystrojení rozvaděče | 05 | Pojistkový odpínač | Technické informace | Materiál | Materiálová specifikace prvku. | string | TEXT | x | x | x | x
ELE | VC | Vystrojení rozvaděče | 05 | Pojistkový odpínač | Technické informace | Referenční výrobek | Odkaz/název konkrétního výrobku požadovaných vlastností. | string | TEXT |  |  | x | x
ELE | VC | Vystrojení rozvaděče | 05 | Pojistkový odpínač | Správa a údržba | Model | Konkrétní model instalovaného/předpokládaného výrobku. | string | TEXT |  |  | x | x
ELE | VC | Vystrojení rozvaděče | 05 | Pojistkový odpínač | Technické informace | Jmenovitý proud | Jmenovitý proud. | number | A |  | x | x | x
ELE | VC | Vystrojení rozvaděče | 05 | Pojistkový odpínač | Technické informace | Počet fází | Počet fází | integer | číslo |  |  | x | x
ELE | VC | Vystrojení rozvaděče | 05 | Pojistkový odpínač | Technické informace | Charakteristika |  | string | TEXT |  |  | x | x
ELE | VC | Vystrojení rozvaděče | 05 | Pojistkový odpínač | Technické informace | Číslo okruhu | Číslo okruhu. | string | TEXT |  |  | x | x
ELE | VC | Vystrojení rozvaděče | 05 | Pojistkový odpínač | Základní informace | Rozvaděč | Kód rozvaděče. | string | TEXT |  | x | x | x
ELE | VC | Vystrojení rozvaděče | 05 | Pojistkový odpínač | Technické informace | Stupeň krytí | Úroveň ochrany elektrického zařízení proti vniknutí pevných částic a vody. | number | IP |  |  | x | x
ELE | VC | Vystrojení rozvaděče | 05 | Pojistkový odpínač | Základní informace | Stavební objekt | Jednoznačné označení stavebního objektu, ve kterém se daný prvek nachází. | string | TEXT |  | x | x | x
ELE | VC | Vystrojení rozvaděče | 06 | Přepěťová ochrana | Základní informace | Číslo místnosti | Unikátní číslo místnosti. | string | TEXT |  | x | x | x
ELE | VC | Vystrojení rozvaděče | 06 | Přepěťová ochrana | Rozměry | Délka | Číselná hodnota délky udávaná v mm. | number | mm | x | x | x | x
ELE | VC | Vystrojení rozvaděče | 06 | Přepěťová ochrana | Rozměry | Šířka | Číselná hodnota šířky prvku uvedená v mm. | number | mm | x | x | x | x
ELE | VC | Vystrojení rozvaděče | 06 | Přepěťová ochrana | Rozměry | Výška | Číselná hodnota výšky prvku udávaná v mm. | number | mm | x | x | x | x
ELE | VC | Vystrojení rozvaděče | 06 | Přepěťová ochrana | Základní informace | Podlaží | Informace o přiřazení prvku ke konkrétnímu podlaží. Nadzemní podlaží 1NP, 2NP, atd. Podzemní podlaží 1PP, 2PP, atd. | string | TEXT |  | x | x | x
ELE | VC | Vystrojení rozvaděče | 06 | Přepěťová ochrana | Rozměry | Hmotnost | [kg] Číselná hodnota udávaná v kg (ČISTÁ) | number | kg |  | x | x | x
ELE | VC | Vystrojení rozvaděče | 06 | Přepěťová ochrana | Technické informace | Materiál | Materiálová specifikace prvku. | string | TEXT | x | x | x | x
ELE | VC | Vystrojení rozvaděče | 06 | Přepěťová ochrana | Technické informace | Referenční výrobek | Odkaz/název konkrétního výrobku požadovaných vlastností. | string | TEXT |  |  | x | x
ELE | VC | Vystrojení rozvaděče | 06 | Přepěťová ochrana | Správa a údržba | Model | Konkrétní model instalovaného/předpokládaného výrobku. | string | TEXT |  |  | x | x
ELE | VC | Vystrojení rozvaděče | 06 | Přepěťová ochrana | Technické informace | Jmenovitý proud | Jmenovitý proud. | number | A |  | x | x | x
ELE | VC | Vystrojení rozvaděče | 06 | Přepěťová ochrana | Technické informace | Počet fází | Počet fází | integer | číslo |  |  | x | x
ELE | VC | Vystrojení rozvaděče | 06 | Přepěťová ochrana | Technické informace | Charakteristika |  | string | TEXT |  |  | x | x
ELE | VC | Vystrojení rozvaděče | 06 | Přepěťová ochrana | Technické informace | Číslo okruhu | Číslo okruhu. | string | TEXT |  |  | x | x
ELE | VC | Vystrojení rozvaděče | 06 | Přepěťová ochrana | Základní informace | Rozvaděč | Kód rozvaděče. | string | TEXT |  | x | x | x
ELE | VC | Vystrojení rozvaděče | 06 | Přepěťová ochrana | Technické informace | Stupeň krytí | Úroveň ochrany elektrického zařízení proti vniknutí pevných částic a vody. | number | IP |  |  | x | x
ELE | VC | Vystrojení rozvaděče | 06 | Přepěťová ochrana | Základní informace | Stavební objekt | Jednoznačné označení stavebního objektu, ve kterém se daný prvek nachází. | string | TEXT |  | x | x | x
ELE | VC | Vystrojení rozvaděče | 07 | Spouštěč motoru | Základní informace | Číslo místnosti | Unikátní číslo místnosti. | string | TEXT |  | x | x | x
ELE | VC | Vystrojení rozvaděče | 07 | Spouštěč motoru | Rozměry | Délka | Číselná hodnota délky udávaná v mm. | number | mm | x | x | x | x
ELE | VC | Vystrojení rozvaděče | 07 | Spouštěč motoru | Rozměry | Šířka | Číselná hodnota šířky prvku uvedená v mm. | number | mm | x | x | x | x
ELE | VC | Vystrojení rozvaděče | 07 | Spouštěč motoru | Rozměry | Výška | Číselná hodnota výšky prvku udávaná v mm. | number | mm | x | x | x | x
ELE | VC | Vystrojení rozvaděče | 07 | Spouštěč motoru | Základní informace | Podlaží | Informace o přiřazení prvku ke konkrétnímu podlaží. Nadzemní podlaží 1NP, 2NP, atd. Podzemní podlaží 1PP, 2PP, atd. | string | TEXT |  | x | x | x
ELE | VC | Vystrojení rozvaděče | 07 | Spouštěč motoru | Rozměry | Hmotnost | [kg] Číselná hodnota udávaná v kg (ČISTÁ) | number | kg |  | x | x | x
ELE | VC | Vystrojení rozvaděče | 07 | Spouštěč motoru | Technické informace | Materiál | Materiálová specifikace prvku. | string | TEXT | x | x | x | x
ELE | VC | Vystrojení rozvaděče | 07 | Spouštěč motoru | Technické informace | Referenční výrobek | Odkaz/název konkrétního výrobku požadovaných vlastností. | string | TEXT |  |  | x | x
ELE | VC | Vystrojení rozvaděče | 07 | Spouštěč motoru | Správa a údržba | Model | Konkrétní model instalovaného/předpokládaného výrobku. | string | TEXT |  |  | x | x
ELE | VC | Vystrojení rozvaděče | 07 | Spouštěč motoru | Technické informace | Jmenovitý proud | Jmenovitý proud. | number | A |  | x | x | x
ELE | VC | Vystrojení rozvaděče | 07 | Spouštěč motoru | Technické informace | Počet fází | Počet fází | integer | číslo |  |  | x | x
ELE | VC | Vystrojení rozvaděče | 07 | Spouštěč motoru | Technické informace | Charakteristika |  | string | TEXT |  |  | x | x
ELE | VC | Vystrojení rozvaděče | 07 | Spouštěč motoru | Technické informace | Číslo okruhu | Číslo okruhu. | string | TEXT |  |  | x | x
ELE | VC | Vystrojení rozvaděče | 07 | Spouštěč motoru | Základní informace | Rozvaděč | Kód rozvaděče. | string | TEXT |  | x | x | x
ELE | VC | Vystrojení rozvaděče | 07 | Spouštěč motoru | Technické informace | Stupeň krytí | Úroveň ochrany elektrického zařízení proti vniknutí pevných částic a vody. | number | IP |  |  | x | x
ELE | VC | Vystrojení rozvaděče | 07 | Spouštěč motoru | Základní informace | Stavební objekt | Jednoznačné označení stavebního objektu, ve kterém se daný prvek nachází. | string | TEXT |  | x | x | x
ELE | VC | Vystrojení rozvaděče | 08 | Stykač | Základní informace | Číslo místnosti | Unikátní číslo místnosti. | string | TEXT |  | x | x | x
ELE | VC | Vystrojení rozvaděče | 08 | Stykač | Rozměry | Délka | Číselná hodnota délky udávaná v mm. | number | mm | x | x | x | x
ELE | VC | Vystrojení rozvaděče | 08 | Stykač | Rozměry | Šířka | Číselná hodnota šířky prvku uvedená v mm. | number | mm | x | x | x | x
ELE | VC | Vystrojení rozvaděče | 08 | Stykač | Rozměry | Výška | Číselná hodnota výšky prvku udávaná v mm. | number | mm | x | x | x | x
ELE | VC | Vystrojení rozvaděče | 08 | Stykač | Základní informace | Podlaží | Informace o přiřazení prvku ke konkrétnímu podlaží. Nadzemní podlaží 1NP, 2NP, atd. Podzemní podlaží 1PP, 2PP, atd. | string | TEXT |  | x | x | x
ELE | VC | Vystrojení rozvaděče | 08 | Stykač | Rozměry | Hmotnost | [kg] Číselná hodnota udávaná v kg (ČISTÁ) | number | kg |  | x | x | x
ELE | VC | Vystrojení rozvaděče | 08 | Stykač | Technické informace | Materiál | Materiálová specifikace prvku. | string | TEXT | x | x | x | x
ELE | VC | Vystrojení rozvaděče | 08 | Stykač | Technické informace | Referenční výrobek | Odkaz/název konkrétního výrobku požadovaných vlastností. | string | TEXT |  |  | x | x
ELE | VC | Vystrojení rozvaděče | 08 | Stykač | Správa a údržba | Model | Konkrétní model instalovaného/předpokládaného výrobku. | string | TEXT |  |  | x | x
ELE | VC | Vystrojení rozvaděče | 08 | Stykač | Technické informace | Jmenovitý proud | Jmenovitý proud. | number | A |  | x | x | x
ELE | VC | Vystrojení rozvaděče | 08 | Stykač | Technické informace | Počet fází | Počet fází | integer | číslo |  |  | x | x
ELE | VC | Vystrojení rozvaděče | 08 | Stykač | Technické informace | Charakteristika |  | string | TEXT |  |  | x | x
ELE | VC | Vystrojení rozvaděče | 08 | Stykač | Technické informace | Číslo okruhu | Číslo okruhu. | string | TEXT |  |  | x | x
ELE | VC | Vystrojení rozvaděče | 08 | Stykač | Základní informace | Rozvaděč | Kód rozvaděče. | string | TEXT |  | x | x | x
ELE | VC | Vystrojení rozvaděče | 08 | Stykač | Technické informace | Stupeň krytí | Úroveň ochrany elektrického zařízení proti vniknutí pevných částic a vody. | number | IP |  |  | x | x
ELE | VC | Vystrojení rozvaděče | 08 | Stykač | Základní informace | Stavební objekt | Jednoznačné označení stavebního objektu, ve kterém se daný prvek nachází. | string | TEXT |  | x | x | x
ELE | VC | Vystrojení rozvaděče | 09 | Relé | Základní informace | Číslo místnosti | Unikátní číslo místnosti. | string | TEXT |  | x | x | x
ELE | VC | Vystrojení rozvaděče | 09 | Relé | Rozměry | Délka | Číselná hodnota délky udávaná v mm. | number | mm | x | x | x | x
ELE | VC | Vystrojení rozvaděče | 09 | Relé | Rozměry | Šířka | Číselná hodnota šířky prvku uvedená v mm. | number | mm | x | x | x | x
ELE | VC | Vystrojení rozvaděče | 09 | Relé | Rozměry | Výška | Číselná hodnota výšky prvku udávaná v mm. | number | mm | x | x | x | x
ELE | VC | Vystrojení rozvaděče | 09 | Relé | Základní informace | Podlaží | Informace o přiřazení prvku ke konkrétnímu podlaží. Nadzemní podlaží 1NP, 2NP, atd. Podzemní podlaží 1PP, 2PP, atd. | string | TEXT |  | x | x | x
ELE | VC | Vystrojení rozvaděče | 09 | Relé | Rozměry | Hmotnost | [kg] Číselná hodnota udávaná v kg (ČISTÁ) | number | kg |  | x | x | x
ELE | VC | Vystrojení rozvaděče | 09 | Relé | Technické informace | Materiál | Materiálová specifikace prvku. | string | TEXT | x | x | x | x
ELE | VC | Vystrojení rozvaděče | 09 | Relé | Technické informace | Referenční výrobek | Odkaz/název konkrétního výrobku požadovaných vlastností. | string | TEXT |  |  | x | x
ELE | VC | Vystrojení rozvaděče | 09 | Relé | Správa a údržba | Model | Konkrétní model instalovaného/předpokládaného výrobku. | string | TEXT |  |  | x | x
ELE | VC | Vystrojení rozvaděče | 09 | Relé | Technické informace | Jmenovitý proud | Jmenovitý proud. | number | A |  | x | x | x
ELE | VC | Vystrojení rozvaděče | 09 | Relé | Technické informace | Počet fází | Počet fází | integer | číslo |  |  | x | x
ELE | VC | Vystrojení rozvaděče | 09 | Relé | Technické informace | Charakteristika |  | string | TEXT |  |  | x | x
ELE | VC | Vystrojení rozvaděče | 09 | Relé | Technické informace | Číslo okruhu | Číslo okruhu. | string | TEXT |  |  | x | x
ELE | VC | Vystrojení rozvaděče | 09 | Relé | Základní informace | Rozvaděč | Kód rozvaděče. | string | TEXT |  | x | x | x
ELE | VC | Vystrojení rozvaděče | 09 | Relé | Technické informace | Stupeň krytí | Úroveň ochrany elektrického zařízení proti vniknutí pevných částic a vody. | number | IP |  |  | x | x
ELE | VC | Vystrojení rozvaděče | 09 | Relé | Základní informace | Stavební objekt | Jednoznačné označení stavebního objektu, ve kterém se daný prvek nachází. | string | TEXT |  | x | x | x
TZB | VJ | Výměníková jednotka | 00 |  | Technické informace | Materiál | Materiálová specifikace prvku. | string | TEXT | x | x | x | x
TZB | VJ | Výměníková jednotka | 00 |  | Technické informace | Referenční výrobek | Odkaz/název konkrétního výrobku požadovaných vlastností. | string | TEXT |  |  | x | x
TZB | VJ | Výměníková jednotka | 00 |  | Správa a údržba | Model | Konkrétní model instalovaného/předpokládaného výrobku. | string | TEXT |  |  | x | x
TZB | VJ | Výměníková jednotka | 00 |  | Technické informace | Teplonosná látka | Typ média. | string | TEXT |  |  | x | x
TZB | VJ | Výměníková jednotka | 00 |  | Technické informace | Číslo okruhu | Číslo okruhu. | string | TEXT |  |  | x | x
TZB | VJ | Výměníková jednotka | 00 |  | Základní informace | Rozvaděč | Kód rozvaděče. | string | TEXT |  | x | x | x
TZB | VJ | Výměníková jednotka | 00 |  | Technické informace | Napájecí napětí | Napájecí napětí. | number | V |  |  | x | x
TZB | VJ | Výměníková jednotka | 00 |  | Rozměry | Jmenovitá velikost odvodu kondenzátu |  | integer | celé číslo |  | x | x | x
TZB | VJ | Výměníková jednotka | 00 |  | Technické informace | Jmenovitá velikost vstupu | Vnitřní DN vstupu. | integer | celé číslo |  | x | x | x
TZB | VJ | Výměníková jednotka | 00 |  | Technické informace | Jmenovitá velikost výstupu | Vnitřní DN výstupu. | integer | celé číslo |  | x | x | x
TZB | VJ | Výměníková jednotka | 00 |  | Technické informace | Počet fází | Počet fází | integer | číslo |  |  | x | x
TZB | VJ | Výměníková jednotka | 00 |  | Rozměry | Průměr | Číselná hodnota průměru kruhového prvku uvedená v mm. | number | mm | x | x | x | x
TZB | VJ | Výměníková jednotka | 00 |  | Základní informace | Číslo místnosti | Unikátní číslo místnosti. | string | TEXT |  | x | x | x
TZB | VJ | Výměníková jednotka | 00 |  | Rozměry | Délka | Číselná hodnota délky udávaná v mm. | number | mm | x | x | x | x
TZB | VJ | Výměníková jednotka | 00 |  | Rozměry | Šířka | Číselná hodnota šířky prvku uvedená v mm. | number | mm | x | x | x | x
TZB | VJ | Výměníková jednotka | 00 |  | Rozměry | Výška | Číselná hodnota výšky prvku udávaná v mm. | number | mm | x | x | x | x
TZB | VJ | Výměníková jednotka | 00 |  | Základní informace | Podlaží | Informace o přiřazení prvku ke konkrétnímu podlaží. Nadzemní podlaží 1NP, 2NP, atd. Podzemní podlaží 1PP, 2PP, atd. | string | TEXT |  | x | x | x
TZB | VJ | Výměníková jednotka | 00 |  | Technické informace | Provozní hmotnost | Provozní hmotnost. | number | kg |  |  | x | x
TZB | VJ | Výměníková jednotka | 00 |  | Rozměry | Hmotnost | [kg] Číselná hodnota udávaná v kg (ČISTÁ) | number | kg |  | x | x | x
TZB | VJ | Výměníková jednotka | 00 |  | Základní informace | Stavební objekt | Jednoznačné označení stavebního objektu, ve kterém se daný prvek nachází. | string | TEXT |  | x | x | x
TZB | VX | Vývod | 01 | Slaboproudý | Základní informace | Číslo místnosti | Unikátní číslo místnosti. | string | TEXT |  | x | x | x
TZB | VX | Vývod | 01 | Slaboproudý | Technické informace | Materiál | Materiálová specifikace prvku. | string | TEXT | x | x | x | x
TZB | VX | Vývod | 01 | Slaboproudý | Základní informace | Podlaží | Informace o přiřazení prvku ke konkrétnímu podlaží. Nadzemní podlaží 1NP, 2NP, atd. Podzemní podlaží 1PP, 2PP, atd. | string | TEXT |  | x | x | x
TZB | VX | Vývod | 01 | Slaboproudý | Technické informace | Napájecí napětí | Napájecí napětí. | number | V |  |  | x | x
TZB | VX | Vývod | 01 | Slaboproudý | Technické informace | Jmenovitý příkon | Jmenovitý příkon. | number | kW |  | x | x | x
TZB | VX | Vývod | 01 | Slaboproudý | Technické informace | Počet fází | Počet fází | integer | číslo |  |  | x | x
TZB | VX | Vývod | 01 | Slaboproudý | Technické informace | Jmenovitý proud | Jmenovitý proud. | number | A |  | x | x | x
TZB | VX | Vývod | 01 | Slaboproudý | Technické informace | Číslo okruhu | Číslo okruhu. | string | TEXT |  |  | x | x
TZB | VX | Vývod | 01 | Slaboproudý | Základní informace | Rozvaděč | Kód rozvaděče. | string | TEXT |  | x | x | x
TZB | VX | Vývod | 01 | Slaboproudý | Technické informace | Pořadové číslo |  | number | celé číslo |  |  | x | x
TZB | VX | Vývod | 01 | Slaboproudý | Základní informace | Stavební objekt | Jednoznačné označení stavebního objektu, ve kterém se daný prvek nachází. | string | TEXT |  | x | x | x
TZB | VX | Vývod | 02 | Silnoproudý | Základní informace | Číslo místnosti | Unikátní číslo místnosti. | string | TEXT |  | x | x | x
TZB | VX | Vývod | 02 | Silnoproudý | Technické informace | Materiál | Materiálová specifikace prvku. | string | TEXT | x | x | x | x
TZB | VX | Vývod | 02 | Silnoproudý | Základní informace | Podlaží | Informace o přiřazení prvku ke konkrétnímu podlaží. Nadzemní podlaží 1NP, 2NP, atd. Podzemní podlaží 1PP, 2PP, atd. | string | TEXT |  | x | x | x
TZB | VX | Vývod | 02 | Silnoproudý | Technické informace | Napájecí napětí | Napájecí napětí. | number | V |  |  | x | x
TZB | VX | Vývod | 02 | Silnoproudý | Technické informace | Jmenovitý příkon | Jmenovitý příkon. | number | kW |  | x | x | x
TZB | VX | Vývod | 02 | Silnoproudý | Technické informace | Počet fází | Počet fází | integer | číslo |  |  | x | x
TZB | VX | Vývod | 02 | Silnoproudý | Technické informace | Jmenovitý proud | Jmenovitý proud. | number | A |  | x | x | x
TZB | VX | Vývod | 02 | Silnoproudý | Technické informace | Číslo okruhu | Číslo okruhu. | string | TEXT |  |  | x | x
TZB | VX | Vývod | 02 | Silnoproudý | Základní informace | Rozvaděč | Kód rozvaděče. | string | TEXT |  | x | x | x
TZB | VX | Vývod | 02 | Silnoproudý | Technické informace | Pořadové číslo |  | number | celé číslo |  |  | x | x
TZB | VX | Vývod | 02 | Silnoproudý | Základní informace | Stavební objekt | Jednoznačné označení stavebního objektu, ve kterém se daný prvek nachází. | string | TEXT |  | x | x | x
TZB | VX | Vývod | 03 | Vstupně výstupní modul | Základní informace | Číslo místnosti | Unikátní číslo místnosti. | string | TEXT |  | x | x | x
TZB | VX | Vývod | 03 | Vstupně výstupní modul | Technické informace | Materiál | Materiálová specifikace prvku. | string | TEXT | x | x | x | x
TZB | VX | Vývod | 03 | Vstupně výstupní modul | Základní informace | Podlaží | Informace o přiřazení prvku ke konkrétnímu podlaží. Nadzemní podlaží 1NP, 2NP, atd. Podzemní podlaží 1PP, 2PP, atd. | string | TEXT |  | x | x | x
TZB | VX | Vývod | 03 | Vstupně výstupní modul | Technické informace | Napájecí napětí | Napájecí napětí. | number | V |  |  | x | x
TZB | VX | Vývod | 03 | Vstupně výstupní modul | Technické informace | Jmenovitý příkon | Jmenovitý příkon. | number | kW |  | x | x | x
TZB | VX | Vývod | 03 | Vstupně výstupní modul | Technické informace | Počet fází | Počet fází | integer | číslo |  |  | x | x
TZB | VX | Vývod | 03 | Vstupně výstupní modul | Technické informace | Jmenovitý proud | Jmenovitý proud. | number | A |  | x | x | x
TZB | VX | Vývod | 03 | Vstupně výstupní modul | Technické informace | Číslo okruhu | Číslo okruhu. | string | TEXT |  |  | x | x
TZB | VX | Vývod | 03 | Vstupně výstupní modul | Základní informace | Rozvaděč | Kód rozvaděče. | string | TEXT |  | x | x | x
TZB | VX | Vývod | 03 | Vstupně výstupní modul | Technické informace | Pořadové číslo |  | number | celé číslo |  |  | x | x
TZB | VX | Vývod | 03 | Vstupně výstupní modul | Základní informace | Stavební objekt | Jednoznačné označení stavebního objektu, ve kterém se daný prvek nachází. | string | TEXT |  | x | x | x
TZB | VX | Vývod | 04 | Nouzové tlačítko | Základní informace | Číslo místnosti | Unikátní číslo místnosti. | string | TEXT |  | x | x | x
TZB | VX | Vývod | 04 | Nouzové tlačítko | Technické informace | Materiál | Materiálová specifikace prvku. | string | TEXT | x | x | x | x
TZB | VX | Vývod | 04 | Nouzové tlačítko | Základní informace | Podlaží | Informace o přiřazení prvku ke konkrétnímu podlaží. Nadzemní podlaží 1NP, 2NP, atd. Podzemní podlaží 1PP, 2PP, atd. | string | TEXT |  | x | x | x
TZB | VX | Vývod | 04 | Nouzové tlačítko | Technické informace | Napájecí napětí | Napájecí napětí. | number | V |  |  | x | x
TZB | VX | Vývod | 04 | Nouzové tlačítko | Technické informace | Jmenovitý příkon | Jmenovitý příkon. | number | kW |  | x | x | x
TZB | VX | Vývod | 04 | Nouzové tlačítko | Technické informace | Počet fází | Počet fází | integer | číslo |  |  | x | x
TZB | VX | Vývod | 04 | Nouzové tlačítko | Technické informace | Jmenovitý proud | Jmenovitý proud. | number | A |  | x | x | x
TZB | VX | Vývod | 04 | Nouzové tlačítko | Technické informace | Číslo okruhu | Číslo okruhu. | string | TEXT |  |  | x | x
TZB | VX | Vývod | 04 | Nouzové tlačítko | Základní informace | Rozvaděč | Kód rozvaděče. | string | TEXT |  | x | x | x
TZB | VX | Vývod | 04 | Nouzové tlačítko | Technické informace | Pořadové číslo |  | number | celé číslo |  |  | x | x
TZB | VX | Vývod | 04 | Nouzové tlačítko | Základní informace | Stavební objekt | Jednoznačné označení stavebního objektu, ve kterém se daný prvek nachází. | string | TEXT |  | x | x | x
TZB | VX | Vývod | 05 | Zvonek domovní | Základní informace | Číslo místnosti | Unikátní číslo místnosti. | string | TEXT |  | x | x | x
TZB | VX | Vývod | 05 | Zvonek domovní | Technické informace | Materiál | Materiálová specifikace prvku. | string | TEXT | x | x | x | x
TZB | VX | Vývod | 05 | Zvonek domovní | Základní informace | Podlaží | Informace o přiřazení prvku ke konkrétnímu podlaží. Nadzemní podlaží 1NP, 2NP, atd. Podzemní podlaží 1PP, 2PP, atd. | string | TEXT |  | x | x | x
TZB | VX | Vývod | 05 | Zvonek domovní | Technické informace | Napájecí napětí | Napájecí napětí. | number | V |  |  | x | x
TZB | VX | Vývod | 05 | Zvonek domovní | Technické informace | Jmenovitý příkon | Jmenovitý příkon. | number | kW |  | x | x | x
TZB | VX | Vývod | 05 | Zvonek domovní | Technické informace | Počet fází | Počet fází | integer | číslo |  |  | x | x
TZB | VX | Vývod | 05 | Zvonek domovní | Technické informace | Jmenovitý proud | Jmenovitý proud. | number | A |  | x | x | x
TZB | VX | Vývod | 05 | Zvonek domovní | Technické informace | Číslo okruhu | Číslo okruhu. | string | TEXT |  |  | x | x
TZB | VX | Vývod | 05 | Zvonek domovní | Základní informace | Rozvaděč | Kód rozvaděče. | string | TEXT |  | x | x | x
TZB | VX | Vývod | 05 | Zvonek domovní | Technické informace | Pořadové číslo |  | number | celé číslo |  |  | x | x
TZB | VX | Vývod | 05 | Zvonek domovní | Základní informace | Stavební objekt | Jednoznačné označení stavebního objektu, ve kterém se daný prvek nachází. | string | TEXT |  | x | x | x
ELE | ZK | Zásuvková skříň | 00 |  | Základní informace | Číslo místnosti | Unikátní číslo místnosti. | string | TEXT |  | x | x | x
ELE | ZK | Zásuvková skříň | 00 |  | Rozměry | Délka | Číselná hodnota délky udávaná v mm. | number | mm | x | x | x | x
ELE | ZK | Zásuvková skříň | 00 |  | Rozměry | Šířka | Číselná hodnota šířky prvku uvedená v mm. | number | mm | x | x | x | x
ELE | ZK | Zásuvková skříň | 00 |  | Rozměry | Výška | Číselná hodnota výšky prvku udávaná v mm. | number | mm | x | x | x | x
ELE | ZK | Zásuvková skříň | 00 |  | Technické informace | Materiál | Materiálová specifikace prvku. | string | TEXT | x | x | x | x
ELE | ZK | Zásuvková skříň | 00 |  | Technické informace | Referenční výrobek | Odkaz/název konkrétního výrobku požadovaných vlastností. | string | TEXT |  |  | x | x
ELE | ZK | Zásuvková skříň | 00 |  | Správa a údržba | Model | Konkrétní model instalovaného/předpokládaného výrobku. | string | TEXT |  |  | x | x
ELE | ZK | Zásuvková skříň | 00 |  | Technické informace | Napájecí napětí | Napájecí napětí. | number | V |  |  | x | x
ELE | ZK | Zásuvková skříň | 00 |  | Technické informace | Jmenovitý příkon | Jmenovitý příkon. | number | kW |  | x | x | x
ELE | ZK | Zásuvková skříň | 00 |  | Technické informace | Číslo okruhu | Číslo okruhu. | string | TEXT |  |  | x | x
ELE | ZK | Zásuvková skříň | 00 |  | Základní informace | Rozvaděč | Kód rozvaděče. | string | TEXT |  | x | x | x
ELE | ZK | Zásuvková skříň | 00 |  | Základní informace | Podlaží | Informace o přiřazení prvku ke konkrétnímu podlaží. Nadzemní podlaží 1NP, 2NP, atd. Podzemní podlaží 1PP, 2PP, atd. | string | TEXT |  | x | x | x
ELE | ZK | Zásuvková skříň | 00 |  | Základní informace | Stavební objekt | Jednoznačné označení stavebního objektu, ve kterém se daný prvek nachází. | string | TEXT |  | x | x | x
ELE | ZR | Zdroj nepřerušovaného napájení | 01 | Online | Základní informace | Číslo místnosti | Unikátní číslo místnosti. | string | TEXT |  | x | x | x
ELE | ZR | Zdroj nepřerušovaného napájení | 01 | Online | Rozměry | Délka | Číselná hodnota délky udávaná v mm. | number | mm | x | x | x | x
ELE | ZR | Zdroj nepřerušovaného napájení | 01 | Online | Rozměry | Šířka | Číselná hodnota šířky prvku uvedená v mm. | number | mm | x | x | x | x
ELE | ZR | Zdroj nepřerušovaného napájení | 01 | Online | Rozměry | Výška | Číselná hodnota výšky prvku udávaná v mm. | number | mm | x | x | x | x
ELE | ZR | Zdroj nepřerušovaného napájení | 01 | Online | Technické informace | Napájecí napětí | Napájecí napětí. | number | V |  |  | x | x
ELE | ZR | Zdroj nepřerušovaného napájení | 01 | Online | Technické informace | Jmenovitý příkon | Jmenovitý příkon. | number | kW |  | x | x | x
ELE | ZR | Zdroj nepřerušovaného napájení | 01 | Online | Technické informace | Číslo okruhu | Číslo okruhu. | string | TEXT |  |  | x | x
ELE | ZR | Zdroj nepřerušovaného napájení | 01 | Online | Základní informace | Rozvaděč | Kód rozvaděče. | string | TEXT |  | x | x | x
ELE | ZR | Zdroj nepřerušovaného napájení | 01 | Online | Technické informace | Materiál | Materiálová specifikace prvku. | string | TEXT | x | x | x | x
ELE | ZR | Zdroj nepřerušovaného napájení | 01 | Online | Technické informace | Referenční výrobek | Odkaz/název konkrétního výrobku požadovaných vlastností. | string | TEXT |  |  | x | x
ELE | ZR | Zdroj nepřerušovaného napájení | 01 | Online | Správa a údržba | Model | Konkrétní model instalovaného/předpokládaného výrobku. | string | TEXT |  |  | x | x
ELE | ZR | Zdroj nepřerušovaného napájení | 01 | Online | Základní informace | Podlaží | Informace o přiřazení prvku ke konkrétnímu podlaží. Nadzemní podlaží 1NP, 2NP, atd. Podzemní podlaží 1PP, 2PP, atd. | string | TEXT |  | x | x | x
ELE | ZR | Zdroj nepřerušovaného napájení | 01 | Online | Rozměry | Hmotnost | [kg] Číselná hodnota udávaná v kg (ČISTÁ) | number | kg |  | x | x | x
ELE | ZR | Zdroj nepřerušovaného napájení | 01 | Online | Základní informace | Stavební objekt | Jednoznačné označení stavebního objektu, ve kterém se daný prvek nachází. | string | TEXT |  | x | x | x
ELE | ZR | Zdroj nepřerušovaného napájení | 02 | Offline | Základní informace | Číslo místnosti | Unikátní číslo místnosti. | string | TEXT |  | x | x | x
ELE | ZR | Zdroj nepřerušovaného napájení | 02 | Offline | Rozměry | Délka | Číselná hodnota délky udávaná v mm. | number | mm | x | x | x | x
ELE | ZR | Zdroj nepřerušovaného napájení | 02 | Offline | Rozměry | Šířka | Číselná hodnota šířky prvku uvedená v mm. | number | mm | x | x | x | x
ELE | ZR | Zdroj nepřerušovaného napájení | 02 | Offline | Rozměry | Výška | Číselná hodnota výšky prvku udávaná v mm. | number | mm | x | x | x | x
ELE | ZR | Zdroj nepřerušovaného napájení | 02 | Offline | Technické informace | Napájecí napětí | Napájecí napětí. | number | V |  |  | x | x
ELE | ZR | Zdroj nepřerušovaného napájení | 02 | Offline | Technické informace | Jmenovitý příkon | Jmenovitý příkon. | number | kW |  | x | x | x
ELE | ZR | Zdroj nepřerušovaného napájení | 02 | Offline | Technické informace | Číslo okruhu | Číslo okruhu. | string | TEXT |  |  | x | x
ELE | ZR | Zdroj nepřerušovaného napájení | 02 | Offline | Základní informace | Rozvaděč | Kód rozvaděče. | string | TEXT |  | x | x | x
ELE | ZR | Zdroj nepřerušovaného napájení | 02 | Offline | Technické informace | Materiál | Materiálová specifikace prvku. | string | TEXT | x | x | x | x
ELE | ZR | Zdroj nepřerušovaného napájení | 02 | Offline | Technické informace | Referenční výrobek | Odkaz/název konkrétního výrobku požadovaných vlastností. | string | TEXT |  |  | x | x
ELE | ZR | Zdroj nepřerušovaného napájení | 02 | Offline | Správa a údržba | Model | Konkrétní model instalovaného/předpokládaného výrobku. | string | TEXT |  |  | x | x
ELE | ZR | Zdroj nepřerušovaného napájení | 02 | Offline | Základní informace | Podlaží | Informace o přiřazení prvku ke konkrétnímu podlaží. Nadzemní podlaží 1NP, 2NP, atd. Podzemní podlaží 1PP, 2PP, atd. | string | TEXT |  | x | x | x
ELE | ZR | Zdroj nepřerušovaného napájení | 02 | Offline | Rozměry | Hmotnost | [kg] Číselná hodnota udávaná v kg (ČISTÁ) | number | kg |  | x | x | x
ELE | ZR | Zdroj nepřerušovaného napájení | 02 | Offline | Základní informace | Stavební objekt | Jednoznačné označení stavebního objektu, ve kterém se daný prvek nachází. | string | TEXT |  | x | x | x
TZB | OU | Odlučovač tuku | 00 |  | Technické informace | Materiál | Materiálová specifikace prvku. | string | TEXT | x | x | x | x
TZB | OU | Odlučovač tuku | 00 |  | Technické informace | Referenční výrobek | Odkaz/název konkrétního výrobku požadovaných vlastností. | string | TEXT |  |  | x | x
TZB | OU | Odlučovač tuku | 00 |  | Správa a údržba | Model | Konkrétní model instalovaného/předpokládaného výrobku. | string | TEXT |  |  | x | x
TZB | OU | Odlučovač tuku | 00 |  | Technické informace | Jmenovitá velikost vstupu | Vnitřní DN vstupu. | integer | celé číslo |  | x | x | x
TZB | OU | Odlučovač tuku | 00 |  | Technické informace | Odolnost proti agresivnímu prostředí | Odolnost proti agresivnímu prostředí. | string | TEXT |  |  | x | x
TZB | OU | Odlučovač tuku | 00 |  | Technické informace | Povrchová úprava | Povrchová úprava. | string | TEXT |  | x | x | x
TZB | OU | Odlučovač tuku | 00 |  | Technické informace | Teplonosná látka | Typ média. | string | TEXT |  |  | x | x
TZB | OU | Odlučovač tuku | 00 |  | Technické informace | Třída reakce na oheň | Třída reakce na oheň. | string | TEXT |  | x | x | x
TZB | OU | Odlučovač tuku | 00 |  | Rozměry | Délka | Číselná hodnota délky udávaná v mm. | number | mm | x | x | x | x
TZB | OU | Odlučovač tuku | 00 |  | Rozměry | Šířka | Číselná hodnota šířky prvku uvedená v mm. | number | mm | x | x | x | x
TZB | OU | Odlučovač tuku | 00 |  | Rozměry | Výška | Číselná hodnota výšky prvku udávaná v mm. | number | mm | x | x | x | x
TZB | OU | Odlučovač tuku | 00 |  | Základní informace | Číslo místnosti | Unikátní číslo místnosti. | string | TEXT |  | x | x | x
TZB | OU | Odlučovač tuku | 00 |  | Základní informace | Podlaží | Informace o přiřazení prvku ke konkrétnímu podlaží. Nadzemní podlaží 1NP, 2NP, atd. Podzemní podlaží 1PP, 2PP, atd. | string | TEXT |  | x | x | x
TZB | OU | Odlučovač tuku | 00 |  | Základní informace | Stavební objekt | Jednoznačné označení stavebního objektu, ve kterém se daný prvek nachází. | string | TEXT |  | x | x | x
ASR | PU | Prostup | 01 | Ucpávka | Technické informace | Materiál | Materiálová specifikace prvku. | string | TEXT | x | x | x | x
ASR | PU | Prostup | 01 | Ucpávka | Základní informace | Číslo místnosti | Unikátní číslo místnosti. | string | TEXT |  | x | x | x
ASR | PU | Prostup | 01 | Ucpávka | Správa a údržba | Model | Konkrétní model instalovaného/předpokládaného výrobku. | string | TEXT |  |  | x | x
ASR | PU | Prostup | 01 | Ucpávka | Rozměry | Délka | Číselná hodnota délky udávaná v mm. | number | mm | x | x | x | x
ASR | PU | Prostup | 01 | Ucpávka | Rozměry | Šířka | Číselná hodnota šířky prvku uvedená v mm. | number | mm | x | x | x | x
ASR | PU | Prostup | 01 | Ucpávka | Rozměry | Výška | Číselná hodnota výšky prvku udávaná v mm. | number | mm | x | x | x | x
ASR | PU | Prostup | 01 | Ucpávka | Základní informace | Podlaží | Informace o přiřazení prvku ke konkrétnímu podlaží. Nadzemní podlaží 1NP, 2NP, atd. Podzemní podlaží 1PP, 2PP, atd. | string | TEXT |  | x | x | x
ASR | PU | Prostup | 01 | Ucpávka | Rozměry | Průměr | Číselná hodnota průměru kruhového prvku uvedená v mm. | number | mm | x | x | x | x
ASR | PU | Prostup | 01 | Ucpávka | Technické informace | Akustické požadavky | Číselná hodnota průzvučnosti. | number | dB |  | x | x | x
ASR | PU | Prostup | 01 | Ucpávka | Technické informace | Vodotěsnost | Textový popis třídy vodotěsnosti. | string | TEXT |  |  | x | x
ASR | PU | Prostup | 01 | Ucpávka | Technické informace | Referenční výrobek | Odkaz/název konkrétního výrobku požadovaných vlastností. | string | TEXT |  |  | x | x
ASR | PU | Prostup | 01 | Ucpávka | Základní informace | Stavební objekt | Jednoznačné označení stavebního objektu, ve kterém se daný prvek nachází. | string | TEXT |  | x | x | x
ASR | PU | Prostup | 02 | Požární prostup | Technické informace | Materiál | Materiálová specifikace prvku. | string | TEXT | x | x | x | x
ASR | PU | Prostup | 02 | Požární prostup | Základní informace | Číslo místnosti | Unikátní číslo místnosti. | string | TEXT |  | x | x | x
ASR | PU | Prostup | 02 | Požární prostup | Správa a údržba | Model | Konkrétní model instalovaného/předpokládaného výrobku. | string | TEXT |  |  | x | x
ASR | PU | Prostup | 02 | Požární prostup | Rozměry | Délka | Číselná hodnota délky udávaná v mm. | number | mm | x | x | x | x
ASR | PU | Prostup | 02 | Požární prostup | Rozměry | Šířka | Číselná hodnota šířky prvku uvedená v mm. | number | mm | x | x | x | x
ASR | PU | Prostup | 02 | Požární prostup | Rozměry | Výška | Číselná hodnota výšky prvku udávaná v mm. | number | mm | x | x | x | x
ASR | PU | Prostup | 02 | Požární prostup | Základní informace | Podlaží | Informace o přiřazení prvku ke konkrétnímu podlaží. Nadzemní podlaží 1NP, 2NP, atd. Podzemní podlaží 1PP, 2PP, atd. | string | TEXT |  | x | x | x
ASR | PU | Prostup | 02 | Požární prostup | Rozměry | Průměr | Číselná hodnota průměru kruhového prvku uvedená v mm. | number | mm | x | x | x | x
ASR | PU | Prostup | 02 | Požární prostup | Technické informace | Akustické požadavky | Číselná hodnota průzvučnosti. | number | dB |  | x | x | x
ASR | PU | Prostup | 02 | Požární prostup | Technické informace | Vodotěsnost | Textový popis třídy vodotěsnosti. | string | TEXT |  |  | x | x
ASR | PU | Prostup | 02 | Požární prostup | Technické informace | Referenční výrobek | Odkaz/název konkrétního výrobku požadovaných vlastností. | string | TEXT |  |  | x | x
ASR | PU | Prostup | 02 | Požární prostup | Základní informace | Stavební objekt | Jednoznačné označení stavebního objektu, ve kterém se daný prvek nachází. | string | TEXT |  | x | x | x
ASR | PU | Prostup | 02 | Požární prostup | Požární ochrana | Požární odolnost | Popisuje druh konstrukce (DP1, DP2, DP3), dobu požární odolnosti (15, 30, 45, …), mezní stav (R, E, I, W, …). | string | TEXT |  | x | x | x
ASR | PU | Prostup | 03 | Obecný prostup | Technické informace | Materiál | Materiálová specifikace prvku. | string | TEXT | x | x | x | x
ASR | PU | Prostup | 03 | Obecný prostup | Základní informace | Číslo místnosti | Unikátní číslo místnosti. | string | TEXT |  | x | x | x
ASR | PU | Prostup | 03 | Obecný prostup | Správa a údržba | Model | Konkrétní model instalovaného/předpokládaného výrobku. | string | TEXT |  |  | x | x
ASR | PU | Prostup | 03 | Obecný prostup | Rozměry | Délka | Číselná hodnota délky udávaná v mm. | number | mm | x | x | x | x
ASR | PU | Prostup | 03 | Obecný prostup | Rozměry | Šířka | Číselná hodnota šířky prvku uvedená v mm. | number | mm | x | x | x | x
ASR | PU | Prostup | 03 | Obecný prostup | Rozměry | Výška | Číselná hodnota výšky prvku udávaná v mm. | number | mm | x | x | x | x
ASR | PU | Prostup | 03 | Obecný prostup | Základní informace | Podlaží | Informace o přiřazení prvku ke konkrétnímu podlaží. Nadzemní podlaží 1NP, 2NP, atd. Podzemní podlaží 1PP, 2PP, atd. | string | TEXT |  | x | x | x
ASR | PU | Prostup | 03 | Obecný prostup | Rozměry | Průměr | Číselná hodnota průměru kruhového prvku uvedená v mm. | number | mm | x | x | x | x
ASR | PU | Prostup | 03 | Obecný prostup | Technické informace | Akustické požadavky | Číselná hodnota průzvučnosti. | number | dB |  | x | x | x
ASR | PU | Prostup | 03 | Obecný prostup | Technické informace | Vodotěsnost | Textový popis třídy vodotěsnosti. | string | TEXT |  |  | x | x
ASR | PU | Prostup | 03 | Obecný prostup | Technické informace | Referenční výrobek | Odkaz/název konkrétního výrobku požadovaných vlastností. | string | TEXT |  |  | x | x
ASR | PU | Prostup | 03 | Obecný prostup | Základní informace | Stavební objekt | Jednoznačné označení stavebního objektu, ve kterém se daný prvek nachází. | string | TEXT |  | x | x | x
TZB | PK | Požární klapka | 00 |  | Základní informace | Číslo místnosti | Unikátní číslo místnosti. | string | TEXT |  | x | x | x
TZB | PK | Požární klapka | 00 |  | Základní informace | Specifikace | Textový popis vlastností prvků. | string |  |  | x | x | x
TZB | PK | Požární klapka | 00 |  | Základní informace | Podlaží | Informace o přiřazení prvku ke konkrétnímu podlaží. Nadzemní podlaží 1NP, 2NP, atd. Podzemní podlaží 1PP, 2PP, atd. | string | TEXT |  | x | x | x
TZB | PK | Požární klapka | 00 |  | Rozměry | Výška | Číselná hodnota výšky prvku udávaná v mm. | number | mm | x | x | x | x
TZB | PK | Požární klapka | 00 |  | Rozměry | Šířka | Číselná hodnota šířky prvku uvedená v mm. | number | mm | x | x | x | x
TZB | PK | Požární klapka | 00 |  | Rozměry | Délka | Číselná hodnota délky udávaná v mm. | number | mm | x | x | x | x
TZB | PK | Požární klapka | 00 |  | Správa a údržba | Model | Konkrétní model instalovaného/předpokládaného výrobku. | string | TEXT |  |  | x | x
TZB | PK | Požární klapka | 00 |  | Technické informace | Teplonosná látka | Typ média. | string | TEXT |  |  | x | x
TZB | PK | Požární klapka | 00 |  | Rozměry | Jmenovitá velikost výstupu - výška |  | number | mm |  | x | x | x
TZB | PK | Požární klapka | 00 |  | Rozměry | Jmenovitá velikost výstupu - šířka |  | number | mm |  | x | x | x
TZB | PK | Požární klapka | 00 |  | Rozměry | Jmenovitá velikost vstupu - výška |  | number | mm |  | x | x | x
TZB | PK | Požární klapka | 00 |  | Rozměry | Jmenovitá velikost vstupu - šířka |  | number | mm |  | x | x | x
TZB | PK | Požární klapka | 00 |  | Základní informace | Rozvaděč | Kód rozvaděče. | string | TEXT |  | x | x | x
TZB | PK | Požární klapka | 00 |  | Technické informace | Číslo okruhu | Číslo okruhu. | string | TEXT |  |  | x | x
TZB | PK | Požární klapka | 00 |  | Technické informace | Napájecí napětí | Napájecí napětí. | number | V |  |  | x | x
TZB | PK | Požární klapka | 00 |  | Technické informace | Referenční výrobek | Odkaz/název konkrétního výrobku požadovaných vlastností. | string | TEXT |  |  | x | x
TZB | PK | Požární klapka | 00 |  | Základní informace | Stavební objekt | Jednoznačné označení stavebního objektu, ve kterém se daný prvek nachází. | string | TEXT |  | x | x | x
TZB | PZ | Požární lamelová klapka | 00 |  | Základní informace | Číslo místnosti | Unikátní číslo místnosti. | string | TEXT |  | x | x | x
TZB | PZ | Požární lamelová klapka | 00 |  | Základní informace | Specifikace | Textový popis vlastností prvků. | string |  |  | x | x | x
TZB | PZ | Požární lamelová klapka | 00 |  | Základní informace | Podlaží | Informace o přiřazení prvku ke konkrétnímu podlaží. Nadzemní podlaží 1NP, 2NP, atd. Podzemní podlaží 1PP, 2PP, atd. | string | TEXT |  | x | x | x
TZB | PZ | Požární lamelová klapka | 00 |  | Rozměry | Výška | Číselná hodnota výšky prvku udávaná v mm. | number | mm | x | x | x | x
TZB | PZ | Požární lamelová klapka | 00 |  | Rozměry | Šířka | Číselná hodnota šířky prvku uvedená v mm. | number | mm | x | x | x | x
TZB | PZ | Požární lamelová klapka | 00 |  | Rozměry | Délka | Číselná hodnota délky udávaná v mm. | number | mm | x | x | x | x
TZB | PZ | Požární lamelová klapka | 00 |  | Správa a údržba | Model | Konkrétní model instalovaného/předpokládaného výrobku. | string | TEXT |  |  | x | x
TZB | PZ | Požární lamelová klapka | 00 |  | Technické informace | Teplonosná látka | Typ média. | string | TEXT |  |  | x | x
TZB | PZ | Požární lamelová klapka | 00 |  | Technické informace | Referenční výrobek | Odkaz/název konkrétního výrobku požadovaných vlastností. | string | TEXT |  |  | x | x
TZB | PZ | Požární lamelová klapka | 00 |  | Rozměry | Jmenovitá velikost výstupu - šířka |  | number | mm |  | x | x | x
TZB | PZ | Požární lamelová klapka | 00 |  | Rozměry | Jmenovitá velikost vstupu - výška |  | number | mm |  | x | x | x
TZB | PZ | Požární lamelová klapka | 00 |  | Rozměry | Jmenovitá velikost vstupu - šířka |  | number | mm |  | x | x | x
TZB | PZ | Požární lamelová klapka | 00 |  | Technické informace | Jmenovitá velikost výstupu | Vnitřní DN výstupu. | integer | celé číslo |  | x | x | x
TZB | PZ | Požární lamelová klapka | 00 |  | Technické informace | Jmenovitá velikost vstupu | Vnitřní DN vstupu. | integer | celé číslo |  | x | x | x
TZB | PZ | Požární lamelová klapka | 00 |  | Základní informace | Rozvaděč | Kód rozvaděče. | string | TEXT |  | x | x | x
TZB | PZ | Požární lamelová klapka | 00 |  | Technické informace | Číslo okruhu | Číslo okruhu. | string | TEXT |  |  | x | x
TZB | PZ | Požární lamelová klapka | 00 |  | Technické informace | Napájecí napětí | Napájecí napětí. | number | V |  |  | x | x
TZB | PZ | Požární lamelová klapka | 00 |  | Rozměry | Jmenovitá velikost výstupu - výška |  | number | mm |  | x | x | x
TZB | PZ | Požární lamelová klapka | 00 |  | Základní informace | Stavební objekt | Jednoznačné označení stavebního objektu, ve kterém se daný prvek nachází. | string | TEXT |  | x | x | x
TZB | PV | Požární stěnový uzávěr | 01 | Železobetonový | Rozměry | Jmenovitá velikost vstupu - výška |  | number | mm |  | x | x | x
TZB | PV | Požární stěnový uzávěr | 01 | Železobetonový | Technické informace | Referenční výrobek | Odkaz/název konkrétního výrobku požadovaných vlastností. | string | TEXT |  |  | x | x
TZB | PV | Požární stěnový uzávěr | 01 | Železobetonový | Technické informace | Materiál | Materiálová specifikace prvku. | string | TEXT | x | x | x | x
TZB | PV | Požární stěnový uzávěr | 01 | Železobetonový | Technické informace | Teplonosná látka | Typ média. | string | TEXT |  |  | x | x
TZB | PV | Požární stěnový uzávěr | 01 | Železobetonový | Technické informace | Jmenovitá velikost výstupu | Vnitřní DN výstupu. | integer | celé číslo |  | x | x | x
TZB | PV | Požární stěnový uzávěr | 01 | Železobetonový | Technické informace | Jmenovitá velikost vstupu | Vnitřní DN vstupu. | integer | celé číslo |  | x | x | x
TZB | PV | Požární stěnový uzávěr | 01 | Železobetonový | Rozměry | Jmenovitá velikost výstupu - výška |  | number | mm |  | x | x | x
TZB | PV | Požární stěnový uzávěr | 01 | Železobetonový | Rozměry | Jmenovitá velikost výstupu - šířka |  | number | mm |  | x | x | x
TZB | PV | Požární stěnový uzávěr | 01 | Železobetonový | Správa a údržba | Model | Konkrétní model instalovaného/předpokládaného výrobku. | string | TEXT |  |  | x | x
TZB | PV | Požární stěnový uzávěr | 01 | Železobetonový | Základní informace | Rozvaděč | Kód rozvaděče. | string | TEXT |  | x | x | x
TZB | PV | Požární stěnový uzávěr | 01 | Železobetonový | Technické informace | Číslo okruhu | Číslo okruhu. | string | TEXT |  |  | x | x
TZB | PV | Požární stěnový uzávěr | 01 | Železobetonový | Technické informace | Napájecí napětí | Napájecí napětí. | number | V |  |  | x | x
TZB | PV | Požární stěnový uzávěr | 01 | Železobetonový | Základní informace | Číslo místnosti | Unikátní číslo místnosti. | string | TEXT |  | x | x | x
TZB | PV | Požární stěnový uzávěr | 01 | Železobetonový | Rozměry | Výška | Číselná hodnota výšky prvku udávaná v mm. | number | mm | x | x | x | x
TZB | PV | Požární stěnový uzávěr | 01 | Železobetonový | Rozměry | Šířka | Číselná hodnota šířky prvku uvedená v mm. | number | mm | x | x | x | x
TZB | PV | Požární stěnový uzávěr | 01 | Železobetonový | Rozměry | Délka | Číselná hodnota délky udávaná v mm. | number | mm | x | x | x | x
TZB | PV | Požární stěnový uzávěr | 01 | Železobetonový | Rozměry | Jmenovitá velikost vstupu - šířka |  | number | mm |  | x | x | x
TZB | PV | Požární stěnový uzávěr | 01 | Železobetonový | Základní informace | Stavební objekt | Jednoznačné označení stavebního objektu, ve kterém se daný prvek nachází. | string | TEXT |  | x | x | x
TZB | PV | Požární stěnový uzávěr | 02 | Ocelový | Rozměry | Jmenovitá velikost vstupu - výška |  | number | mm |  | x | x | x
TZB | PV | Požární stěnový uzávěr | 02 | Ocelový | Technické informace | Referenční výrobek | Odkaz/název konkrétního výrobku požadovaných vlastností. | string | TEXT |  |  | x | x
TZB | PV | Požární stěnový uzávěr | 02 | Ocelový | Technické informace | Materiál | Materiálová specifikace prvku. | string | TEXT | x | x | x | x
TZB | PV | Požární stěnový uzávěr | 02 | Ocelový | Technické informace | Teplonosná látka | Typ média. | string | TEXT |  |  | x | x
TZB | PV | Požární stěnový uzávěr | 02 | Ocelový | Technické informace | Jmenovitá velikost výstupu | Vnitřní DN výstupu. | integer | celé číslo |  | x | x | x
TZB | PV | Požární stěnový uzávěr | 02 | Ocelový | Technické informace | Jmenovitá velikost vstupu | Vnitřní DN vstupu. | integer | celé číslo |  | x | x | x
TZB | PV | Požární stěnový uzávěr | 02 | Ocelový | Rozměry | Jmenovitá velikost výstupu - výška |  | number | mm |  | x | x | x
TZB | PV | Požární stěnový uzávěr | 02 | Ocelový | Rozměry | Jmenovitá velikost výstupu - šířka |  | number | mm |  | x | x | x
TZB | PV | Požární stěnový uzávěr | 02 | Ocelový | Správa a údržba | Model | Konkrétní model instalovaného/předpokládaného výrobku. | string | TEXT |  |  | x | x
TZB | PV | Požární stěnový uzávěr | 02 | Ocelový | Základní informace | Rozvaděč | Kód rozvaděče. | string | TEXT |  | x | x | x
TZB | PV | Požární stěnový uzávěr | 02 | Ocelový | Technické informace | Číslo okruhu | Číslo okruhu. | string | TEXT |  |  | x | x
TZB | PV | Požární stěnový uzávěr | 02 | Ocelový | Technické informace | Napájecí napětí | Napájecí napětí. | number | V |  |  | x | x
TZB | PV | Požární stěnový uzávěr | 02 | Ocelový | Základní informace | Číslo místnosti | Unikátní číslo místnosti. | string | TEXT |  | x | x | x
TZB | PV | Požární stěnový uzávěr | 02 | Ocelový | Rozměry | Výška | Číselná hodnota výšky prvku udávaná v mm. | number | mm | x | x | x | x
TZB | PV | Požární stěnový uzávěr | 02 | Ocelový | Rozměry | Šířka | Číselná hodnota šířky prvku uvedená v mm. | number | mm | x | x | x | x
TZB | PV | Požární stěnový uzávěr | 02 | Ocelový | Rozměry | Délka | Číselná hodnota délky udávaná v mm. | number | mm | x | x | x | x
TZB | PV | Požární stěnový uzávěr | 02 | Ocelový | Rozměry | Jmenovitá velikost vstupu - šířka |  | number | mm |  | x | x | x
TZB | PV | Požární stěnový uzávěr | 02 | Ocelový | Základní informace | Stavební objekt | Jednoznačné označení stavebního objektu, ve kterém se daný prvek nachází. | string | TEXT |  | x | x | x
TZB | PV | Požární stěnový uzávěr | 03 | Dřevěný | Rozměry | Jmenovitá velikost vstupu - výška |  | number | mm |  | x | x | x
TZB | PV | Požární stěnový uzávěr | 03 | Dřevěný | Technické informace | Referenční výrobek | Odkaz/název konkrétního výrobku požadovaných vlastností. | string | TEXT |  |  | x | x
TZB | PV | Požární stěnový uzávěr | 03 | Dřevěný | Technické informace | Materiál | Materiálová specifikace prvku. | string | TEXT | x | x | x | x
TZB | PV | Požární stěnový uzávěr | 03 | Dřevěný | Technické informace | Teplonosná látka | Typ média. | string | TEXT |  |  | x | x
TZB | PV | Požární stěnový uzávěr | 03 | Dřevěný | Technické informace | Jmenovitá velikost výstupu | Vnitřní DN výstupu. | integer | celé číslo |  | x | x | x
TZB | PV | Požární stěnový uzávěr | 03 | Dřevěný | Technické informace | Jmenovitá velikost vstupu | Vnitřní DN vstupu. | integer | celé číslo |  | x | x | x
TZB | PV | Požární stěnový uzávěr | 03 | Dřevěný | Rozměry | Jmenovitá velikost výstupu - výška |  | number | mm |  | x | x | x
TZB | PV | Požární stěnový uzávěr | 03 | Dřevěný | Rozměry | Jmenovitá velikost výstupu - šířka |  | number | mm |  | x | x | x
TZB | PV | Požární stěnový uzávěr | 03 | Dřevěný | Správa a údržba | Model | Konkrétní model instalovaného/předpokládaného výrobku. | string | TEXT |  |  | x | x
TZB | PV | Požární stěnový uzávěr | 03 | Dřevěný | Základní informace | Rozvaděč | Kód rozvaděče. | string | TEXT |  | x | x | x
TZB | PV | Požární stěnový uzávěr | 03 | Dřevěný | Technické informace | Číslo okruhu | Číslo okruhu. | string | TEXT |  |  | x | x
TZB | PV | Požární stěnový uzávěr | 03 | Dřevěný | Technické informace | Napájecí napětí | Napájecí napětí. | number | V |  |  | x | x
TZB | PV | Požární stěnový uzávěr | 03 | Dřevěný | Základní informace | Číslo místnosti | Unikátní číslo místnosti. | string | TEXT |  | x | x | x
TZB | PV | Požární stěnový uzávěr | 03 | Dřevěný | Rozměry | Výška | Číselná hodnota výšky prvku udávaná v mm. | number | mm | x | x | x | x
TZB | PV | Požární stěnový uzávěr | 03 | Dřevěný | Rozměry | Šířka | Číselná hodnota šířky prvku uvedená v mm. | number | mm | x | x | x | x
TZB | PV | Požární stěnový uzávěr | 03 | Dřevěný | Rozměry | Délka | Číselná hodnota délky udávaná v mm. | number | mm | x | x | x | x
TZB | PV | Požární stěnový uzávěr | 03 | Dřevěný | Rozměry | Jmenovitá velikost vstupu - šířka |  | number | mm |  | x | x | x
TZB | PV | Požární stěnový uzávěr | 03 | Dřevěný | Základní informace | Stavební objekt | Jednoznačné označení stavebního objektu, ve kterém se daný prvek nachází. | string | TEXT |  | x | x | x
ELE | SG | Signalizační zařízení | 01 | Houkačka | Základní informace | Podlaží | Informace o přiřazení prvku ke konkrétnímu podlaží. Nadzemní podlaží 1NP, 2NP, atd. Podzemní podlaží 1PP, 2PP, atd. | string | TEXT |  | x | x | x
ELE | SG | Signalizační zařízení | 01 | Houkačka | Základní informace | Číslo místnosti | Unikátní číslo místnosti. | string | TEXT |  | x | x | x
ELE | SG | Signalizační zařízení | 01 | Houkačka | Technické informace | Pořadové číslo |  | number | celé číslo |  |  | x | x
ELE | SG | Signalizační zařízení | 01 | Houkačka | Technické informace | Napájecí napětí | Napájecí napětí. | number | V |  |  | x | x
ELE | SG | Signalizační zařízení | 01 | Houkačka | Technické informace | Číslo okruhu | Číslo okruhu. | string | TEXT |  |  | x | x
ELE | SG | Signalizační zařízení | 01 | Houkačka | Základní informace | Rozvaděč | Kód rozvaděče. | string | TEXT |  | x | x | x
ELE | SG | Signalizační zařízení | 01 | Houkačka | Rozměry | Délka | Číselná hodnota délky udávaná v mm. | number | mm | x | x | x | x
ELE | SG | Signalizační zařízení | 01 | Houkačka | Rozměry | Šířka | Číselná hodnota šířky prvku uvedená v mm. | number | mm | x | x | x | x
ELE | SG | Signalizační zařízení | 01 | Houkačka | Rozměry | Výška | Číselná hodnota výšky prvku udávaná v mm. | number | mm | x | x | x | x
ELE | SG | Signalizační zařízení | 01 | Houkačka | Správa a údržba | Model | Konkrétní model instalovaného/předpokládaného výrobku. | string | TEXT |  |  | x | x
ELE | SG | Signalizační zařízení | 01 | Houkačka | Technické informace | Materiál | Materiálová specifikace prvku. | string | TEXT | x | x | x | x
ELE | SG | Signalizační zařízení | 01 | Houkačka | Technické informace | Referenční výrobek | Odkaz/název konkrétního výrobku požadovaných vlastností. | string | TEXT |  |  | x | x
ELE | SG | Signalizační zařízení | 01 | Houkačka | Základní informace | Stavební objekt | Jednoznačné označení stavebního objektu, ve kterém se daný prvek nachází. | string | TEXT |  | x | x | x
ELE | SG | Signalizační zařízení | 02 | Siréna | Základní informace | Podlaží | Informace o přiřazení prvku ke konkrétnímu podlaží. Nadzemní podlaží 1NP, 2NP, atd. Podzemní podlaží 1PP, 2PP, atd. | string | TEXT |  | x | x | x
ELE | SG | Signalizační zařízení | 02 | Siréna | Základní informace | Číslo místnosti | Unikátní číslo místnosti. | string | TEXT |  | x | x | x
ELE | SG | Signalizační zařízení | 02 | Siréna | Technické informace | Pořadové číslo |  | number | celé číslo |  |  | x | x
ELE | SG | Signalizační zařízení | 02 | Siréna | Technické informace | Napájecí napětí | Napájecí napětí. | number | V |  |  | x | x
ELE | SG | Signalizační zařízení | 02 | Siréna | Technické informace | Číslo okruhu | Číslo okruhu. | string | TEXT |  |  | x | x
ELE | SG | Signalizační zařízení | 02 | Siréna | Základní informace | Rozvaděč | Kód rozvaděče. | string | TEXT |  | x | x | x
ELE | SG | Signalizační zařízení | 02 | Siréna | Rozměry | Délka | Číselná hodnota délky udávaná v mm. | number | mm | x | x | x | x
ELE | SG | Signalizační zařízení | 02 | Siréna | Rozměry | Šířka | Číselná hodnota šířky prvku uvedená v mm. | number | mm | x | x | x | x
ELE | SG | Signalizační zařízení | 02 | Siréna | Rozměry | Výška | Číselná hodnota výšky prvku udávaná v mm. | number | mm | x | x | x | x
ELE | SG | Signalizační zařízení | 02 | Siréna | Správa a údržba | Model | Konkrétní model instalovaného/předpokládaného výrobku. | string | TEXT |  |  | x | x
ELE | SG | Signalizační zařízení | 02 | Siréna | Technické informace | Materiál | Materiálová specifikace prvku. | string | TEXT | x | x | x | x
ELE | SG | Signalizační zařízení | 02 | Siréna | Technické informace | Referenční výrobek | Odkaz/název konkrétního výrobku požadovaných vlastností. | string | TEXT |  |  | x | x
ELE | SG | Signalizační zařízení | 02 | Siréna | Základní informace | Stavební objekt | Jednoznačné označení stavebního objektu, ve kterém se daný prvek nachází. | string | TEXT |  | x | x | x
TZB | VM | Rekuperační výměníková jednotka | 00 |  | Technické informace | Jmenovitá velikost vstupu | Vnitřní DN vstupu. | integer | celé číslo |  | x | x | x
TZB | VM | Rekuperační výměníková jednotka | 00 |  | Rozměry | Jmenovitá velikost vstupu - výška |  | number | mm |  | x | x | x
TZB | VM | Rekuperační výměníková jednotka | 00 |  | Rozměry | Jmenovitá velikost výstupu - šířka |  | number | mm |  | x | x | x
TZB | VM | Rekuperační výměníková jednotka | 00 |  | Rozměry | Jmenovitá velikost výstupu - výška |  | number | mm |  | x | x | x
TZB | VM | Rekuperační výměníková jednotka | 00 |  | Rozměry | Délka | Číselná hodnota délky udávaná v mm. | number | mm | x | x | x | x
TZB | VM | Rekuperační výměníková jednotka | 00 |  | Rozměry | Šířka | Číselná hodnota šířky prvku uvedená v mm. | number | mm | x | x | x | x
TZB | VM | Rekuperační výměníková jednotka | 00 |  | Rozměry | Výška | Číselná hodnota výšky prvku udávaná v mm. | number | mm | x | x | x | x
TZB | VM | Rekuperační výměníková jednotka | 00 |  | Rozměry | Jmenovitá velikost split systému vstupu 1 |  | integer | celé číslo |  |  | x | x
TZB | VM | Rekuperační výměníková jednotka | 00 |  | Rozměry | Jmenovitá velikost vstupu - šířka |  | number | mm |  | x | x | x
TZB | VM | Rekuperační výměníková jednotka | 00 |  | Rozměry | Jmenovitá velikost split systému vstupu 2 |  | integer | celé číslo |  |  | x | x
TZB | VM | Rekuperační výměníková jednotka | 00 |  | Rozměry | Jmenovitá velikost split systému vstupu 4 |  | integer | celé číslo |  |  | x | x
TZB | VM | Rekuperační výměníková jednotka | 00 |  | Rozměry | Jmenovitá velikost split systému výstupu 1 |  | integer | celé číslo |  |  | x | x
TZB | VM | Rekuperační výměníková jednotka | 00 |  | Rozměry | Jmenovitá velikost split systému výstupu 2 |  | integer | celé číslo |  |  | x | x
TZB | VM | Rekuperační výměníková jednotka | 00 |  | Rozměry | Jmenovitá velikost split systému výstupu 3 |  | integer | celé číslo |  |  | x | x
TZB | VM | Rekuperační výměníková jednotka | 00 |  | Rozměry | Jmenovitá velikost split systému výstupu 4 |  | integer | celé číslo |  |  | x | x
TZB | VM | Rekuperační výměníková jednotka | 00 |  | Rozměry | Jmenovitá velikost odvodu kondenzátu |  | integer | celé číslo |  | x | x | x
TZB | VM | Rekuperační výměníková jednotka | 00 |  | Technické informace | Akustický tlak | Akustický tlak. | number | dB |  |  | x | x
TZB | VM | Rekuperační výměníková jednotka | 00 |  | Rozměry | Jmenovitá velikost split systému vstupu 3 |  | integer | celé číslo |  |  | x | x
TZB | VM | Rekuperační výměníková jednotka | 00 |  | Technické informace | Jmenovitá velikost výstupu | Vnitřní DN výstupu. | integer | celé číslo |  | x | x | x
TZB | VM | Rekuperační výměníková jednotka | 00 |  | Technické informace | Jmenovitá velikost vstupu | Vnitřní DN vstupu. | integer | celé číslo |  | x | x | x
TZB | VM | Rekuperační výměníková jednotka | 00 |  | Základní informace | Rozvaděč | Kód rozvaděče. | string | TEXT |  | x | x | x
TZB | VM | Rekuperační výměníková jednotka | 00 |  | Technické informace | Odolnost proti agresivnímu prostředí | Odolnost proti agresivnímu prostředí. | string | TEXT |  |  | x | x
TZB | VM | Rekuperační výměníková jednotka | 00 |  | Technické informace | Materiál | Materiálová specifikace prvku. | string | TEXT | x | x | x | x
TZB | VM | Rekuperační výměníková jednotka | 00 |  | Technické informace | Referenční výrobek | Odkaz/název konkrétního výrobku požadovaných vlastností. | string | TEXT |  |  | x | x
TZB | VM | Rekuperační výměníková jednotka | 00 |  | Správa a údržba | Model | Konkrétní model instalovaného/předpokládaného výrobku. | string | TEXT |  |  | x | x
TZB | VM | Rekuperační výměníková jednotka | 00 |  | Technické informace | Povrchová úprava | Povrchová úprava. | string | TEXT |  | x | x | x
TZB | VM | Rekuperační výměníková jednotka | 00 |  | Rozměry | Hmotnost | [kg] Číselná hodnota udávaná v kg (ČISTÁ) | number | kg |  | x | x | x
TZB | VM | Rekuperační výměníková jednotka | 00 |  | Technické informace | Provozní hmotnost | Provozní hmotnost. | number | kg |  |  | x | x
TZB | VM | Rekuperační výměníková jednotka | 00 |  | Technické informace | Třída reakce na oheň | Třída reakce na oheň. | string | TEXT |  | x | x | x
TZB | VM | Rekuperační výměníková jednotka | 00 |  | Technické informace | Průtok vzduchu | Průtok vzduchu. | number | m3/h |  |  | x | x
TZB | VM | Rekuperační výměníková jednotka | 00 |  | Technické informace | Napájecí napětí | Napájecí napětí. | number | V |  |  | x | x
TZB | VM | Rekuperační výměníková jednotka | 00 |  | Technické informace | Jmenovitý příkon | Jmenovitý příkon. | number | kW |  | x | x | x
TZB | VM | Rekuperační výměníková jednotka | 00 |  | Technické informace | Jmenovitý výkon | Jmenovitý výkon. | number | kW |  | x | x | x
TZB | VM | Rekuperační výměníková jednotka | 00 |  | Technické informace | Počet fází | Počet fází | integer | číslo |  |  | x | x
TZB | VM | Rekuperační výměníková jednotka | 00 |  | Technické informace | Jmenovitý proud | Jmenovitý proud. | number | A |  | x | x | x
TZB | VM | Rekuperační výměníková jednotka | 00 |  | Technické informace | Číslo okruhu | Číslo okruhu. | string | TEXT |  |  | x | x
TZB | VM | Rekuperační výměníková jednotka | 00 |  | Základní informace | Číslo místnosti | Unikátní číslo místnosti. | string | TEXT |  | x | x | x
TZB | VM | Rekuperační výměníková jednotka | 00 |  | Základní informace | Podlaží | Informace o přiřazení prvku ke konkrétnímu podlaží. Nadzemní podlaží 1NP, 2NP, atd. Podzemní podlaží 1PP, 2PP, atd. | string | TEXT |  | x | x | x
TZB | VM | Rekuperační výměníková jednotka | 00 |  | Základní informace | Stavební objekt | Jednoznačné označení stavebního objektu, ve kterém se daný prvek nachází. | string | TEXT |  | x | x | x
TZB | ML | Split a multisplit systémy | 01 | Vnitřní nástěnná jednotka | Technické informace | Jmenovitá velikost vstupu | Vnitřní DN vstupu. | integer | celé číslo |  | x | x | x
TZB | ML | Split a multisplit systémy | 01 | Vnitřní nástěnná jednotka | Rozměry | Jmenovitá velikost vstupu - šířka |  | number | mm |  | x | x | x
TZB | ML | Split a multisplit systémy | 01 | Vnitřní nástěnná jednotka | Rozměry | Jmenovitá velikost vstupu - výška |  | number | mm |  | x | x | x
TZB | ML | Split a multisplit systémy | 01 | Vnitřní nástěnná jednotka | Technické informace | Jmenovitá velikost vstupu | Vnitřní DN vstupu. | integer | celé číslo |  | x | x | x
TZB | ML | Split a multisplit systémy | 01 | Vnitřní nástěnná jednotka | Technické informace | Jmenovitá velikost výstupu | Vnitřní DN výstupu. | integer | celé číslo |  | x | x | x
TZB | ML | Split a multisplit systémy | 01 | Vnitřní nástěnná jednotka | Rozměry | Jmenovitá velikost výstupu - šířka |  | number | mm |  | x | x | x
TZB | ML | Split a multisplit systémy | 01 | Vnitřní nástěnná jednotka | Rozměry | Jmenovitá velikost výstupu - výška |  | number | mm |  | x | x | x
TZB | ML | Split a multisplit systémy | 01 | Vnitřní nástěnná jednotka | Rozměry | Jmenovitá velikost split systému vstupu 1 |  | integer | celé číslo |  |  | x | x
TZB | ML | Split a multisplit systémy | 01 | Vnitřní nástěnná jednotka | Rozměry | Jmenovitá velikost split systému vstupu 2 |  | integer | celé číslo |  |  | x | x
TZB | ML | Split a multisplit systémy | 01 | Vnitřní nástěnná jednotka | Základní informace | Rozvaděč | Kód rozvaděče. | string | TEXT |  | x | x | x
TZB | ML | Split a multisplit systémy | 01 | Vnitřní nástěnná jednotka | Rozměry | Jmenovitá velikost split systému vstupu 3 |  | integer | celé číslo |  |  | x | x
TZB | ML | Split a multisplit systémy | 01 | Vnitřní nástěnná jednotka | Rozměry | Jmenovitá velikost split systému výstupu 1 |  | integer | celé číslo |  |  | x | x
TZB | ML | Split a multisplit systémy | 01 | Vnitřní nástěnná jednotka | Rozměry | Jmenovitá velikost split systému výstupu 2 |  | integer | celé číslo |  |  | x | x
TZB | ML | Split a multisplit systémy | 01 | Vnitřní nástěnná jednotka | Rozměry | Jmenovitá velikost split systému výstupu 3 |  | integer | celé číslo |  |  | x | x
TZB | ML | Split a multisplit systémy | 01 | Vnitřní nástěnná jednotka | Rozměry | Jmenovitá velikost split systému výstupu 4 |  | integer | celé číslo |  |  | x | x
TZB | ML | Split a multisplit systémy | 01 | Vnitřní nástěnná jednotka | Rozměry | Jmenovitá velikost odvodu kondenzátu |  | integer | celé číslo |  | x | x | x
TZB | ML | Split a multisplit systémy | 01 | Vnitřní nástěnná jednotka | Technické informace | Teplonosná látka | Typ média. | string | TEXT |  |  | x | x
TZB | ML | Split a multisplit systémy | 01 | Vnitřní nástěnná jednotka | Rozměry | Jmenovitý průměr | Jmenovitý průměr. | number | mm |  | x | x | x
TZB | ML | Split a multisplit systémy | 01 | Vnitřní nástěnná jednotka | Technické informace | Akustický tlak | Akustický tlak. | number | dB |  |  | x | x
TZB | ML | Split a multisplit systémy | 01 | Vnitřní nástěnná jednotka | Rozměry | Jmenovitá velikost split systému vstupu 4 |  | integer | celé číslo |  |  | x | x
TZB | ML | Split a multisplit systémy | 01 | Vnitřní nástěnná jednotka | Základní informace | Číslo místnosti | Unikátní číslo místnosti. | string | TEXT |  | x | x | x
TZB | ML | Split a multisplit systémy | 01 | Vnitřní nástěnná jednotka | Technické informace | Číslo okruhu | Číslo okruhu. | string | TEXT |  |  | x | x
TZB | ML | Split a multisplit systémy | 01 | Vnitřní nástěnná jednotka | Technické informace | Počet fází | Počet fází | integer | číslo |  |  | x | x
TZB | ML | Split a multisplit systémy | 01 | Vnitřní nástěnná jednotka | Technické informace | Odolnost proti agresivnímu prostředí | Odolnost proti agresivnímu prostředí. | string | TEXT |  |  | x | x
TZB | ML | Split a multisplit systémy | 01 | Vnitřní nástěnná jednotka | Technické informace | Materiál | Materiálová specifikace prvku. | string | TEXT | x | x | x | x
TZB | ML | Split a multisplit systémy | 01 | Vnitřní nástěnná jednotka | Technické informace | Referenční výrobek | Odkaz/název konkrétního výrobku požadovaných vlastností. | string | TEXT |  |  | x | x
TZB | ML | Split a multisplit systémy | 01 | Vnitřní nástěnná jednotka | Správa a údržba | Model | Konkrétní model instalovaného/předpokládaného výrobku. | string | TEXT |  |  | x | x
TZB | ML | Split a multisplit systémy | 01 | Vnitřní nástěnná jednotka | Technické informace | Povrchová úprava | Povrchová úprava. | string | TEXT |  | x | x | x
TZB | ML | Split a multisplit systémy | 01 | Vnitřní nástěnná jednotka | Rozměry | Hmotnost | [kg] Číselná hodnota udávaná v kg (ČISTÁ) | number | kg |  | x | x | x
TZB | ML | Split a multisplit systémy | 01 | Vnitřní nástěnná jednotka | Technické informace | Jmenovitý proud | Jmenovitý proud. | number | A |  | x | x | x
TZB | ML | Split a multisplit systémy | 01 | Vnitřní nástěnná jednotka | Technické informace | Provozní hmotnost | Provozní hmotnost. | number | kg |  |  | x | x
TZB | ML | Split a multisplit systémy | 01 | Vnitřní nástěnná jednotka | Technické informace | Průtok | Objem teplonosné látky za jednotku času. | number | m3/s |  |  | x | x
TZB | ML | Split a multisplit systémy | 01 | Vnitřní nástěnná jednotka | Rozměry | Délka | Číselná hodnota délky udávaná v mm. | number | mm | x | x | x | x
TZB | ML | Split a multisplit systémy | 01 | Vnitřní nástěnná jednotka | Rozměry | Šířka | Číselná hodnota šířky prvku uvedená v mm. | number | mm | x | x | x | x
TZB | ML | Split a multisplit systémy | 01 | Vnitřní nástěnná jednotka | Rozměry | Výška | Číselná hodnota výšky prvku udávaná v mm. | number | mm | x | x | x | x
TZB | ML | Split a multisplit systémy | 01 | Vnitřní nástěnná jednotka | Rozměry | Průměr | Číselná hodnota průměru kruhového prvku uvedená v mm. | number | mm | x | x | x | x
TZB | ML | Split a multisplit systémy | 01 | Vnitřní nástěnná jednotka | Technické informace | Napájecí napětí | Napájecí napětí. | number | V |  |  | x | x
TZB | ML | Split a multisplit systémy | 01 | Vnitřní nástěnná jednotka | Technické informace | Jmenovitý příkon | Jmenovitý příkon. | number | kW |  | x | x | x
TZB | ML | Split a multisplit systémy | 01 | Vnitřní nástěnná jednotka | Technické informace | Jmenovitý výkon | Jmenovitý výkon. | number | kW |  | x | x | x
TZB | ML | Split a multisplit systémy | 01 | Vnitřní nástěnná jednotka | Technické informace | Třída reakce na oheň | Třída reakce na oheň. | string | TEXT |  | x | x | x
TZB | ML | Split a multisplit systémy | 01 | Vnitřní nástěnná jednotka | Základní informace | Podlaží | Informace o přiřazení prvku ke konkrétnímu podlaží. Nadzemní podlaží 1NP, 2NP, atd. Podzemní podlaží 1PP, 2PP, atd. | string | TEXT |  | x | x | x
TZB | ML | Split a multisplit systémy | 01 | Vnitřní nástěnná jednotka | Základní informace | Stavební objekt | Jednoznačné označení stavebního objektu, ve kterém se daný prvek nachází. | string | TEXT |  | x | x | x
TZB | ML | Split a multisplit systémy | 02 | Vnitřní podstropní jednotka | Technické informace | Jmenovitá velikost vstupu | Vnitřní DN vstupu. | integer | celé číslo |  | x | x | x
TZB | ML | Split a multisplit systémy | 02 | Vnitřní podstropní jednotka | Rozměry | Jmenovitá velikost vstupu - šířka |  | number | mm |  | x | x | x
TZB | ML | Split a multisplit systémy | 02 | Vnitřní podstropní jednotka | Rozměry | Jmenovitá velikost vstupu - výška |  | number | mm |  | x | x | x
TZB | ML | Split a multisplit systémy | 02 | Vnitřní podstropní jednotka | Technické informace | Jmenovitá velikost vstupu | Vnitřní DN vstupu. | integer | celé číslo |  | x | x | x
TZB | ML | Split a multisplit systémy | 02 | Vnitřní podstropní jednotka | Technické informace | Jmenovitá velikost výstupu | Vnitřní DN výstupu. | integer | celé číslo |  | x | x | x
TZB | ML | Split a multisplit systémy | 02 | Vnitřní podstropní jednotka | Rozměry | Jmenovitá velikost výstupu - šířka |  | number | mm |  | x | x | x
TZB | ML | Split a multisplit systémy | 02 | Vnitřní podstropní jednotka | Rozměry | Jmenovitá velikost výstupu - výška |  | number | mm |  | x | x | x
TZB | ML | Split a multisplit systémy | 02 | Vnitřní podstropní jednotka | Rozměry | Jmenovitá velikost split systému vstupu 1 |  | integer | celé číslo |  |  | x | x
TZB | ML | Split a multisplit systémy | 02 | Vnitřní podstropní jednotka | Rozměry | Jmenovitá velikost split systému vstupu 2 |  | integer | celé číslo |  |  | x | x
TZB | ML | Split a multisplit systémy | 02 | Vnitřní podstropní jednotka | Základní informace | Rozvaděč | Kód rozvaděče. | string | TEXT |  | x | x | x
TZB | ML | Split a multisplit systémy | 02 | Vnitřní podstropní jednotka | Rozměry | Jmenovitá velikost split systému vstupu 3 |  | integer | celé číslo |  |  | x | x
TZB | ML | Split a multisplit systémy | 02 | Vnitřní podstropní jednotka | Rozměry | Jmenovitá velikost split systému výstupu 1 |  | integer | celé číslo |  |  | x | x
TZB | ML | Split a multisplit systémy | 02 | Vnitřní podstropní jednotka | Rozměry | Jmenovitá velikost split systému výstupu 2 |  | integer | celé číslo |  |  | x | x
TZB | ML | Split a multisplit systémy | 02 | Vnitřní podstropní jednotka | Rozměry | Jmenovitá velikost split systému výstupu 3 |  | integer | celé číslo |  |  | x | x
TZB | ML | Split a multisplit systémy | 02 | Vnitřní podstropní jednotka | Rozměry | Jmenovitá velikost split systému výstupu 4 |  | integer | celé číslo |  |  | x | x
TZB | ML | Split a multisplit systémy | 02 | Vnitřní podstropní jednotka | Rozměry | Jmenovitá velikost odvodu kondenzátu |  | integer | celé číslo |  | x | x | x
TZB | ML | Split a multisplit systémy | 02 | Vnitřní podstropní jednotka | Technické informace | Teplonosná látka | Typ média. | string | TEXT |  |  | x | x
TZB | ML | Split a multisplit systémy | 02 | Vnitřní podstropní jednotka | Rozměry | Jmenovitý průměr | Jmenovitý průměr. | number | mm |  | x | x | x
TZB | ML | Split a multisplit systémy | 02 | Vnitřní podstropní jednotka | Technické informace | Akustický tlak | Akustický tlak. | number | dB |  |  | x | x
TZB | ML | Split a multisplit systémy | 02 | Vnitřní podstropní jednotka | Rozměry | Jmenovitá velikost split systému vstupu 4 |  | integer | celé číslo |  |  | x | x
TZB | ML | Split a multisplit systémy | 02 | Vnitřní podstropní jednotka | Základní informace | Číslo místnosti | Unikátní číslo místnosti. | string | TEXT |  | x | x | x
TZB | ML | Split a multisplit systémy | 02 | Vnitřní podstropní jednotka | Technické informace | Číslo okruhu | Číslo okruhu. | string | TEXT |  |  | x | x
TZB | ML | Split a multisplit systémy | 02 | Vnitřní podstropní jednotka | Technické informace | Počet fází | Počet fází | integer | číslo |  |  | x | x
TZB | ML | Split a multisplit systémy | 02 | Vnitřní podstropní jednotka | Technické informace | Odolnost proti agresivnímu prostředí | Odolnost proti agresivnímu prostředí. | string | TEXT |  |  | x | x
TZB | ML | Split a multisplit systémy | 02 | Vnitřní podstropní jednotka | Technické informace | Materiál | Materiálová specifikace prvku. | string | TEXT | x | x | x | x
TZB | ML | Split a multisplit systémy | 02 | Vnitřní podstropní jednotka | Technické informace | Referenční výrobek | Odkaz/název konkrétního výrobku požadovaných vlastností. | string | TEXT |  |  | x | x
TZB | ML | Split a multisplit systémy | 02 | Vnitřní podstropní jednotka | Správa a údržba | Model | Konkrétní model instalovaného/předpokládaného výrobku. | string | TEXT |  |  | x | x
TZB | ML | Split a multisplit systémy | 02 | Vnitřní podstropní jednotka | Technické informace | Povrchová úprava | Povrchová úprava. | string | TEXT |  | x | x | x
TZB | ML | Split a multisplit systémy | 02 | Vnitřní podstropní jednotka | Rozměry | Hmotnost | [kg] Číselná hodnota udávaná v kg (ČISTÁ) | number | kg |  | x | x | x
TZB | ML | Split a multisplit systémy | 02 | Vnitřní podstropní jednotka | Technické informace | Jmenovitý proud | Jmenovitý proud. | number | A |  | x | x | x
TZB | ML | Split a multisplit systémy | 02 | Vnitřní podstropní jednotka | Technické informace | Provozní hmotnost | Provozní hmotnost. | number | kg |  |  | x | x
TZB | ML | Split a multisplit systémy | 02 | Vnitřní podstropní jednotka | Technické informace | Průtok | Objem teplonosné látky za jednotku času. | number | m3/s |  |  | x | x
TZB | ML | Split a multisplit systémy | 02 | Vnitřní podstropní jednotka | Rozměry | Délka | Číselná hodnota délky udávaná v mm. | number | mm | x | x | x | x
TZB | ML | Split a multisplit systémy | 02 | Vnitřní podstropní jednotka | Rozměry | Šířka | Číselná hodnota šířky prvku uvedená v mm. | number | mm | x | x | x | x
TZB | ML | Split a multisplit systémy | 02 | Vnitřní podstropní jednotka | Rozměry | Výška | Číselná hodnota výšky prvku udávaná v mm. | number | mm | x | x | x | x
TZB | ML | Split a multisplit systémy | 02 | Vnitřní podstropní jednotka | Rozměry | Průměr | Číselná hodnota průměru kruhového prvku uvedená v mm. | number | mm | x | x | x | x
TZB | ML | Split a multisplit systémy | 02 | Vnitřní podstropní jednotka | Technické informace | Napájecí napětí | Napájecí napětí. | number | V |  |  | x | x
TZB | ML | Split a multisplit systémy | 02 | Vnitřní podstropní jednotka | Technické informace | Jmenovitý příkon | Jmenovitý příkon. | number | kW |  | x | x | x
TZB | ML | Split a multisplit systémy | 02 | Vnitřní podstropní jednotka | Technické informace | Jmenovitý výkon | Jmenovitý výkon. | number | kW |  | x | x | x
TZB | ML | Split a multisplit systémy | 02 | Vnitřní podstropní jednotka | Technické informace | Třída reakce na oheň | Třída reakce na oheň. | string | TEXT |  | x | x | x
TZB | ML | Split a multisplit systémy | 02 | Vnitřní podstropní jednotka | Základní informace | Podlaží | Informace o přiřazení prvku ke konkrétnímu podlaží. Nadzemní podlaží 1NP, 2NP, atd. Podzemní podlaží 1PP, 2PP, atd. | string | TEXT |  | x | x | x
TZB | ML | Split a multisplit systémy | 02 | Vnitřní podstropní jednotka | Základní informace | Stavební objekt | Jednoznačné označení stavebního objektu, ve kterém se daný prvek nachází. | string | TEXT |  | x | x | x
TZB | ML | Split a multisplit systémy | 03 | Vnitřní kazetová jednotka | Technické informace | Jmenovitá velikost vstupu | Vnitřní DN vstupu. | integer | celé číslo |  | x | x | x
TZB | ML | Split a multisplit systémy | 03 | Vnitřní kazetová jednotka | Rozměry | Jmenovitá velikost vstupu - šířka |  | number | mm |  | x | x | x
TZB | ML | Split a multisplit systémy | 03 | Vnitřní kazetová jednotka | Rozměry | Jmenovitá velikost vstupu - výška |  | number | mm |  | x | x | x
TZB | ML | Split a multisplit systémy | 03 | Vnitřní kazetová jednotka | Technické informace | Jmenovitá velikost vstupu | Vnitřní DN vstupu. | integer | celé číslo |  | x | x | x
TZB | ML | Split a multisplit systémy | 03 | Vnitřní kazetová jednotka | Technické informace | Jmenovitá velikost výstupu | Vnitřní DN výstupu. | integer | celé číslo |  | x | x | x
TZB | ML | Split a multisplit systémy | 03 | Vnitřní kazetová jednotka | Rozměry | Jmenovitá velikost výstupu - šířka |  | number | mm |  | x | x | x
TZB | ML | Split a multisplit systémy | 03 | Vnitřní kazetová jednotka | Rozměry | Jmenovitá velikost výstupu - výška |  | number | mm |  | x | x | x
TZB | ML | Split a multisplit systémy | 03 | Vnitřní kazetová jednotka | Rozměry | Jmenovitá velikost split systému vstupu 1 |  | integer | celé číslo |  |  | x | x
TZB | ML | Split a multisplit systémy | 03 | Vnitřní kazetová jednotka | Rozměry | Jmenovitá velikost split systému vstupu 2 |  | integer | celé číslo |  |  | x | x
TZB | ML | Split a multisplit systémy | 03 | Vnitřní kazetová jednotka | Základní informace | Rozvaděč | Kód rozvaděče. | string | TEXT |  | x | x | x
TZB | ML | Split a multisplit systémy | 03 | Vnitřní kazetová jednotka | Rozměry | Jmenovitá velikost split systému vstupu 3 |  | integer | celé číslo |  |  | x | x
TZB | ML | Split a multisplit systémy | 03 | Vnitřní kazetová jednotka | Rozměry | Jmenovitá velikost split systému výstupu 1 |  | integer | celé číslo |  |  | x | x
TZB | ML | Split a multisplit systémy | 03 | Vnitřní kazetová jednotka | Rozměry | Jmenovitá velikost split systému výstupu 2 |  | integer | celé číslo |  |  | x | x
TZB | ML | Split a multisplit systémy | 03 | Vnitřní kazetová jednotka | Rozměry | Jmenovitá velikost split systému výstupu 3 |  | integer | celé číslo |  |  | x | x
TZB | ML | Split a multisplit systémy | 03 | Vnitřní kazetová jednotka | Rozměry | Jmenovitá velikost split systému výstupu 4 |  | integer | celé číslo |  |  | x | x
TZB | ML | Split a multisplit systémy | 03 | Vnitřní kazetová jednotka | Rozměry | Jmenovitá velikost odvodu kondenzátu |  | integer | celé číslo |  | x | x | x
TZB | ML | Split a multisplit systémy | 03 | Vnitřní kazetová jednotka | Technické informace | Teplonosná látka | Typ média. | string | TEXT |  |  | x | x
TZB | ML | Split a multisplit systémy | 03 | Vnitřní kazetová jednotka | Rozměry | Jmenovitý průměr | Jmenovitý průměr. | number | mm |  | x | x | x
TZB | ML | Split a multisplit systémy | 03 | Vnitřní kazetová jednotka | Technické informace | Akustický tlak | Akustický tlak. | number | dB |  |  | x | x
TZB | ML | Split a multisplit systémy | 03 | Vnitřní kazetová jednotka | Rozměry | Jmenovitá velikost split systému vstupu 4 |  | integer | celé číslo |  |  | x | x
TZB | ML | Split a multisplit systémy | 03 | Vnitřní kazetová jednotka | Základní informace | Číslo místnosti | Unikátní číslo místnosti. | string | TEXT |  | x | x | x
TZB | ML | Split a multisplit systémy | 03 | Vnitřní kazetová jednotka | Technické informace | Číslo okruhu | Číslo okruhu. | string | TEXT |  |  | x | x
TZB | ML | Split a multisplit systémy | 03 | Vnitřní kazetová jednotka | Technické informace | Počet fází | Počet fází | integer | číslo |  |  | x | x
TZB | ML | Split a multisplit systémy | 03 | Vnitřní kazetová jednotka | Technické informace | Odolnost proti agresivnímu prostředí | Odolnost proti agresivnímu prostředí. | string | TEXT |  |  | x | x
TZB | ML | Split a multisplit systémy | 03 | Vnitřní kazetová jednotka | Technické informace | Materiál | Materiálová specifikace prvku. | string | TEXT | x | x | x | x
TZB | ML | Split a multisplit systémy | 03 | Vnitřní kazetová jednotka | Technické informace | Referenční výrobek | Odkaz/název konkrétního výrobku požadovaných vlastností. | string | TEXT |  |  | x | x
TZB | ML | Split a multisplit systémy | 03 | Vnitřní kazetová jednotka | Správa a údržba | Model | Konkrétní model instalovaného/předpokládaného výrobku. | string | TEXT |  |  | x | x
TZB | ML | Split a multisplit systémy | 03 | Vnitřní kazetová jednotka | Technické informace | Povrchová úprava | Povrchová úprava. | string | TEXT |  | x | x | x
TZB | ML | Split a multisplit systémy | 03 | Vnitřní kazetová jednotka | Rozměry | Hmotnost | [kg] Číselná hodnota udávaná v kg (ČISTÁ) | number | kg |  | x | x | x
TZB | ML | Split a multisplit systémy | 03 | Vnitřní kazetová jednotka | Technické informace | Jmenovitý proud | Jmenovitý proud. | number | A |  | x | x | x
TZB | ML | Split a multisplit systémy | 03 | Vnitřní kazetová jednotka | Technické informace | Provozní hmotnost | Provozní hmotnost. | number | kg |  |  | x | x
TZB | ML | Split a multisplit systémy | 03 | Vnitřní kazetová jednotka | Technické informace | Průtok | Objem teplonosné látky za jednotku času. | number | m3/s |  |  | x | x
TZB | ML | Split a multisplit systémy | 03 | Vnitřní kazetová jednotka | Rozměry | Délka | Číselná hodnota délky udávaná v mm. | number | mm | x | x | x | x
TZB | ML | Split a multisplit systémy | 03 | Vnitřní kazetová jednotka | Rozměry | Šířka | Číselná hodnota šířky prvku uvedená v mm. | number | mm | x | x | x | x
TZB | ML | Split a multisplit systémy | 03 | Vnitřní kazetová jednotka | Rozměry | Výška | Číselná hodnota výšky prvku udávaná v mm. | number | mm | x | x | x | x
TZB | ML | Split a multisplit systémy | 03 | Vnitřní kazetová jednotka | Rozměry | Průměr | Číselná hodnota průměru kruhového prvku uvedená v mm. | number | mm | x | x | x | x
TZB | ML | Split a multisplit systémy | 03 | Vnitřní kazetová jednotka | Technické informace | Napájecí napětí | Napájecí napětí. | number | V |  |  | x | x
TZB | ML | Split a multisplit systémy | 03 | Vnitřní kazetová jednotka | Technické informace | Jmenovitý příkon | Jmenovitý příkon. | number | kW |  | x | x | x
TZB | ML | Split a multisplit systémy | 03 | Vnitřní kazetová jednotka | Technické informace | Jmenovitý výkon | Jmenovitý výkon. | number | kW |  | x | x | x
TZB | ML | Split a multisplit systémy | 03 | Vnitřní kazetová jednotka | Technické informace | Třída reakce na oheň | Třída reakce na oheň. | string | TEXT |  | x | x | x
TZB | ML | Split a multisplit systémy | 03 | Vnitřní kazetová jednotka | Základní informace | Podlaží | Informace o přiřazení prvku ke konkrétnímu podlaží. Nadzemní podlaží 1NP, 2NP, atd. Podzemní podlaží 1PP, 2PP, atd. | string | TEXT |  | x | x | x
TZB | ML | Split a multisplit systémy | 03 | Vnitřní kazetová jednotka | Základní informace | Stavební objekt | Jednoznačné označení stavebního objektu, ve kterém se daný prvek nachází. | string | TEXT |  | x | x | x
TZB | ML | Split a multisplit systémy | 04 | Vnitřní parapetová jednotka | Technické informace | Jmenovitá velikost vstupu | Vnitřní DN vstupu. | integer | celé číslo |  | x | x | x
TZB | ML | Split a multisplit systémy | 04 | Vnitřní parapetová jednotka | Rozměry | Jmenovitá velikost vstupu - šířka |  | number | mm |  | x | x | x
TZB | ML | Split a multisplit systémy | 04 | Vnitřní parapetová jednotka | Rozměry | Jmenovitá velikost vstupu - výška |  | number | mm |  | x | x | x
TZB | ML | Split a multisplit systémy | 04 | Vnitřní parapetová jednotka | Technické informace | Jmenovitá velikost vstupu | Vnitřní DN vstupu. | integer | celé číslo |  | x | x | x
TZB | ML | Split a multisplit systémy | 04 | Vnitřní parapetová jednotka | Technické informace | Jmenovitá velikost výstupu | Vnitřní DN výstupu. | integer | celé číslo |  | x | x | x
TZB | ML | Split a multisplit systémy | 04 | Vnitřní parapetová jednotka | Rozměry | Jmenovitá velikost výstupu - šířka |  | number | mm |  | x | x | x
TZB | ML | Split a multisplit systémy | 04 | Vnitřní parapetová jednotka | Rozměry | Jmenovitá velikost výstupu - výška |  | number | mm |  | x | x | x
TZB | ML | Split a multisplit systémy | 04 | Vnitřní parapetová jednotka | Rozměry | Jmenovitá velikost split systému vstupu 1 |  | integer | celé číslo |  |  | x | x
TZB | ML | Split a multisplit systémy | 04 | Vnitřní parapetová jednotka | Rozměry | Jmenovitá velikost split systému vstupu 2 |  | integer | celé číslo |  |  | x | x
TZB | ML | Split a multisplit systémy | 04 | Vnitřní parapetová jednotka | Základní informace | Rozvaděč | Kód rozvaděče. | string | TEXT |  | x | x | x
TZB | ML | Split a multisplit systémy | 04 | Vnitřní parapetová jednotka | Rozměry | Jmenovitá velikost split systému vstupu 3 |  | integer | celé číslo |  |  | x | x
TZB | ML | Split a multisplit systémy | 04 | Vnitřní parapetová jednotka | Rozměry | Jmenovitá velikost split systému výstupu 1 |  | integer | celé číslo |  |  | x | x
TZB | ML | Split a multisplit systémy | 04 | Vnitřní parapetová jednotka | Rozměry | Jmenovitá velikost split systému výstupu 2 |  | integer | celé číslo |  |  | x | x
TZB | ML | Split a multisplit systémy | 04 | Vnitřní parapetová jednotka | Rozměry | Jmenovitá velikost split systému výstupu 3 |  | integer | celé číslo |  |  | x | x
TZB | ML | Split a multisplit systémy | 04 | Vnitřní parapetová jednotka | Rozměry | Jmenovitá velikost split systému výstupu 4 |  | integer | celé číslo |  |  | x | x
TZB | ML | Split a multisplit systémy | 04 | Vnitřní parapetová jednotka | Rozměry | Jmenovitá velikost odvodu kondenzátu |  | integer | celé číslo |  | x | x | x
TZB | ML | Split a multisplit systémy | 04 | Vnitřní parapetová jednotka | Technické informace | Teplonosná látka | Typ média. | string | TEXT |  |  | x | x
TZB | ML | Split a multisplit systémy | 04 | Vnitřní parapetová jednotka | Rozměry | Jmenovitý průměr | Jmenovitý průměr. | number | mm |  | x | x | x
TZB | ML | Split a multisplit systémy | 04 | Vnitřní parapetová jednotka | Technické informace | Akustický tlak | Akustický tlak. | number | dB |  |  | x | x
TZB | ML | Split a multisplit systémy | 04 | Vnitřní parapetová jednotka | Rozměry | Jmenovitá velikost split systému vstupu 4 |  | integer | celé číslo |  |  | x | x
TZB | ML | Split a multisplit systémy | 04 | Vnitřní parapetová jednotka | Základní informace | Číslo místnosti | Unikátní číslo místnosti. | string | TEXT |  | x | x | x
TZB | ML | Split a multisplit systémy | 04 | Vnitřní parapetová jednotka | Technické informace | Číslo okruhu | Číslo okruhu. | string | TEXT |  |  | x | x
TZB | ML | Split a multisplit systémy | 04 | Vnitřní parapetová jednotka | Technické informace | Počet fází | Počet fází | integer | číslo |  |  | x | x
TZB | ML | Split a multisplit systémy | 04 | Vnitřní parapetová jednotka | Technické informace | Odolnost proti agresivnímu prostředí | Odolnost proti agresivnímu prostředí. | string | TEXT |  |  | x | x
TZB | ML | Split a multisplit systémy | 04 | Vnitřní parapetová jednotka | Technické informace | Materiál | Materiálová specifikace prvku. | string | TEXT | x | x | x | x
TZB | ML | Split a multisplit systémy | 04 | Vnitřní parapetová jednotka | Technické informace | Referenční výrobek | Odkaz/název konkrétního výrobku požadovaných vlastností. | string | TEXT |  |  | x | x
TZB | ML | Split a multisplit systémy | 04 | Vnitřní parapetová jednotka | Správa a údržba | Model | Konkrétní model instalovaného/předpokládaného výrobku. | string | TEXT |  |  | x | x
TZB | ML | Split a multisplit systémy | 04 | Vnitřní parapetová jednotka | Technické informace | Povrchová úprava | Povrchová úprava. | string | TEXT |  | x | x | x
TZB | ML | Split a multisplit systémy | 04 | Vnitřní parapetová jednotka | Rozměry | Hmotnost | [kg] Číselná hodnota udávaná v kg (ČISTÁ) | number | kg |  | x | x | x
TZB | ML | Split a multisplit systémy | 04 | Vnitřní parapetová jednotka | Technické informace | Jmenovitý proud | Jmenovitý proud. | number | A |  | x | x | x
TZB | ML | Split a multisplit systémy | 04 | Vnitřní parapetová jednotka | Technické informace | Provozní hmotnost | Provozní hmotnost. | number | kg |  |  | x | x
TZB | ML | Split a multisplit systémy | 04 | Vnitřní parapetová jednotka | Technické informace | Průtok | Objem teplonosné látky za jednotku času. | number | m3/s |  |  | x | x
TZB | ML | Split a multisplit systémy | 04 | Vnitřní parapetová jednotka | Rozměry | Délka | Číselná hodnota délky udávaná v mm. | number | mm | x | x | x | x
TZB | ML | Split a multisplit systémy | 04 | Vnitřní parapetová jednotka | Rozměry | Šířka | Číselná hodnota šířky prvku uvedená v mm. | number | mm | x | x | x | x
TZB | ML | Split a multisplit systémy | 04 | Vnitřní parapetová jednotka | Rozměry | Výška | Číselná hodnota výšky prvku udávaná v mm. | number | mm | x | x | x | x
TZB | ML | Split a multisplit systémy | 04 | Vnitřní parapetová jednotka | Rozměry | Průměr | Číselná hodnota průměru kruhového prvku uvedená v mm. | number | mm | x | x | x | x
TZB | ML | Split a multisplit systémy | 04 | Vnitřní parapetová jednotka | Technické informace | Napájecí napětí | Napájecí napětí. | number | V |  |  | x | x
TZB | ML | Split a multisplit systémy | 04 | Vnitřní parapetová jednotka | Technické informace | Jmenovitý příkon | Jmenovitý příkon. | number | kW |  | x | x | x
TZB | ML | Split a multisplit systémy | 04 | Vnitřní parapetová jednotka | Technické informace | Jmenovitý výkon | Jmenovitý výkon. | number | kW |  | x | x | x
TZB | ML | Split a multisplit systémy | 04 | Vnitřní parapetová jednotka | Technické informace | Třída reakce na oheň | Třída reakce na oheň. | string | TEXT |  | x | x | x
TZB | ML | Split a multisplit systémy | 04 | Vnitřní parapetová jednotka | Základní informace | Podlaží | Informace o přiřazení prvku ke konkrétnímu podlaží. Nadzemní podlaží 1NP, 2NP, atd. Podzemní podlaží 1PP, 2PP, atd. | string | TEXT |  | x | x | x
TZB | ML | Split a multisplit systémy | 04 | Vnitřní parapetová jednotka | Základní informace | Stavební objekt | Jednoznačné označení stavebního objektu, ve kterém se daný prvek nachází. | string | TEXT |  | x | x | x
TZB | ML | Split a multisplit systémy | 05 | Venkovní kondenzační jednotka | Technické informace | Jmenovitá velikost vstupu | Vnitřní DN vstupu. | integer | celé číslo |  | x | x | x
TZB | ML | Split a multisplit systémy | 05 | Venkovní kondenzační jednotka | Rozměry | Jmenovitá velikost vstupu - šířka |  | number | mm |  | x | x | x
TZB | ML | Split a multisplit systémy | 05 | Venkovní kondenzační jednotka | Rozměry | Jmenovitá velikost vstupu - výška |  | number | mm |  | x | x | x
TZB | ML | Split a multisplit systémy | 05 | Venkovní kondenzační jednotka | Technické informace | Jmenovitá velikost vstupu | Vnitřní DN vstupu. | integer | celé číslo |  | x | x | x
TZB | ML | Split a multisplit systémy | 05 | Venkovní kondenzační jednotka | Technické informace | Jmenovitá velikost výstupu | Vnitřní DN výstupu. | integer | celé číslo |  | x | x | x
TZB | ML | Split a multisplit systémy | 05 | Venkovní kondenzační jednotka | Rozměry | Jmenovitá velikost výstupu - šířka |  | number | mm |  | x | x | x
TZB | ML | Split a multisplit systémy | 05 | Venkovní kondenzační jednotka | Rozměry | Jmenovitá velikost výstupu - výška |  | number | mm |  | x | x | x
TZB | ML | Split a multisplit systémy | 05 | Venkovní kondenzační jednotka | Rozměry | Jmenovitá velikost split systému vstupu 1 |  | integer | celé číslo |  |  | x | x
TZB | ML | Split a multisplit systémy | 05 | Venkovní kondenzační jednotka | Rozměry | Jmenovitá velikost split systému vstupu 2 |  | integer | celé číslo |  |  | x | x
TZB | ML | Split a multisplit systémy | 05 | Venkovní kondenzační jednotka | Základní informace | Rozvaděč | Kód rozvaděče. | string | TEXT |  | x | x | x
TZB | ML | Split a multisplit systémy | 05 | Venkovní kondenzační jednotka | Rozměry | Jmenovitá velikost split systému vstupu 3 |  | integer | celé číslo |  |  | x | x
TZB | ML | Split a multisplit systémy | 05 | Venkovní kondenzační jednotka | Rozměry | Jmenovitá velikost split systému výstupu 1 |  | integer | celé číslo |  |  | x | x
TZB | ML | Split a multisplit systémy | 05 | Venkovní kondenzační jednotka | Rozměry | Jmenovitá velikost split systému výstupu 2 |  | integer | celé číslo |  |  | x | x
TZB | ML | Split a multisplit systémy | 05 | Venkovní kondenzační jednotka | Rozměry | Jmenovitá velikost split systému výstupu 3 |  | integer | celé číslo |  |  | x | x
TZB | ML | Split a multisplit systémy | 05 | Venkovní kondenzační jednotka | Rozměry | Jmenovitá velikost split systému výstupu 4 |  | integer | celé číslo |  |  | x | x
TZB | ML | Split a multisplit systémy | 05 | Venkovní kondenzační jednotka | Rozměry | Jmenovitá velikost odvodu kondenzátu |  | integer | celé číslo |  | x | x | x
TZB | ML | Split a multisplit systémy | 05 | Venkovní kondenzační jednotka | Technické informace | Teplonosná látka | Typ média. | string | TEXT |  |  | x | x
TZB | ML | Split a multisplit systémy | 05 | Venkovní kondenzační jednotka | Rozměry | Jmenovitý průměr | Jmenovitý průměr. | number | mm |  | x | x | x
TZB | ML | Split a multisplit systémy | 05 | Venkovní kondenzační jednotka | Technické informace | Akustický tlak | Akustický tlak. | number | dB |  |  | x | x
TZB | ML | Split a multisplit systémy | 05 | Venkovní kondenzační jednotka | Rozměry | Jmenovitá velikost split systému vstupu 4 |  | integer | celé číslo |  |  | x | x
TZB | ML | Split a multisplit systémy | 05 | Venkovní kondenzační jednotka | Základní informace | Číslo místnosti | Unikátní číslo místnosti. | string | TEXT |  | x | x | x
TZB | ML | Split a multisplit systémy | 05 | Venkovní kondenzační jednotka | Technické informace | Číslo okruhu | Číslo okruhu. | string | TEXT |  |  | x | x
TZB | ML | Split a multisplit systémy | 05 | Venkovní kondenzační jednotka | Technické informace | Počet fází | Počet fází | integer | číslo |  |  | x | x
TZB | ML | Split a multisplit systémy | 05 | Venkovní kondenzační jednotka | Technické informace | Odolnost proti agresivnímu prostředí | Odolnost proti agresivnímu prostředí. | string | TEXT |  |  | x | x
TZB | ML | Split a multisplit systémy | 05 | Venkovní kondenzační jednotka | Technické informace | Materiál | Materiálová specifikace prvku. | string | TEXT | x | x | x | x
TZB | ML | Split a multisplit systémy | 05 | Venkovní kondenzační jednotka | Technické informace | Referenční výrobek | Odkaz/název konkrétního výrobku požadovaných vlastností. | string | TEXT |  |  | x | x
TZB | ML | Split a multisplit systémy | 05 | Venkovní kondenzační jednotka | Správa a údržba | Model | Konkrétní model instalovaného/předpokládaného výrobku. | string | TEXT |  |  | x | x
TZB | ML | Split a multisplit systémy | 05 | Venkovní kondenzační jednotka | Technické informace | Povrchová úprava | Povrchová úprava. | string | TEXT |  | x | x | x
TZB | ML | Split a multisplit systémy | 05 | Venkovní kondenzační jednotka | Rozměry | Hmotnost | [kg] Číselná hodnota udávaná v kg (ČISTÁ) | number | kg |  | x | x | x
TZB | ML | Split a multisplit systémy | 05 | Venkovní kondenzační jednotka | Technické informace | Jmenovitý proud | Jmenovitý proud. | number | A |  | x | x | x
TZB | ML | Split a multisplit systémy | 05 | Venkovní kondenzační jednotka | Technické informace | Provozní hmotnost | Provozní hmotnost. | number | kg |  |  | x | x
TZB | ML | Split a multisplit systémy | 05 | Venkovní kondenzační jednotka | Technické informace | Průtok | Objem teplonosné látky za jednotku času. | number | m3/s |  |  | x | x
TZB | ML | Split a multisplit systémy | 05 | Venkovní kondenzační jednotka | Rozměry | Délka | Číselná hodnota délky udávaná v mm. | number | mm | x | x | x | x
TZB | ML | Split a multisplit systémy | 05 | Venkovní kondenzační jednotka | Rozměry | Šířka | Číselná hodnota šířky prvku uvedená v mm. | number | mm | x | x | x | x
TZB | ML | Split a multisplit systémy | 05 | Venkovní kondenzační jednotka | Rozměry | Výška | Číselná hodnota výšky prvku udávaná v mm. | number | mm | x | x | x | x
TZB | ML | Split a multisplit systémy | 05 | Venkovní kondenzační jednotka | Rozměry | Průměr | Číselná hodnota průměru kruhového prvku uvedená v mm. | number | mm | x | x | x | x
TZB | ML | Split a multisplit systémy | 05 | Venkovní kondenzační jednotka | Technické informace | Napájecí napětí | Napájecí napětí. | number | V |  |  | x | x
TZB | ML | Split a multisplit systémy | 05 | Venkovní kondenzační jednotka | Technické informace | Jmenovitý příkon | Jmenovitý příkon. | number | kW |  | x | x | x
TZB | ML | Split a multisplit systémy | 05 | Venkovní kondenzační jednotka | Technické informace | Jmenovitý výkon | Jmenovitý výkon. | number | kW |  | x | x | x
TZB | ML | Split a multisplit systémy | 05 | Venkovní kondenzační jednotka | Technické informace | Třída reakce na oheň | Třída reakce na oheň. | string | TEXT |  | x | x | x
TZB | ML | Split a multisplit systémy | 05 | Venkovní kondenzační jednotka | Základní informace | Podlaží | Informace o přiřazení prvku ke konkrétnímu podlaží. Nadzemní podlaží 1NP, 2NP, atd. Podzemní podlaží 1PP, 2PP, atd. | string | TEXT |  | x | x | x
TZB | ML | Split a multisplit systémy | 05 | Venkovní kondenzační jednotka | Základní informace | Stavební objekt | Jednoznačné označení stavebního objektu, ve kterém se daný prvek nachází. | string | TEXT |  | x | x | x
TZB | VR | VRV systém | 01 | Prostupové pažnice | Technické informace | Jmenovitá velikost vstupu | Vnitřní DN vstupu. | integer | celé číslo |  | x | x | x
TZB | VR | VRV systém | 01 | Prostupové pažnice | Základní informace | Podlaží | Informace o přiřazení prvku ke konkrétnímu podlaží. Nadzemní podlaží 1NP, 2NP, atd. Podzemní podlaží 1PP, 2PP, atd. | string | TEXT |  | x | x | x
TZB | VR | VRV systém | 01 | Prostupové pažnice | Základní informace | Číslo místnosti | Unikátní číslo místnosti. | string | TEXT |  | x | x | x
TZB | VR | VRV systém | 01 | Prostupové pažnice | Technické informace | Akustický tlak | Akustický tlak. | number | dB |  |  | x | x
TZB | VR | VRV systém | 01 | Prostupové pažnice | Rozměry | Jmenovitá velikost odvodu kondenzátu |  | integer | celé číslo |  | x | x | x
TZB | VR | VRV systém | 01 | Prostupové pažnice | Rozměry | Jmenovitá velikost split systému výstupu 4 |  | integer | celé číslo |  |  | x | x
TZB | VR | VRV systém | 01 | Prostupové pažnice | Rozměry | Jmenovitá velikost split systému výstupu 3 |  | integer | celé číslo |  |  | x | x
TZB | VR | VRV systém | 01 | Prostupové pažnice | Rozměry | Jmenovitá velikost split systému výstupu 2 |  | integer | celé číslo |  |  | x | x
TZB | VR | VRV systém | 01 | Prostupové pažnice | Rozměry | Jmenovitá velikost split systému výstupu 1 |  | integer | celé číslo |  |  | x | x
TZB | VR | VRV systém | 01 | Prostupové pažnice | Rozměry | Jmenovitá velikost split systému vstupu 4 |  | integer | celé číslo |  |  | x | x
TZB | VR | VRV systém | 01 | Prostupové pažnice | Rozměry | Jmenovitá velikost split systému vstupu 3 |  | integer | celé číslo |  |  | x | x
TZB | VR | VRV systém | 01 | Prostupové pažnice | Rozměry | Jmenovitá velikost split systému vstupu 2 |  | integer | celé číslo |  |  | x | x
TZB | VR | VRV systém | 01 | Prostupové pažnice | Rozměry | Jmenovitá velikost split systému vstupu 1 |  | integer | celé číslo |  |  | x | x
TZB | VR | VRV systém | 01 | Prostupové pažnice | Rozměry | Výška | Číselná hodnota výšky prvku udávaná v mm. | number | mm | x | x | x | x
TZB | VR | VRV systém | 01 | Prostupové pažnice | Rozměry | Šířka | Číselná hodnota šířky prvku uvedená v mm. | number | mm | x | x | x | x
TZB | VR | VRV systém | 01 | Prostupové pažnice | Rozměry | Délka | Číselná hodnota délky udávaná v mm. | number | mm | x | x | x | x
TZB | VR | VRV systém | 01 | Prostupové pažnice | Technické informace | Průtok | Objem teplonosné látky za jednotku času. | number | m3/s |  |  | x | x
TZB | VR | VRV systém | 01 | Prostupové pažnice | Rozměry | Jmenovitá velikost vstupu - šířka |  | number | mm |  | x | x | x
TZB | VR | VRV systém | 01 | Prostupové pažnice | Rozměry | Hmotnost | [kg] Číselná hodnota udávaná v kg (ČISTÁ) | number | kg |  | x | x | x
TZB | VR | VRV systém | 01 | Prostupové pažnice | Technické informace | Provozní hmotnost | Provozní hmotnost. | number | kg |  |  | x | x
TZB | VR | VRV systém | 01 | Prostupové pažnice | Technické informace | Povrchová úprava | Povrchová úprava. | string | TEXT |  | x | x | x
TZB | VR | VRV systém | 01 | Prostupové pažnice | Technické informace | Teplonosná látka | Typ média. | string | TEXT |  |  | x | x
TZB | VR | VRV systém | 01 | Prostupové pažnice | Rozměry | Jmenovitá velikost výstupu - výška |  | number | mm |  | x | x | x
TZB | VR | VRV systém | 01 | Prostupové pažnice | Rozměry | Jmenovitá velikost výstupu - šířka |  | number | mm |  | x | x | x
TZB | VR | VRV systém | 01 | Prostupové pažnice | Rozměry | Jmenovitá velikost vstupu - výška |  | number | mm |  | x | x | x
TZB | VR | VRV systém | 01 | Prostupové pažnice | Technické informace | Třída reakce na oheň | Třída reakce na oheň. | string | TEXT |  | x | x | x
TZB | VR | VRV systém | 01 | Prostupové pažnice | Technické informace | Jmenovitá velikost výstupu | Vnitřní DN výstupu. | integer | celé číslo |  | x | x | x
TZB | VR | VRV systém | 01 | Prostupové pažnice | Správa a údržba | Model | Konkrétní model instalovaného/předpokládaného výrobku. | string | TEXT |  |  | x | x
TZB | VR | VRV systém | 01 | Prostupové pažnice | Technické informace | Referenční výrobek | Odkaz/název konkrétního výrobku požadovaných vlastností. | string | TEXT |  |  | x | x
TZB | VR | VRV systém | 01 | Prostupové pažnice | Technické informace | Materiál | Materiálová specifikace prvku. | string | TEXT | x | x | x | x
TZB | VR | VRV systém | 01 | Prostupové pažnice | Technické informace | Odolnost proti agresivnímu prostředí | Odolnost proti agresivnímu prostředí. | string | TEXT |  |  | x | x
TZB | VR | VRV systém | 01 | Prostupové pažnice | Základní informace | Stavební objekt | Jednoznačné označení stavebního objektu, ve kterém se daný prvek nachází. | string | TEXT |  | x | x | x
TZB | VR | VRV systém | 02 | Prostupové tvarovky | Technické informace | Jmenovitá velikost vstupu | Vnitřní DN vstupu. | integer | celé číslo |  | x | x | x
TZB | VR | VRV systém | 02 | Prostupové tvarovky | Základní informace | Podlaží | Informace o přiřazení prvku ke konkrétnímu podlaží. Nadzemní podlaží 1NP, 2NP, atd. Podzemní podlaží 1PP, 2PP, atd. | string | TEXT |  | x | x | x
TZB | VR | VRV systém | 02 | Prostupové tvarovky | Základní informace | Číslo místnosti | Unikátní číslo místnosti. | string | TEXT |  | x | x | x
TZB | VR | VRV systém | 02 | Prostupové tvarovky | Technické informace | Akustický tlak | Akustický tlak. | number | dB |  |  | x | x
TZB | VR | VRV systém | 02 | Prostupové tvarovky | Rozměry | Jmenovitá velikost odvodu kondenzátu |  | integer | celé číslo |  | x | x | x
TZB | VR | VRV systém | 02 | Prostupové tvarovky | Rozměry | Jmenovitá velikost split systému výstupu 4 |  | integer | celé číslo |  |  | x | x
TZB | VR | VRV systém | 02 | Prostupové tvarovky | Rozměry | Jmenovitá velikost split systému výstupu 3 |  | integer | celé číslo |  |  | x | x
TZB | VR | VRV systém | 02 | Prostupové tvarovky | Rozměry | Jmenovitá velikost split systému výstupu 2 |  | integer | celé číslo |  |  | x | x
TZB | VR | VRV systém | 02 | Prostupové tvarovky | Rozměry | Jmenovitá velikost split systému výstupu 1 |  | integer | celé číslo |  |  | x | x
TZB | VR | VRV systém | 02 | Prostupové tvarovky | Rozměry | Jmenovitá velikost split systému vstupu 4 |  | integer | celé číslo |  |  | x | x
TZB | VR | VRV systém | 02 | Prostupové tvarovky | Rozměry | Jmenovitá velikost split systému vstupu 3 |  | integer | celé číslo |  |  | x | x
TZB | VR | VRV systém | 02 | Prostupové tvarovky | Rozměry | Jmenovitá velikost split systému vstupu 2 |  | integer | celé číslo |  |  | x | x
TZB | VR | VRV systém | 02 | Prostupové tvarovky | Rozměry | Jmenovitá velikost split systému vstupu 1 |  | integer | celé číslo |  |  | x | x
TZB | VR | VRV systém | 02 | Prostupové tvarovky | Rozměry | Výška | Číselná hodnota výšky prvku udávaná v mm. | number | mm | x | x | x | x
TZB | VR | VRV systém | 02 | Prostupové tvarovky | Rozměry | Šířka | Číselná hodnota šířky prvku uvedená v mm. | number | mm | x | x | x | x
TZB | VR | VRV systém | 02 | Prostupové tvarovky | Rozměry | Délka | Číselná hodnota délky udávaná v mm. | number | mm | x | x | x | x
TZB | VR | VRV systém | 02 | Prostupové tvarovky | Technické informace | Průtok | Objem teplonosné látky za jednotku času. | number | m3/s |  |  | x | x
TZB | VR | VRV systém | 02 | Prostupové tvarovky | Rozměry | Jmenovitá velikost vstupu - šířka |  | number | mm |  | x | x | x
TZB | VR | VRV systém | 02 | Prostupové tvarovky | Rozměry | Hmotnost | [kg] Číselná hodnota udávaná v kg (ČISTÁ) | number | kg |  | x | x | x
TZB | VR | VRV systém | 02 | Prostupové tvarovky | Technické informace | Provozní hmotnost | Provozní hmotnost. | number | kg |  |  | x | x
TZB | VR | VRV systém | 02 | Prostupové tvarovky | Technické informace | Povrchová úprava | Povrchová úprava. | string | TEXT |  | x | x | x
TZB | VR | VRV systém | 02 | Prostupové tvarovky | Technické informace | Teplonosná látka | Typ média. | string | TEXT |  |  | x | x
TZB | VR | VRV systém | 02 | Prostupové tvarovky | Rozměry | Jmenovitá velikost výstupu - výška |  | number | mm |  | x | x | x
TZB | VR | VRV systém | 02 | Prostupové tvarovky | Rozměry | Jmenovitá velikost výstupu - šířka |  | number | mm |  | x | x | x
TZB | VR | VRV systém | 02 | Prostupové tvarovky | Rozměry | Jmenovitá velikost vstupu - výška |  | number | mm |  | x | x | x
TZB | VR | VRV systém | 02 | Prostupové tvarovky | Technické informace | Třída reakce na oheň | Třída reakce na oheň. | string | TEXT |  | x | x | x
TZB | VR | VRV systém | 02 | Prostupové tvarovky | Technické informace | Jmenovitá velikost výstupu | Vnitřní DN výstupu. | integer | celé číslo |  | x | x | x
TZB | VR | VRV systém | 02 | Prostupové tvarovky | Správa a údržba | Model | Konkrétní model instalovaného/předpokládaného výrobku. | string | TEXT |  |  | x | x
TZB | VR | VRV systém | 02 | Prostupové tvarovky | Technické informace | Referenční výrobek | Odkaz/název konkrétního výrobku požadovaných vlastností. | string | TEXT |  |  | x | x
TZB | VR | VRV systém | 02 | Prostupové tvarovky | Technické informace | Materiál | Materiálová specifikace prvku. | string | TEXT | x | x | x | x
TZB | VR | VRV systém | 02 | Prostupové tvarovky | Technické informace | Odolnost proti agresivnímu prostředí | Odolnost proti agresivnímu prostředí. | string | TEXT |  |  | x | x
TZB | VR | VRV systém | 02 | Prostupové tvarovky | Základní informace | Stavební objekt | Jednoznačné označení stavebního objektu, ve kterém se daný prvek nachází. | string | TEXT |  | x | x | x
TZB | VR | VRV systém | 03 | Kabelové prostupy | Technické informace | Jmenovitá velikost vstupu | Vnitřní DN vstupu. | integer | celé číslo |  | x | x | x
TZB | VR | VRV systém | 03 | Kabelové prostupy | Základní informace | Podlaží | Informace o přiřazení prvku ke konkrétnímu podlaží. Nadzemní podlaží 1NP, 2NP, atd. Podzemní podlaží 1PP, 2PP, atd. | string | TEXT |  | x | x | x
TZB | VR | VRV systém | 03 | Kabelové prostupy | Základní informace | Číslo místnosti | Unikátní číslo místnosti. | string | TEXT |  | x | x | x
TZB | VR | VRV systém | 03 | Kabelové prostupy | Technické informace | Akustický tlak | Akustický tlak. | number | dB |  |  | x | x
TZB | VR | VRV systém | 03 | Kabelové prostupy | Rozměry | Jmenovitá velikost odvodu kondenzátu |  | integer | celé číslo |  | x | x | x
TZB | VR | VRV systém | 03 | Kabelové prostupy | Rozměry | Jmenovitá velikost split systému výstupu 4 |  | integer | celé číslo |  |  | x | x
TZB | VR | VRV systém | 03 | Kabelové prostupy | Rozměry | Jmenovitá velikost split systému výstupu 3 |  | integer | celé číslo |  |  | x | x
TZB | VR | VRV systém | 03 | Kabelové prostupy | Rozměry | Jmenovitá velikost split systému výstupu 2 |  | integer | celé číslo |  |  | x | x
TZB | VR | VRV systém | 03 | Kabelové prostupy | Rozměry | Jmenovitá velikost split systému výstupu 1 |  | integer | celé číslo |  |  | x | x
TZB | VR | VRV systém | 03 | Kabelové prostupy | Rozměry | Jmenovitá velikost split systému vstupu 4 |  | integer | celé číslo |  |  | x | x
TZB | VR | VRV systém | 03 | Kabelové prostupy | Rozměry | Jmenovitá velikost split systému vstupu 3 |  | integer | celé číslo |  |  | x | x
TZB | VR | VRV systém | 03 | Kabelové prostupy | Rozměry | Jmenovitá velikost split systému vstupu 2 |  | integer | celé číslo |  |  | x | x
TZB | VR | VRV systém | 03 | Kabelové prostupy | Rozměry | Jmenovitá velikost split systému vstupu 1 |  | integer | celé číslo |  |  | x | x
TZB | VR | VRV systém | 03 | Kabelové prostupy | Rozměry | Výška | Číselná hodnota výšky prvku udávaná v mm. | number | mm | x | x | x | x
TZB | VR | VRV systém | 03 | Kabelové prostupy | Rozměry | Šířka | Číselná hodnota šířky prvku uvedená v mm. | number | mm | x | x | x | x
TZB | VR | VRV systém | 03 | Kabelové prostupy | Rozměry | Délka | Číselná hodnota délky udávaná v mm. | number | mm | x | x | x | x
TZB | VR | VRV systém | 03 | Kabelové prostupy | Technické informace | Průtok | Objem teplonosné látky za jednotku času. | number | m3/s |  |  | x | x
TZB | VR | VRV systém | 03 | Kabelové prostupy | Rozměry | Jmenovitá velikost vstupu - šířka |  | number | mm |  | x | x | x
TZB | VR | VRV systém | 03 | Kabelové prostupy | Rozměry | Hmotnost | [kg] Číselná hodnota udávaná v kg (ČISTÁ) | number | kg |  | x | x | x
TZB | VR | VRV systém | 03 | Kabelové prostupy | Technické informace | Provozní hmotnost | Provozní hmotnost. | number | kg |  |  | x | x
TZB | VR | VRV systém | 03 | Kabelové prostupy | Technické informace | Povrchová úprava | Povrchová úprava. | string | TEXT |  | x | x | x
TZB | VR | VRV systém | 03 | Kabelové prostupy | Technické informace | Teplonosná látka | Typ média. | string | TEXT |  |  | x | x
TZB | VR | VRV systém | 03 | Kabelové prostupy | Rozměry | Jmenovitá velikost výstupu - výška |  | number | mm |  | x | x | x
TZB | VR | VRV systém | 03 | Kabelové prostupy | Rozměry | Jmenovitá velikost výstupu - šířka |  | number | mm |  | x | x | x
TZB | VR | VRV systém | 03 | Kabelové prostupy | Rozměry | Jmenovitá velikost vstupu - výška |  | number | mm |  | x | x | x
TZB | VR | VRV systém | 03 | Kabelové prostupy | Technické informace | Třída reakce na oheň | Třída reakce na oheň. | string | TEXT |  | x | x | x
TZB | VR | VRV systém | 03 | Kabelové prostupy | Technické informace | Jmenovitá velikost výstupu | Vnitřní DN výstupu. | integer | celé číslo |  | x | x | x
TZB | VR | VRV systém | 03 | Kabelové prostupy | Správa a údržba | Model | Konkrétní model instalovaného/předpokládaného výrobku. | string | TEXT |  |  | x | x
TZB | VR | VRV systém | 03 | Kabelové prostupy | Technické informace | Referenční výrobek | Odkaz/název konkrétního výrobku požadovaných vlastností. | string | TEXT |  |  | x | x
TZB | VR | VRV systém | 03 | Kabelové prostupy | Technické informace | Materiál | Materiálová specifikace prvku. | string | TEXT | x | x | x | x
TZB | VR | VRV systém | 03 | Kabelové prostupy | Technické informace | Odolnost proti agresivnímu prostředí | Odolnost proti agresivnímu prostředí. | string | TEXT |  |  | x | x
TZB | VR | VRV systém | 03 | Kabelové prostupy | Základní informace | Stavební objekt | Jednoznačné označení stavebního objektu, ve kterém se daný prvek nachází. | string | TEXT |  | x | x | x
TZB | VR | VRV systém | 04 | Těsnící vložky | Technické informace | Jmenovitá velikost vstupu | Vnitřní DN vstupu. | integer | celé číslo |  | x | x | x
TZB | VR | VRV systém | 04 | Těsnící vložky | Základní informace | Podlaží | Informace o přiřazení prvku ke konkrétnímu podlaží. Nadzemní podlaží 1NP, 2NP, atd. Podzemní podlaží 1PP, 2PP, atd. | string | TEXT |  | x | x | x
TZB | VR | VRV systém | 04 | Těsnící vložky | Základní informace | Číslo místnosti | Unikátní číslo místnosti. | string | TEXT |  | x | x | x
TZB | VR | VRV systém | 04 | Těsnící vložky | Technické informace | Akustický tlak | Akustický tlak. | number | dB |  |  | x | x
TZB | VR | VRV systém | 04 | Těsnící vložky | Rozměry | Jmenovitá velikost odvodu kondenzátu |  | integer | celé číslo |  | x | x | x
TZB | VR | VRV systém | 04 | Těsnící vložky | Rozměry | Jmenovitá velikost split systému výstupu 4 |  | integer | celé číslo |  |  | x | x
TZB | VR | VRV systém | 04 | Těsnící vložky | Rozměry | Jmenovitá velikost split systému výstupu 3 |  | integer | celé číslo |  |  | x | x
TZB | VR | VRV systém | 04 | Těsnící vložky | Rozměry | Jmenovitá velikost split systému výstupu 2 |  | integer | celé číslo |  |  | x | x
TZB | VR | VRV systém | 04 | Těsnící vložky | Rozměry | Jmenovitá velikost split systému výstupu 1 |  | integer | celé číslo |  |  | x | x
TZB | VR | VRV systém | 04 | Těsnící vložky | Rozměry | Jmenovitá velikost split systému vstupu 4 |  | integer | celé číslo |  |  | x | x
TZB | VR | VRV systém | 04 | Těsnící vložky | Rozměry | Jmenovitá velikost split systému vstupu 3 |  | integer | celé číslo |  |  | x | x
TZB | VR | VRV systém | 04 | Těsnící vložky | Rozměry | Jmenovitá velikost split systému vstupu 2 |  | integer | celé číslo |  |  | x | x
TZB | VR | VRV systém | 04 | Těsnící vložky | Rozměry | Jmenovitá velikost split systému vstupu 1 |  | integer | celé číslo |  |  | x | x
TZB | VR | VRV systém | 04 | Těsnící vložky | Rozměry | Výška | Číselná hodnota výšky prvku udávaná v mm. | number | mm | x | x | x | x
TZB | VR | VRV systém | 04 | Těsnící vložky | Rozměry | Šířka | Číselná hodnota šířky prvku uvedená v mm. | number | mm | x | x | x | x
TZB | VR | VRV systém | 04 | Těsnící vložky | Rozměry | Délka | Číselná hodnota délky udávaná v mm. | number | mm | x | x | x | x
TZB | VR | VRV systém | 04 | Těsnící vložky | Technické informace | Průtok | Objem teplonosné látky za jednotku času. | number | m3/s |  |  | x | x
TZB | VR | VRV systém | 04 | Těsnící vložky | Rozměry | Jmenovitá velikost vstupu - šířka |  | number | mm |  | x | x | x
TZB | VR | VRV systém | 04 | Těsnící vložky | Rozměry | Hmotnost | [kg] Číselná hodnota udávaná v kg (ČISTÁ) | number | kg |  | x | x | x
TZB | VR | VRV systém | 04 | Těsnící vložky | Technické informace | Provozní hmotnost | Provozní hmotnost. | number | kg |  |  | x | x
TZB | VR | VRV systém | 04 | Těsnící vložky | Technické informace | Povrchová úprava | Povrchová úprava. | string | TEXT |  | x | x | x
TZB | VR | VRV systém | 04 | Těsnící vložky | Technické informace | Teplonosná látka | Typ média. | string | TEXT |  |  | x | x
TZB | VR | VRV systém | 04 | Těsnící vložky | Rozměry | Jmenovitá velikost výstupu - výška |  | number | mm |  | x | x | x
TZB | VR | VRV systém | 04 | Těsnící vložky | Rozměry | Jmenovitá velikost výstupu - šířka |  | number | mm |  | x | x | x
TZB | VR | VRV systém | 04 | Těsnící vložky | Rozměry | Jmenovitá velikost vstupu - výška |  | number | mm |  | x | x | x
TZB | VR | VRV systém | 04 | Těsnící vložky | Technické informace | Třída reakce na oheň | Třída reakce na oheň. | string | TEXT |  | x | x | x
TZB | VR | VRV systém | 04 | Těsnící vložky | Technické informace | Jmenovitá velikost výstupu | Vnitřní DN výstupu. | integer | celé číslo |  | x | x | x
TZB | VR | VRV systém | 04 | Těsnící vložky | Správa a údržba | Model | Konkrétní model instalovaného/předpokládaného výrobku. | string | TEXT |  |  | x | x
TZB | VR | VRV systém | 04 | Těsnící vložky | Technické informace | Referenční výrobek | Odkaz/název konkrétního výrobku požadovaných vlastností. | string | TEXT |  |  | x | x
TZB | VR | VRV systém | 04 | Těsnící vložky | Technické informace | Materiál | Materiálová specifikace prvku. | string | TEXT | x | x | x | x
TZB | VR | VRV systém | 04 | Těsnící vložky | Technické informace | Odolnost proti agresivnímu prostředí | Odolnost proti agresivnímu prostředí. | string | TEXT |  |  | x | x
TZB | VR | VRV systém | 04 | Těsnící vložky | Základní informace | Stavební objekt | Jednoznačné označení stavebního objektu, ve kterém se daný prvek nachází. | string | TEXT |  | x | x | x
TZB | VR | VRV systém | 05 | Těsnící prstence proti netlakové vodě | Technické informace | Jmenovitá velikost vstupu | Vnitřní DN vstupu. | integer | celé číslo |  | x | x | x
TZB | VR | VRV systém | 05 | Těsnící prstence proti netlakové vodě | Základní informace | Podlaží | Informace o přiřazení prvku ke konkrétnímu podlaží. Nadzemní podlaží 1NP, 2NP, atd. Podzemní podlaží 1PP, 2PP, atd. | string | TEXT |  | x | x | x
TZB | VR | VRV systém | 05 | Těsnící prstence proti netlakové vodě | Základní informace | Číslo místnosti | Unikátní číslo místnosti. | string | TEXT |  | x | x | x
TZB | VR | VRV systém | 05 | Těsnící prstence proti netlakové vodě | Technické informace | Akustický tlak | Akustický tlak. | number | dB |  |  | x | x
TZB | VR | VRV systém | 05 | Těsnící prstence proti netlakové vodě | Rozměry | Jmenovitá velikost odvodu kondenzátu |  | integer | celé číslo |  | x | x | x
TZB | VR | VRV systém | 05 | Těsnící prstence proti netlakové vodě | Rozměry | Jmenovitá velikost split systému výstupu 4 |  | integer | celé číslo |  |  | x | x
TZB | VR | VRV systém | 05 | Těsnící prstence proti netlakové vodě | Rozměry | Jmenovitá velikost split systému výstupu 3 |  | integer | celé číslo |  |  | x | x
TZB | VR | VRV systém | 05 | Těsnící prstence proti netlakové vodě | Rozměry | Jmenovitá velikost split systému výstupu 2 |  | integer | celé číslo |  |  | x | x
TZB | VR | VRV systém | 05 | Těsnící prstence proti netlakové vodě | Rozměry | Jmenovitá velikost split systému výstupu 1 |  | integer | celé číslo |  |  | x | x
TZB | VR | VRV systém | 05 | Těsnící prstence proti netlakové vodě | Rozměry | Jmenovitá velikost split systému vstupu 4 |  | integer | celé číslo |  |  | x | x
TZB | VR | VRV systém | 05 | Těsnící prstence proti netlakové vodě | Rozměry | Jmenovitá velikost split systému vstupu 3 |  | integer | celé číslo |  |  | x | x
TZB | VR | VRV systém | 05 | Těsnící prstence proti netlakové vodě | Rozměry | Jmenovitá velikost split systému vstupu 2 |  | integer | celé číslo |  |  | x | x
TZB | VR | VRV systém | 05 | Těsnící prstence proti netlakové vodě | Rozměry | Jmenovitá velikost split systému vstupu 1 |  | integer | celé číslo |  |  | x | x
TZB | VR | VRV systém | 05 | Těsnící prstence proti netlakové vodě | Rozměry | Výška | Číselná hodnota výšky prvku udávaná v mm. | number | mm | x | x | x | x
TZB | VR | VRV systém | 05 | Těsnící prstence proti netlakové vodě | Rozměry | Šířka | Číselná hodnota šířky prvku uvedená v mm. | number | mm | x | x | x | x
TZB | VR | VRV systém | 05 | Těsnící prstence proti netlakové vodě | Rozměry | Délka | Číselná hodnota délky udávaná v mm. | number | mm | x | x | x | x
TZB | VR | VRV systém | 05 | Těsnící prstence proti netlakové vodě | Technické informace | Průtok | Objem teplonosné látky za jednotku času. | number | m3/s |  |  | x | x
TZB | VR | VRV systém | 05 | Těsnící prstence proti netlakové vodě | Rozměry | Jmenovitá velikost vstupu - šířka |  | number | mm |  | x | x | x
TZB | VR | VRV systém | 05 | Těsnící prstence proti netlakové vodě | Rozměry | Hmotnost | [kg] Číselná hodnota udávaná v kg (ČISTÁ) | number | kg |  | x | x | x
TZB | VR | VRV systém | 05 | Těsnící prstence proti netlakové vodě | Technické informace | Provozní hmotnost | Provozní hmotnost. | number | kg |  |  | x | x
TZB | VR | VRV systém | 05 | Těsnící prstence proti netlakové vodě | Technické informace | Povrchová úprava | Povrchová úprava. | string | TEXT |  | x | x | x
TZB | VR | VRV systém | 05 | Těsnící prstence proti netlakové vodě | Technické informace | Teplonosná látka | Typ média. | string | TEXT |  |  | x | x
TZB | VR | VRV systém | 05 | Těsnící prstence proti netlakové vodě | Rozměry | Jmenovitá velikost výstupu - výška |  | number | mm |  | x | x | x
TZB | VR | VRV systém | 05 | Těsnící prstence proti netlakové vodě | Rozměry | Jmenovitá velikost výstupu - šířka |  | number | mm |  | x | x | x
TZB | VR | VRV systém | 05 | Těsnící prstence proti netlakové vodě | Rozměry | Jmenovitá velikost vstupu - výška |  | number | mm |  | x | x | x
TZB | VR | VRV systém | 05 | Těsnící prstence proti netlakové vodě | Technické informace | Třída reakce na oheň | Třída reakce na oheň. | string | TEXT |  | x | x | x
TZB | VR | VRV systém | 05 | Těsnící prstence proti netlakové vodě | Technické informace | Jmenovitá velikost výstupu | Vnitřní DN výstupu. | integer | celé číslo |  | x | x | x
TZB | VR | VRV systém | 05 | Těsnící prstence proti netlakové vodě | Správa a údržba | Model | Konkrétní model instalovaného/předpokládaného výrobku. | string | TEXT |  |  | x | x
TZB | VR | VRV systém | 05 | Těsnící prstence proti netlakové vodě | Technické informace | Referenční výrobek | Odkaz/název konkrétního výrobku požadovaných vlastností. | string | TEXT |  |  | x | x
TZB | VR | VRV systém | 05 | Těsnící prstence proti netlakové vodě | Technické informace | Materiál | Materiálová specifikace prvku. | string | TEXT | x | x | x | x
TZB | VR | VRV systém | 05 | Těsnící prstence proti netlakové vodě | Technické informace | Odolnost proti agresivnímu prostředí | Odolnost proti agresivnímu prostředí. | string | TEXT |  |  | x | x
TZB | VR | VRV systém | 05 | Těsnící prstence proti netlakové vodě | Základní informace | Stavební objekt | Jednoznačné označení stavebního objektu, ve kterém se daný prvek nachází. | string | TEXT |  | x | x | x
TZB | VR | VRV systém | 06 | Těsnící prstence proti tlakové vodě | Technické informace | Jmenovitá velikost vstupu | Vnitřní DN vstupu. | integer | celé číslo |  | x | x | x
TZB | VR | VRV systém | 06 | Těsnící prstence proti tlakové vodě | Základní informace | Podlaží | Informace o přiřazení prvku ke konkrétnímu podlaží. Nadzemní podlaží 1NP, 2NP, atd. Podzemní podlaží 1PP, 2PP, atd. | string | TEXT |  | x | x | x
TZB | VR | VRV systém | 06 | Těsnící prstence proti tlakové vodě | Základní informace | Číslo místnosti | Unikátní číslo místnosti. | string | TEXT |  | x | x | x
TZB | VR | VRV systém | 06 | Těsnící prstence proti tlakové vodě | Technické informace | Akustický tlak | Akustický tlak. | number | dB |  |  | x | x
TZB | VR | VRV systém | 06 | Těsnící prstence proti tlakové vodě | Rozměry | Jmenovitá velikost odvodu kondenzátu |  | integer | celé číslo |  | x | x | x
TZB | VR | VRV systém | 06 | Těsnící prstence proti tlakové vodě | Rozměry | Jmenovitá velikost split systému výstupu 4 |  | integer | celé číslo |  |  | x | x
TZB | VR | VRV systém | 06 | Těsnící prstence proti tlakové vodě | Rozměry | Jmenovitá velikost split systému výstupu 3 |  | integer | celé číslo |  |  | x | x
TZB | VR | VRV systém | 06 | Těsnící prstence proti tlakové vodě | Rozměry | Jmenovitá velikost split systému výstupu 2 |  | integer | celé číslo |  |  | x | x
TZB | VR | VRV systém | 06 | Těsnící prstence proti tlakové vodě | Rozměry | Jmenovitá velikost split systému výstupu 1 |  | integer | celé číslo |  |  | x | x
TZB | VR | VRV systém | 06 | Těsnící prstence proti tlakové vodě | Rozměry | Jmenovitá velikost split systému vstupu 4 |  | integer | celé číslo |  |  | x | x
TZB | VR | VRV systém | 06 | Těsnící prstence proti tlakové vodě | Rozměry | Jmenovitá velikost split systému vstupu 3 |  | integer | celé číslo |  |  | x | x
TZB | VR | VRV systém | 06 | Těsnící prstence proti tlakové vodě | Rozměry | Jmenovitá velikost split systému vstupu 2 |  | integer | celé číslo |  |  | x | x
TZB | VR | VRV systém | 06 | Těsnící prstence proti tlakové vodě | Rozměry | Jmenovitá velikost split systému vstupu 1 |  | integer | celé číslo |  |  | x | x
TZB | VR | VRV systém | 06 | Těsnící prstence proti tlakové vodě | Rozměry | Výška | Číselná hodnota výšky prvku udávaná v mm. | number | mm | x | x | x | x
TZB | VR | VRV systém | 06 | Těsnící prstence proti tlakové vodě | Rozměry | Šířka | Číselná hodnota šířky prvku uvedená v mm. | number | mm | x | x | x | x
TZB | VR | VRV systém | 06 | Těsnící prstence proti tlakové vodě | Rozměry | Délka | Číselná hodnota délky udávaná v mm. | number | mm | x | x | x | x
TZB | VR | VRV systém | 06 | Těsnící prstence proti tlakové vodě | Technické informace | Průtok | Objem teplonosné látky za jednotku času. | number | m3/s |  |  | x | x
TZB | VR | VRV systém | 06 | Těsnící prstence proti tlakové vodě | Rozměry | Jmenovitá velikost vstupu - šířka |  | number | mm |  | x | x | x
TZB | VR | VRV systém | 06 | Těsnící prstence proti tlakové vodě | Rozměry | Hmotnost | [kg] Číselná hodnota udávaná v kg (ČISTÁ) | number | kg |  | x | x | x
TZB | VR | VRV systém | 06 | Těsnící prstence proti tlakové vodě | Technické informace | Provozní hmotnost | Provozní hmotnost. | number | kg |  |  | x | x
TZB | VR | VRV systém | 06 | Těsnící prstence proti tlakové vodě | Technické informace | Povrchová úprava | Povrchová úprava. | string | TEXT |  | x | x | x
TZB | VR | VRV systém | 06 | Těsnící prstence proti tlakové vodě | Technické informace | Teplonosná látka | Typ média. | string | TEXT |  |  | x | x
TZB | VR | VRV systém | 06 | Těsnící prstence proti tlakové vodě | Rozměry | Jmenovitá velikost výstupu - výška |  | number | mm |  | x | x | x
TZB | VR | VRV systém | 06 | Těsnící prstence proti tlakové vodě | Rozměry | Jmenovitá velikost výstupu - šířka |  | number | mm |  | x | x | x
TZB | VR | VRV systém | 06 | Těsnící prstence proti tlakové vodě | Rozměry | Jmenovitá velikost vstupu - výška |  | number | mm |  | x | x | x
TZB | VR | VRV systém | 06 | Těsnící prstence proti tlakové vodě | Technické informace | Třída reakce na oheň | Třída reakce na oheň. | string | TEXT |  | x | x | x
TZB | VR | VRV systém | 06 | Těsnící prstence proti tlakové vodě | Technické informace | Jmenovitá velikost výstupu | Vnitřní DN výstupu. | integer | celé číslo |  | x | x | x
TZB | VR | VRV systém | 06 | Těsnící prstence proti tlakové vodě | Správa a údržba | Model | Konkrétní model instalovaného/předpokládaného výrobku. | string | TEXT |  |  | x | x
TZB | VR | VRV systém | 06 | Těsnící prstence proti tlakové vodě | Technické informace | Referenční výrobek | Odkaz/název konkrétního výrobku požadovaných vlastností. | string | TEXT |  |  | x | x
TZB | VR | VRV systém | 06 | Těsnící prstence proti tlakové vodě | Technické informace | Materiál | Materiálová specifikace prvku. | string | TEXT | x | x | x | x
TZB | VR | VRV systém | 06 | Těsnící prstence proti tlakové vodě | Technické informace | Odolnost proti agresivnímu prostředí | Odolnost proti agresivnímu prostředí. | string | TEXT |  |  | x | x
TZB | VR | VRV systém | 06 | Těsnící prstence proti tlakové vodě | Základní informace | Stavební objekt | Jednoznačné označení stavebního objektu, ve kterém se daný prvek nachází. | string | TEXT |  | x | x | x
TZB | VR | VRV systém | 07 | Záslepky | Technické informace | Jmenovitá velikost vstupu | Vnitřní DN vstupu. | integer | celé číslo |  | x | x | x
TZB | VR | VRV systém | 07 | Záslepky | Základní informace | Podlaží | Informace o přiřazení prvku ke konkrétnímu podlaží. Nadzemní podlaží 1NP, 2NP, atd. Podzemní podlaží 1PP, 2PP, atd. | string | TEXT |  | x | x | x
TZB | VR | VRV systém | 07 | Záslepky | Základní informace | Číslo místnosti | Unikátní číslo místnosti. | string | TEXT |  | x | x | x
TZB | VR | VRV systém | 07 | Záslepky | Technické informace | Akustický tlak | Akustický tlak. | number | dB |  |  | x | x
TZB | VR | VRV systém | 07 | Záslepky | Rozměry | Jmenovitá velikost odvodu kondenzátu |  | integer | celé číslo |  | x | x | x
TZB | VR | VRV systém | 07 | Záslepky | Rozměry | Jmenovitá velikost split systému výstupu 4 |  | integer | celé číslo |  |  | x | x
TZB | VR | VRV systém | 07 | Záslepky | Rozměry | Jmenovitá velikost split systému výstupu 3 |  | integer | celé číslo |  |  | x | x
TZB | VR | VRV systém | 07 | Záslepky | Rozměry | Jmenovitá velikost split systému výstupu 2 |  | integer | celé číslo |  |  | x | x
TZB | VR | VRV systém | 07 | Záslepky | Rozměry | Jmenovitá velikost split systému výstupu 1 |  | integer | celé číslo |  |  | x | x
TZB | VR | VRV systém | 07 | Záslepky | Rozměry | Jmenovitá velikost split systému vstupu 4 |  | integer | celé číslo |  |  | x | x
TZB | VR | VRV systém | 07 | Záslepky | Rozměry | Jmenovitá velikost split systému vstupu 3 |  | integer | celé číslo |  |  | x | x
TZB | VR | VRV systém | 07 | Záslepky | Rozměry | Jmenovitá velikost split systému vstupu 2 |  | integer | celé číslo |  |  | x | x
TZB | VR | VRV systém | 07 | Záslepky | Rozměry | Jmenovitá velikost split systému vstupu 1 |  | integer | celé číslo |  |  | x | x
TZB | VR | VRV systém | 07 | Záslepky | Rozměry | Výška | Číselná hodnota výšky prvku udávaná v mm. | number | mm | x | x | x | x
TZB | VR | VRV systém | 07 | Záslepky | Rozměry | Šířka | Číselná hodnota šířky prvku uvedená v mm. | number | mm | x | x | x | x
TZB | VR | VRV systém | 07 | Záslepky | Rozměry | Délka | Číselná hodnota délky udávaná v mm. | number | mm | x | x | x | x
TZB | VR | VRV systém | 07 | Záslepky | Technické informace | Průtok | Objem teplonosné látky za jednotku času. | number | m3/s |  |  | x | x
TZB | VR | VRV systém | 07 | Záslepky | Rozměry | Jmenovitá velikost vstupu - šířka |  | number | mm |  | x | x | x
TZB | VR | VRV systém | 07 | Záslepky | Rozměry | Hmotnost | [kg] Číselná hodnota udávaná v kg (ČISTÁ) | number | kg |  | x | x | x
TZB | VR | VRV systém | 07 | Záslepky | Technické informace | Provozní hmotnost | Provozní hmotnost. | number | kg |  |  | x | x
TZB | VR | VRV systém | 07 | Záslepky | Technické informace | Povrchová úprava | Povrchová úprava. | string | TEXT |  | x | x | x
TZB | VR | VRV systém | 07 | Záslepky | Technické informace | Teplonosná látka | Typ média. | string | TEXT |  |  | x | x
TZB | VR | VRV systém | 07 | Záslepky | Rozměry | Jmenovitá velikost výstupu - výška |  | number | mm |  | x | x | x
TZB | VR | VRV systém | 07 | Záslepky | Rozměry | Jmenovitá velikost výstupu - šířka |  | number | mm |  | x | x | x
TZB | VR | VRV systém | 07 | Záslepky | Rozměry | Jmenovitá velikost vstupu - výška |  | number | mm |  | x | x | x
TZB | VR | VRV systém | 07 | Záslepky | Technické informace | Třída reakce na oheň | Třída reakce na oheň. | string | TEXT |  | x | x | x
TZB | VR | VRV systém | 07 | Záslepky | Technické informace | Jmenovitá velikost výstupu | Vnitřní DN výstupu. | integer | celé číslo |  | x | x | x
TZB | VR | VRV systém | 07 | Záslepky | Správa a údržba | Model | Konkrétní model instalovaného/předpokládaného výrobku. | string | TEXT |  |  | x | x
TZB | VR | VRV systém | 07 | Záslepky | Technické informace | Referenční výrobek | Odkaz/název konkrétního výrobku požadovaných vlastností. | string | TEXT |  |  | x | x
TZB | VR | VRV systém | 07 | Záslepky | Technické informace | Materiál | Materiálová specifikace prvku. | string | TEXT | x | x | x | x
TZB | VR | VRV systém | 07 | Záslepky | Technické informace | Odolnost proti agresivnímu prostředí | Odolnost proti agresivnímu prostředí. | string | TEXT |  |  | x | x
TZB | VR | VRV systém | 07 | Záslepky | Základní informace | Stavební objekt | Jednoznačné označení stavebního objektu, ve kterém se daný prvek nachází. | string | TEXT |  | x | x | x
TZB | VZ | Vzduchová clona | 00 |  | Technické informace | Jmenovitá velikost vstupu | Vnitřní DN vstupu. | integer | celé číslo |  | x | x | x
TZB | VZ | Vzduchová clona | 00 |  | Základní informace | Podlaží | Informace o přiřazení prvku ke konkrétnímu podlaží. Nadzemní podlaží 1NP, 2NP, atd. Podzemní podlaží 1PP, 2PP, atd. | string | TEXT |  | x | x | x
TZB | VZ | Vzduchová clona | 00 |  | Rozměry | Jmenovitá velikost vstupu - výška |  | number | mm |  | x | x | x
TZB | VZ | Vzduchová clona | 00 |  | Rozměry | Jmenovitá velikost vstupu - šířka |  | number | mm |  | x | x | x
TZB | VZ | Vzduchová clona | 00 |  | Technické informace | Akustický tlak | Akustický tlak. | number | dB |  |  | x | x
TZB | VZ | Vzduchová clona | 00 |  | Technické informace | Teplonosná látka | Typ média. | string | TEXT |  |  | x | x
TZB | VZ | Vzduchová clona | 00 |  | Rozměry | Průměr | Číselná hodnota průměru kruhového prvku uvedená v mm. | number | mm | x | x | x | x
TZB | VZ | Vzduchová clona | 00 |  | Rozměry | Výška | Číselná hodnota výšky prvku udávaná v mm. | number | mm | x | x | x | x
TZB | VZ | Vzduchová clona | 00 |  | Rozměry | Šířka | Číselná hodnota šířky prvku uvedená v mm. | number | mm | x | x | x | x
TZB | VZ | Vzduchová clona | 00 |  | Rozměry | Délka | Číselná hodnota délky udávaná v mm. | number | mm | x | x | x | x
TZB | VZ | Vzduchová clona | 00 |  | Technické informace | Stupeň krytí | Úroveň ochrany elektrického zařízení proti vniknutí pevných částic a vody. | number | IP |  |  | x | x
TZB | VZ | Vzduchová clona | 00 |  | Základní informace | Rozvaděč | Kód rozvaděče. | string | TEXT |  | x | x | x
TZB | VZ | Vzduchová clona | 00 |  | Technické informace | Číslo okruhu | Číslo okruhu. | string | TEXT |  |  | x | x
TZB | VZ | Vzduchová clona | 00 |  | Technické informace | Jmenovitý příkon | Jmenovitý příkon. | number | kW |  | x | x | x
TZB | VZ | Vzduchová clona | 00 |  | Technické informace | Napájecí napětí | Napájecí napětí. | number | V |  |  | x | x
TZB | VZ | Vzduchová clona | 00 |  | Technické informace | Průtok | Objem teplonosné látky za jednotku času. | number | m3/s |  |  | x | x
TZB | VZ | Vzduchová clona | 00 |  | Technické informace | Třída reakce na oheň | Třída reakce na oheň. | string | TEXT |  | x | x | x
TZB | VZ | Vzduchová clona | 00 |  | Rozměry | Hmotnost | [kg] Číselná hodnota udávaná v kg (ČISTÁ) | number | kg |  | x | x | x
TZB | VZ | Vzduchová clona | 00 |  | Technické informace | Povrchová úprava | Povrchová úprava. | string | TEXT |  | x | x | x
TZB | VZ | Vzduchová clona | 00 |  | Správa a údržba | Model | Konkrétní model instalovaného/předpokládaného výrobku. | string | TEXT |  |  | x | x
TZB | VZ | Vzduchová clona | 00 |  | Technické informace | Referenční výrobek | Odkaz/název konkrétního výrobku požadovaných vlastností. | string | TEXT |  |  | x | x
TZB | VZ | Vzduchová clona | 00 |  | Technické informace | Materiál | Materiálová specifikace prvku. | string | TEXT | x | x | x | x
TZB | VZ | Vzduchová clona | 00 |  | Technické informace | Odolnost proti agresivnímu prostředí | Odolnost proti agresivnímu prostředí. | string | TEXT |  |  | x | x
TZB | VZ | Vzduchová clona | 00 |  | Technické informace | Jmenovitý výkon | Jmenovitý výkon. | number | kW |  | x | x | x
TZB | VZ | Vzduchová clona | 00 |  | Základní informace | Stavební objekt | Jednoznačné označení stavebního objektu, ve kterém se daný prvek nachází. | string | TEXT |  | x | x | x
TZB | DG | Digestoře | 00 |  | Technické informace | Materiál | Materiálová specifikace prvku. | string | TEXT | x | x | x | x
TZB | DG | Digestoře | 00 |  | Základní informace | Podlaží | Informace o přiřazení prvku ke konkrétnímu podlaží. Nadzemní podlaží 1NP, 2NP, atd. Podzemní podlaží 1PP, 2PP, atd. | string | TEXT |  | x | x | x
TZB | DG | Digestoře | 00 |  | Základní informace | Číslo místnosti | Unikátní číslo místnosti. | string | TEXT |  | x | x | x
TZB | DG | Digestoře | 00 |  | Technické informace | Akustický tlak | Akustický tlak. | number | dB |  |  | x | x
TZB | DG | Digestoře | 00 |  | Rozměry | Průměr | Číselná hodnota průměru kruhového prvku uvedená v mm. | number | mm | x | x | x | x
TZB | DG | Digestoře | 00 |  | Rozměry | Výška | Číselná hodnota výšky prvku udávaná v mm. | number | mm | x | x | x | x
TZB | DG | Digestoře | 00 |  | Rozměry | Šířka | Číselná hodnota šířky prvku uvedená v mm. | number | mm | x | x | x | x
TZB | DG | Digestoře | 00 |  | Rozměry | Délka | Číselná hodnota délky udávaná v mm. | number | mm | x | x | x | x
TZB | DG | Digestoře | 00 |  | Technické informace | Teplonosná látka | Typ média. | string | TEXT |  |  | x | x
TZB | DG | Digestoře | 00 |  | Technické informace | Jmenovitá velikost výstupu | Vnitřní DN výstupu. | integer | celé číslo |  | x | x | x
TZB | DG | Digestoře | 00 |  | Technické informace | Jmenovitá velikost vstupu | Vnitřní DN vstupu. | integer | celé číslo |  | x | x | x
TZB | DG | Digestoře | 00 |  | Rozměry | Jmenovitá velikost výstupu - výška |  | number | mm |  | x | x | x
TZB | DG | Digestoře | 00 |  | Rozměry | Jmenovitá velikost výstupu - šířka |  | number | mm |  | x | x | x
TZB | DG | Digestoře | 00 |  | Rozměry | Jmenovitá velikost vstupu - výška |  | number | mm |  | x | x | x
TZB | DG | Digestoře | 00 |  | Rozměry | Jmenovitá velikost vstupu - šířka |  | number | mm |  | x | x | x
TZB | DG | Digestoře | 00 |  | Technické informace | Průtok | Objem teplonosné látky za jednotku času. | number | m3/s |  |  | x | x
TZB | DG | Digestoře | 00 |  | Technické informace | Třída reakce na oheň | Třída reakce na oheň. | string | TEXT |  | x | x | x
TZB | DG | Digestoře | 00 |  | Rozměry | Hmotnost | [kg] Číselná hodnota udávaná v kg (ČISTÁ) | number | kg |  | x | x | x
TZB | DG | Digestoře | 00 |  | Technické informace | Povrchová úprava | Povrchová úprava. | string | TEXT |  | x | x | x
TZB | DG | Digestoře | 00 |  | Technické informace | Odolnost proti agresivnímu prostředí | Odolnost proti agresivnímu prostředí. | string | TEXT |  |  | x | x
TZB | DG | Digestoře | 00 |  | Správa a údržba | Model | Konkrétní model instalovaného/předpokládaného výrobku. | string | TEXT |  |  | x | x
TZB | DG | Digestoře | 00 |  | Technické informace | Referenční výrobek | Odkaz/název konkrétního výrobku požadovaných vlastností. | string | TEXT |  |  | x | x
TZB | DG | Digestoře | 00 |  | Základní informace | Stavební objekt | Jednoznačné označení stavebního objektu, ve kterém se daný prvek nachází. | string | TEXT |  | x | x | x
ASR | AT | Šachta | 01 | Betonová | Technické informace | Referenční výrobek | Odkaz/název konkrétního výrobku požadovaných vlastností. | string | TEXT |  |  | x | x
ASR | AT | Šachta | 01 | Betonová | Správa a údržba | Model | Konkrétní model instalovaného/předpokládaného výrobku. | string | TEXT |  |  | x | x
ASR | AT | Šachta | 01 | Betonová | Základní informace | Podlaží | Informace o přiřazení prvku ke konkrétnímu podlaží. Nadzemní podlaží 1NP, 2NP, atd. Podzemní podlaží 1PP, 2PP, atd. | string | TEXT |  | x | x | x
ASR | AT | Šachta | 01 | Betonová | Rozměry | Hmotnost | [kg] Číselná hodnota udávaná v kg (ČISTÁ) | number | kg |  | x | x | x
ASR | AT | Šachta | 01 | Betonová | Rozměry | Délka | Číselná hodnota délky udávaná v mm. | number | mm | x | x | x | x
ASR | AT | Šachta | 01 | Betonová | Rozměry | Šířka | Číselná hodnota šířky prvku uvedená v mm. | number | mm | x | x | x | x
ASR | AT | Šachta | 01 | Betonová | Rozměry | Výška | Číselná hodnota výšky prvku udávaná v mm. | number | mm | x | x | x | x
ASR | AT | Šachta | 01 | Betonová | Rozměry | Průměr | Číselná hodnota průměru kruhového prvku uvedená v mm. | number | mm | x | x | x | x
ASR | AT | Šachta | 01 | Betonová | Základní informace | Stavební objekt | Jednoznačné označení stavebního objektu, ve kterém se daný prvek nachází. | string | TEXT |  | x | x | x
ASR | AT | Šachta | 02 | Plastová | Technické informace | Referenční výrobek | Odkaz/název konkrétního výrobku požadovaných vlastností. | string | TEXT |  |  | x | x
ASR | AT | Šachta | 02 | Plastová | Správa a údržba | Model | Konkrétní model instalovaného/předpokládaného výrobku. | string | TEXT |  |  | x | x
ASR | AT | Šachta | 02 | Plastová | Základní informace | Podlaží | Informace o přiřazení prvku ke konkrétnímu podlaží. Nadzemní podlaží 1NP, 2NP, atd. Podzemní podlaží 1PP, 2PP, atd. | string | TEXT |  | x | x | x
ASR | AT | Šachta | 02 | Plastová | Rozměry | Hmotnost | [kg] Číselná hodnota udávaná v kg (ČISTÁ) | number | kg |  | x | x | x
ASR | AT | Šachta | 02 | Plastová | Rozměry | Délka | Číselná hodnota délky udávaná v mm. | number | mm | x | x | x | x
ASR | AT | Šachta | 02 | Plastová | Rozměry | Šířka | Číselná hodnota šířky prvku uvedená v mm. | number | mm | x | x | x | x
ASR | AT | Šachta | 02 | Plastová | Rozměry | Výška | Číselná hodnota výšky prvku udávaná v mm. | number | mm | x | x | x | x
ASR | AT | Šachta | 02 | Plastová | Rozměry | Průměr | Číselná hodnota průměru kruhového prvku uvedená v mm. | number | mm | x | x | x | x
ASR | AT | Šachta | 02 | Plastová | Základní informace | Stavební objekt | Jednoznačné označení stavebního objektu, ve kterém se daný prvek nachází. | string | TEXT |  | x | x | x
TZB | OH | Ohřívač vzduchu | 00 |  | Základní informace | Podlaží | Informace o přiřazení prvku ke konkrétnímu podlaží. Nadzemní podlaží 1NP, 2NP, atd. Podzemní podlaží 1PP, 2PP, atd. | string | TEXT |  | x | x | x
TZB | OH | Ohřívač vzduchu | 00 |  | Rozměry | Jmenovitá velikost split systému vstupu 2 |  | integer | celé číslo |  |  | x | x
TZB | OH | Ohřívač vzduchu | 00 |  | Rozměry | Jmenovitá velikost split systému vstupu 1 |  | integer | celé číslo |  |  | x | x
TZB | OH | Ohřívač vzduchu | 00 |  | Rozměry | Výška | Číselná hodnota výšky prvku udávaná v mm. | number | mm | x | x | x | x
TZB | OH | Ohřívač vzduchu | 00 |  | Rozměry | Šířka | Číselná hodnota šířky prvku uvedená v mm. | number | mm | x | x | x | x
TZB | OH | Ohřívač vzduchu | 00 |  | Rozměry | Délka | Číselná hodnota délky udávaná v mm. | number | mm | x | x | x | x
TZB | OH | Ohřívač vzduchu | 00 |  | Základní informace | Rozvaděč | Kód rozvaděče. | string | TEXT |  | x | x | x
TZB | OH | Ohřívač vzduchu | 00 |  | Rozměry | Jmenovitá velikost výstupu - výška |  | number | mm |  | x | x | x
TZB | OH | Ohřívač vzduchu | 00 |  | Rozměry | Jmenovitá velikost výstupu - šířka |  | number | mm |  | x | x | x
TZB | OH | Ohřívač vzduchu | 00 |  | Rozměry | Jmenovitá velikost vstupu - výška |  | number | mm |  | x | x | x
TZB | OH | Ohřívač vzduchu | 00 |  | Rozměry | Jmenovitá velikost vstupu - šířka |  | number | mm |  | x | x | x
TZB | OH | Ohřívač vzduchu | 00 |  | Technické informace | Číslo okruhu | Číslo okruhu. | string | TEXT |  |  | x | x
TZB | OH | Ohřívač vzduchu | 00 |  | Technické informace | Jmenovitý proud | Jmenovitý proud. | number | A |  | x | x | x
TZB | OH | Ohřívač vzduchu | 00 |  | Technické informace | Jmenovitý výkon | Jmenovitý výkon. | number | kW |  | x | x | x
TZB | OH | Ohřívač vzduchu | 00 |  | Technické informace | Jmenovitý příkon | Jmenovitý příkon. | number | kW |  | x | x | x
TZB | OH | Ohřívač vzduchu | 00 |  | Technické informace | Teplonosná látka | Typ média. | string | TEXT |  |  | x | x
TZB | OH | Ohřívač vzduchu | 00 |  | Technické informace | Jmenovitá velikost výstupu | Vnitřní DN výstupu. | integer | celé číslo |  | x | x | x
TZB | OH | Ohřívač vzduchu | 00 |  | Technické informace | Průtok | Objem teplonosné látky za jednotku času. | number | m3/s |  |  | x | x
TZB | OH | Ohřívač vzduchu | 00 |  | Technické informace | Třída reakce na oheň | Třída reakce na oheň. | string | TEXT |  | x | x | x
TZB | OH | Ohřívač vzduchu | 00 |  | Rozměry | Hmotnost | [kg] Číselná hodnota udávaná v kg (ČISTÁ) | number | kg |  | x | x | x
TZB | OH | Ohřívač vzduchu | 00 |  | Technické informace | Povrchová úprava | Povrchová úprava. | string | TEXT |  | x | x | x
TZB | OH | Ohřívač vzduchu | 00 |  | Správa a údržba | Model | Konkrétní model instalovaného/předpokládaného výrobku. | string | TEXT |  |  | x | x
TZB | OH | Ohřívač vzduchu | 00 |  | Technické informace | Referenční výrobek | Odkaz/název konkrétního výrobku požadovaných vlastností. | string | TEXT |  |  | x | x
TZB | OH | Ohřívač vzduchu | 00 |  | Technické informace | Materiál | Materiálová specifikace prvku. | string | TEXT | x | x | x | x
TZB | OH | Ohřívač vzduchu | 00 |  | Technické informace | Odolnost proti agresivnímu prostředí | Odolnost proti agresivnímu prostředí. | string | TEXT |  |  | x | x
TZB | OH | Ohřívač vzduchu | 00 |  | Technické informace | Jmenovitá velikost vstupu | Vnitřní DN vstupu. | integer | celé číslo |  | x | x | x
TZB | OH | Ohřívač vzduchu | 00 |  | Technické informace | Napájecí napětí | Napájecí napětí. | number | V |  |  | x | x
TZB | OH | Ohřívač vzduchu | 00 |  | Rozměry | Jmenovitá velikost split systému vstupu 3 |  | integer | celé číslo |  |  | x | x
TZB | OH | Ohřívač vzduchu | 00 |  | Rozměry | Jmenovitá velikost split systému vstupu 4 |  | integer | celé číslo |  |  | x | x
TZB | OH | Ohřívač vzduchu | 00 |  | Rozměry | Jmenovitá velikost split systému výstupu 1 |  | integer | celé číslo |  |  | x | x
TZB | OH | Ohřívač vzduchu | 00 |  | Rozměry | Jmenovitá velikost split systému výstupu 2 |  | integer | celé číslo |  |  | x | x
TZB | OH | Ohřívač vzduchu | 00 |  | Rozměry | Jmenovitá velikost split systému výstupu 3 |  | integer | celé číslo |  |  | x | x
TZB | OH | Ohřívač vzduchu | 00 |  | Rozměry | Jmenovitá velikost split systému výstupu 4 |  | integer | celé číslo |  |  | x | x
TZB | OH | Ohřívač vzduchu | 00 |  | Rozměry | Jmenovitá velikost odvodu kondenzátu |  | integer | celé číslo |  | x | x | x
TZB | OH | Ohřívač vzduchu | 00 |  | Rozměry | Průměr | Číselná hodnota průměru kruhového prvku uvedená v mm. | number | mm | x | x | x | x
TZB | OH | Ohřívač vzduchu | 00 |  | Technické informace | Akustický tlak | Akustický tlak. | number | dB |  |  | x | x
TZB | OH | Ohřívač vzduchu | 00 |  | Základní informace | Číslo místnosti | Unikátní číslo místnosti. | string | TEXT |  | x | x | x
TZB | OH | Ohřívač vzduchu | 00 |  | Základní informace | Podlaží | Informace o přiřazení prvku ke konkrétnímu podlaží. Nadzemní podlaží 1NP, 2NP, atd. Podzemní podlaží 1PP, 2PP, atd. | string | TEXT |  | x | x | x
TZB | OH | Ohřívač vzduchu | 00 |  | Základní informace | Stavební objekt | Jednoznačné označení stavebního objektu, ve kterém se daný prvek nachází. | string | TEXT |  | x | x | x
ASR | FS | Fasádní systém | 00 |  | Rozměry | Délka | Číselná hodnota délky udávaná v mm. | number | mm | x | x | x | x
ASR | FS | Fasádní systém | 00 |  | Rozměry | Výška | Číselná hodnota výšky prvku udávaná v mm. | number | mm | x | x | x | x
ASR | FS | Fasádní systém | 00 |  | Rozměry | Plocha | Číselná hodnota plochy jedné strany prvku. | number | m2 | x | x | x | x
ASR | FS | Fasádní systém | 00 |  | Rozměry | Tloušťka | Číselná hodnota tloušťky prvku udávaná v mm | number | mm |  | x | x | x
ASR | FS | Fasádní systém | 00 |  | Požární ochrana | Požární odolnost | Popisuje druh konstrukce (DP1, DP2, DP3), dobu požární odolnosti (15, 30, 45, …), mezní stav (R, E, I, W, …). | string | TEXT |  | x | x | x
ASR | FS | Fasádní systém | 00 |  | Technické informace | Součinitel tepelné vodivosti | Součinitel tepelné vodivosti. | number | W/m.K |  | x | x | x
ASR | FS | Fasádní systém | 00 |  | Technické informace | Systém kotvení | Textový popis systému kotvení střechy. | string | TEXT |  |  | x | x
ASR | FS | Fasádní systém | 00 |  | Technické informace | Povrch 1 | Jednoznačné kódové označení líce povrchu prvku. | string | TEXT |  | x | x | x
ASR | FS | Fasádní systém | 00 |  | Technické informace | Materiál | Materiálová specifikace prvku. | string | TEXT | x | x | x | x
ASR | FS | Fasádní systém | 00 |  | Technické informace | Spáry |  | string | TEXT |  |  | x | x
ASR | FS | Fasádní systém | 00 |  | Základní informace | Stavební objekt | Jednoznačné označení stavebního objektu, ve kterém se daný prvek nachází. | string | TEXT |  | x | x | x
ASR | SJ | Pažení stavební jámy | 01 | Betonové | Rozměry | Délka | Číselná hodnota délky udávaná v mm. | number | mm | x | x | x
ASR | SJ | Pažení stavební jámy | 01 | Betonové | Rozměry | Výška | Číselná hodnota výšky prvku udávaná v mm. | number | mm | x | x | x
ASR | SJ | Pažení stavební jámy | 01 | Betonové | Rozměry | Objem | Číselná hodnota objemu prvku udávaná v m3. | number | m3 | x | x | x
ASR | SJ | Pažení stavební jámy | 01 | Betonové | Rozměry | Tloušťka | Číselná hodnota tloušťky prvku udávaná v mm | number | mm |  | x | x
ASR | SJ | Pažení stavební jámy | 01 | Betonové | Technické informace | Technologie provedení | Například CFA, Franki, beraněné, stálé, dočasné, záporové atd. | string | TEXT |  |  | x
ASR | SJ | Pažení stavební jámy | 01 | Betonové | Základní informace | Stavební objekt | Jednoznačné označení stavebního objektu, ve kterém se daný prvek nachází. | string | TEXT |  | x | x
ASR | SJ | Pažení stavební jámy | 01 | Betonové | Technické informace | Třída betonu | Třída dle normy ČSN. | string | TEXT |  | x | x
ASR | SJ | Pažení stavební jámy | 01 | Betonové | Technické informace | Receptura betonu | Popis složení a způsoby výroby dané betonové směsi. | string | TEXT |  |  | x
ASR | SJ | Pažení stavební jámy | 02 | Železobetonové | Rozměry | Délka | Číselná hodnota délky udávaná v mm. | number | mm | x | x | x
ASR | SJ | Pažení stavební jámy | 02 | Železobetonové | Rozměry | Výška | Číselná hodnota výšky prvku udávaná v mm. | number | mm | x | x | x
ASR | SJ | Pažení stavební jámy | 02 | Železobetonové | Rozměry | Objem | Číselná hodnota objemu prvku udávaná v m3. | number | m3 | x | x | x
ASR | SJ | Pažení stavební jámy | 02 | Železobetonové | Rozměry | Tloušťka | Číselná hodnota tloušťky prvku udávaná v mm | number | mm |  | x | x
ASR | SJ | Pažení stavební jámy | 02 | Železobetonové | Technické informace | Technologie provedení | Například CFA, Franki, beraněné, stálé, dočasné, záporové atd. | string | TEXT |  |  | x
ASR | SJ | Pažení stavební jámy | 02 | Železobetonové | Základní informace | Stavební objekt | Jednoznačné označení stavebního objektu, ve kterém se daný prvek nachází. | string | TEXT |  | x | x
ASR | SJ | Pažení stavební jámy | 02 | Železobetonové | Technické informace | Receptura betonu | Popis složení a způsoby výroby dané betonové směsi. | string | TEXT |  |  | x
ASR | SJ | Pažení stavební jámy | 02 | Železobetonové | Technické informace | Třída betonu | Třída dle normy ČSN. | string | TEXT |  | x | x
ASR | SJ | Pažení stavební jámy | 02 | Železobetonové | Technické informace | Třída výztuže | [TEXT] Typ betonářské výztuže (10 216;10 335;10 425;10 505) | string | TEXT |  | x | x
ASR | SJ | Pažení stavební jámy | 02 | Železobetonové | Technické informace | Stupeň vyztužení | Číselná hodnota, která popisuje množství výztuže v kg/m3 betonu. | number | kg/m3 |  | x | x
ASR | SJ | Pažení stavební jámy | 03 | Ocelové | Rozměry | Délka | Číselná hodnota délky udávaná v mm. | number | mm | x | x | x
ASR | SJ | Pažení stavební jámy | 03 | Ocelové | Rozměry | Výška | Číselná hodnota výšky prvku udávaná v mm. | number | mm | x | x | x
ASR | SJ | Pažení stavební jámy | 03 | Ocelové | Rozměry | Objem | Číselná hodnota objemu prvku udávaná v m3. | number | m3 | x | x | x
ASR | SJ | Pažení stavební jámy | 03 | Ocelové | Rozměry | Tloušťka | Číselná hodnota tloušťky prvku udávaná v mm | number | mm |  | x | x
ASR | SJ | Pažení stavební jámy | 03 | Ocelové | Technické informace | Technologie provedení | Například CFA, Franki, beraněné, stálé, dočasné, záporové atd. | string | TEXT |  |  | x
ASR | SJ | Pažení stavební jámy | 03 | Ocelové | Základní informace | Stavební objekt | Jednoznačné označení stavebního objektu, ve kterém se daný prvek nachází. | string | TEXT |  | x | x
ASR | SJ | Pažení stavební jámy | 03 | Ocelové | Technické informace | Třída oceli | Třída dle normy ČSN. | string | TEXT |  | x | x
ASR | SJ | Pažení stavební jámy | 04 | Dřevěné | Rozměry | Délka | Číselná hodnota délky udávaná v mm. | number | mm | x | x | x
ASR | SJ | Pažení stavební jámy | 04 | Dřevěné | Rozměry | Výška | Číselná hodnota výšky prvku udávaná v mm. | number | mm | x | x | x
ASR | SJ | Pažení stavební jámy | 04 | Dřevěné | Rozměry | Objem | Číselná hodnota objemu prvku udávaná v m3. | number | m3 | x | x | x
ASR | SJ | Pažení stavební jámy | 04 | Dřevěné | Rozměry | Tloušťka | Číselná hodnota tloušťky prvku udávaná v mm | number | mm |  | x | x
ASR | SJ | Pažení stavební jámy | 04 | Dřevěné | Technické informace | Technologie provedení | Například CFA, Franki, beraněné, stálé, dočasné, záporové atd. | string | TEXT |  |  | x
ASR | SJ | Pažení stavební jámy | 04 | Dřevěné | Základní informace | Stavební objekt | Jednoznačné označení stavebního objektu, ve kterém se daný prvek nachází. | string | TEXT |  | x | x
ASR | DV | Výplňová a ochranná konstrukce | 01 | Ochranný beton/potěr | Rozměry | Objem | Číselná hodnota objemu prvku udávaná v m3. | number | m3 | x | x | x
ASR | DV | Výplňová a ochranná konstrukce | 01 | Ochranný beton/potěr | Rozměry | Plocha | Číselná hodnota plochy jedné strany prvku. | number | m2 | x | x | x
ASR | DV | Výplňová a ochranná konstrukce | 01 | Ochranný beton/potěr | Rozměry | Tloušťka | Číselná hodnota tloušťky prvku udávaná v mm | number | mm |  | x | x
ASR | DV | Výplňová a ochranná konstrukce | 01 | Ochranný beton/potěr | Technické informace | Receptura betonu | Popis složení a způsoby výroby dané betonové směsi. | string | TEXT |  |  | x
ASR | DV | Výplňová a ochranná konstrukce | 01 | Ochranný beton/potěr | Technické informace | Třída betonu | Třída dle normy ČSN. | string | TEXT |  | x | x
ASR | DV | Výplňová a ochranná konstrukce | 01 | Ochranný beton/potěr | Rozměry | Obvod | [m] Číselná hodnota obvodu prvku udávaná v m | number | m | x | x | x
ASR | DV | Výplňová a ochranná konstrukce | 01 | Ochranný beton/potěr | Základní informace | Stavební objekt | Jednoznačné označení stavebního objektu, ve kterém se daný prvek nachází. | string | TEXT |  | x | x
ASR | DV | Výplňová a ochranná konstrukce | 02 | Výplňový beton | Rozměry | Objem | Číselná hodnota objemu prvku udávaná v m3. | number | m3 | x | x | x
ASR | DV | Výplňová a ochranná konstrukce | 02 | Výplňový beton | Rozměry | Plocha | Číselná hodnota plochy jedné strany prvku. | number | m2 | x | x | x
ASR | DV | Výplňová a ochranná konstrukce | 02 | Výplňový beton | Rozměry | Tloušťka | Číselná hodnota tloušťky prvku udávaná v mm | number | mm |  | x | x
ASR | DV | Výplňová a ochranná konstrukce | 02 | Výplňový beton | Technické informace | Receptura betonu | Popis složení a způsoby výroby dané betonové směsi. | string | TEXT |  |  | x
ASR | DV | Výplňová a ochranná konstrukce | 02 | Výplňový beton | Technické informace | Třída betonu | Třída dle normy ČSN. | string | TEXT |  | x | x
ASR | DV | Výplňová a ochranná konstrukce | 02 | Výplňový beton | Rozměry | Obvod | [m] Číselná hodnota obvodu prvku udávaná v m | number | m | x | x | x
ASR | DV | Výplňová a ochranná konstrukce | 02 | Výplňový beton | Základní informace | Stavební objekt | Jednoznačné označení stavebního objektu, ve kterém se daný prvek nachází. | string | TEXT |  | x | x
ASR | LA | Přístupová lávka | 01 | Ocelová | Základní informace | Stavební objekt | Jednoznačné označení stavebního objektu, ve kterém se daný prvek nachází. | string | TEXT |  | x | x | x
ASR | LA | Přístupová lávka | 01 | Ocelová | Technické informace | Materiál | Materiálová specifikace prvku. | string | TEXT | x | x | x | x
ASR | LA | Přístupová lávka | 01 | Ocelová | Technické informace | Třída oceli | Třída dle normy ČSN. | string | TEXT |  | x | x | x
ASR | LA | Přístupová lávka | 01 | Ocelová | Technické informace | Povrchová úprava | Povrchová úprava. | string | TEXT |  | x | x | x
ASR | LA | Přístupová lávka | 01 | Ocelová | Rozměry | Délka | Číselná hodnota délky udávaná v mm. | number | mm | x | x | x | x
ASR | LA | Přístupová lávka | 01 | Ocelová | Rozměry | Šířka | Číselná hodnota šířky prvku uvedená v mm. | number | mm | x | x | x | x
ASR | LA | Přístupová lávka | 01 | Ocelová | Rozměry | Tloušťka | Číselná hodnota tloušťky prvku udávaná v mm | number | mm |  | x | x | x
ASR | LA | Přístupová lávka | 01 | Ocelová | Rozměry | Plocha | Číselná hodnota plochy jedné strany prvku. | number | m2 | x | x | x | x
ASR | LA | Přístupová lávka | 01 | Ocelová | Rozměry | Hmotnost | [kg] Číselná hodnota udávaná v kg (ČISTÁ) | number | kg |  | x | x | x
ASR | LA | Přístupová lávka | 01 | Ocelová | Technické informace | Nosnost | Nosnost. | number | kg/m2 | x | x | x | x
ASR | LA | Pochozí rošt | 02 | Ocelový | Základní informace | Stavební objekt | Jednoznačné označení stavebního objektu, ve kterém se daný prvek nachází. | string | TEXT |  | x | x | x
ASR | LA | Pochozí rošt | 02 | Ocelový | Technické informace | Výrobce/dodavatel | Odkaz/název konkrétního výrobce nebo dodavatele. | string | TEXT |  |  | x | x
ASR | LA | Pochozí rošt | 02 | Ocelový | Technické informace | Referenční výrobek | Odkaz/název konkrétního výrobku požadovaných vlastností. | string | TEXT |  |  | x | x
ASR | LA | Pochozí rošt | 02 | Ocelový | Technické informace | Materiál | Materiálová specifikace prvku. | string | TEXT | x | x | x | x
ASR | LA | Pochozí rošt | 02 | Ocelový | Technické informace | Třída oceli | Třída dle normy ČSN. | string | TEXT |  | x | x | x
ASR | LA | Pochozí rošt | 02 | Ocelový | Technické informace | Povrchová úprava | Povrchová úprava. | string | TEXT |  | x | x | x
ASR | LA | Pochozí rošt | 02 | Ocelový | Rozměry | Délka | Číselná hodnota délky udávaná v mm. | number | mm | x | x | x | x
ASR | LA | Pochozí rošt | 02 | Ocelový | Rozměry | Šířka | Číselná hodnota šířky prvku uvedená v mm. | number | mm | x | x | x | x
ASR | LA | Pochozí rošt | 02 | Ocelový | Rozměry | Tloušťka | Číselná hodnota tloušťky prvku udávaná v mm | number | mm |  | x | x | x
ASR | LA | Pochozí rošt | 02 | Ocelový | Rozměry | Plocha | Číselná hodnota plochy jedné strany prvku. | number | m2 | x | x | x | x
ASR | LA | Pochozí rošt | 02 | Ocelový | Rozměry | Hmotnost | [kg] Číselná hodnota udávaná v kg (ČISTÁ) | number | kg |  | x | x | x
ASR | LA | Pochozí rošt | 02 | Ocelový | Technické informace | Nosnost | Nosnost. | number | kg/m2 | x | x | x | x
ASR | LA | Pochozí plech | 03 | Ocelový | Základní informace | Stavební objekt | Jednoznačné označení stavebního objektu, ve kterém se daný prvek nachází. | string | TEXT |  | x | x | x
ASR | LA | Pochozí plech | 03 | Ocelový | Technické informace | Referenční výrobek | Odkaz/název konkrétního výrobku požadovaných vlastností. | string | TEXT |  |  | x | x
ASR | LA | Pochozí plech | 03 | Ocelový | Technické informace | Materiál | Materiálová specifikace prvku. | string | TEXT | x | x | x | x
ASR | LA | Pochozí plech | 03 | Ocelový | Technické informace | Třída oceli | Třída dle normy ČSN. | string | TEXT |  | x | x | x
ASR | LA | Pochozí plech | 03 | Ocelový | Technické informace | Povrchová úprava | Povrchová úprava. | string | TEXT |  | x | x | x
ASR | LA | Pochozí plech | 03 | Ocelový | Rozměry | Délka | Číselná hodnota délky udávaná v mm. | number | mm | x | x | x | x
ASR | LA | Pochozí plech | 03 | Ocelový | Rozměry | Šířka | Číselná hodnota šířky prvku uvedená v mm. | number | mm | x | x | x | x
ASR | LA | Pochozí plech | 03 | Ocelový | Rozměry | Tloušťka | Číselná hodnota tloušťky prvku udávaná v mm | number | mm |  | x | x | x
ASR | LA | Pochozí plech | 03 | Ocelový | Rozměry | Plocha | Číselná hodnota plochy jedné strany prvku. | number | m2 | x | x | x | x
ASR | LA | Pochozí plech | 03 | Ocelový | Rozměry | Hmotnost | [kg] Číselná hodnota udávaná v kg (ČISTÁ) | number | kg |  | x | x | x
ASR | LA | Pochozí plech | 03 | Ocelový | Technické informace | Nosnost | Nosnost. | number | kg/m2 | x | x | x | x
ASR | ZB | Žebřík | 01 | Ocelový | Základní informace | Stavební objekt | Jednoznačné označení stavebního objektu, ve kterém se daný prvek nachází. | string | TEXT |  | x | x | x
ASR | ZB | Žebřík | 01 | Ocelový | Technické informace | Materiál | Materiálová specifikace prvku. | string | TEXT | x | x | x | x
ASR | ZB | Žebřík | 01 | Ocelový | Technické informace | Třída oceli | Třída dle normy ČSN. | string | TEXT |  | x | x | x
ASR | ZB | Žebřík | 01 | Ocelový | Technické informace | Povrchová úprava | Povrchová úprava. | string | TEXT |  | x | x | x
ASR | ZB | Žebřík | 01 | Ocelový | Rozměry | Délka | Číselná hodnota délky udávaná v mm. | number | mm | x | x | x | x
ASR | ZB | Žebřík | 01 | Ocelový | Rozměry | Šířka | Číselná hodnota šířky prvku uvedená v mm. | number | mm | x | x | x | x
ASR | ZB | Žebřík | 01 | Ocelový | Rozměry | Plocha | Číselná hodnota plochy jedné strany prvku. | number | m2 | x | x | x | x
ASR | ZB | Žebřík | 01 | Ocelový | Rozměry | Hmotnost | [kg] Číselná hodnota udávaná v kg (ČISTÁ) | number | kg |  | x | x | x
ASR | ZI | Zábradlí | 01 | Ocelové | Základní informace | Stavební objekt | Jednoznačné označení stavebního objektu, ve kterém se daný prvek nachází. | string | TEXT |  | x | x | x
ASR | ZI | Zábradlí | 01 | Ocelové | Technické informace | Materiál | Materiálová specifikace prvku. | string | TEXT | x | x | x | x
ASR | ZI | Zábradlí | 01 | Ocelové | Technické informace | Třída oceli | Třída dle normy ČSN. | string | TEXT |  | x | x | x
ASR | ZI | Zábradlí | 01 | Ocelové | Technické informace | Povrchová úprava | Povrchová úprava. | string | TEXT |  | x | x | x
ASR | ZI | Zábradlí | 01 | Ocelové | Rozměry | Délka | Číselná hodnota délky udávaná v mm. | number | mm | x | x | x | x
ASR | ZI | Zábradlí | 01 | Ocelové | Rozměry | Šířka | Číselná hodnota šířky prvku uvedená v mm. | number | mm | x | x | x | x
ASR | ZI | Zábradlí | 01 | Ocelové | Rozměry | Plocha | Číselná hodnota plochy jedné strany prvku. | number | m2 | x | x | x | x
ASR | ZI | Zábradlí | 01 | Ocelové | Rozměry | Hmotnost | [kg] Číselná hodnota udávaná v kg (ČISTÁ) | number | kg |  | x | x | x
ASR | AP | Poklop šachty | 01 | Ocelový | Základní informace | Stavební objekt | Jednoznačné označení stavebního objektu, ve kterém se daný prvek nachází. | string | TEXT |  | x | x | x
ASR | AP | Poklop šachty | 01 | Ocelový | Technické informace | Materiál | Materiálová specifikace prvku. | string | TEXT | x | x | x | x
ASR | AP | Poklop šachty | 01 | Ocelový | Technické informace | Třída oceli | Třída dle normy ČSN. | string | TEXT |  | x | x | x
ASR | AP | Poklop šachty | 01 | Ocelový | Technické informace | Povrchová úprava | Povrchová úprava. | string | TEXT |  | x | x | x
ASR | AP | Poklop šachty | 01 | Ocelový | Rozměry | Délka | Číselná hodnota délky udávaná v mm. | number | mm | x | x | x | x
ASR | AP | Poklop šachty | 01 | Ocelový | Rozměry | Šířka | Číselná hodnota šířky prvku uvedená v mm. | number | mm | x | x | x | x
ASR | AP | Poklop šachty | 01 | Ocelový | Rozměry | Tloušťka | Číselná hodnota tloušťky prvku udávaná v mm | number | mm |  | x | x | x
ASR | AP | Poklop šachty | 01 | Ocelový | Rozměry | Plocha | Číselná hodnota plochy jedné strany prvku. | number | m2 | x | x | x | x
ASR | AP | Poklop šachty | 01 | Ocelový | Rozměry | Hmotnost | [kg] Číselná hodnota udávaná v kg (ČISTÁ) | number | kg |  | x | x | x
ASR | AP | Poklop šachty | 01 | Ocelový | Technické informace | Nosnost | Nosnost. | number | kg/m2 | x | x | x | x
ASR | KO | Svodidlo | 01 | Ocelové | Základní informace | Stavební objekt | Jednoznačné označení stavebního objektu, ve kterém se daný prvek nachází. | string | TEXT |  | x | x | x
ASR | KO | Svodidlo | 01 | Ocelové | Technické informace | Výrobce/dodavatel | Odkaz/název konkrétního výrobce nebo dodavatele. | string | TEXT |  |  | x | x
ASR | KO | Svodidlo | 01 | Ocelové | Technické informace | Referenční výrobek | Odkaz/název konkrétního výrobku požadovaných vlastností. | string | TEXT |  |  | x | x
ASR | KO | Svodidlo | 01 | Ocelové | Technické informace | Materiál | Materiálová specifikace prvku. | string | TEXT | x | x | x | x
ASR | KO | Svodidlo | 01 | Ocelové | Technické informace | Třída oceli | Třída dle normy ČSN. | string | TEXT |  | x | x | x
ASR | KO | Svodidlo | 01 | Ocelové | Technické informace | Povrchová úprava | Povrchová úprava. | string | TEXT |  | x | x | x
ASR | KO | Svodidlo | 01 | Ocelové | Rozměry | Délka | Číselná hodnota délky udávaná v mm. | number | mm | x | x | x | x
ASR | KO | Svodidlo | 01 | Ocelové | Rozměry | Výška/hloubka | Číselná hodnota výšky/hloubky prvku udávaná v mm. | number | mm | x | x | x | x
ASR | KO | Svodidlo | 01 | Ocelové | Rozměry | Hmotnost | [kg] Číselná hodnota udávaná v kg (ČISTÁ) | number | kg |  | x | x | x
ASR | KS | Stožár osvětlení | 01 | Ocelový | Základní informace | Stavební objekt | Jednoznačné označení stavebního objektu, ve kterém se daný prvek nachází. | string | TEXT |  | x | x | x
ASR | KS | Stožár osvětlení | 01 | Ocelový | Technické informace | Výrobce/dodavatel | Odkaz/název konkrétního výrobce nebo dodavatele. | string | TEXT |  |  | x | x
ASR | KS | Stožár osvětlení | 01 | Ocelový | Technické informace | Referenční výrobek | Odkaz/název konkrétního výrobku požadovaných vlastností. | string | TEXT |  |  | x | x
ASR | KS | Stožár osvětlení | 01 | Ocelový | Technické informace | Materiál | Materiálová specifikace prvku. | string | TEXT | x | x | x | x
ASR | KS | Stožár osvětlení | 01 | Ocelový | Technické informace | Třída oceli | Třída dle normy ČSN. | string | TEXT |  | x | x | x
ASR | KS | Stožár osvětlení | 01 | Ocelový | Technické informace | Povrchová úprava | Povrchová úprava. | string | TEXT |  | x | x | x
ASR | KS | Stožár osvětlení | 01 | Ocelový | Rozměry | Délka | Číselná hodnota délky udávaná v mm. | number | mm | x | x | x | x
ASR | KS | Stožár osvětlení | 01 | Ocelový | Rozměry | Výška/hloubka | Číselná hodnota výšky/hloubky prvku udávaná v mm. | number | mm | x | x | x | x
ASR | KS | Stožár osvětlení | 01 | Ocelový | Rozměry | Průměr | Číselná hodnota průměru kruhového prvku uvedená v mm. | number | mm | x | x | x | x
ASR | KS | Stožár osvětlení | 01 | Ocelový | Rozměry | Hmotnost | [kg] Číselná hodnota udávaná v kg (ČISTÁ) | number | kg |  | x | x | x
ASR | NO | Nosný systém potrubních rozvodů | 01 | Ocelový | Základní informace | Stavební objekt | Jednoznačné označení stavebního objektu, ve kterém se daný prvek nachází. | string | TEXT |  | x | x | x
ASR | NO | Nosný systém potrubních rozvodů | 01 | Ocelový | Technické informace | Materiál | Materiálová specifikace prvku. | string | TEXT | x | x | x | x
ASR | NO | Nosný systém potrubních rozvodů | 01 | Ocelový | Technické informace | Třída oceli | Třída dle normy ČSN. | string | TEXT |  | x | x | x
ASR | NO | Nosný systém potrubních rozvodů | 01 | Ocelový | Technické informace | Povrchová úprava | Povrchová úprava. | string | TEXT |  | x | x | x
ASR | NO | Nosný systém potrubních rozvodů | 01 | Ocelový | Rozměry | Délka | Číselná hodnota délky udávaná v mm. | number | mm | x | x | x | x
ASR | NO | Nosný systém potrubních rozvodů | 01 | Ocelový | Rozměry | Šířka | Číselná hodnota šířky prvku uvedená v mm. | number | mm | x | x | x | x
ASR | NO | Nosný systém potrubních rozvodů | 01 | Ocelový | Rozměry | Výška/hloubka | Číselná hodnota výšky/hloubky prvku udávaná v mm. | number | mm | x | x | x | x
ASR | NO | Nosný systém potrubních rozvodů | 01 | Ocelový | Rozměry | Průměr | Číselná hodnota průměru kruhového prvku uvedená v mm. | number | mm | x | x | x | x
ASR | NO | Nosný systém potrubních rozvodů | 01 | Ocelový | Rozměry | Tloušťka | Číselná hodnota tloušťky prvku udávaná v mm | number | mm |  | x | x | x
ASR | PN | Pancéřování | 01 | Betonových konstrukcí | Základní informace | Stavební objekt | Jednoznačné označení stavebního objektu, ve kterém se daný prvek nachází. | string | TEXT |  | x | x | x
ASR | PN | Pancéřování | 01 | Betonových konstrukcí | Technické informace | Materiál | Materiálová specifikace prvku. | string | TEXT | x | x | x | x
ASR | PN | Pancéřování | 01 | Betonových konstrukcí | Technické informace | Třída oceli | Třída dle normy ČSN. | string | TEXT |  | x | x | x
ASR | PN | Pancéřování | 01 | Betonových konstrukcí | Technické informace | Povrchová úprava | Povrchová úprava. | string | TEXT |  | x | x | x
ASR | PN | Pancéřování | 01 | Betonových konstrukcí | Rozměry | Délka | Číselná hodnota délky udávaná v mm. | number | mm | x | x | x | x
ASR | PN | Pancéřování | 01 | Betonových konstrukcí | Rozměry | Šířka | Číselná hodnota šířky prvku uvedená v mm. | number | mm | x | x | x | x
ASR | PN | Pancéřování | 01 | Betonových konstrukcí | Rozměry | Tloušťka | Číselná hodnota tloušťky prvku udávaná v mm | number | mm |  | x | x | x
ASR | PN | Pancéřování | 01 | Betonových konstrukcí | Rozměry | Plocha | Číselná hodnota plochy jedné strany prvku. | number | m2 | x | x | x | x
ASR | PN | Pancéřování | 01 | Betonových konstrukcí | Rozměry | Hmotnost | [kg] Číselná hodnota udávaná v kg (ČISTÁ) | number | kg |  | x | x | x
ASR | PN | Pancéřování | 02 | Vodících drážek | Základní informace | Stavební objekt | Jednoznačné označení stavebního objektu, ve kterém se daný prvek nachází. | string | TEXT |  | x | x | x
ASR | PN | Pancéřování | 02 | Vodících drážek | Technické informace | Materiál | Materiálová specifikace prvku. | string | TEXT | x | x | x | x
ASR | PN | Pancéřování | 02 | Vodících drážek | Technické informace | Třída oceli | Třída dle normy ČSN. | string | TEXT |  | x | x | x
ASR | PN | Pancéřování | 02 | Vodících drážek | Technické informace | Povrchová úprava | Povrchová úprava. | string | TEXT |  | x | x | x
ASR | PN | Pancéřování | 02 | Vodících drážek | Rozměry | Délka | Číselná hodnota délky udávaná v mm. | number | mm | x | x | x | x
ASR | PN | Pancéřování | 02 | Vodících drážek | Rozměry | Šířka | Číselná hodnota šířky prvku uvedená v mm. | number | mm | x | x | x | x
ASR | PN | Pancéřování | 02 | Vodících drážek | Rozměry | Tloušťka | Číselná hodnota tloušťky prvku udávaná v mm | number | mm |  | x | x | x
ASR | PN | Pancéřování | 02 | Vodících drážek | Rozměry | Hmotnost | [kg] Číselná hodnota udávaná v kg (ČISTÁ) | number | kg |  | x | x | x
OTZ | RU | Tabulový rychlouzávěr | 01 |  | Základní informace | Stavební objekt | Jednoznačné označení stavebního objektu, ve kterém se daný prvek nachází. | string | TEXT |  | x | x | x
OTZ | RU | Tabulový rychlouzávěr | 01 |  | Technické informace | Výrobce/dodavatel | Odkaz/název konkrétního výrobce nebo dodavatele. | string | TEXT |  |  | x | x
OTZ | RU | Tabulový rychlouzávěr | 01 |  | Technické informace | Referenční výrobek | Odkaz/název konkrétního výrobku požadovaných vlastností. | string | TEXT |  |  | x | x
OTZ | RU | Tabulový rychlouzávěr | 01 |  | Technické informace | Materiál | Materiálová specifikace prvku. | string | TEXT | x | x | x | x
OTZ | RU | Tabulový rychlouzávěr | 01 |  | Technické informace | Třída oceli | Třída dle normy ČSN. | string | TEXT |  | x | x | x
OTZ | RU | Tabulový rychlouzávěr | 01 |  | Technické informace | Povrchová úprava | Povrchová úprava. | string | TEXT |  | x | x | x
OTZ | RU | Tabulový rychlouzávěr | 01 |  | Rozměry | Délka | Číselná hodnota délky udávaná v mm. | number | mm | x | x | x | x
OTZ | RU | Tabulový rychlouzávěr | 01 |  | Rozměry | Šířka | Číselná hodnota šířky prvku uvedená v mm. | number | mm | x | x | x | x
OTZ | RU | Tabulový rychlouzávěr | 01 |  | Rozměry | Výška/hloubka | Číselná hodnota výšky/hloubky prvku udávaná v mm. | number | mm | x | x | x | x
OTZ | RU | Tabulový rychlouzávěr | 01 |  | Rozměry | Tloušťka | Číselná hodnota tloušťky prvku udávaná v mm | number | mm |  | x | x | x
OTZ | RU | Tabulový rychlouzávěr | 01 |  | Rozměry | Hmotnost | [kg] Číselná hodnota udávaná v kg (ČISTÁ) | number | kg |  | x | x | x
OTZ | RU | Tabulový rychlouzávěr | 01 |  | Technické informace | Hltnost/max. průtok | Návrhové množství kapaliny za jednotku času. | number | m3/s |  |  | x | x
OTZ | RU | Tabulový rychlouzávěr | 01 |  | Technické informace | Revisio Type | Revisio Type | string | TEXT |  |  |  | x
OTZ | TB | Vedení tabule | 01 |  | Základní informace | Stavební objekt | Jednoznačné označení stavebního objektu, ve kterém se daný prvek nachází. | string | TEXT |  | x | x | x
OTZ | TB | Vedení tabule | 01 |  | Technické informace | Výrobce/dodavatel | Odkaz/název konkrétního výrobce nebo dodavatele. | string | TEXT |  |  | x | x
OTZ | TB | Vedení tabule | 01 |  | Technické informace | Referenční výrobek | Odkaz/název konkrétního výrobku požadovaných vlastností. | string | TEXT |  |  | x | x
OTZ | TB | Vedení tabule | 01 |  | Technické informace | Materiál | Materiálová specifikace prvku. | string | TEXT | x | x | x | x
OTZ | TB | Vedení tabule | 01 |  | Technické informace | Třída oceli | Třída dle normy ČSN. | string | TEXT |  | x | x | x
OTZ | TB | Vedení tabule | 01 |  | Technické informace | Povrchová úprava | Povrchová úprava. | string | TEXT |  | x | x | x
OTZ | TB | Vedení tabule | 01 |  | Rozměry | Délka | Číselná hodnota délky udávaná v mm. | number | mm | x | x | x | x
OTZ | TB | Vedení tabule | 01 |  | Rozměry | Šířka | Číselná hodnota šířky prvku uvedená v mm. | number | mm | x | x | x | x
OTZ | TB | Vedení tabule | 01 |  | Rozměry | Tloušťka | Číselná hodnota tloušťky prvku udávaná v mm | number | mm |  | x | x | x
OTZ | TB | Vedení tabule | 01 |  | Rozměry | Hmotnost | [kg] Číselná hodnota udávaná v kg (ČISTÁ) | number | kg |  | x | x | x
OTZ | ME | Mechanizmus pojezdu | 01 |  | Základní informace | Stavební objekt | Jednoznačné označení stavebního objektu, ve kterém se daný prvek nachází. | string | TEXT |  | x | x | x
OTZ | ME | Mechanizmus pojezdu | 01 |  | Technické informace | Výrobce/dodavatel | Odkaz/název konkrétního výrobce nebo dodavatele. | string | TEXT |  |  | x | x
OTZ | ME | Mechanizmus pojezdu | 01 |  | Technické informace | Referenční výrobek | Odkaz/název konkrétního výrobku požadovaných vlastností. | string | TEXT |  |  | x | x
OTZ | ME | Mechanizmus pojezdu | 01 |  | Technické informace | Materiál | Materiálová specifikace prvku. | string | TEXT | x | x | x | x
OTZ | ME | Mechanizmus pojezdu | 01 |  | Technické informace | Třída oceli | Třída dle normy ČSN. | string | TEXT |  | x | x | x
OTZ | ME | Mechanizmus pojezdu | 01 |  | Technické informace | Povrchová úprava | Povrchová úprava. | string | TEXT |  | x | x | x
OTZ | ME | Mechanizmus pojezdu | 01 |  | Rozměry | Hmotnost | [kg] Číselná hodnota udávaná v kg (ČISTÁ) | number | kg |  | x | x | x
OTZ | MZ | Mechanizmus zvedání tabule | 01 |  | Základní informace | Stavební objekt | Jednoznačné označení stavebního objektu, ve kterém se daný prvek nachází. | string | TEXT |  | x | x | x
OTZ | MZ | Mechanizmus zvedání tabule | 01 |  | Technické informace | Výrobce/dodavatel | Odkaz/název konkrétního výrobce nebo dodavatele. | string | TEXT |  |  | x | x
OTZ | MZ | Mechanizmus zvedání tabule | 01 |  | Technické informace | Referenční výrobek | Odkaz/název konkrétního výrobku požadovaných vlastností. | string | TEXT |  |  | x | x
OTZ | MZ | Mechanizmus zvedání tabule | 01 |  | Technické informace | Materiál | Materiálová specifikace prvku. | string | TEXT | x | x | x | x
OTZ | MZ | Mechanizmus zvedání tabule | 01 |  | Technické informace | Třída oceli | Třída dle normy ČSN. | string | TEXT |  | x | x | x
OTZ | MZ | Mechanizmus zvedání tabule | 01 |  | Technické informace | Povrchová úprava | Povrchová úprava. | string | TEXT |  | x | x | x
OTZ | MZ | Mechanizmus zvedání tabule | 01 |  | Rozměry | Délka | Číselná hodnota délky udávaná v mm. | number | mm | x | x | x | x
OTZ | MZ | Mechanizmus zvedání tabule | 01 |  | Rozměry | Průměr | Číselná hodnota průměru kruhového prvku uvedená v mm. | number | mm | x | x | x | x
OTZ | MZ | Mechanizmus zvedání tabule | 01 |  | Rozměry | Hmotnost | [kg] Číselná hodnota udávaná v kg (ČISTÁ) | number | kg |  | x | x | x
OTZ | MZ | Mechanizmus zvedání tabule | 01 |  | Technické informace | Nosnost | Nosnost. | number | kg/m2 | x | x | x | x
OTZ | MZ | Mechanizmus zvedání tabule | 01 |  | Technické informace | Typ náplně/média | Typ náplně/média | string | TEXT |  |  | x | x
OTZ | MZ | Mechanizmus zvedání tabule | 01 |  | Rozměry | Objem náplně/média | Číselná hodnota objemu prvku udávaná v m3. | number | m3 | x | x | x | x
OTZ | RA | Dosedací rám tabule | 01 |  | Základní informace | Stavební objekt | Jednoznačné označení stavebního objektu, ve kterém se daný prvek nachází. | string | TEXT |  | x | x | x
OTZ | RA | Dosedací rám tabule | 01 |  | Technické informace | Materiál | Materiálová specifikace prvku. | string | TEXT | x | x | x | x
OTZ | RA | Dosedací rám tabule | 01 |  | Technické informace | Třída oceli | Třída dle normy ČSN. | string | TEXT |  | x | x | x
OTZ | RA | Dosedací rám tabule | 01 |  | Technické informace | Povrchová úprava | Povrchová úprava. | string | TEXT |  | x | x | x
OTZ | RA | Dosedací rám tabule | 01 |  | Rozměry | Délka | Číselná hodnota délky udávaná v mm. | number | mm | x | x | x | x
OTZ | RA | Dosedací rám tabule | 01 |  | Rozměry | Šířka | Číselná hodnota šířky prvku uvedená v mm. | number | mm | x | x | x | x
OTZ | RA | Dosedací rám tabule | 01 |  | Rozměry | Tloušťka | Číselná hodnota tloušťky prvku udávaná v mm | number | mm |  | x | x | x
OTZ | RA | Dosedací rám tabule | 01 |  | Rozměry | Hmotnost | [kg] Číselná hodnota udávaná v kg (ČISTÁ) | number | kg |  | x | x | x
OTZ | RH | Dosedací práh tabule | 01 |  | Základní informace | Stavební objekt | Jednoznačné označení stavebního objektu, ve kterém se daný prvek nachází. | string | TEXT |  | x | x | x
OTZ | RH | Dosedací práh tabule | 01 |  | Technické informace | Materiál | Materiálová specifikace prvku. | string | TEXT | x | x | x | x
OTZ | RH | Dosedací práh tabule | 01 |  | Technické informace | Třída oceli | Třída dle normy ČSN. | string | TEXT |  | x | x | x
OTZ | RH | Dosedací práh tabule | 01 |  | Technické informace | Povrchová úprava | Povrchová úprava. | string | TEXT |  | x | x | x
OTZ | RH | Dosedací práh tabule | 01 |  | Rozměry | Délka | Číselná hodnota délky udávaná v mm. | number | mm | x | x | x | x
OTZ | RH | Dosedací práh tabule | 01 |  | Rozměry | Šířka | Číselná hodnota šířky prvku uvedená v mm. | number | mm | x | x | x | x
OTZ | RH | Dosedací práh tabule | 01 |  | Rozměry | Tloušťka | Číselná hodnota tloušťky prvku udávaná v mm | number | mm |  | x | x | x
OTZ | RH | Dosedací práh tabule | 01 |  | Rozměry | Hmotnost | [kg] Číselná hodnota udávaná v kg (ČISTÁ) | number | kg |  | x | x | x
OTZ | TZ | Tabule zařízení | 01 | Ocelové | Základní informace | Stavební objekt | Jednoznačné označení stavebního objektu, ve kterém se daný prvek nachází. | string | TEXT |  | x | x | x
OTZ | TZ | Tabule zařízení | 01 | Ocelové | Technické informace | Výrobce/dodavatel | Odkaz/název konkrétního výrobce nebo dodavatele. | string | TEXT |  |  | x | x
OTZ | TZ | Tabule zařízení | 01 | Ocelové | Technické informace | Referenční výrobek | Odkaz/název konkrétního výrobku požadovaných vlastností. | string | TEXT |  |  | x | x
OTZ | TZ | Tabule zařízení | 01 | Ocelové | Technické informace | Materiál | Materiálová specifikace prvku. | string | TEXT | x | x | x | x
OTZ | TZ | Tabule zařízení | 01 | Ocelové | Technické informace | Třída oceli | Třída dle normy ČSN. | string | TEXT |  | x | x | x
OTZ | TZ | Tabule zařízení | 01 | Ocelové | Technické informace | Povrchová úprava | Povrchová úprava. | string | TEXT |  | x | x | x
OTZ | TZ | Tabule zařízení | 01 | Ocelové | Rozměry | Délka | Číselná hodnota délky udávaná v mm. | number | mm | x | x | x | x
OTZ | TZ | Tabule zařízení | 01 | Ocelové | Rozměry | Šířka | Číselná hodnota šířky prvku uvedená v mm. | number | mm | x | x | x | x
OTZ | TZ | Tabule zařízení | 01 | Ocelové | Rozměry | Výška/hloubka | Číselná hodnota výšky/hloubky prvku udávaná v mm. | number | mm | x | x | x | x
OTZ | TZ | Tabule zařízení | 01 | Ocelové | Rozměry | Tloušťka | Číselná hodnota tloušťky prvku udávaná v mm | number | mm |  | x | x | x
OTZ | TZ | Tabule zařízení | 01 | Ocelové | Rozměry | Hmotnost | [kg] Číselná hodnota udávaná v kg (ČISTÁ) | number | kg |  | x | x | x
OTZ | CE | Česle | 01 | Ocelové | Základní informace | Stavební objekt | Jednoznačné označení stavebního objektu, ve kterém se daný prvek nachází. | string | TEXT |  | x | x | x
OTZ | CE | Česle | 01 | Ocelové | Technické informace | Materiál | Materiálová specifikace prvku. | string | TEXT | x | x | x | x
OTZ | CE | Česle | 01 | Ocelové | Technické informace | Třída oceli | Třída dle normy ČSN. | string | TEXT |  | x | x | x
OTZ | CE | Česle | 01 | Ocelové | Technické informace | Povrchová úprava | Povrchová úprava. | string | TEXT |  | x | x | x
OTZ | CE | Česle | 01 | Ocelové | Rozměry | Délka | Číselná hodnota délky udávaná v mm. | number | mm | x | x | x | x
OTZ | CE | Česle | 01 | Ocelové | Rozměry | Šířka | Číselná hodnota šířky prvku uvedená v mm. | number | mm | x | x | x | x
OTZ | CE | Česle | 01 | Ocelové | Rozměry | Výška/hloubka | Číselná hodnota výšky/hloubky prvku udávaná v mm. | number | mm | x | x | x | x
OTZ | CE | Česle | 01 | Ocelové | Rozměry | Průměr | Číselná hodnota průměru kruhového prvku uvedená v mm. | number | mm | x | x | x | x
OTZ | CE | Česle | 01 | Ocelové | Rozměry | Tloušťka | Číselná hodnota tloušťky prvku udávaná v mm | number | mm |  | x | x | x
OTZ | CE | Česle | 01 | Ocelové | Rozměry | Plocha | Číselná hodnota plochy jedné strany prvku. | number | m2 | x | x | x | x
OTZ | CE | Česle | 01 | Ocelové | Rozměry | Hmotnost | [kg] Číselná hodnota udávaná v kg (ČISTÁ) | number | kg |  | x | x | x
OTZ | RR | Rozstříkovací uzávěr | 01 |  | Základní informace | Stavební objekt | Jednoznačné označení stavebního objektu, ve kterém se daný prvek nachází. | string | TEXT |  | x | x | x
OTZ | RR | Rozstříkovací uzávěr | 01 |  | Technické informace | Výrobce/dodavatel | Odkaz/název konkrétního výrobce nebo dodavatele. | string | TEXT |  |  | x | x
OTZ | RR | Rozstříkovací uzávěr | 01 |  | Technické informace | Referenční výrobek | Odkaz/název konkrétního výrobku požadovaných vlastností. | string | TEXT |  |  | x | x
OTZ | RR | Rozstříkovací uzávěr | 01 |  | Technické informace | Materiál | Materiálová specifikace prvku. | string | TEXT | x | x | x | x
OTZ | RR | Rozstříkovací uzávěr | 01 |  | Technické informace | Třída oceli | Třída dle normy ČSN. | string | TEXT |  | x | x | x
OTZ | RR | Rozstříkovací uzávěr | 01 |  | Technické informace | Povrchová úprava | Povrchová úprava. | string | TEXT |  | x | x | x
OTZ | RR | Rozstříkovací uzávěr | 01 |  | Rozměry | Délka | Číselná hodnota délky udávaná v mm. | number | mm | x | x | x | x
OTZ | RR | Rozstříkovací uzávěr | 01 |  | Rozměry | Průměr | Číselná hodnota průměru kruhového prvku uvedená v mm. | number | mm | x | x | x | x
OTZ | RR | Rozstříkovací uzávěr | 01 |  | Rozměry | Hmotnost | [kg] Číselná hodnota udávaná v kg (ČISTÁ) | number | kg |  | x | x | x
OTZ | RR | Rozstříkovací uzávěr | 01 |  | Technické informace | Hltnost/max. průtok | Návrhové množství kapaliny za jednotku času. | number | m3/s |  |  | x | x
OTZ | RR | Rozstříkovací uzávěr | 01 |  | Technické informace | Revisio Type | Revisio Type | string | TEXT |  |  |  | x
OTZ | RO | Rozvody | 01 | Hydraulické | Základní informace | Stavební objekt | Jednoznačné označení stavebního objektu, ve kterém se daný prvek nachází. | string | TEXT |  | x | x | x
OTZ | RO | Rozvody | 01 | Hydraulické | Technické informace | Výrobce/dodavatel | Odkaz/název konkrétního výrobce nebo dodavatele. | string | TEXT |  |  | x | x
OTZ | RO | Rozvody | 01 | Hydraulické | Technické informace | Referenční výrobek | Odkaz/název konkrétního výrobku požadovaných vlastností. | string | TEXT |  |  | x | x
OTZ | RO | Rozvody | 01 | Hydraulické | Technické informace | Materiál | Materiálová specifikace prvku. | string | TEXT | x | x | x | x
OTZ | RO | Rozvody | 01 | Hydraulické | Technické informace | Třída oceli | Třída dle normy ČSN. | string | TEXT |  | x | x | x
OTZ | RO | Rozvody | 01 | Hydraulické | Technické informace | Povrchová úprava | Povrchová úprava. | string | TEXT |  | x | x | x
OTZ | RO | Rozvody | 01 | Hydraulické | Rozměry | Délka | Číselná hodnota délky udávaná v mm. | number | mm | x | x | x | x
OTZ | RO | Rozvody | 01 | Hydraulické | Rozměry | Výška/hloubka | Číselná hodnota výšky/hloubky prvku udávaná v mm. | number | mm | x | x | x | x
OTZ | RO | Rozvody | 01 | Hydraulické | Rozměry | Průměr | Číselná hodnota průměru kruhového prvku uvedená v mm. | number | mm | x | x | x | x
OTZ | RO | Rozvody | 01 | Hydraulické | Rozměry | Hmotnost | [kg] Číselná hodnota udávaná v kg (ČISTÁ) | number | kg |  | x | x | x
OTZ | RO | Rozvody | 01 | Hydraulické | Technické informace | Typ náplně/média | Typ náplně/média | string | TEXT |  |  | x | x
OTZ | RO | Rozvody | 01 | Hydraulické | Rozměry | Objem náplně/média | Číselná hodnota objemu prvku udávaná v m3. | number | m3 | x | x | x | x
OTZ | TU | Tabulový uzávěr | 01 |  | Základní informace | Stavební objekt | Jednoznačné označení stavebního objektu, ve kterém se daný prvek nachází. | string | TEXT |  | x | x | x
OTZ | TU | Tabulový uzávěr | 01 |  | Technické informace | Výrobce/dodavatel | Odkaz/název konkrétního výrobce nebo dodavatele. | string | TEXT |  |  | x | x
OTZ | TU | Tabulový uzávěr | 01 |  | Technické informace | Referenční výrobek | Odkaz/název konkrétního výrobku požadovaných vlastností. | string | TEXT |  |  | x | x
OTZ | TU | Tabulový uzávěr | 01 |  | Technické informace | Materiál | Materiálová specifikace prvku. | string | TEXT | x | x | x | x
OTZ | TU | Tabulový uzávěr | 01 |  | Technické informace | Třída oceli | Třída dle normy ČSN. | string | TEXT |  | x | x | x
OTZ | TU | Tabulový uzávěr | 01 |  | Technické informace | Povrchová úprava | Povrchová úprava. | string | TEXT |  | x | x | x
OTZ | TU | Tabulový uzávěr | 01 |  | Rozměry | Délka | Číselná hodnota délky udávaná v mm. | number | mm | x | x | x | x
OTZ | TU | Tabulový uzávěr | 01 |  | Rozměry | Šířka | Číselná hodnota šířky prvku uvedená v mm. | number | mm | x | x | x | x
OTZ | TU | Tabulový uzávěr | 01 |  | Rozměry | Výška/hloubka | Číselná hodnota výšky/hloubky prvku udávaná v mm. | number | mm | x | x | x | x
OTZ | TU | Tabulový uzávěr | 01 |  | Rozměry | Tloušťka | Číselná hodnota tloušťky prvku udávaná v mm | number | mm |  | x | x | x
OTZ | TU | Tabulový uzávěr | 01 |  | Rozměry | Plocha | Číselná hodnota plochy jedné strany prvku. | number | m2 | x | x | x | x
OTZ | TU | Tabulový uzávěr | 01 |  | Rozměry | Hmotnost | [kg] Číselná hodnota udávaná v kg (ČISTÁ) | number | kg |  | x | x | x
OTZ | FR | Francisova turbína | 01 |  | Základní informace | Stavební objekt | Jednoznačné označení stavebního objektu, ve kterém se daný prvek nachází. | string | TEXT |  | x | x | x
OTZ | FR | Francisova turbína | 01 |  | Technické informace | Výrobce/dodavatel | Odkaz/název konkrétního výrobce nebo dodavatele. | string | TEXT |  |  | x | x
OTZ | FR | Francisova turbína | 01 |  | Technické informace | Referenční výrobek | Odkaz/název konkrétního výrobku požadovaných vlastností. | string | TEXT |  |  | x | x
OTZ | FR | Francisova turbína | 01 |  | Technické informace | Materiál | Materiálová specifikace prvku. | string | TEXT | x | x | x | x
OTZ | FR | Francisova turbína | 01 |  | Technické informace | Třída oceli | Třída dle normy ČSN. | string | TEXT |  | x | x | x
OTZ | FR | Francisova turbína | 01 |  | Technické informace | Povrchová úprava | Povrchová úprava. | string | TEXT |  | x | x | x
OTZ | FR | Francisova turbína | 01 |  | Rozměry | Délka | Číselná hodnota délky udávaná v mm. | number | mm | x | x | x | x
OTZ | FR | Francisova turbína | 01 |  | Rozměry | Šířka | Číselná hodnota šířky prvku uvedená v mm. | number | mm | x | x | x | x
OTZ | FR | Francisova turbína | 01 |  | Rozměry | Výška/hloubka | Číselná hodnota výšky/hloubky prvku udávaná v mm. | number | mm | x | x | x | x
OTZ | FR | Francisova turbína | 01 |  | Rozměry | Průměr | Číselná hodnota průměru kruhového prvku uvedená v mm. | number | mm | x | x | x | x
OTZ | FR | Francisova turbína | 01 |  | Rozměry | Hmotnost | [kg] Číselná hodnota udávaná v kg (ČISTÁ) | number | kg |  | x | x | x
OTZ | FR | Francisova turbína | 01 |  | Technické informace | Hltnost/max. průtok | Návrhové množství kapaliny za jednotku času. | number | m3/s |  |  | x | x
OTZ | FR | Francisova turbína | 01 |  | Technické informace | Revisio Type | Revisio Type | string | TEXT |  |  |  | x
OTZ | GE | Generátor horizontální | 01 |  | Základní informace | Stavební objekt | Jednoznačné označení stavebního objektu, ve kterém se daný prvek nachází. | string | TEXT |  | x | x | x
OTZ | GE | Generátor horizontální | 01 |  | Technické informace | Výrobce/dodavatel | Odkaz/název konkrétního výrobce nebo dodavatele. | string | TEXT |  |  | x | x
OTZ | GE | Generátor horizontální | 01 |  | Technické informace | Referenční výrobek | Odkaz/název konkrétního výrobku požadovaných vlastností. | string | TEXT |  |  | x | x
OTZ | GE | Generátor horizontální | 01 |  | Technické informace | Materiál | Materiálová specifikace prvku. | string | TEXT | x | x | x | x
OTZ | GE | Generátor horizontální | 01 |  | Technické informace | Třída oceli | Třída dle normy ČSN. | string | TEXT |  | x | x | x
OTZ | GE | Generátor horizontální | 01 |  | Technické informace | Povrchová úprava | Povrchová úprava. | string | TEXT |  | x | x | x
OTZ | GE | Generátor horizontální | 01 |  | Rozměry | Délka | Číselná hodnota délky udávaná v mm. | number | mm | x | x | x | x
OTZ | GE | Generátor horizontální | 01 |  | Rozměry | Šířka | Číselná hodnota šířky prvku uvedená v mm. | number | mm | x | x | x | x
OTZ | GE | Generátor horizontální | 01 |  | Rozměry | Výška/hloubka | Číselná hodnota výšky/hloubky prvku udávaná v mm. | number | mm | x | x | x | x
OTZ | GE | Generátor horizontální | 01 |  | Rozměry | Hmotnost | [kg] Číselná hodnota udávaná v kg (ČISTÁ) | number | kg |  | x | x | x
OTZ | GE | Generátor horizontální | 01 |  | Technické informace | Napájecí napětí | Napájecí napětí. | number | V |  |  | x | x
OTZ | GE | Generátor horizontální | 01 |  | Technické informace | Jmenovitý výkon | Jmenovitý výkon. | number | kW |  | x | x | x
OTZ | GE | Generátor horizontální | 01 |  | Technické informace | Revisio Type | Revisio Type | string | TEXT |  |  |  | x
OTZ | KU | Klapkový uzávěr havarijní | 01 |  | Základní informace | Stavební objekt | Jednoznačné označení stavebního objektu, ve kterém se daný prvek nachází. | string | TEXT |  | x | x | x
OTZ | KU | Klapkový uzávěr havarijní | 01 |  | Technické informace | Výrobce/dodavatel | Odkaz/název konkrétního výrobce nebo dodavatele. | string | TEXT |  |  | x | x
OTZ | KU | Klapkový uzávěr havarijní | 01 |  | Technické informace | Referenční výrobek | Odkaz/název konkrétního výrobku požadovaných vlastností. | string | TEXT |  |  | x | x
OTZ | KU | Klapkový uzávěr havarijní | 01 |  | Technické informace | Materiál | Materiálová specifikace prvku. | string | TEXT | x | x | x | x
OTZ | KU | Klapkový uzávěr havarijní | 01 |  | Technické informace | Třída oceli | Třída dle normy ČSN. | string | TEXT |  | x | x | x
OTZ | KU | Klapkový uzávěr havarijní | 01 |  | Technické informace | Povrchová úprava | Povrchová úprava. | string | TEXT |  | x | x | x
OTZ | KU | Klapkový uzávěr havarijní | 01 |  | Rozměry | Průměr | Číselná hodnota průměru kruhového prvku uvedená v mm. | number | mm | x | x | x | x
OTZ | KU | Klapkový uzávěr havarijní | 01 |  | Rozměry | Tloušťka | Číselná hodnota tloušťky prvku udávaná v mm | number | mm |  | x | x | x
OTZ | KU | Klapkový uzávěr havarijní | 01 |  | Rozměry | Plocha | Číselná hodnota plochy jedné strany prvku. | number | m2 | x | x | x | x
OTZ | KU | Klapkový uzávěr havarijní | 01 |  | Rozměry | Hmotnost | [kg] Číselná hodnota udávaná v kg (ČISTÁ) | number | kg |  | x | x | x
OTZ | KU | Klapkový uzávěr havarijní | 01 |  | Technické informace | Hltnost/max. průtok | Návrhové množství kapaliny za jednotku času. | number | m3/s |  |  | x | x
OTZ | KU | Klapkový uzávěr havarijní | 01 |  | Technické informace | Revisio Type | Revisio Type | string | TEXT |  |  |  | x
OTZ | JE | Jeřáb | 01 | Mostový | Základní informace | Stavební objekt | Jednoznačné označení stavebního objektu, ve kterém se daný prvek nachází. | string | TEXT |  | x | x | x
OTZ | JE | Jeřáb | 01 | Mostový | Technické informace | Výrobce/dodavatel | Odkaz/název konkrétního výrobce nebo dodavatele. | string | TEXT |  |  | x | x
OTZ | JE | Jeřáb | 01 | Mostový | Technické informace | Referenční výrobek | Odkaz/název konkrétního výrobku požadovaných vlastností. | string | TEXT |  |  | x | x
OTZ | JE | Jeřáb | 01 | Mostový | Technické informace | Materiál | Materiálová specifikace prvku. | string | TEXT | x | x | x | x
OTZ | JE | Jeřáb | 01 | Mostový | Technické informace | Třída oceli | Třída dle normy ČSN. | string | TEXT |  | x | x | x
OTZ | JE | Jeřáb | 01 | Mostový | Technické informace | Povrchová úprava | Povrchová úprava. | string | TEXT |  | x | x | x
OTZ | JE | Jeřáb | 01 | Mostový | Rozměry | Délka | Číselná hodnota délky udávaná v mm. | number | mm | x | x | x | x
OTZ | JE | Jeřáb | 01 | Mostový | Rozměry | Šířka | Číselná hodnota šířky prvku uvedená v mm. | number | mm | x | x | x | x
OTZ | JE | Jeřáb | 01 | Mostový | Rozměry | Výška/hloubka | Číselná hodnota výšky/hloubky prvku udávaná v mm. | number | mm | x | x | x | x
OTZ | JE | Jeřáb | 01 | Mostový | Rozměry | Hmotnost | [kg] Číselná hodnota udávaná v kg (ČISTÁ) | number | kg |  | x | x | x
OTZ | JE | Jeřáb | 01 | Mostový | Technické informace | Napájecí napětí | Napájecí napětí. | number | V |  |  | x | x
OTZ | JE | Jeřáb | 01 | Mostový | Technické informace | Jmenovitý příkon | Jmenovitý příkon. | number | kW |  | x | x | x
OTZ | JE | Jeřáb | 01 | Mostový | Technické informace | Nosnost | Nosnost. | number | kg/m2 | x | x | x | x
OTZ | JE | Jeřáb | 01 | Mostový | Technické informace | Revisio Type | Revisio Type | string | TEXT |  |  |  | x
OTZ | JE | Jeřáb | 02 | Podvěsný | Základní informace | Stavební objekt | Jednoznačné označení stavebního objektu, ve kterém se daný prvek nachází. | string | TEXT |  | x | x | x
OTZ | JE | Jeřáb | 02 | Podvěsný | Technické informace | Výrobce/dodavatel | Odkaz/název konkrétního výrobce nebo dodavatele. | string | TEXT |  |  | x | x
OTZ | JE | Jeřáb | 02 | Podvěsný | Technické informace | Referenční výrobek | Odkaz/název konkrétního výrobku požadovaných vlastností. | string | TEXT |  |  | x | x
OTZ | JE | Jeřáb | 02 | Podvěsný | Technické informace | Materiál | Materiálová specifikace prvku. | string | TEXT | x | x | x | x
OTZ | JE | Jeřáb | 02 | Podvěsný | Technické informace | Třída oceli | Třída dle normy ČSN. | string | TEXT |  | x | x | x
OTZ | JE | Jeřáb | 02 | Podvěsný | Technické informace | Povrchová úprava | Povrchová úprava. | string | TEXT |  | x | x | x
OTZ | JE | Jeřáb | 02 | Podvěsný | Rozměry | Délka | Číselná hodnota délky udávaná v mm. | number | mm | x | x | x | x
OTZ | JE | Jeřáb | 02 | Podvěsný | Rozměry | Šířka | Číselná hodnota šířky prvku uvedená v mm. | number | mm | x | x | x | x
OTZ | JE | Jeřáb | 02 | Podvěsný | Rozměry | Výška/hloubka | Číselná hodnota výšky/hloubky prvku udávaná v mm. | number | mm | x | x | x | x
OTZ | JE | Jeřáb | 02 | Podvěsný | Rozměry | Hmotnost | [kg] Číselná hodnota udávaná v kg (ČISTÁ) | number | kg |  | x | x | x
OTZ | JE | Jeřáb | 02 | Podvěsný | Technické informace | Napájecí napětí | Napájecí napětí. | number | V |  |  | x | x
OTZ | JE | Jeřáb | 02 | Podvěsný | Technické informace | Jmenovitý příkon | Jmenovitý příkon. | number | kW |  | x | x | x
OTZ | JE | Jeřáb | 02 | Podvěsný | Technické informace | Nosnost | Nosnost. | number | kg/m2 | x | x | x | x
OTZ | JE | Jeřáb | 02 | Podvěsný | Technické informace | Revisio Type | Revisio Type | string | TEXT |  |  |  | x
OTZ | DI | Dieselagregát | 01 |  | Základní informace | Stavební objekt | Jednoznačné označení stavebního objektu, ve kterém se daný prvek nachází. | string | TEXT |  | x | x | x
OTZ | DI | Dieselagregát | 01 |  | Technické informace | Výrobce/dodavatel | Odkaz/název konkrétního výrobce nebo dodavatele. | string | TEXT |  |  | x | x
OTZ | DI | Dieselagregát | 01 |  | Technické informace | Referenční výrobek | Odkaz/název konkrétního výrobku požadovaných vlastností. | string | TEXT |  |  | x | x
OTZ | DI | Dieselagregát | 01 |  | Technické informace | Materiál | Materiálová specifikace prvku. | string | TEXT | x | x | x | x
OTZ | DI | Dieselagregát | 01 |  | Technické informace | Třída oceli | Třída dle normy ČSN. | string | TEXT |  | x | x | x
OTZ | DI | Dieselagregát | 01 |  | Technické informace | Povrchová úprava | Povrchová úprava. | string | TEXT |  | x | x | x
OTZ | DI | Dieselagregát | 01 |  | Rozměry | Délka | Číselná hodnota délky udávaná v mm. | number | mm | x | x | x | x
OTZ | DI | Dieselagregát | 01 |  | Rozměry | Šířka | Číselná hodnota šířky prvku uvedená v mm. | number | mm | x | x | x | x
OTZ | DI | Dieselagregát | 01 |  | Rozměry | Výška/hloubka | Číselná hodnota výšky/hloubky prvku udávaná v mm. | number | mm | x | x | x | x
OTZ | DI | Dieselagregát | 01 |  | Rozměry | Hmotnost | [kg] Číselná hodnota udávaná v kg (ČISTÁ) | number | kg |  | x | x | x
OTZ | DI | Dieselagregát | 01 |  | Technické informace | Napájecí napětí | Napájecí napětí. | number | V |  |  | x | x
OTZ | DI | Dieselagregát | 01 |  | Technické informace | Jmenovitý příkon | Jmenovitý příkon. | number | kW |  | x | x | x
OTZ | DI | Dieselagregát | 01 |  | Technické informace | Jmenovitý výkon | Jmenovitý výkon. | number | kW |  | x | x | x
OTZ | DI | Dieselagregát | 01 |  | Technické informace | Revisio Type | Revisio Type | string | TEXT |  |  |  | x
TZB | VF | Ovládací prvky na potrubí | 01 | Uzávěr | Základní informace | Stavební objekt | Jednoznačné označení stavebního objektu, ve kterém se daný prvek nachází. | string | TEXT |  | x | x | x
TZB | VF | Ovládací prvky na potrubí | 01 | Uzávěr | Technické informace | Výrobce/dodavatel | Odkaz/název konkrétního výrobce nebo dodavatele. | string | TEXT |  |  | x | x
TZB | VF | Ovládací prvky na potrubí | 01 | Uzávěr | Technické informace | Referenční výrobek | Odkaz/název konkrétního výrobku požadovaných vlastností. | string | TEXT |  |  | x | x
TZB | VF | Ovládací prvky na potrubí | 01 | Uzávěr | Technické informace | Materiál | Materiálová specifikace prvku. | string | TEXT | x | x | x | x
TZB | VF | Ovládací prvky na potrubí | 01 | Uzávěr | Technické informace | Třída oceli | Třída dle normy ČSN. | string | TEXT |  | x | x | x
TZB | VF | Ovládací prvky na potrubí | 01 | Uzávěr | Technické informace | Povrchová úprava | Povrchová úprava. | string | TEXT |  | x | x | x
TZB | VF | Ovládací prvky na potrubí | 01 | Uzávěr | Rozměry | Průměr | Číselná hodnota průměru kruhového prvku uvedená v mm. | number | mm | x | x | x | x
TZB | VF | Ovládací prvky na potrubí | 01 | Uzávěr | Rozměry | Hmotnost | [kg] Číselná hodnota udávaná v kg (ČISTÁ) | number | kg |  | x | x | x
TZB | VF | Ovládací prvky na potrubí | 02 | Ventil | Základní informace | Stavební objekt | Jednoznačné označení stavebního objektu, ve kterém se daný prvek nachází. | string | TEXT |  | x | x | x
TZB | VF | Ovládací prvky na potrubí | 02 | Ventil | Technické informace | Výrobce/dodavatel | Odkaz/název konkrétního výrobce nebo dodavatele. | string | TEXT |  |  | x | x
TZB | VF | Ovládací prvky na potrubí | 02 | Ventil | Technické informace | Referenční výrobek | Odkaz/název konkrétního výrobku požadovaných vlastností. | string | TEXT |  |  | x | x
TZB | VF | Ovládací prvky na potrubí | 02 | Ventil | Technické informace | Materiál | Materiálová specifikace prvku. | string | TEXT | x | x | x | x
TZB | VF | Ovládací prvky na potrubí | 02 | Ventil | Technické informace | Třída oceli | Třída dle normy ČSN. | string | TEXT |  | x | x | x
TZB | VF | Ovládací prvky na potrubí | 02 | Ventil | Technické informace | Povrchová úprava | Povrchová úprava. | string | TEXT |  | x | x | x
TZB | VF | Ovládací prvky na potrubí | 02 | Ventil | Rozměry | Průměr | Číselná hodnota průměru kruhového prvku uvedená v mm. | number | mm | x | x | x | x
TZB | VF | Ovládací prvky na potrubí | 02 | Ventil | Rozměry | Hmotnost | [kg] Číselná hodnota udávaná v kg (ČISTÁ) | number | kg |  | x | x | x
ASR | DR | Kolejová jeřábová dráha | 01 |  | Základní informace | Stavební objekt | Jednoznačné označení stavebního objektu, ve kterém se daný prvek nachází. | string | TEXT |  | x | x | x
ASR | DR | Kolejová jeřábová dráha | 01 |  | Technické informace | Výrobce/dodavatel | Odkaz/název konkrétního výrobce nebo dodavatele. | string | TEXT |  |  | x | x
ASR | DR | Kolejová jeřábová dráha | 01 |  | Technické informace | Referenční výrobek | Odkaz/název konkrétního výrobku požadovaných vlastností. | string | TEXT |  |  | x | x
ASR | DR | Kolejová jeřábová dráha | 01 |  | Technické informace | Materiál | Materiálová specifikace prvku. | string | TEXT | x | x | x | x
ASR | DR | Kolejová jeřábová dráha | 01 |  | Technické informace | Třída oceli | Třída dle normy ČSN. | string | TEXT |  | x | x | x
ASR | DR | Kolejová jeřábová dráha | 01 |  | Technické informace | Povrchová úprava | Povrchová úprava. | string | TEXT |  | x | x | x
ASR | DR | Kolejová jeřábová dráha | 01 |  | Rozměry | Délka | Číselná hodnota délky udávaná v mm. | number | mm | x | x | x | x
ASR | DR | Kolejová jeřábová dráha | 01 |  | Rozměry | Šířka | Číselná hodnota šířky prvku uvedená v mm. | number | mm | x | x | x | x
ASR | DR | Kolejová jeřábová dráha | 01 |  | Rozměry | Výška/hloubka | Číselná hodnota výšky/hloubky prvku udávaná v mm. | number | mm | x | x | x | x
ASR | DR | Kolejová jeřábová dráha | 01 |  | Rozměry | Hmotnost | [kg] Číselná hodnota udávaná v kg (ČISTÁ) | number | kg |  | x | x | x

## A.2.1a - Třídící systém
Označení TSP | Typ stavebního prvku (TSP) | Označení PSP | Podtyp stavebního prvku (PSP) | Profese
VK | Výkop | 01 | Jáma | ASR
VK | Výkop | 02 | Odkop | ASR
VK | Výkop | 03 | Rýha | ASR
VK | Výkop | 04 | Sejmutí ornice | ASR
NS | Násyp | 01 | Zemina | ASR
NS | Násyp | 02 | Nakupovaný materiál | ASR
NS | Násyp | 03 | Rozprostření ornice | ASR
NS | Násyp | 04 | Založení trávníku | ASR
ZP | Základová patka | 01 | Betonová | ASR
ZP | Základová patka | 02 | Železobetonová | ASR
ZP | Základová patka | 03 | Kamenná | ASR
ZP | Základová patka | 04 | Gabionová | ASR
ZS | Základový pas | 01 | Betonový | ASR
ZS | Základový pas | 02 | Železobetonový | ASR
ZS | Základový pas | 03 | Kamenný | ASR
ZS | Základový pas | 04 | Gabion | ASR
ZD | Základová deska | 02 | Železobetonová | ASR
ZO | Opěrné a podpůrné stěny | 01 | Betonová | ASR
ZO | Opěrné a podpůrné stěny | 02 | Železobetonová | ASR
ZO | Opěrné a podpůrné stěny | 03 | Gabionová | ASR
ZO | Opěrné a podpůrné stěny | 04 | Ocelová | ASR
ZO | Opěrné a podpůrné stěny | 05 | Kamenná | ASR
ZO | Opěrné a podpůrné stěny | 06 | Ztracené bednění | ASR
DZ | Podkladní beton | 01 | Beton | ASR
DZ | Podkladní beton | 02 | Železobeton | ASR
PP | Pilota | 02 | Železobetonová | ASR
PP | Pilota | 01 | Betonová | ASR
PP | Pilota | 03 | Ocelová | ASR
PP | Pilota | 04 | Dřevěná | ASR
MP | Mikropilota | 02 | Železobetonová | ASR
MP | Mikropilota | 01 | Betonová | ASR
MP | Mikropilota | 03 | Ocelová | ASR
MP | Mikropilota | 04 | Dřevěná | ASR
SN | Stěna | 01 | Betonová | ASR
SN | Stěna | 02 | Železobetonová | ASR
SN | Stěna | 03 | Betonová tvarovka | ASR
SN | Stěna | 04 | Kamenná | ASR
SN | Stěna | 05 | Keramická dutinová | ASR
SN | Stěna | 06 | Plynosilikátová | ASR
SN | Stěna | 07 | Sádrokartonová | ASR
SN | Stěna | 08 | Vápenopísková | ASR
SN | Stěna | 09 | Ztracené bednění | ASR
SN | Stěna | 10 | Z cihel pálených | ASR
SN | Stěna | 11 | Skleněná | ASR
SN | Stěna | 12 | Luxferová | ASR
SN | Stěna | 13 | Kopilitová | ASR
SN | Stěna | 14 | Dřevěná | ASR
HL | Hlavice | 01 | Železobetonová | ASR
HL | Hlavice | 02 | Kamenná | ASR
HL | Hlavice | 03 | Ocelová | ASR
SL | Sloup | 02 | Železobetonový | ASR
SL | Sloup | 03 | Ocelový | ASR
SL | Sloup | 01 | Betonový | ASR
SL | Sloup | 04 | Ocelobetonový | ASR
SL | Sloup | 05 | Dřevěný | ASR
SL | Sloup | 06 | Betonová tvarovka | ASR
SL | Sloup | 07 | Kamenný | ASR
SL | Sloup | 08 | Keramická dutinová tvarovka | ASR
SL | Sloup | 09 | Plynosilikátová tvarovka | ASR
SL | Sloup | 10 | Vápenopísková tvarovka | ASR
SL | Sloup | 11 | Z cihel plných pálených | ASR
SD | Stropní deska | 02 | Železobetonová | ASR
SD | Stropní deska | 01 | Ocelobetonová | ASR
SD | Stropní deska | 03 | Keramická | ASR
SD | Stropní deska | 04 | Ocelová | ASR
SD | Stropní deska | 05 | Dřevěná | ASR
SD | Stropní deska | 06 | Skleněná | ASR
SD | Stropní deska | 07 | Plynosilikátová | ASR
SA | Stropní vložka | 01 | Keramická | ASR
SA | Stropní vložka | 02 | Plynosilikátová | ASR
IS | ISO nosník | 00 |  | ASR
SM | Smykový trn | 00 |  | ASR
IV | Izolace proti vibracím | 00 |  | ASR
KD | Kotevní deska | 00 |  | ASR
TM | Nosník | 02 | Železobetonový | ASR
TM | Nosník | 03 | Ocelový | ASR
TM | Nosník | 01 | Dřevěný | ASR
TM | Nosník | 04 | Keramický | ASR
TM | Nosník | 05 | Skleněný | ASR
TO | Táhlo | 01 | Ocelové | ASR
TO | Táhlo | 03 | Dřevěné | ASR
TO | Táhlo | 02 | Železobetonové | ASR
SK | Střešní krytina | 01 | Keramická | ASR
SK | Střešní krytina | 02 | Betonová | ASR
SK | Střešní krytina | 03 | Vláknocementová | ASR
SK | Střešní krytina | 05 | Bitumenová | ASR
SK | Střešní krytina | 04 | Plechová | ASR
ST | Střecha | 01 | Plochá | ASR
ST | Střecha | 02 | Šikmá | ASR
SV | Světlík | 01 | Polykarbonát | ASR
SV | Světlík | 02 | Luxsfery | ASR
SV | Světlík | 03 | Skleněný | ASR
SE | Světlovod | 00 |  | ASR
VO | Vazník | 02 | Železobetonový | ASR
VO | Vazník | 03 | Ocelový | ASR
VO | Vazník | 01 | Dřevěný | ASR
PD | Podlaha | 01 | Plovoucí lehká | ASR
PD | Podlaha | 02 | Plovoucí těžká | ASR
PD | Podlaha | 03 | Zdvojená | ASR
PD | Podlaha | 04 | Nulová | ASR
PD | Podlaha | 05 | Tuhá | ASR
PA | Překlad | 01 | Železobetonový | ASR
PA | Překlad | 03 | Keramický | ASR
PA | Překlad | 04 | Dřevěný | ASR
PA | Překlad | 05 | Kamenný | ASR
PA | Překlad | 06 | Ocelový | ASR
PA | Překlad | 02 | Plynosilikátový | ASR
ON | Okno | 00 |  | ASR
DD | Dveře | 00 |  | ASR
MI | Místnost | 00 |  | ASR
ZA | Zóna | 00 |  | ASR
IT | Tepelná izolace | 01 | EPS | ASR
IT | Tepelná izolace | 02 | XPS | ASR
IT | Tepelná izolace | 03 | Vysokopevnostní polystyren | ASR
IT | Tepelná izolace | 04 | PUR | ASR
IT | Tepelná izolace | 05 | PIR | ASR
IT | Tepelná izolace | 06 | Minerální vata | ASR
IT | Tepelná izolace | 07 | Minerální vlna | ASR
IT | Tepelná izolace | 08 | Pěnové sklo | ASR
IH | Hydroizolace | 01 | Asfaltová | ASR
IH | Hydroizolace | 02 | Plastová | ASR
IH | Hydroizolace | 03 | Epoxidová | ASR
IH | Hydroizolace | 04 | Polyuretanová | ASR
IH | Hydroizolace | 05 | Silikátová | ASR
IH | Hydroizolace | 06 | Pryžová | ASR
IA | Akustická izolace | 01 | Dřevěná | ASR
IA | Akustická izolace | 02 | Minerální | ASR
IA | Akustická izolace | 03 | PUR | ASR
IA | Akustická izolace | 04 | Akustický molitan | ASR
IA | Akustická izolace | 05 | Lisovaná pěna | ASR
IA | Akustická izolace | 06 | Polyester | ASR
LP | Lehký obvodový plášť | 01 | Terčový | ASR
LP | Lehký obvodový plášť | 02 | Elementový | ASR
LP | Lehký obvodový plášť | 03 | Rastrový | ASR
NL | Sloupky a paždíky | 01 | Ocelový | ASR
NL | Sloupky a paždíky | 02 | Hliníkový | ASR
NL | Sloupky a paždíky | 03 | Dřevěný | ASR
PL | Panel LOP | 01 | Ocelový | ASR
PL | Panel LOP | 02 | Hliníkový | ASR
PL | Panel LOP | 03 | Dřevěný | ASR
PL | Panel LOP | 04 | Skleněný | ASR
TL | Terč | 00 |  | ASR
KV | Klempířský výrobek | 00 |  | ASR
ZV | Zámečnický výrobek | 00 |  | ASR
TV | Truhlářský výrobek | 01 | Parapet | ASR
OV | Ostatní výrobek | 00 |  | OTZ
PH | Podhled | 01 | Sádrokartonový | ASR
PH | Podhled | 02 | Dřevěný | ASR
PH | Podhled | 03 | Minerální | ASR
PH | Podhled | 04 | Kovový | ASR
OD | Obklad | 01 | Kontaktní | ASR
OD | Obklad | 02 | Zavěšený | ASR
VY | Výplň prostupů | 02 | Prostupové pažnice | ASR
VY | Výplň prostupů | 03 | Prostupové tvarovky | ASR
VY | Výplň prostupů | 01 | Kabelové prostupy | ASR
VY | Výplň prostupů | 06 | Těsnící vložky | ASR
VY | Výplň prostupů | 04 | Těsnící prstence proti netlakové vodě | ASR
VY | Výplň prostupů | 05 | Těsnící prstence proti tlakové vodě | ASR
VY | Výplň prostupů | 07 | Záslepky | ASR
VY | Výplň prostupů | 08 | Bez specifikace | ASR
MB | Malba | 01 | Vápenná | ASR
MB | Malba | 02 | Klihová | ASR
MB | Malba | 03 | Disperzní | ASR
MB | Malba | 04 | Latexová | ASR
SH | Schodiště | 01 | Betonové | ASR
SH | Schodiště | 02 | Železobetonové | ASR
SH | Schodiště | 03 | Ocelové | ASR
SH | Schodiště | 04 | Dřevěné | ASR
SH | Schodiště | 05 | Skleněné | ASR
SH | Schodiště | 06 | Plynosilikátové | ASR
SH | Schodiště | 07 | Kamenné | ASR
SR | Schodišťové rameno | 01 | Betonové | ASR
SR | Schodišťové rameno | 02 | Železobetonové | ASR
SR | Schodišťové rameno | 03 | Ocelové | ASR
SR | Schodišťové rameno | 04 | Dřevěné | ASR
SY | Schodišťový stupeň | 01 | Dřevěný | ASR
SY | Schodišťový stupeň | 02 | Kamenný | ASR
SY | Schodišťový stupeň | 03 | Keramický | ASR
SY | Schodišťový stupeň | 04 | Ocelový | ASR
SY | Schodišťový stupeň | 05 | Teracový | ASR
SY | Schodišťový stupeň | 06 | Plynosilikátový | ASR
SY | Schodišťový stupeň | 07 | Skleněný | ASR
SY | Schodišťový stupeň | 08 | Betonový | ASR
SP | Podesta | 01 | Betonová | ASR
SP | Podesta | 02 | Železobetonová | ASR
SP | Podesta | 03 | Ocelová | ASR
SP | Podesta | 04 | Dřevěná | ASR
SP | Podesta | 05 | Skleněná | ASR
SC | Schodnice | 01 | Betonová | ASR
SC | Schodnice | 02 | Železobetonová | ASR
SC | Schodnice | 03 | Ocelová | ASR
SC | Schodnice | 04 | Dřevěná | ASR
NE | Nástupnice | 00 |  | ASR
PE | Podstupnice | 01 | Dřevěná | ASR
PE | Podstupnice | 02 | Kamenná | ASR
PE | Podstupnice | 03 | Keramická | ASR
PE | Podstupnice | 04 | Ocelová | ASR
PE | Podstupnice | 05 | Teracový | ASR
PE | Podstupnice | 06 | Skleněná | ASR
RP | Rampa | 01 | Betonová | ASR
RP | Rampa | 02 | Železobetonová | ASR
RP | Rampa | 03 | Ocelová | ASR
RP | Rampa | 04 | Dřevěná | ASR
RP | Rampa | 05 | Skleněná | ASR
RP | Rampa | 07 | Kamenná | ASR
VT | Výtah | 00 |  | OTZ
TE | Travelátor | 00 |  | ELE
OM | Omítka | 01 | Vápenná | ASR
OM | Omítka | 02 | Vápenocementová | ASR
OM | Omítka | 03 | Cementová | ASR
OM | Omítka | 04 | Sádrová | ASR
OM | Omítka | 05 | Vápenosádrová | ASR
OM | Omítka | 06 | Hliněná | ASR
OM | Omítka | 07 | Barytová | ASR
NK | Nábytek | 00 |  | OTZ
VA | Výsadba | 00 |  | ASR
PM | Parkovací místa | 01 | Běžné parkovací místo | ASR
PM | Parkovací místa | 02 | Pro OZP | ASR
PM | Parkovací místa | 03 | Pro elektromobil | ASR
PM | Parkovací místa | 04 | Pro taxi | ASR
PM | Parkovací místa | 05 | Pro zásobování | ASR
PM | Parkovací místa | 06 | Pro rodiny s dětmi | ASR
PM | Parkovací místa | 07 | Pro motocykly | ASR
SB | Spotřebič | 01 | Pračka | OTZ
SB | Spotřebič | 02 | Myčka | OTZ
SB | Spotřebič | 03 | Trouba | OTZ
SB | Spotřebič | 04 | Varná deska | OTZ
SB | Spotřebič | 05 | Mikrovlná trouba | OTZ
SB | Spotřebič | 06 | Lednice | OTZ
SB | Spotřebič | 07 | Kávovar | OTZ
SB | Spotřebič | 08 | Kopírka | OTZ
SB | Spotřebič | 09 | Monitor | OTZ
SB | Spotřebič | 10 | Mraznička | OTZ
SB | Spotřebič | 11 | Počítač | OTZ
SB | Spotřebič | 12 | Rádio | OTZ
SB | Spotřebič | 13 | Rychlovarná konvice | OTZ
SB | Spotřebič | 14 | Scanner | OTZ
SB | Spotřebič | 15 | Skartovač | OTZ
SB | Spotřebič | 16 | Sušička | OTZ
SB | Spotřebič | 17 | Televize | OTZ
SB | Spotřebič | 18 | Tiskárna | OTZ
SB | Spotřebič | 19 | Ventilátor | OTZ
CO | Čerpadlo | 01 | Odstředivé radiální | OTZ
CO | Čerpadlo | 02 | Odstředivé diagonální | OTZ
CO | Čerpadlo | 03 | Axiální | OTZ
CO | Čerpadlo | 04 | Obvodové | OTZ
CO | Čerpadlo | 05 | Labyrintové | OTZ
CO | Čerpadlo | 06 | Rotační | OTZ
CO | Čerpadlo | 07 | Peristaltické | OTZ
CO | Čerpadlo | 08 | S kmitavým pohybem | OTZ
CO | Čerpadlo | 09 | Zdvižné | OTZ
CO | Čerpadlo | 10 | Proudové | OTZ
CO | Čerpadlo | 11 | Plynotlaké | OTZ
CO | Čerpadlo | 12 | Mamutové | OTZ
CO | Čerpadlo | 13 | Elektromagnetické | OTZ
CO | Čerpadlo | 14 | Kombinované | OTZ
OX | Přečerpávací box | 00 |  | OTZ
CP | Čistící prvek | 01 | Lapač střešních splavenin | TZB
CP | Čistící prvek | 02 | Domovní čistírna odpadních vod | TZB
CP | Čistící prvek | 03 | Septik | TZB
CP | Čistící prvek | 04 | Separátor (Lapol) | TZB
CP | Čistící prvek | 05 | Jímka | TZB
FI | Filtr | 01 | Dechlorační | TZB
FI | Filtr | 02 | Mechanický | TZB
FI | Filtr | 03 | Pískový | TZB
FI | Filtr | 04 | Změkčovací | TZB
FI | Filtr | 05 | Bakteriální | TZB
FI | Filtr | 06 | UV-lampa | TZB
FZ | Vzduchotechnický filtr | 01 | Na zachytávání nečistot | TZB
FZ | Vzduchotechnický filtr | 02 | Pachový | TZB
FZ | Vzduchotechnický filtr | 03 | Tukový | TZB
FZ | Vzduchotechnický filtr | 04 | Pro čisté prostory | TZB
ZT | Zařizovací předmět | 01 | Záchodová mísa | TZB
ZT | Zařizovací předmět | 02 | Pisoár | TZB
ZT | Zařizovací předmět | 03 | Bidet | TZB
ZT | Zařizovací předmět | 04 | Výlevka | TZB
ZT | Zařizovací předmět | 05 | Umyvadlo | TZB
ZT | Zařizovací předmět | 06 | Dřez | TZB
ZT | Zařizovací předmět | 07 | Vana | TZB
ZT | Zařizovací předmět | 08 | Sprchový kout | TZB
ZT | Zařizovací předmět | 09 | Baterie | TZB
ZT | Zařizovací předmět | 10 | Pitná studánka | TZB
ZT | Zařizovací předmět | 11 | Závěsný WC komplet | TZB
ZT | Zařizovací předmět | 12 | Splachovací nádrž | TZB
IZ | Izolace TZB | 01 | Tepelná | TZB
IZ | Izolace TZB | 02 | Akustická | TZB
IZ | Izolace TZB | 03 | Protipožární | TZB
KZ | Kabelové nosné systémy | 01 | Kabelový žlab plechový | ELE
KZ | Kabelové nosné systémy | 02 | Kabelový žlab drátěný | ELE
KZ | Kabelové nosné systémy | 03 | Kabelová lávka a žebřík | ELE
KZ | Kabelové nosné systémy | 04 | Parapetní kanály | ELE
LV | Regulační, uzavírací klapka | 01 | Zpětná | TZB
LV | Regulační, uzavírací klapka | 02 | Uzavírací | TZB
LV | Regulační, uzavírací klapka | 03 | Přetlaková | TZB
LV | Regulační, uzavírací klapka | 04 | Směšovací | TZB
JV | Jednotka VZT | 01 | Samostatná | TZB
JV | Jednotka VZT | 02 | Do potrubí | TZB
VN | Ventilátor | 01 | Axiální | TZB
VN | Ventilátor | 02 | Radiální | TZB
VN | Ventilátor | 03 | Diagonální | TZB
VN | Ventilátor | 04 | Tangenciální | TZB
FC | Fan Coil | 01 | Připojitelný na VZT potrubí | TZB
FC | Fan Coil | 02 | Parapetní, nástěnný | TZB
FC | Fan Coil | 03 | Kazetový | TZB
FC | Fan Coil | 04 | Podstropní | TZB
FC | Fan Coil | 05 | Mezistropní | TZB
VB | VAV Box | 00 |  | TZB
LX | Plenum box | 00 |  | TZB
OP | Odsávač par | 00 |  | TZB
MO | Motor | 00 |  | TZB
KR | Kompresor | 00 |  | TZB
VI | Výměník | 01 | Deskový | TZB
VI | Výměník | 02 | Deskový rozebiratelný | TZB
VI | Výměník | 03 | Deskový pájený | TZB
VI | Výměník | 04 | Trubkový | TZB
MS | Monitorovací a alarmové systémy | 01 | Indikátorový panel | ELE
OI | Odkalení | 01 | Odkalovač | TZB
OT | Otopné těleso | 01 | Deskové | TZB
OT | Otopné těleso | 02 | Trubkové | TZB
OT | Otopné těleso | 03 | Článkové | TZB
OT | Otopné těleso | 04 | Konvektor podlahový | TZB
OT | Otopné těleso | 05 | Konvektor samostojný | TZB
OT | Otopné těleso | 06 | Konvektor nástěnný | TZB
KP | Podlahové a kapilární vytápění | 01 | Teplovodní | TZB
KP | Podlahové a kapilární vytápění | 02 | Elektrické | TZB
KP | Podlahové a kapilární vytápění | 03 | Kapilární rohože | TZB
PI | Požární poplachové zařízení | 03 | Houkačka | ELE
PI | Požární poplachové zařízení | 02 | Optická signalizace | ELE
PI | Požární poplachové zařízení | 01 | Obslužné pole požární ochrany | ELE
CH | Chladič | 01 | Vodní | TZB
CH | Chladič | 02 | Suchý | TZB
ZC | Zvlhčovač | 00 |  | TZB
MA | Manžeta | 00 |  | TZB
EK | Směšovací komora | 00 |  | TZB
YP | Vyvíječ páry | 00 |  | TZB
RG | Regulátor | 01 | Tlaku | TZB
RG | Regulátor | 02 | Hladiny | TZB
RG | Regulátor | 03 | Diference tlaku | TZB
RG | Regulátor | 04 | Průtoku | TZB
RG | Regulátor | 05 | Relativní vlhkosti | TZB
RZ | Rozstřikovače | 01 | Normální | TZB
RZ | Rozstřikovače | 02 | Stropní polozapuštěné | TZB
RZ | Rozstřikovače | 03 | Stropní zapuštěné | TZB
RZ | Rozstřikovače | 04 | Stropní zakryté | TZB
RZ | Rozstřikovače | 05 | Stranové | TZB
RV | Rozvaděč | 01 | Rozvaděč DBO | ELE
RV | Rozvaděč | 02 | Rozvaděč výkonový | ELE
RV | Rozvaděč | 03 | Elektroměrový | ELE
RV | Rozvaděč | 04 | Rozvaděč pojistkový | ELE
OS | Svítidlo | 01 | LED | ELE
OS | Svítidlo | 02 | Zářivkové | ELE
OS | Svítidlo | 03 | Výbojkové | ELE
OS | Svítidlo | 04 | Sodíkové | ELE
OS | Svítidlo | 05 | Žárovkové | ELE
CT | Čistící tvarovka | 00 |  | TZB
TA | Tvarovka potrubí | 01 | Plastové | TZB
TA | Tvarovka potrubí | 02 | Pozinková | TZB
TA | Tvarovka potrubí | 03 | Nerezová | TZB
TA | Tvarovka potrubí | 04 | Polypropylenová | TZB
TA | Tvarovka potrubí | 05 | Flexi | TZB
TA | Tvarovka potrubí | 06 | Vinutá | TZB
UM | Úpravna teplonosné látky | 01 | Ohřívač teplé vody elektrický | TZB
UM | Úpravna teplonosné látky | 02 | Odvodňovač | TZB
UM | Úpravna teplonosné látky | 03 | Bloková úprava vody | TZB
ZU | Zápachová uzávěrka | 00 |  | TZB
ZZ | Zásuvka | 01 | 230 V | ELE
ZZ | Zásuvka | 02 | 400 V | ELE
ZZ | Zásuvka | 03 | Datová | ELE
ZZ | Zásuvka | 04 | Optická | ELE
ZZ | Zásuvka | 05 | Televizní | ELE
ZE | Zdroj tepla | 01 | Kotel elektrický | TZB
ZE | Zdroj tepla | 07 | Kogenerace | TZB
ZE | Zdroj tepla | 03 | Chiller | TZB
ZE | Zdroj tepla | 04 | Chladící jednotka | TZB
ZE | Zdroj tepla | 05 | Chladící věž | TZB
ZE | Zdroj tepla | 06 | Tepelné čerpadlo | TZB
ZE | Zdroj tepla | 02 | Kotel plynový | TZB
MT | Montážní prvek | 00 |  | TZB
RT | Retence | 01 | Trativod | TZB
RT | Retence | 02 | Vsak | TZB
RT | Retence | 03 | Jímka | TZB
RT | Retence | 04 | Žumpa | TZB
TR | Trubka | 01 | Měď | TZB
TR | Trubka | 02 | Ocel | TZB
TR | Trubka | 03 | Ocel pozinková | TZB
TR | Trubka | 04 | Ocel nerezová | TZB
TR | Trubka | 05 | Ocel litinová | TZB
TR | Trubka | 06 | Polyvinyl chlorid (PVC) | TZB
TR | Trubka | 07 | Polybutylen (PB) | TZB
TR | Trubka | 08 | Polypropylen (PP) | TZB
TR | Trubka | 09 | Polypropylene Random Copolymer (PPR) | TZB
TR | Trubka | 10 | Polypropylene Random Cristallinity Temperature (PP RCT) | TZB
TR | Trubka | 11 | Polyethylen (PE) | TZB
TR | Trubka | 12 | High-density Polyethylene (HDPE) | TZB
TR | Trubka | 13 | Cross-Linked Polyethylene (PEX) | TZB
TR | Trubka | 14 | Mosaz | TZB
TR | Trubka | 15 | Kamenina | TZB
TR | Trubka | 16 | Kompozitní materiál | TZB
VE | Uzavírací a regulační armatury | 01 | Kulový kohout | TZB
VE | Uzavírací a regulační armatury | 02 | Kulový kohout s filtrem | TZB
VE | Uzavírací a regulační armatury | 03 | Kulový kohout s vypouštěním | TZB
VE | Uzavírací a regulační armatury | 04 | Šoupě | TZB
VE | Uzavírací a regulační armatury | 05 | Uzavírací klapka | TZB
VE | Uzavírací a regulační armatury | 06 | Regulační | TZB
VE | Uzavírací a regulační armatury | 07 | Redukční | TZB
VE | Uzavírací a regulační armatury | 08 | Vyvažovací | TZB
VE | Uzavírací a regulační armatury | 09 | Pojišťovací | TZB
VE | Uzavírací a regulační armatury | 10 | Řídící | TZB
VE | Uzavírací a regulační armatury | 11 | Odvzdušňovací a přivzdušňovací | TZB
VE | Uzavírací a regulační armatury | 12 | Vypouštěcí | TZB
VE | Uzavírací a regulační armatury | 13 | Rohový | TZB
VE | Uzavírací a regulační armatury | 14 | Přímý | TZB
VE | Uzavírací a regulační armatury | 15 | Zpětný | TZB
VE | Uzavírací a regulační armatury | 16 | Trojcestný | TZB
VE | Uzavírací a regulační armatury | 17 | Čtyřcestná klapka | TZB
VE | Uzavírací a regulační armatury | 18 | Výtokový | TZB
VE | Uzavírací a regulační armatury | 19 | Laboratorní | TZB
VE | Uzavírací a regulační armatury | 20 | Vzorkovací | TZB
VE | Uzavírací a regulační armatury | 21 | Membránový ruční | TZB
VE | Uzavírací a regulační armatury | 22 | Membránový pneumatický | TZB
VE | Uzavírací a regulační armatury | 23 | Hydrantový | TZB
VE | Uzavírací a regulační armatury | 24 | Mrazuvzdorný | TZB
VE | Uzavírací a regulační armatury | 25 | Automatický bezpečnostní uzávěr | TZB
VE | Uzavírací a regulační armatury | 26 | Odváděč kondenzátu | TZB
VE | Uzavírací a regulační armatury | 27 | Radiátorový termostatický s hlavicí | TZB
SO | Šroubení topenářské | 01 | Přímé | TZB
SO | Šroubení topenářské | 02 | Přímé ve tvaru H | TZB
SO | Šroubení topenářské | 03 | Rohové | TZB
SO | Šroubení topenářské | 04 | Rohové ve tvaru H | TZB
HV | Větrací hlavice | 01 | Větrací | TZB
HV | Větrací hlavice | 02 | Přivzdušňovací | TZB
HV | Větrací hlavice | 03 | Ventilační | TZB
VP | Vpust | 01 | Střešní | TZB
VP | Vpust | 02 | Podlahová | TZB
VP | Vpust | 03 | Vtok | TZB
ZN | Zásobník | 01 | Stojatý | TZB
ZN | Zásobník | 02 | Ležatý | TZB
ZN | Zásobník | 03 | Nádoba na sůl | TZB
ZN | Zásobník | 04 | Na pelety | TZB
ZN | Zásobník | 05 | Přímo ohřívaný | TZB
ZN | Zásobník | 06 | Nepřímo ohřívaný | TZB
PB | Příruba | 01 | Plochá | TZB
PB | Příruba | 02 | Krková | TZB
PB | Příruba | 03 | Točivá | TZB
PB | Příruba | 04 | Zaslepovací | TZB
PB | Příruba | 05 | Závitová | TZB
PB | Příruba | 06 | Tri-clamp | TZB
SZ | Senzor | 01 | Vodoměr | TZB
SZ | Senzor | 02 | Požární hlásič | TZB
SZ | Senzor | 03 | Elektroměr | TZB
SZ | Senzor | 04 | Plynoměr | TZB
SZ | Senzor | 05 | Teploměr | TZB
SZ | Senzor | 06 | Tlakoměr | TZB
SZ | Senzor | 07 | Termostat | TZB
SZ | Senzor | 08 | Kalorimetr | TZB
SZ | Senzor | 09 | Průtokoměr | TZB
SZ | Senzor | 10 | Tlaková diference | TZB
SZ | Senzor | 11 | Rychlost proudění | TZB
SZ | Senzor | 12 | Hladiny | TZB
SZ | Senzor | 13 | Relativní vlhkosti | TZB
SZ | Senzor | 14 | Pohybu | TZB
SZ | Senzor | 15 | Soumrakový | TZB
SZ | Senzor | 16 | Diagonální | TZB
SZ | Senzor | 17 | Tříštění skla | TZB
SZ | Senzor | 18 | Okenní kontakt | TZB
SZ | Senzor | 19 | Urychlovač | TZB
SZ | Senzor | 20 | Reléový indikátor polohy | TZB
SZ | Senzor | 21 | Kondenzační smyčka | TZB
SZ | Senzor | 22 | Teploměrová jímka | TZB
VL | Ventilová stanice a sestava | 00 |  | ELE
RS | Rozdělovač a sběrač | 01 | Patrový | TZB
RS | Rozdělovač a sběrač | 02 | Sdružený | TZB
RS | Rozdělovač a sběrač | 03 | Hydraulický rozdělovač | TZB
EN | Tlaková nádoba | 01 | Tlaková nádoba | TZB
EN | Tlaková nádoba | 02 | Expanzní nádoba | TZB
EN | Tlaková nádoba | 03 | Vzdušník | TZB
TC | Tlumič | 01 | Rezonanční | TZB
TC | Tlumič | 02 | Akustický | TZB
TC | Tlumič | 03 | Vložkový | TZB
TC | Tlumič | 04 | Spalinový | TZB
TC | Tlumič | 05 | Chvění | TZB
VV | Distribuční elementy | 01 | Vyústka | TZB
VV | Distribuční elementy | 02 | Talířový ventil | TZB
VV | Distribuční elementy | 03 | Anemostat | TZB
VV | Distribuční elementy | 04 | Štěrbinová vyústka | TZB
VV | Distribuční elementy | 05 | Dýza | TZB
VV | Distribuční elementy | 06 | Přefuk | TZB
VV | Distribuční elementy | 07 | Mřížka | TZB
VV | Distribuční elementy | 08 | Žaluzie | TZB
VV | Distribuční elementy | 09 | Hlavice | TZB
VV | Distribuční elementy | 10 | Difuzor | TZB
VV | Distribuční elementy | 11 | Vytěsňovací vyúst | TZB
VV | Distribuční elementy | 12 | Vzduchová clona | TZB
VV | Distribuční elementy | 13 | Indukční jednotka | TZB
VV | Distribuční elementy | 14 | Velkoobjemová vyúst | TZB
TS | Terminální sestava | 01 | Vstupní sestava terminálních jednotek | TZB
TS | Terminální sestava | 02 | Výstupní sestava terminálních jednotek | TZB
TS | Terminální sestava | 03 | Terminální sestava odvodu anestetických plynů AGSS | TZB
TS | Terminální sestava | 04 | Přenosové sestava terminálních jednotek AGSS | TZB
TS | Terminální sestava | 05 | Odpadní sestava terminálních jednotek AGSS | TZB
RI | Řídící zařízení | 01 | Ústředna EPS | ELE
RI | Řídící zařízení | 02 | Tablo EPS | ELE
RI | Řídící zařízení | 03 | Zařízení dálkového přenosu | ELE
RI | Řídící zařízení | 04 | Obslužné pole požární ochrany | ELE
OL | Ovládací zařízení | 01 | Čtečka karet | ELE
OL | Ovládací zařízení | 02 | Dveřní interkom | ELE
OL | Ovládací zařízení | 03 | Elektrický otevírač dveří | ELE
KT | Tvarovky kabelových nosných systémů | 01 | Kabelový žlab plechový | TZB
KT | Tvarovky kabelových nosných systémů | 02 | Kabelový žlab drátěný | TZB
KT | Tvarovky kabelových nosných systémů | 03 | Kabelová lávka a žebřík | TZB
KT | Tvarovky kabelových nosných systémů | 04 | Parapetní kanály | TZB
PO | Potrubí | 01 | Plastové | TZB
PO | Potrubí | 02 | Pozinkované | TZB
PO | Potrubí | 03 | Nerezové | TZB
PO | Potrubí | 04 | Polypropylenové | TZB
PO | Potrubí | 05 | Flexi | TZB
PO | Potrubí | 05 | Ocelové | TZB
KM | Spalinová cesta | 01 | Zděná | ASR
KM | Spalinová cesta | 02 | Vložková | ASR
KM | Spalinová cesta | 03 | Montovaná | ASR
SS | Sokl podlahy | 00 |  | ASR
SF | Stropní panel | 01 | Dřevěný | ASR
SF | Stropní panel | 02 | Keramický | ASR
SF | Stropní panel | 03 | Ocelobetonový | ASR
SF | Stropní panel | 04 | Ocelový | ASR
SF | Stropní panel | 05 | Skleněný | ASR
SF | Stropní panel | 06 | Železobetonový | ASR
DP | Dilatační prvek | 00 |  | ASR
VD | Vrstva skladby stropu | 00 |  | ASR
BL | Bleskosvod | 01 | Jímací tyč | ELE
BL | Bleskosvod | 02 | Jímací vodič | ELE
BL | Bleskosvod | 03 | Svorka | ELE
BL | Bleskosvod | 04 | Uzemňovací vodič | ELE
BL | Bleskosvod | 05 | Podpěra | ELE
BL | Bleskosvod | 06 | Zkušební svorka | ELE
BL | Bleskosvod | 07 | Distanční držák | ELE
DA | Zdroje záložního napájení | 01 | Rotační zdroj | ELE
DA | Zdroje záložního napájení | 02 | Statický zdroj | ELE
DA | Zdroje záložního napájení | 03 | Chemický zdroj | ELE
DS | Dobíjecí stanice osobních aut | 00 |  | ELE
EJ | Ekvipotencionální přípojnice | 00 |  | ELE
HP | Hasící přístroj | 00 |  | ELE
VS | Vrstva skladby střechy | 00 |  | ASR
PS | Vrstva skladby podlahy | 00 |  | ASR
HY | Hydrant | 00 |  | TZB
IJ | Indukční jednotka | 00 |  | ELE
KB | Kabel | 00 |  | ELE
MH | Hlavice a trysky | 01 | Rotační | TZB
MH | Hlavice a trysky | 02 | Fixní | TZB
MH | Hlavice a trysky | 03 | Pro skrápění | TZB
PC | Klíčový trezor požární ochrany | 00 |  | ELE
PQ | Podlahová krabice | 00 |  | ELE
PY | Přípojnicové systémy | 01 | Rovný díl | ELE
PY | Přípojnicové systémy | 02 | Napájecí díl | ELE
PY | Přípojnicové systémy | 03 | Vývodový díl | ELE
PY | Přípojnicové systémy | 04 | Tvarovka | ELE
RC | Racková zařízení | 01 | Vyvazovací panel | ELE
RC | Racková zařízení | 02 | Rozvaděč | ELE
RC | Racková zařízení | 03 | Ventilační jednotka | ELE
SI | Spínač | 01 | Řazení č.1 | ELE
SI | Spínač | 02 | Řazení č.2 | ELE
SI | Spínač | 03 | Řazení č.5 | ELE
SI | Spínač | 04 | Řazení č.6 | ELE
SI | Spínač | 05 | Řazení č.7 | ELE
SI | Spínač | 06 | Řazení č.6+6 | ELE
SI | Spínač | 07 | Řazení č.6+1 | ELE
SI | Spínač | 08 | Stmívač | ELE
SI | Spínač | 09 | Tlačítko 1/10 | ELE
SI | Spínač | 10 | Pohybový | ELE
SI | Spínač | 11 | Soumrakové čidlo | ELE
SI | Spínač | 12 | Žaluziový | ELE
TT | Tvarovka trubek | 01 | Měď | TZB
TT | Tvarovka trubek | 02 | Ocel | TZB
TT | Tvarovka trubek | 03 | Ocel pozinková | TZB
TT | Tvarovka trubek | 04 | Ocel nerezová | TZB
TT | Tvarovka trubek | 05 | Ocel litinová | TZB
TT | Tvarovka trubek | 06 | Polyvinyl chlorid (PVC) | TZB
TT | Tvarovka trubek | 07 | Polybutylen (PB) | TZB
TT | Tvarovka trubek | 08 | Polypropylen (PP) | TZB
TT | Tvarovka trubek | 09 | Polypropylene Random Copolymer (PPR) | TZB
TT | Tvarovka trubek | 10 | Polypropylene Random Cristallinity Temperature (PP RCT) | TZB
TT | Tvarovka trubek | 11 | Polyethylen (PE) | TZB
TT | Tvarovka trubek | 12 | High-density Polyethylene (HDPE) | TZB
TT | Tvarovka trubek | 13 | Cross-Linked Polyethylene (PEX) | TZB
TT | Tvarovka trubek | 14 | Mosaz | TZB
TT | Tvarovka trubek | 15 | Kamenina | TZB
TT | Tvarovka trubek | 16 | Kompozitní materiál | TZB
TN | Transformátor | 00 |  | ELE
VC | Vystrojení rozvaděče | 01 | Jistič | ELE
VC | Vystrojení rozvaděče | 02 | Proudový chráníč | ELE
VC | Vystrojení rozvaděče | 03 | Vypínač | ELE
VC | Vystrojení rozvaděče | 04 | Pojistkový odpojovač | ELE
VC | Vystrojení rozvaděče | 05 | Pojistkový odpínač | ELE
VC | Vystrojení rozvaděče | 06 | Přepěťová ochrana | ELE
VC | Vystrojení rozvaděče | 07 | Spouštěč motoru | ELE
VC | Vystrojení rozvaděče | 08 | Stykač | ELE
VC | Vystrojení rozvaděče | 09 | Relé | ELE
VJ | Výměníková jednotka | 00 |  | TZB
VX | Vývod | 01 | Slaboproudý | TZB
VX | Vývod | 02 | Silnoproudý | TZB
VX | Vývod | 03 | Vstupně výstupní modul | TZB
VX | Vývod | 04 | Nouzové tlačítko | TZB
VX | Vývod | 05 | Zvonek domovní | TZB
ZK | Zásuvková skříň | 00 |  | ELE
ZR | Zdroj nepřerušovaného napájení | 01 | Online | ELE
ZR | Zdroj nepřerušovaného napájení | 02 | Offline | ELE
OU | Odlučovač tuku | 00 |  | TZB
PU | Prostup | 01 | Ucpávka | ASR
PU | Prostup | 02 | Požární prostup | ASR
PU | Prostup | 03 | Obecný prostup | ASR
PK | Požární klapka | 00 |  | TZB
PZ | Požární lamelová klapka | 00 |  | TZB
PV | Požární stěnový uzávěr | 01 | Železobetonový | TZB
PV | Požární stěnový uzávěr | 02 | Ocelový | TZB
PV | Požární stěnový uzávěr | 03 | Dřevěný | TZB
SG | Signalizační zařízení | 01 | Houkačka | ELE
SG | Signalizační zařízení | 02 | Siréna | ELE
VM | Rekuperační výměníková jednotka | 00 |  | TZB
ML | Split a multisplit systémy | 01 | Vnitřní nástěnná jednotka | TZB
ML | Split a multisplit systémy | 02 | Vnitřní podstropní jednotka | TZB
ML | Split a multisplit systémy | 03 | Vnitřní kazetová jednotka | TZB
ML | Split a multisplit systémy | 04 | Vnitřní parapetová jednotka | TZB
ML | Split a multisplit systémy | 05 | Venkovní kondenzační jednotka | TZB
VR | VRV systém | 01 | Prostupové pažnice | TZB
VR | VRV systém | 02 | Prostupové tvarovky | TZB
VR | VRV systém | 03 | Kabelové prostupy | TZB
VR | VRV systém | 04 | Těsnící vložky | TZB
VR | VRV systém | 05 | Těsnící prstence proti netlakové vodě | TZB
VR | VRV systém | 06 | Těsnící prstence proti tlakové vodě | TZB
VR | VRV systém | 07 | Záslepky | TZB
VZ | Vzduchová clona | 00 |  | TZB
DG | Digestoře | 00 |  | TZB
AT | Šachta | 01 | Betonová | ASR
AT | Šachta | 02 | Plastová | ASR
OH | Ohřívač vzduchu | 00 |  | TZB
FS | Fasádní systém | 00 |  | ASR
SJ | Pažení stavební jámy | 01 | Betonové | ASR
SJ | Pažení stavební jámy | 02 | Železobetonové | ASR
SJ | Pažení stavební jámy | 03 | Ocelové | ASR
SJ | Pažení stavební jámy | 04 | Dřevěné | ASR
DV | Výplňová a ochranná konstrukce | 01 | Ochranný beton/potěr | ASR
DV | Výplňová a ochranná konstrukce | 02 | Výplňový beton | ASR
LA | Přístupová lávka | 01 | Ocelová | ASR
LA | Pochozí rošt | 02 | Ocelový | ASR
LA | Pochozí plech | 03 | Ocelový | ASR
ZB | Žebřík | 01 | Ocelový | ASR
ZI | Zábradlí | 01 | Ocelové | ASR
AP | Poklop šachty | 01 | Ocelový | ASR
KO | Svodidlo | 01 | Ocelové | ASR
KS | Stožár osvětlení | 01 | Ocelový | ASR
NO | Nosný systém potrubních rozvodů | 01 | Ocelový | ASR
PN | Pancéřování | 01 | Betonových konstrukcí | ASR
PN | Pancéřování | 02 | Vodících drážek | ASR
RU | Tabulový rychlouzávěr | 01 |  | OTZ
TB | Vedení tabule | 01 |  | OTZ
ME | Mechanizmus pojezdu | 01 |  | OTZ
MZ | Mechanizmus zvedání tabule | 01 |  | OTZ
RA | Dosedací rám tabule | 01 |  | OTZ
RH | Dosedací práh tabule | 01 |  | OTZ
TZ | Tabule zařízení | 01 | Ocelové | OTZ
CE | Česle | 01 | Ocelové | OTZ
RR | Rozstříkovací uzávěr | 01 |  | OTZ
RO | Rozvody | 01 | Hydraulické | OTZ
TU | Tabulový uzávěr | 01 |  | OTZ
FR | Francisova turbína | 01 |  | OTZ
GE | Generátor horizontální | 01 |  | OTZ
KU | Klapkový uzávěr havarijní | 01 |  | OTZ
JE | Jeřáb | 01 | Mostový | OTZ
JE | Jeřáb | 02 | Podvěsný | OTZ
DI | Dieselagregát | 01 |  | OTZ
VF | Ovládací prvky na potrubí | 01 | Uzávěr | TZB
VF | Ovládací prvky na potrubí | 02 | Ventil | TZB
DR | Kolejová jeřábová dráha | 01 |  | ASR

## A.2.2 - Profese
Profese | Popis profese
ASR | Architektonicko-stavební řešení
ELE | Elektrické instalace
ELE | Silnoproudá elektrotechnika
ELE | Slaboproudá elektrotechnika
ELE | Elektronická zabezpečovací signalizace
ELE | Elektronická požární signalizace
ELE | Identifikační vstupní systémy
ELE | Nouzové zvukové systémy
ELE | Kamerové systémy
TZB | Technické zařízení budov
TZB | Vzduchotechnika
TZB | Klimatizace
TZB | Vytápění a chlazení
TZB | Zdravotně-technické instalace
TZB | Zařizovací předměty
TZB | Kanalizace
TZB | Plynové rozvody
OTZ | Ostatní technická zařízení