## List1
Příloha č. 1 - Technická specifikace předmětu koupě
ČÁST ZAKÁZKY Č. 2
| Vozidlo předmětem dodávky: | velké dodávkové vozidlo - VHD - nové
| Počet kusů vozidel: | 1
| Místo předání vozidla: | PS Pouchov - Stavební 915, Hradec Králové
Minimální požadované technické parametry:
č. ř. | Popis požadavku | Limit hodnoty | Hodnota | Jednotka | Uvedeno v nabídce
1 | Výrobce: |  |  | text
2 | Typ, model: |  |  | text
3 | Typ vozidla: (M1/N1) |  |  | text
4 | Palivo motoru: |  | nafta | ano/ne
5 | Výkon motoru: | min. | 110 | kW
6 | Spodní kryt motoru: |  | ano | ano/ne
7 | Převodová skříň: |  | manuální | ano/ne
8 | Počet převodových stupňů: | min. | 6 | počet
9 | Pohon nápravy: |  | jedné | ano/ne
10 | Počet míst k sezení: | min. | 3 - tovární montáž | počet
11 | Dělící přepážka: |  | ano - tovární montáž | ano/ne
12 | Boční posuvné dveře: |  | na pravé straně, bez okna | ano/ne
13 | Výškově nastavitelné sedadlo řidiče: |  | ano - tovární montáž | ano/ne
14 | Počet airbagů: | min. | 2 | počet
15 | Maximální celková hmotnost vozidla: | max. | 3500 | kg
16 | Užitečná hmotnost (bez vestavby): | min. | 1200 | kg
17 | Celková výška vozidla (včetně střešního nosiče - viz řádek 56): | max. | 2500 | mm
18 | Celková délka vozidla: | max. | 5600 | mm
19 | Rozměr nákladového prostoru za přepážkou - délka: | min. | 3000 | mm
20 | Rozměr nákladového prostoru za přepážkou - šířka mezi podběhy: | min. | 1300 | mm
21 | Rozměr nákladového prostoru za přepážkou - výška: | min. | 1600 | mm
22 | Přední a zadní lapače nečistot: |  | ano | ano/ne
23 | Barva vozidla: |  | tmavomodrá případně modrá | ano/ne
24 | Barva interiéru: |  | tmavá | ano/ne
25 | Denní svícení automaticky po zapnutí klíčku: |  | ano - tovární montáž | ano/ne
26 | Mlhové světlomety: |  | samostatné nebo integrované do hlavních LED světlometů | ano/ne
27 | Zabezpečení vozidla proti krádeži: |  | min. zabezpečení řadící páky vozidla | ano/ne
28 | Centrální zamykání všech dveří s dálkovým ovládáním: |  | ano - 2 ks klíčů s dálkovým ovládáním | ano/ne
29 | Palubní počítač: |  | ano - min. s ukazateli dojezdu, aktuální spotřeby, průměrné spotřeby na 100 km a venkovní teploty | ano/ne
30 | Vnější zpětná zrcátka elektricky ovládaná a vyhřívaná: |  | ano - tovární montáž | ano/ne
31 | Elektricky ovládaná přední okna: |  | ano - tovární montáž | ano/ne
32 | Klimatizace: |  | ano - tovární montáž | ano/ne
33 | Autorádio s handsfree: |  | ano - tovární montáž | ano/ne
34 | Zadní parkovací senzory nebo couvací kamera: |  | ano - tovární montáž | ano/ne
35 | Gumové koberce do auta: |  | ano - v 1. řadě sedadel | ano/ne
36 | Plnohodnotné rezervní kolo se zvedákem: |  | ano | ano/ne
37 | Povinná výbava vozidla: |  | dle platné legislativy; lékárnička (s datem platnosti min. 20 měsíců od data předání vozidla) | ano/ne
38 | Protikorozní ošetření vozidla: |  | ano | ano/ne
39 | Exhalační norma: |  | dle platné legislativy | ano/ne
40 | Umožnění připojení externího modulu GPS na sběrnici vozidla bez porušení záruky. Sběrnice musí umožňovat vyčítání dat o stavu paliva v nádrži a o počtu ujetých km: |  | ano - státní podnik využívá systém WEBDISPEČINK - dodavatel musí garantovat vzájemnou kompatibilitu a zajistit zpřístupnění dat na sběrnici vozidla | ano/ne
41 | Záruka minimálně: |  | 24 měsíců bez omezení | ano/ne
Vestavba:
42 | Vestavba: |  | certifikovaná proti proniknutí vestavby do prostoru posádky při dopravní nehodě, zapsaná do technického průkazu vozidla | ano/ne
43 | Podlaha: |  | protiskluzová, vodě a oleji odolná, tloušťka min. 12 mm, min. 9ti vrstvá | ano/ne
44 | Fixační body v podlaze: |  | min. 6 ks, zapuštěné v podlaze, nosnost min. 100 kg; fixační body nebudou umístěny pod regálem | ano/ne
45 | Vnitřní obložení obou stran nákladového prostoru: |  | přes celou výšku nákladového prostoru hliníkovým perforovaným plechem s možností zavěšení příslušenství do libovolného místa na stěně | ano/ne
46 | Upínací lišta: |  | na pravé straně nákladového prostoru, ve výšce cca 600 mm nad úrovní podlahy, (montáž dle rozmístění konstrukčních prvků vozidla), po celé délce volného prostoru; 2 ks upínacích ok a 2 ks kurten s ráčnou s upínáním do lišty | ano/ne
47 | Regál - umístění: |  | na levé straně nákladového prostoru; min. 100 mm od dělící přepážky mezi prostorem posádky a nákladovým prostorem | ano/ne
48 | Regál - rozměry: |  | hloubka min. 380 mm, šířka min. 2400 mm, výška min. 1500 mm | ano/ne
49 | Regál: |  | hliníkový, s perforovanými bočnicemi s možností zavěšení dalšího příslušenství do libovolného místa na bočnici, celý regál bude koncipován tak, aby nevzkala nevyužitá místa případně budou využita dalšími uložnými prvky, které nejsou níže popsány | ano/ne
50 | Regály - rozdělení - levá část: |  | dle níže uvedeného obrázku, u podlahy výklopka (klapačka) a nad ní šuplíková část s 8 šuplíky (2 ks s výškou min. 100 mm a 2 ks s výškou min. 200 mm; ostatní dle výrobního programu dodavatele), nad šuplíky police s rozdělovači, regál je zakončený policí (vanou) přes celou délku celého regálu, na vnější bočnici umístěný sklopný svěrák
51 | Regály - rozdělení - pravá část: |  | dle níže uvedeného obrázku, u podlahy volný prostor pro kufry s nářádím o výšce 400-500 mm, opatřený fixátorem, následuje část s úložnými boxy s výkem a madlem pro přenášení o rozdílné velikosti a přenosnými kufříky s funkcí šuplíků, regál dále pokračuje policí s rozdělovači a výše popsanou vanou
52 | Další příslušenství k vestavbě |  | držák na papírové utěrky, odpadkový koš, 5 l kanystr na vodu a nádoba na mýdlo, vše s možností instalace do perforovaného plechu, sada 30 ks různých druhů závěsných háčků a držáků do perforovaných plechu, držák na kabely, držák na speje, držák na dokumenty, 2 ks závěsných háků na vanu | ano/ne
53 | Osvětlení nákladového prostoru: |  | 2x 1 m LED pásek na střešních nosnících s ovládnám v nákladovém prostoru | ano/ne
54 | Zásuvka na 12 V v nákladovém prostoru: |  | ano | ano/ne
55 | Zadní dveře: |  | dvoukřídlé dveře s otevíráním o 180°, bez oken, obložené peroforovaným plechem | ano/ne
56 | Střešní nosič - pevná montáž: |  | hliníkový střešní nosič s 4 příčníky; příčníky obsahují drážky pro zaháknutí kurten; součástí dodávky 4 kusy kurten s háčky do příčníků, zapsán do technického průkazu vozidla
Další požadavky:
57 | Tažné zařízení: |  | sklopné nebo demontovatelné ISO 50, včetně elektroinstalace | ano/ne
60 | Sada 4 kol se zimními pneumatikami: |  | ano | ano/ne
61 | Magnetický oranžový maják: |  | ano
62 | Ochranná lišta nakládací hrany zavazadlového prostoru: |  | ano | ano/ne
Uchazeč doplní žlutě označená pole
Ilustrační obrázek - vestavba