## D.Beřkovice - celkem
Specifikace prací a dodávek - rekapitulace - výkaz výměr
Stavba: VD Dolní Beřkovice, oprava havarijního stavu těsnění levého sektoru
Název | Detailní popis specifikace | Cena
| Výčet vybraných činností nutných k realizaci díla | (Kč bez DPH)
Část strojní - levé jezové pole | oprava těsnění | 0
| povrchová ochrana | 0
| zahrazení / odhrazení | 0
| ostatní | 0
CELKEM bez DPH |  | 0
Tabulka obsahuje početní vzorce - provede výpočet soutěžní ceny.
DPH 21% | 21% | 0
CELKEM s DPH 21% |  | 0

## výkaz výměr L pole
VD Dolní Beřkovice, oprava havarijního stavu těsnění levého sektoru
Část strojní - levé jezové pole
Soupis prací a dodávek - výkaz výměr
Název | Položka | Popis | měrná | výměra | Cena | Cena celkem
| číslo |  | jednotka |  | za jednotku
[5 empty] | (Kč bez DPH) | (Kč bez DPH)
oprava těsnění |  | .-technologické práce na stavbě:
.-demontáže:
| 1 | .-prahové (podélné) těsnění sektoru HV (kompletní demontáž krycích lišt - 162 ks matic M16, 216 ks šroubů M16) | hod | 108 |  | 0
| 2 | .-krycí plechy bočního těsnění sektoru HV | hod | 48 |  | 0
| 3 | .-krycí plechy bočního těsnění sektoru DV | hod | 48 |  | 0
.-montáže:
| 4 | .-výměna/oprava stávajícího spoj. materiálu prahového těsnění z HV (50 ks šroubů M16x80 - odbroušení stávajících poškozených šroubů a přivaření nových) | hod | 96 |  | 0
| 5 | .-montáž nového pryžového těsnění a krycích lišt prahového (podélného) těsnění sektoru HV | hod | 108 |  | 0
| 6 | .-oprava (doplnění chybějícího spojovacího materiálu) a seřízení bočního těsnění sektoru HV a montáž krycích plechů | hod | 48 |  | 0
| 7 | .-oprava (doplnění chybějícího spojovacího materiálu) a seřízení bočního těsnění sektoru DV a montáž krycích plechů | hod | 48 |  | 0
|  | celkem |  |  |  | 0
.-materiál, výroba:
| 8 | .-prahové (podélné) horní stírací těsnění (pryž - rozevřený úhelník) | m | 55 |  | 0
| 9 | .-spojovací materiál prahového těsnění HV - šroub M16x80, nerez A2 | ks | 50 |  | 0
| 10 | .-spojovací materiál prahového těsnění HV - matice M16, nerez A4 | ks | 162 |  | 0
| 11 | .-spojovací materiál prahového těsnění HV - šroub M16x50, nerez A2 | ks | 70 |  | 0
| 12 | .-spojovací materiál prahového těsnění HV - podložka 17, nerez A2 | ks | 378 |  | 0
| 13 | .-spojovací materiál bočního těsnění HV - kompletní sady (šrouby M16, podložka 17, nerez A2 - matice M16, nerez A4) | ks | 100 |  | 0
| 14 | .-spojovací materiál bočního těsnění DV - kompletní sady (šrouby M16, podložka 17, nerez A2 - matice M16, nerez A4) | ks | 100 |  | 0
|  | celkem |  |  |  | 0
povrchová ochrana | 15 | .- mechanické očištění St 2 | m2 | 14 |  | 0
| 16 | .- nátěr: EP (např. SIKA PERMACOR 3326/EG) min.500m | m2 | 14 |  | 0
|  | celkem |  |  |  | 0
zahrazení / odhrazení |  | .-zahrazení / odhrazení levého jezového pole z HV a DV:
| 17 | .-zahrazení levého jezového pole z HV a DV (soulodí, remorkér, jeřáb, pracovníci, přeprava provizorního hrazení, osazení provizorního hrazení z HV a DV, …): | kpl | 1 | provede provozovatel
| 18 | .-odhrazení levého jezového pole z HV a DV (soulodí, remorkér, jeřáb, pracovníci, demontáž provizorního hrazení z HV a DV, přeprava provizorního hrazení, …): | kpl | 1 | provede provozovatel
.-potápěčské práce:
.-asistence při demontáži provizorního hrazení - slupic a hradících desek z HV a DV jezového pole (zavěšení hradících desek na úvazky jeřábu, ...):
| 21 | .-potápěčské práce prováděné nad hladinou - servisní (technologické práce - asistence) | hod | 48 |  | 0
| 22 | .-potápěčské práce prováděné pod vodní hladinou do 13m | hod | 16 |  | 0
| 23 | .-přeprava techniky, | kpl | 1 |  | 0
|  | celkem |  |  |  | 0
ostatní |  | .-ostatní rozpočtové náklady:
.-ostatní materiál, výroba, dodávky:
| 24 | .-sčerpání zahrazeného prostoru (stržení hladiny, vyčerpání zahrazeného prostoru) | kpl | 1 | provede provozovatel
| 25 | .-zajištění komplet. zařízení staveniště a jeho připojení na sítě, el.energie (provoz staveniště, čerpání zahrazeného jezového pole po dobu provádění prací, …) | kpl | 1 |  | 0
| 26 | .-vypracování havarijního a povodňového plánu včetně zajištění schválení příslušnými orgány státní správy a Povodím Labe, státní podnik | kpl | 1 |  | 0
| 27 | .-lešení prostorové trubkové - pronájem, montáž, demontáž | kpl | 1 |  | 0
| 29 | .-el.energie (provoz staveniště, čerpání zahrazeného jezového pole po dobu provádění prací, …) | hod | 200 |  | 0
| 28 | .-spotřební materiál (plyny, elektrody, vrtáky, brusivo, ...) | kpl | 1 |  | 0
| 30 | .-úklid odpadu | kpl | 1 |  | 0
| 31 | .-přesuny a použití pontonů a remorkéru (nebo pracovního plovoucího stroje - jeřábu) | kpl | 1 |  | 0
|  | celkem |  |  |  | 0
CELKEM bez DPH | [5 empty] | 0
Poznámka:
OK - ocelová konstrukce
HV - horní voda
DV - dolní voda
EP - epoxidový nátěr
Zhotovitel vyplní žlutě podbarvené buňky