## List1
Příloha č. 2
Podrobný popis předmětu koupě včetně technické specifikace, výčtu příslušenství a požadavků na servis
(Analyzátor kyanidy + MBAS)
Laboratorní analyzátor pro stanovení celkových a toxických kyanidů a pro stanovení anionaktivních tenzidů (MBAS)
resp. musí splňovat minimálně následující technické parametry a požadavky na servis:
1) | Kontinuální průtokový analyzátor
Typ zařízení v nabídce:
| POPIS POŽADAVKU | JEDNOTKA | HODNOTA | LIMIT HODNOTY | NABÍDKA
1.1 | Kontinuální průtokový analyzátor | text | označení typu včetně katalogového čísla položky | -
1.2 | Modul pro stanovení celkových a toxických kyanidů dle ISO 14403-2 | text | označení typu včetně katalogového čísla položky | -
1.3 | Rozsah stanovení kyanidů - vztaženo na CN- | µg/l | 1 - 100 | v intervalu
1.4 | Modul pro stanovení anionaktivních tenzidů (MBAS) dle ISO 16265-2 | text | označení typu včetně katalogového čísla položky | -
1.5 | Rozsah stanovení anionaktivních tenzidů (MBAS) - vztaženo na C12H25NaO4S | µg /l | 20 - 1000 | v intervalu
1.6 | Digitální display pro nastavení teploty reaktorů a pro měnění rychlosti pumpy | text | - | -
1.7 | Senzory netěsnosti systému | text | - | -
1.8 | Řídící a vyhodnocovací stanice/počítač jako součást dodávky | text | označení typu | -
1.9 | Programové vybavení (software) pro ovládání analyzátoru a autosampleru, řízení analýz, sběr a vyhodnocování dat | text | - | -
1.10 | Výstup dat ve formě tabulky s možností exportu dat do databáze laboratoře | text | - | -
1.11 | Možnost zpětného vyhledávání vzorku v celé databázi naměřených souborů | text | - | -
1.12 | Možnost zpracování výsledků a exportu v průběhu analýzy | text | - | -
1.13 | Možnost označení jednotlivcých píků v grafice názvem vzorku a koncentrací | text | - | -
1.14 | Automatická korekce driftu baseliny | text | - | -
1.15 | Možnost režimu automatického vypnutí přístroje | text | - | -
1.16 | Eternetové připojení analyzátoru k řídící jednotce/počítači | text | - | -
1.17 | Laserová tiskárna | text | označení typu | -
1.18 | Uživatelská licence pro Windows 10 a MS Office | text | - | -
1.19 | Software pro řízení systému, sběr a vyhodnocování dat a komunikace při zajišťování servisní podpory v českém nebo slovenském jazyce | text | - | -
2) | Podavač vzorků (autosampler)
Typ zařízení v nabídce:
| POPIS POŽADAVKU | JEDNOTKA | HODNOTA | LIMIT HODNOTY | NABÍDKA
2.1 | Podavač vzorků (autosampler) ovládaný počítačem a plně kompatibilní s analyzátorem (viz část 1) | text | označení typu včetně katalogového čísla položky | -
2.2 | Kapacita autosampleru | počet pozic | 100 | minimálně
2.3 | Dvojice jehel pro současné nasávání dvou různých vzorků - zvlášť kyanidy a zvlášť MBAS | text | - | -
2.4 | Objem zkumavky v autosampleru | ml | 3 - 5 | v intervalu
2.5 | Možnost pozastavení dávkování v průběhu analýzy ("čekání na vzorky") | text | - | -
2.6 | Možnost zařazení prioritního vzorku během analýzy | text | - | -
3) | Chladící lázeň s oběhovým čerpadlem
Typ zařízení v nabídce:
| POPIS POŽADAVKU | JEDNOTKA | HODNOTA | LIMIT HODNOTY | NABÍDKA
3 | Chladící lázeň s oběhovým čerpadlem, která zajistí parametry chlazení pro moduly kyanidů a MBAS, plně kompatibilní s analyzátorem (viz část 1) | text | označení typu včetně katalogového čísla položky | -
4) | Záložní zdroj (UPS)
Typ zařízení v nabídce:
| POPIS POŽADAVKU | JEDNOTKA | HODNOTA | LIMIT HODNOTY | NABÍDKA
4 | Záložní zdroj (UPS), který pokrývá potřeby sestavy analyzátoru - volně stojící provedení, tj. bez pevného připojení na rozvod elektrické energie | text | označení typu | -
5 | Zařízení musí být nové neobsahující použité nebo repasované díly.
6 | Zaškolení uživatele na místě jako součást instalace.
7 | Záruční opravy provádí firma:
IČO:
telefon: - mail:
Pozáruční opravy provádí firma:
IČO:
telefon: - mail: