## List1
Příloha č. 1
Podrobný popis předmětu koupě včetně technické specifikace, výčtu příslušenství a požadavků na servis
(Robotický analyzátor CHSK-Mn)
Robotický analyzátor pro stanovení chemické spotřeby kyslíku manganistanem musí obsahovat minimálně následně
uvedené součásti a položky, resp. musí splňovat minimálně následující technické parametry a požadavky na servis:
1) | Robotický analyzátor
Typ zařízení v nabídce:
| POPIS POŽADAVKU | JEDNOTKA | HODNOTA | LIMIT HODNOTY | NABÍDKA
1.1 | Robotický analyzátor pro stanovení CHSK-Mn | text | označení typu včetně katalogového čísla položky | -
1.2 | Stanovení CHSK-Mn dle EN ISO 8467 | text | popis analytického postupu s odkazem na normu | -
1.3 | Kapacita přístroje | počet pozic | 20 | minimálně
1.4 | Množství vzorku k analýze | ml | 25 | minimálně
1.5 | Průchodnost vzorků systémem pro 20 vzorků | minuta | 210 | maximálně
1.6 | Ohřevný blok s regulací a sledováním teploty | text | označení typu včetně katalogového čísla položky | -
1.7 | Čerpadlo pro automatickou výměnu destilované vody v oplachové nádobce | text | označení typu včetně katalogového čísla položky | -
1.8 | Dávkovač pro přídavek H2SO4 | text | označení typu včetně katalogového čísla položky | -
1.9 | Dávkovač pro přídavek šťavelanu sodného | text | označení typu včetně katalogového čísla položky | -
1.10 | Titrátor pro přídavek/tiraci KMnO4 | text | označení typu včetně katalogového čísla položky | -
1.11 | Oddělená nádobka na odpad proplachu titrátoru KMnO4 | text | - | -
1.12 | Měření času každého kroku postupu zpracování vzorku a měření teploty každého vzorku před titrací | text | - | -
1.13 | Řídící jednotka/počítač | text | označení typu | -
1.14 | Software pro řízení systému, sběr a vyhodnocování dat. | text | - | -
1.15 | Výstup dat ve formě tabulky s možností exportu dat do databáze laboratoře | text | - | -
1.16 | Laserová tiskárna | text | označení typu | -
1.17 | Uživatelská licence pro Windows 10 a MS Office | text | - | -
2) | Záložní zdroj (UPS)
Typ zařízení v nabídce:
| POPIS POŽADAVKU | JEDNOTKA | HODNOTA | LIMIT HODNOTY | NABÍDKA
2 | Záložní zdroj (UPS), který pokrývá potřeby sestavy analyzátoru - volně stojící provedení, tj. bez pevného připojení na rozvod elektrické energie | text | označení typu | -
3 | Zařízení musí být nové neobsahující použité nebo repasované díly.
4 | Zaškolení uživatele na místě jako součást instalace.
5 | Záruční opravy provádí firma:
IČO:
telefon: - mail:
Pozáruční opravy provádí firma:
IČO:
telefon: - mail: