## Rekapitulace stavby
Export Komplet | [24 empty] | VZ | 2.0 | ZAMOK |  |  |  |  | False | False | {1b496fe1-90ea-442f-acec-ac530bec1d76}
[31 empty] | 0,01 | 21
[31 empty] | 0,01 | 15
|  | REKAPITULACE STAVBY | [15 empty] | v --- níže se nacházejí doplnkové a pomocné údaje k sestavám --- v | [11 empty] | Návod na vyplnění | 0,001
|  | Kód: |  |  |  |  | 3A16124932-MVE | [22 empty] | Měnit lze pouze buňky se žlutým podbarvením! 1) v Rekapitulaci stavby vyplňte údaje o Uchazeči (přenesou se do ostatních sestav i v jiných listech) 2) na vybraných listech vyplňte v sestavě Soupis prací ceny u položek | 0,01
|  | Stavba: |  |  |  |  | MVE jez Rajhrad vč. rekonstrukce jezu a rybího přechodu | [23 empty] | 0,01
|  | KSO: | [11 empty] | CC-CZ: | [16 empty] | 0,01
|  | Místo: |  |  |  |  | Svratka, říční km 29,430 – jez | [6 empty] | Datum: |  | 26. 6. 2024 | [14 empty] | 0,01
0,01
|  | Zadavatel: | [11 empty] | IČ: |  | 70890013 | [14 empty] | 0,01
|  |  | Povodí Moravy, státní podnik | [10 empty] | DIČ: |  | CZ70890013 | [14 empty] | 0,01
0,01
|  | Uchazeč: | [11 empty] | IČ: |  | Vyplň údaj | [14 empty] | 0,01
|  |  | Vyplň údaj | [10 empty] | DIČ: |  | Vyplň údaj | [14 empty] | 0,01
False
|  | Projektant: | [11 empty] | IČ: |  | 46347526 | [14 empty] | False
|  |  | AQUATIS a. s. | [10 empty] | DIČ: |  | CZ46347526 | [14 empty] | True
0,01
|  | Zpracovatel: | [11 empty] | IČ: | [16 empty] | 0,01
|  |  | Bc. Aneta Patková | [10 empty] | DIČ: | [16 empty] | True
Poznámka:
Soupis prací je sestaven s využitím Cenové soustavy ÚRS. Položky, které pochází z této cenové soustavy, jsou ve sloupci 'Cenová soustava' označeny popisem 'CS ÚRS' a úrovní příslušného kalendářního pololetí. Veškeré další informace vymezující popis a podmínky použití těchto položek z Cenové soustavy, které nejsou uvedeny přímo v soupisu prací, jsou neomezeně dálkově k dispozici na webu podminky.urs.cz.
|  | Cena bez DPH | [11 empty] | 0
[8 empty] | Sazba daně |  | Základ daně |  |  |  | Výše daně
|  | DPH |  | základní |  |  |  | 21% |  | 0 |  |  |  | 0
|  |  |  | snížená |  |  |  | 15% |  | 0 |  |  |  | 0
|  |  |  | zákl. přenesená |  |  |  | 21% |  | 0 |  |  |  | 0
|  |  |  | sníž. přenesená |  |  |  | 15% |  | 0 |  |  |  | 0
|  |  |  | nulová |  |  |  | 0% |  | 0 |  |  |  | 0
|  | Cena s DPH | [6 empty] | v |  | CZK |  |  | 0
REKAPITULACE OBJEKTŮ STAVBY A SOUPISŮ PRACÍ
| Kód: | [6 empty] | 3A16124932-MVE
| Stavba: | [6 empty] | MVE jez Rajhrad vč. rekonstrukce jezu a rybího přechodu
| Místo: | [6 empty] | Svratka, říční km 29,430 – jez |  |  |  |  | Datum: |  | 26. 6. 2024
| Zadavatel: | [6 empty] | Povodí Moravy, státní podnik |  |  |  |  | Projektant: |  | AQUATIS a. s. |  |  | Informatívní údaje z listů zakázek
| Uchazeč: | [11 empty] | Zpracovatel: |  | Bc. Aneta Patková
| Kód |  |  |  | Popis | [6 empty] | Cena bez DPH [CZK] |  |  |  | Cena s DPH [CZK] | Typ | z toho Ostat. náklady [CZK] | DPH [CZK] | Normohodiny [h] | DPH základní [CZK] | DPH snížená [CZK] | DPH základní přenesená [CZK] | DPH snížená přenesená [CZK] | Základna DPH základní | Základna DPH snížená | Základna DPH zákl. přenesená | Základna DPH sníž. přenesená | Základna DPH nulová
| Náklady stavby celkem | [10 empty] | 0 |  |  |  | 0 |  | 0 | 0 | 0 | 0 | 0 | 0 | 0 | 0 | 0 | 0 | 0 | 0 |  | D | 0 | ###NOIMPORT### | IMPORT | {1b496fe1-90ea-442f-acec-ac530bec1d76} | {00000000-0000-0000-0000-000000000000}
/ |  | A. |  |  |  | Zemní práce a bourání (společná stavební jáma mimo SO09,SO08) | [5 empty] | 0 |  |  |  | 0 | STA | 0 | 0 | 0 | 0 | 0 | 0 | 0 | 0 | 0 | 0 | 0 | 0 |  |  | 1 |  | IMPORT | {4034aa4e-7d39-4d49-8f9c-1841315556df} | {1b496fe1-90ea-442f-acec-ac530bec1d76} | 2
/ |  | B. |  |  |  | Zakládání jímkování a čerpání vody (společná stavební jáma mimo SO09,SO08) | [5 empty] | 0 |  |  |  | 0 | STA | 0 | 0 | 0 | 0 | 0 | 0 | 0 | 0 | 0 | 0 | 0 | 0 |  |  | 1 |  | IMPORT | {cf23f5f0-62c9-4695-afdf-1e5b370b57a2} | {1b496fe1-90ea-442f-acec-ac530bec1d76} | 2
|  | C. |  |  |  | Stavební objekty a provozní soubory | [5 empty] | 0 |  |  |  | 0 | STA | 0 | 0 | 0 | 0 | 0 | 0 | 0 | 0 | 0 | 0 | 0 | 0 |  | D | 1 | ###NOIMPORT### | IMPORT | {5f554d9e-e7fb-4b17-a0e0-7ba282b0efe1} | {1b496fe1-90ea-442f-acec-ac530bec1d76} | 2
/ |  |  | PS 21 |  |  |  | MVE – Technologická část strojní |  |  |  |  | 0 |  |  |  | 0 | Soupis | 0 | 0 | 0 | 0 | 0 | 0 | 0 | 0 | 0 | 0 | 0 | 0 |  |  | 2 |  | IMPORT | {7940a73d-530b-445a-9ff9-44858c0a1fd6} | {5f554d9e-e7fb-4b17-a0e0-7ba282b0efe1}
/ |  |  | PS 22 |  |  |  | MVE – technologická část elektro |  |  |  |  | 0 |  |  |  | 0 | Soupis | 0 | 0 | 0 | 0 | 0 | 0 | 0 | 0 | 0 | 0 | 0 | 0 |  |  | 2 |  | IMPORT | {e61506bc-e998-4362-a41c-6cbd57c560f0} | {5f554d9e-e7fb-4b17-a0e0-7ba282b0efe1}
/ |  |  | PS 25 |  |  |  | Objekt Stará Pila – strojní část |  |  |  |  | 0 |  |  |  | 0 | Soupis | 0 | 0 | 0 | 0 | 0 | 0 | 0 | 0 | 0 | 0 | 0 | 0 |  |  | 2 |  | IMPORT | {1f8eec52-b68a-4e40-a655-effcd8893393} | {5f554d9e-e7fb-4b17-a0e0-7ba282b0efe1}
/ |  |  | SO 01 |  |  |  | Vtokový objekt |  |  |  |  | 0 |  |  |  | 0 | Soupis | 0 | 0 | 0 | 0 | 0 | 0 | 0 | 0 | 0 | 0 | 0 | 0 |  |  | 2 |  | IMPORT | {99ff0af8-d314-4bfe-b6b7-569bb8a2a63a} | {5f554d9e-e7fb-4b17-a0e0-7ba282b0efe1}
|  |  | SO 02 |  |  |  | Strojovna MVE |  |  |  |  | 0 |  |  |  | 0 | Soupis | 0 | 0 | 0 | 0 | 0 | 0 | 0 | 0 | 0 | 0 | 0 | 0 |  | D | 2 | ###NOIMPORT### | IMPORT | {d0b73da3-49f4-4a5f-8acb-3276fee5a6bc} | {5f554d9e-e7fb-4b17-a0e0-7ba282b0efe1}
/ |  |  |  | SO 02.1 |  |  |  | Strojovna MVE – spodní stavba |  |  |  | 0 |  |  |  | 0 | Soupis | 0 | 0 | 0 | 0 | 0 | 0 | 0 | 0 | 0 | 0 | 0 | 0 |  |  | 3 |  | IMPORT | {564decc8-6be2-4ed8-9701-649466280908} | {d0b73da3-49f4-4a5f-8acb-3276fee5a6bc}
/ |  |  |  | SO 02.2 |  |  |  | Strojovna MVE – horní stavba |  |  |  | 0 |  |  |  | 0 | Soupis | 0 | 0 | 0 | 0 | 0 | 0 | 0 | 0 | 0 | 0 | 0 | 0 |  |  | 3 |  | IMPORT | {459f6651-4755-41c4-bddf-dd944bfd0479} | {d0b73da3-49f4-4a5f-8acb-3276fee5a6bc}
/ |  |  |  | SO 02.3 |  |  |  | Strojovna MVE – stavební elektroinstalace |  |  |  | 0 |  |  |  | 0 | Soupis | 0 | 0 | 0 | 0 | 0 | 0 | 0 | 0 | 0 | 0 | 0 | 0 |  |  | 3 |  | IMPORT | {3555348e-ec15-477f-9584-2430aa3890b0} | {d0b73da3-49f4-4a5f-8acb-3276fee5a6bc}
/ |  |  | SO 03 |  |  |  | Výtokový objekt |  |  |  |  | 0 |  |  |  | 0 | Soupis | 0 | 0 | 0 | 0 | 0 | 0 | 0 | 0 | 0 | 0 | 0 | 0 |  |  | 2 |  | IMPORT | {f1788002-733a-4c21-82a2-546b7177d780} | {5f554d9e-e7fb-4b17-a0e0-7ba282b0efe1}
/ |  |  | SO 04 |  |  |  | Opěrná PB zeď v nadjezí |  |  |  |  | 0 |  |  |  | 0 | Soupis | 0 | 0 | 0 | 0 | 0 | 0 | 0 | 0 | 0 | 0 | 0 | 0 |  |  | 2 |  | IMPORT | {e53d40e5-5b4a-461f-9f6d-bd39ddbeef1a} | {5f554d9e-e7fb-4b17-a0e0-7ba282b0efe1}
/ |  |  | SO 05 |  |  |  | Komunikace a zpevněné plochy |  |  |  |  | 0 |  |  |  | 0 | Soupis | 0 | 0 | 0 | 0 | 0 | 0 | 0 | 0 | 0 | 0 | 0 | 0 |  |  | 2 |  | IMPORT | {cf80e11f-f439-4dd2-a9cd-b67d0127ca7e} | {5f554d9e-e7fb-4b17-a0e0-7ba282b0efe1}
/ |  |  | SO 06 |  |  |  | Vyvedení výkonu z MVE – přípojka vn |  |  |  |  | 0 |  |  |  | 0 | Soupis | 0 | 0 | 0 | 0 | 0 | 0 | 0 | 0 | 0 | 0 | 0 | 0 |  |  | 2 |  | IMPORT | {ebdc2c34-62d6-49a7-b757-da7a402982d7} | {5f554d9e-e7fb-4b17-a0e0-7ba282b0efe1}
/ |  |  | SO 07 |  |  |  | Venkovní kabelové rozvody |  |  |  |  | 0 |  |  |  | 0 | Soupis | 0 | 0 | 0 | 0 | 0 | 0 | 0 | 0 | 0 | 0 | 0 | 0 |  |  | 2 |  | IMPORT | {44718a32-be51-4971-b5bd-83beab82079d} | {5f554d9e-e7fb-4b17-a0e0-7ba282b0efe1}
/ |  |  | SO 08 |  |  |  | Objekt Stará Pila – stavební část |  |  |  |  | 0 |  |  |  | 0 | Soupis | 0 | 0 | 0 | 0 | 0 | 0 | 0 | 0 | 0 | 0 | 0 | 0 |  |  | 2 |  | IMPORT | {fd1997f7-fcad-4cd6-a840-2c9d71086eea} | {5f554d9e-e7fb-4b17-a0e0-7ba282b0efe1}
/ |  |  | SO 10 |  |  |  | Prohrábky koryta v podjezí |  |  |  |  | 0 |  |  |  | 0 | Soupis | 0 | 0 | 0 | 0 | 0 | 0 | 0 | 0 | 0 | 0 | 0 | 0 |  |  | 2 |  | IMPORT | {842f5f44-56e1-4bf0-8c4f-e43be7c77522} | {5f554d9e-e7fb-4b17-a0e0-7ba282b0efe1}
/ |  |  | SO 11 |  |  |  | Venkovní úpravy a oplocení |  |  |  |  | 0 |  |  |  | 0 | Soupis | 0 | 0 | 0 | 0 | 0 | 0 | 0 | 0 | 0 | 0 | 0 | 0 |  |  | 2 |  | IMPORT | {55fb97fd-517d-4862-8d1f-43f28dddf324} | {5f554d9e-e7fb-4b17-a0e0-7ba282b0efe1}
/ |  | VON |  |  |  | Vedlejší a ostatní náklady | [5 empty] | 0 |  |  |  | 0 | VON | 0 | 0 | 0 | 0 | 0 | 0 | 0 | 0 | 0 | 0 | 0 | 0 |  |  | 1 |  | IMPORT | {9404953e-3f07-4e22-9f2f-d64943b35a3c} | {1b496fe1-90ea-442f-acec-ac530bec1d76} | 2

## A. - Zemní práce a bourán...
[18 empty] | {4034aa4e-7d39-4d49-8f9c-1841315556df} | [5 empty] | bou_kamen_kvadr | bourání kamenných kvádrů | m3 | 259,103 | 2
[18 empty] | 2 | [5 empty] | bour_asf | bourání asfaltové komunikace | m2 | 116,05 | 2
| KRYCÍ LIST SOUPISU PRACÍ | [7 empty] | v --- níže se nacházejí doplnkové a pomocné údaje k sestavám --- v | [8 empty] | False | [5 empty] | bour_beton | bour_beton | m3 | 155,89 | 2
[24 empty] | bour_zb_trouba | bour_zb_trouba | m | 14,3 | 2
| Stavba: | [22 empty] | demont_ocel | demontáž oceli | kg | 352,44 | 2
|  | MVE jez Rajhrad vč. rekonstrukce jezu a rybího přechodu | [21 empty] | demont_plot | demontáž oplocení | m | 99,7 | 2
| Objekt: | [22 empty] | dlazba_bour | odbourání dlažby z LK | m2 | 574,626 | 2
|  | A. - Zemní práce a bourání (společná stavební jáma mimo SO09,SO08) | [21 empty] | dlazdice_bour | kamenné dlaždice bourání | m2 | 23,238 | 2
[24 empty] | obrub_bour | bourání obrubníku | m | 126,1 | 2
| KSO: |  |  |  |  | CC-CZ: | [17 empty] | odklizeni_zeminy | odklizeni_zeminy | m3 | 4544,329 | 2
| Místo: |  | Svratka, říční km 29,430 – jez |  |  | Datum: | 26. 6. 2024 | [16 empty] | odvoz_ocel | Odvoz demontovaných ocelových prvků | t | 0,751 | 2
[24 empty] | sejmutí_ornice | sejmutí_ornice | m2 | 525,85 | 2
| Zadavatel: |  |  |  |  | IČ: | 70890013 | [16 empty] | výkop | výkop | m3 | 5068,493 | 2
|  | Povodí Moravy, státní podnik |  |  |  | DIČ: | CZ70890013 | [16 empty] | vykop_2 | vykop_2 | m3 | 84,294 | 2
[24 empty] | zásyp | zásyp | m3 | 695,445 | 2
| Uchazeč: |  |  |  |  | IČ: | Vyplň údaj
|  | Vyplň údaj |  |  |  | DIČ: | Vyplň údaj
| Projektant: |  |  |  |  | IČ: | 46347526
|  | AQUATIS a. s. |  |  |  | DIČ: | CZ46347526
| Zpracovatel: |  |  |  |  | IČ:
|  | Bc. Aneta Patková |  |  |  | DIČ:
Poznámka:
| Cena bez DPH | [5 empty] | 0
|  |  | Základ daně |  |  | Sazba daně | Výše daně
| DPH | základní | 0 |  |  | 21% | 0
|  | snížená | 0 |  |  | 15% | 0
|  | zákl. přenesená | 0 |  |  | 21% | 0
|  | sníž. přenesená | 0 |  |  | 15% | 0
|  | nulová | 0 |  |  | 0% | 0
| Cena s DPH |  |  | v | CZK |  | 0
REKAPITULACE ČLENĚNÍ SOUPISU PRACÍ
Stavba:
MVE jez Rajhrad vč. rekonstrukce jezu a rybího přechodu
Objekt:
A. - Zemní práce a bourání (společná stavební jáma mimo SO09,SO08)
Místo: |  |  | Svratka, říční km 29,430 – jez |  |  | Datum: | 26. 6. 2024
Zadavatel: |  |  | Povodí Moravy, státní podnik |  |  | Projektant: | AQUATIS a. s.
Uchazeč: |  |  | Vyplň údaj |  |  | Zpracovatel: | Bc. Aneta Patková
Kód dílu - Popis | [6 empty] | Cena celkem [CZK]
Náklady stavby celkem | [6 empty] | 0 | [11 empty] | -1
| HSV - Práce a dodávky HSV | [5 empty] | 0
| 1 - Zemní práce | [5 empty] | 0
| 8 - Trubní vedení | [5 empty] | 0
| 9 - Ostatní konstrukce a práce, bourání | [5 empty] | 0
| 997 - Přesun sutě | [5 empty] | 0
| 998 - Přesun hmot | [5 empty] | 0
| PSV - Práce a dodávky PSV | [5 empty] | 0
| 767 - Konstrukce zámečnické | [5 empty] | 0
SOUPIS PRACÍ
Stavba:
MVE jez Rajhrad vč. rekonstrukce jezu a rybího přechodu
Objekt:
A. - Zemní práce a bourání (společná stavební jáma mimo SO09,SO08)
Místo: |  |  | Svratka, říční km 29,430 – jez |  |  | Datum: | 26. 6. 2024
Zadavatel: |  |  | Povodí Moravy, státní podnik |  |  | Projektant: | AQUATIS a. s.
Uchazeč: |  |  | Vyplň údaj |  |  | Zpracovatel: | Bc. Aneta Patková
PČ | Typ | Kód | Popis | MJ | Množství | J.cena [CZK] | Cena celkem [CZK] | Cenová soustava |  | DPH | J. Nh [h] | Nh celkem [h] | J. hmotnost [t] | Hmotnost celkem [t] | J. suť [t] | Suť Celkem [t]
Náklady soupisu celkem | [6 empty] | 0 |  |  |  |  | 0 |  | 0.23578 |  | 1523.9033 |  | D | -1 | [15 empty] | 0
| D | HSV | Práce a dodávky HSV |  |  |  | 0 |  |  |  |  | 0 |  | 0.23578 |  | 1523.5508 | 1 | D | 0 |  |  |  | ROZPOCET | [11 empty] | 0
| D | 1 | Zemní práce |  |  |  | 0 |  |  |  |  | 0 |  | 0 |  | 399.9719 | 1 | D | 1 |  |  |  | ROZPOCET | [11 empty] | 0
1 | K | 113105112 | Rozebrání dlažeb z lomového kamene kladených na sucho vyspárované MC | m2 | 574.626 |  | 0 | CS ÚRS 2023 01 |  | základní |  | 0 | 0 | 0 | 0.48 | 275.8205 | 4 | K | 2 |  |  |  | ROZPOCET | [5 empty] | 0 | 0 | 0 | 0 | 0 | 1 | 0 | 4 | -1624497189
| PP |  | Rozebrání dlažeb z lomového kamene s přemístěním hmot na skládku na vzdálenost do 3 m nebo s naložením na dopravní prostředek, kladených na sucho se spárami zalitými cementovou maltou | [14 empty] | PP | 2
| Online PSC |  | https://podminky.urs.cz/item/CS_URS_2023_01/113105112 | [14 empty] | Online PSC | 2
| VV |  | Viz C.3 | [14 empty] | VV | 2 | 1 | True | 0 | ROZPOCET
| VV |  | 104,5 "m2" |  | 104.5 | [12 empty] | VV | 2 | 2 | True | 0 | ROZPOCET
| VV |  | (109,72+227,75 )"m2" *1,202 |  | 405.639 | [12 empty] | VV | 2 | 2 | True | 0 | ROZPOCET
| VV |  | (24,35+29,3)"m2" *1,202 |  | 64.487 | [12 empty] | VV | 2 | 2 | True | 0 | ROZPOCET
| VV | dlazba_bour | Součet |  | 574.626 | [12 empty] | VV | 2 | 4 | True | 1 | ROZPOCET
2 | K | 113106133 | Rozebrání dlažeb z kamenných dlaždic komunikací pro pěší strojně pl do 50 m2 | m2 | 23.238 |  | 0 | CS ÚRS 2023 01 |  | základní |  | 0 | 0 | 0 | 0.235 | 5.4609 | 4 | K | 2 |  |  |  | ROZPOCET | [5 empty] | 0 | 0 | 0 | 0 | 0 | 1 | 0 | 4 | 1430064817
| PP |  | Rozebrání dlažeb komunikací pro pěší s přemístěním hmot na skládku na vzdálenost do 3 m nebo s naložením na dopravní prostředek s ložem z kameniva nebo živice a s jakoukoliv výplní spár strojně plochy jednotlivě do 50 m2 z kamenných dlaždic nebo desek | [14 empty] | PP | 2
| Online PSC |  | https://podminky.urs.cz/item/CS_URS_2023_01/113106133 | [14 empty] | Online PSC | 2
| VV |  | Viz C.3 | [14 empty] | VV | 2 | 1 | True | 0 | ROZPOCET
| VV | dlazdice_bour | (44,25+48,7)*0,25 |  | 23.238 | [12 empty] | VV | 2 | 2 | True | 1 | ROZPOCET
3 | K | 113107164 | Odstranění podkladu z kameniva drceného tl přes 300 do 400 mm strojně pl přes 50 do 200 m2 | m2 | 116.05 |  | 0 | CS ÚRS 2023 01 |  | základní |  | 0 | 0 | 0 | 0.58 | 67.309 | 4 | K | 2 |  |  |  | ROZPOCET | [5 empty] | 0 | 0 | 0 | 0 | 0 | 1 | 0 | 4 | -1647842073
| PP |  | Odstranění podkladů nebo krytů strojně plochy jednotlivě přes 50 m2 do 200 m2 s přemístěním hmot na skládku na vzdálenost do 20 m nebo s naložením na dopravní prostředek z kameniva hrubého drceného, o tl. vrstvy přes 300 do 400 mm | [14 empty] | PP | 2
| Online PSC |  | https://podminky.urs.cz/item/CS_URS_2023_01/113107164 | [14 empty] | Online PSC | 2
| VV |  | bour_asf |  | 116.05 | [12 empty] | VV | 2 | 2 | True | 1 | ROZPOCET
| FIG |  | Rozpad figury: bour_asf | [15 empty] | 2
| FIG |  | Viz C.3. |  | 0 | [13 empty] | 2
| FIG |  | 116,05 |  | 116.05 | [13 empty] | 2
4 | K | 113107182 | Odstranění podkladu živičného tl přes 50 do 100 mm strojně pl přes 50 do 200 m2 | m2 | 116.05 |  | 0 | CS ÚRS 2023 01 |  | základní |  | 0 | 0 | 0 | 0.22 | 25.531 | 4 | K | 2 |  |  |  | ROZPOCET | [5 empty] | 0 | 0 | 0 | 0 | 0 | 1 | 0 | 4 | -1819709325
| PP |  | Odstranění podkladů nebo krytů strojně plochy jednotlivě přes 50 m2 do 200 m2 s přemístěním hmot na skládku na vzdálenost do 20 m nebo s naložením na dopravní prostředek živičných, o tl. vrstvy přes 50 do 100 mm | [14 empty] | PP | 2
| Online PSC |  | https://podminky.urs.cz/item/CS_URS_2023_01/113107182 | [14 empty] | Online PSC | 2
| VV |  | Viz C.3. | [14 empty] | VV | 2 | 1 | True | 0 | ROZPOCET
| VV | bour_asf | 116,05 |  | 116.05 | [12 empty] | VV | 2 | 2 | True | 1 | ROZPOCET
5 | K | 113202111 | Vytrhání obrub krajníků obrubníků stojatých | m | 126.1 |  | 0 | CS ÚRS 2023 01 |  | základní |  | 0 | 0 | 0 | 0.205 | 25.8505 | 4 | K | 2 |  |  |  | ROZPOCET | [5 empty] | 0 | 0 | 0 | 0 | 0 | 1 | 0 | 4 | -1511854276
| PP |  | Vytrhání obrub s vybouráním lože, s přemístěním hmot na skládku na vzdálenost do 3 m nebo s naložením na dopravní prostředek z krajníků nebo obrubníků stojatých | [14 empty] | PP | 2
| Online PSC |  | https://podminky.urs.cz/item/CS_URS_2023_01/113202111 | [14 empty] | Online PSC | 2
| VV |  | Viz C.3 | [14 empty] | VV | 2 | 1 | True | 0 | ROZPOCET
| VV | obrub_bour | 44,3+15,5+31,45+30,25+4,6 |  | 126.1 | [12 empty] | VV | 2 | 2 | True | 1 | ROZPOCET
6 | K | 121151123 | Sejmutí ornice plochy přes 500 m2 tl vrstvy do 200 mm strojně | m2 | 525.85 |  | 0 | CS ÚRS 2023 01 |  | základní |  | 0 | 0 | 0 | 0 | 0 | 4 | K | 2 |  |  |  | ROZPOCET | [5 empty] | 0 | 0 | 0 | 0 | 0 | 1 | 0 | 4 | -1867284002
| PP |  | Sejmutí ornice strojně při souvislé ploše přes 500 m2, tl. vrstvy do 200 mm | [14 empty] | PP | 2
| Online PSC |  | https://podminky.urs.cz/item/CS_URS_2023_01/121151123 | [14 empty] | Online PSC | 2
| VV |  | Viz C.3 | [14 empty] | VV | 2 | 1 | True | 0 | ROZPOCET
| VV |  | 406,84"m2 rovina" |  | 406.84 | [12 empty] | VV | 2 | 2 | True | 0 | ROZPOCET
| VV |  | 99,01"m2" *1,202 "koef. sklonu" |  | 119.01 | [12 empty] | VV | 2 | 2 | True | 0 | ROZPOCET
| VV | sejmutí_ornice | Součet |  | 525.85 | [12 empty] | VV | 2 | 4 | True | 1 | ROZPOCET
7 | K | 131251107 | Hloubení jam nezapažených v hornině třídy těžitelnosti I skupiny 3 objem 5000 m3 strojně | m3 | 5068.493 |  | 0 | CS ÚRS 2023 01 |  | základní |  | 0 | 0 | 0 | 0 | 0 | 4 | K | 2 |  |  |  | ROZPOCET | [5 empty] | 0 | 0 | 0 | 0 | 0 | 1 | 0 | 4 | 1655200194
| PP |  | Hloubení nezapažených jam a zářezů strojně s urovnáním dna do předepsaného profilu a spádu v hornině třídy těžitelnosti I skupiny 3 přes 5 000 m3 | [14 empty] | PP | 2
| Online PSC |  | https://podminky.urs.cz/item/CS_URS_2023_01/131251107 | [14 empty] | Online PSC | 2
| P |  | Poznámka k položce: Před odvozem vytěžené zeminy by měl být zemní materiál prověřen a otestován, zda je vhodný dle požadavků PD pro zpětný zásyp. Pokud ano, bude odpovádající vytěžená zemina použita pro zpětný zásyp. V opačném případě bude odklizena a uložena na skládku. | [14 empty] | P | 2
| VV |  | Viz C.3 a D.1.9.3 až D.1.9.16 | [14 empty] | VV | 2 | 1 | True | 0 | ROZPOCET
| VV |  | Vstup do RP až G-G | [14 empty] | VV | 2 | 1 | True | 0 | ROZPOCET
| VV |  | 49,5"m2" *5,8 +55,79"m2"*5,3 + 17,57"m2"*4,8 |  | 667.123 | [12 empty] | VV | 2 | 2 | True | 0 | ROZPOCET
| VV |  | 15,57 "m2" *4,52 + 12,35"m2"*5,05 |  | 132.744 | [12 empty] | VV | 2 | 2 | True | 0 | ROZPOCET
| VV |  | G-G až D-D | [14 empty] | VV | 2 | 1 | True | 0 | ROZPOCET
| VV |  | 92,8 "m2" *5,6 |  | 519.68 | [12 empty] | VV | 2 | 2 | True | 0 | ROZPOCET
| VV |  | Prohrábky od vstupu do rybochodu po D-D | [14 empty] | VV | 2 | 1 | True | 0 | ROZPOCET
| VV |  | 3,31 "m2" *17,62 "F-F" |  | 58.322 | [12 empty] | VV | 2 | 2 | True | 0 | ROZPOCET
| VV |  | 3,5"m2"*13,45 "F-F až G-G" |  | 47.075 | [12 empty] | VV | 2 | 2 | True | 0 | ROZPOCET
| VV |  | 45,53 "m2"*1,25 +17,25"m2"*1,05 "G-G až ŽB pilíř" |  | 75.025 | [12 empty] | VV | 2 | 2 | True | 0 | ROZPOCET
| VV |  | ŘEZ D-D až B-B | [14 empty] | VV | 2 | 1 | True | 0 | ROZPOCET
| VV |  | (74,14+76,75)/2 "m2" *8,34 |  | 629.211 | [12 empty] | VV | 2 | 2 | True | 0 | ROZPOCET
| VV |  | (76,75+87,95)/2 "m2" *13,22 |  | 1088.667 | [12 empty] | VV | 2 | 2 | True | 0 | ROZPOCET
| VV |  | B-B až III-III | [14 empty] | VV | 2 | 1 | True | 0 | ROZPOCET
| VV |  | (87,95+84,50)"m2" /2*4,2 |  | 362.145 | [12 empty] | VV | 2 | 2 | True | 0 | ROZPOCET
| VV |  | III-III až IV-IV | [14 empty] | VV | 2 | 1 | True | 0 | ROZPOCET
| VV |  | (84,50+66,1)"m2" /2 *8,07 |  | 607.671 | [12 empty] | VV | 2 | 2 | True | 0 | ROZPOCET
| VV |  | IV-IV až H-H | [14 empty] | VV | 2 | 1 | True | 0 | ROZPOCET
| VV |  | (64,5+38,71)"m2"/2 *8,15 + (1,62+3,4)"m2"/2*5,47 |  | 434.31 | [12 empty] | VV | 2 | 2 | True | 0 | ROZPOCET
| VV |  | H-H až J-J | [14 empty] | VV | 2 | 1 | True | 0 | ROZPOCET
| VV |  | (42,1+17,53)"m2"/2 *14,4 |  | 429.336 | [12 empty] | VV | 2 | 2 | True | 0 | ROZPOCET
| VV |  | J-J až konec | [14 empty] | VV | 2 | 1 | True | 0 | ROZPOCET
| VV |  | 10,74"m2"*1,6 |  | 17.184 | [12 empty] | VV | 2 | 2 | True | 0 | ROZPOCET
| VV | výkop | Součet |  | 5068.493 | [12 empty] | VV | 2 | 4 | True | 1 | ROZPOCET
8 | K | 131251203 | Hloubení jam zapažených v hornině třídy těžitelnosti I skupiny 3 objem do 100 m3 strojně | m3 | 84.294 |  | 0 | CS ÚRS 2023 01 |  | základní |  | 0 | 0 | 0 | 0 | 0 | 4 | K | 2 |  |  |  | ROZPOCET | [5 empty] | 0 | 0 | 0 | 0 | 0 | 1 | 0 | 4 | 1985936111
| PP |  | Hloubení zapažených jam a zářezů strojně s urovnáním dna do předepsaného profilu a spádu v hornině třídy těžitelnosti I skupiny 3 přes 50 do 100 m3 | [14 empty] | PP | 2
| Online PSC |  | https://podminky.urs.cz/item/CS_URS_2023_01/131251203 | [14 empty] | Online PSC | 2
| VV |  | Viz C.3 a D.1.9.10 | [14 empty] | VV | 2 | 1 | True | 0 | ROZPOCET
| VV |  | zemina mezi stávajícími kce. zdí | [14 empty] | VV | 2 | 1 | True | 0 | ROZPOCET
| VV | vykop_2 | 5,6*1,03*6,3 + 3,3*1,0*7,32 + 2,5*1,7*5,6 |  | 84.294 | [12 empty] | VV | 2 | 2 | True | 1 | ROZPOCET
9 | K | 162251102 | Vodorovné přemístění přes 20 do 50 m výkopku/sypaniny z horniny třídy těžitelnosti I skupiny 1 až 3 | m3 | 1390.89 |  | 0 | CS ÚRS 2023 01 |  | základní |  | 0 | 0 | 0 | 0 | 0 | 4 | K | 2 |  |  |  | ROZPOCET | [5 empty] | 0 | 0 | 0 | 0 | 0 | 1 | 0 | 4 | 1053716410
| PP |  | Vodorovné přemístění výkopku nebo sypaniny po suchu na obvyklém dopravním prostředku, bez naložení výkopku, avšak se složením bez rozhrnutí z horniny třídy těžitelnosti I skupiny 1 až 3 na vzdálenost přes 20 do 50 m | [14 empty] | PP | 2
| Online PSC |  | https://podminky.urs.cz/item/CS_URS_2023_01/162251102 | [14 empty] | Online PSC | 2
| P |  | Poznámka k položce: Před odvozem vytěžené zeminy by měl být zemní materiál prověřen a otestován, zda je vhodný dle požadavků PD pro zpětný zásyp. Pokud ano, bude odpovádající vytěžená zemina použita pro zpětný zásyp. V opačném případě bude odklizena a uložena na skládku. | [14 empty] | P | 2
| VV |  | přemístění na a z MD | [14 empty] | VV | 2 | 1 | True | 0 | ROZPOCET
| VV |  | zásyp*2 |  | 1390.89 | [12 empty] | VV | 2 | 2 | True | 1 | ROZPOCET
| FIG |  | Rozpad figury: zásyp | [15 empty] | 2
| FIG |  | Viz C.3 a D.1.9.3 až D.1.9.16 |  | 0 | [13 empty] | 2
| FIG |  | Vstup do RP až G-G |  | 0 | [13 empty] | 2
| FIG |  | 40,6"m2" *5,95 +28,37"m2"*5,45 + 17,64"m2"*4,95 + 14,65"m2" *4,75 -29,3"m2"*1,0 "základ" |  | 523.792 | [13 empty] | 2
| FIG |  | 7,17"m2"*3,8 -3,64"m2"*0,35 "schody" |  | 25.972 | [13 empty] | 2
| FIG |  | 10,08"m2"*3,74 |  | 37.699 | [13 empty] | 2
| FIG |  | G-G až konec elektrárny |  | 0 | [13 empty] | 2
| FIG |  | 8,25"m2"*2,7 |  | 22.275 | [13 empty] | 2
| FIG |  | Pilíř výtoku |  | 0 | [13 empty] | 2
| FIG |  | 7,65"m2"*4,55 + 7,24"m2"*3,7 +8,46"m2"*2,85 |  | 85.707 | [13 empty] | 2
| FIG |  | Součet |  | 695.445 | [13 empty] | 2
10 | K | 162751117 | Vodorovné přemístění přes 9 000 do 10000 m výkopku/sypaniny z horniny třídy těžitelnosti I skupiny 1 až 3 | m3 | 4544.329 |  | 0 | CS ÚRS 2023 01 |  | základní |  | 0 | 0 | 0 | 0 | 0 | 4 | K | 2 |  |  |  | ROZPOCET | [5 empty] | 0 | 0 | 0 | 0 | 0 | 1 | 0 | 4 | -1726000711
| PP |  | Vodorovné přemístění výkopku nebo sypaniny po suchu na obvyklém dopravním prostředku, bez naložení výkopku, avšak se složením bez rozhrnutí z horniny třídy těžitelnosti I skupiny 1 až 3 na vzdálenost přes 9 000 do 10 000 m | [14 empty] | PP | 2
| Online PSC |  | https://podminky.urs.cz/item/CS_URS_2023_01/162751117 | [14 empty] | Online PSC | 2
| VV |  | Odvoz přebytku zeminy na skládku | [14 empty] | VV | 2 | 1 | True | 0 | ROZPOCET
| VV |  | výkop +vykop_2 |  | 5152.787 | [12 empty] | VV | 2 | 2 | True | 0 | ROZPOCET
| VV |  | -zásyp |  | -695.445 | [12 empty] | VV | 2 | 2 | True | 0 | ROZPOCET
| VV |  | sejmutí_ornice*0,2 -18,183 "m3 ohumusování" |  | 86.987 | [12 empty] | VV | 2 | 2 | True | 0 | ROZPOCET
| VV | odklizeni_zeminy | Součet |  | 4544.329 | [12 empty] | VV | 2 | 4 | True | 1 | ROZPOCET
| FIG |  | Rozpad figury: výkop | [15 empty] | 2
| FIG |  | Viz C.3 a D.1.9.3 až D.1.9.16 |  | 0 | [13 empty] | 2
| FIG |  | Vstup do RP až G-G |  | 0 | [13 empty] | 2
| FIG |  | 49,5"m2" *5,8 +55,79"m2"*5,3 + 17,57"m2"*4,8 |  | 667.123 | [13 empty] | 2
| FIG |  | 15,57 "m2" *4,52 + 12,35"m2"*5,05 |  | 132.744 | [13 empty] | 2
| FIG |  | G-G až D-D |  | 0 | [13 empty] | 2
| FIG |  | 92,8 "m2" *5,6 |  | 519.68 | [13 empty] | 2
| FIG |  | Prohrábky od vstupu do rybochodu po D-D |  | 0 | [13 empty] | 2
| FIG |  | 3,31 "m2" *17,62 "F-F" |  | 58.322 | [13 empty] | 2
| FIG |  | 3,5"m2"*13,45 "F-F až G-G" |  | 47.075 | [13 empty] | 2
| FIG |  | 45,53 "m2"*1,25 +17,25"m2"*1,05 "G-G až ŽB pilíř" |  | 75.025 | [13 empty] | 2
| FIG |  | ŘEZ D-D až B-B |  | 0 | [13 empty] | 2
| FIG |  | (74,14+76,75)/2 "m2" *8,34 |  | 629.211 | [13 empty] | 2
| FIG |  | (76,75+87,95)/2 "m2" *13,22 |  | 1088.667 | [13 empty] | 2
| FIG |  | B-B až III-III |  | 0 | [13 empty] | 2
| FIG |  | (87,95+84,50)"m2" /2*4,2 |  | 362.145 | [13 empty] | 2
| FIG |  | III-III až IV-IV |  | 0 | [13 empty] | 2
| FIG |  | (84,50+66,1)"m2" /2 *8,07 |  | 607.671 | [13 empty] | 2
| FIG |  | IV-IV až H-H |  | 0 | [13 empty] | 2
| FIG |  | (64,5+38,71)"m2"/2 *8,15 + (1,62+3,4)"m2"/2*5,47 |  | 434.31 | [13 empty] | 2
| FIG |  | H-H až J-J |  | 0 | [13 empty] | 2
| FIG |  | (42,1+17,53)"m2"/2 *14,4 |  | 429.336 | [13 empty] | 2
| FIG |  | J-J až konec |  | 0 | [13 empty] | 2
| FIG |  | 10,74"m2"*1,6 |  | 17.184 | [13 empty] | 2
| FIG |  | Součet |  | 5068.493 | [13 empty] | 2
| FIG |  | Rozpad figury: vykop_2 | [15 empty] | 2
| FIG |  | Viz C.3 a D.1.9.10 |  | 0 | [13 empty] | 2
| FIG |  | zemina mezi stávajícími kce. zdí |  | 0 | [13 empty] | 2
| FIG |  | 5,6*1,03*6,3 + 3,3*1,0*7,32 + 2,5*1,7*5,6 |  | 84.294 | [13 empty] | 2
| FIG |  | Rozpad figury: zásyp | [15 empty] | 2
| FIG |  | Viz C.3 a D.1.9.3 až D.1.9.16 |  | 0 | [13 empty] | 2
| FIG |  | Vstup do RP až G-G |  | 0 | [13 empty] | 2
| FIG |  | 40,6"m2" *5,95 +28,37"m2"*5,45 + 17,64"m2"*4,95 + 14,65"m2" *4,75 -29,3"m2"*1,0 "základ" |  | 523.792 | [13 empty] | 2
| FIG |  | 7,17"m2"*3,8 -3,64"m2"*0,35 "schody" |  | 25.972 | [13 empty] | 2
| FIG |  | 10,08"m2"*3,74 |  | 37.699 | [13 empty] | 2
| FIG |  | G-G až konec elektrárny |  | 0 | [13 empty] | 2
| FIG |  | 8,25"m2"*2,7 |  | 22.275 | [13 empty] | 2
| FIG |  | Pilíř výtoku |  | 0 | [13 empty] | 2
| FIG |  | 7,65"m2"*4,55 + 7,24"m2"*3,7 +8,46"m2"*2,85 |  | 85.707 | [13 empty] | 2
| FIG |  | Součet |  | 695.445 | [13 empty] | 2
| FIG |  | Rozpad figury: sejmutí_ornice | [15 empty] | 2
| FIG |  | Viz C.3 |  | 0 | [13 empty] | 2
| FIG |  | 406,84"m2 rovina" |  | 406.84 | [13 empty] | 2
| FIG |  | 99,01"m2" *1,202 "koef. sklonu" |  | 119.01 | [13 empty] | 2
| FIG |  | Součet |  | 525.85 | [13 empty] | 2
11 | K | 162751119 | Příplatek k vodorovnému přemístění výkopku/sypaniny z horniny třídy těžitelnosti I skupiny 1 až 3 ZKD 1000 m přes 10000 m | m3 | 36354.632 |  | 0 | CS ÚRS 2023 01 |  | základní |  | 0 | 0 | 0 | 0 | 0 | 4 | K | 2 |  |  |  | ROZPOCET | [5 empty] | 0 | 0 | 0 | 0 | 0 | 1 | 0 | 4 | 1867510588
| PP |  | Vodorovné přemístění výkopku nebo sypaniny po suchu na obvyklém dopravním prostředku, bez naložení výkopku, avšak se složením bez rozhrnutí z horniny třídy těžitelnosti I skupiny 1 až 3 na vzdálenost Příplatek k ceně za každých dalších i započatých 1 000 m | [14 empty] | PP | 2
| Online PSC |  | https://podminky.urs.cz/item/CS_URS_2023_01/162751119 | [14 empty] | Online PSC | 2
| VV |  | odklizeni_zeminy*8 "celkem do 18 km" |  | 36354.632 | [12 empty] | VV | 2 | 2 | True | 1 | ROZPOCET
| FIG |  | Rozpad figury: odklizeni_zeminy | [15 empty] | 2
| FIG |  | Odvoz přebytku zeminy na skládku |  | 0 | [13 empty] | 2
| FIG |  | výkop +vykop_2 |  | 5152.787 | [13 empty] | 2
| FIG |  | -zásyp |  | -695.445 | [13 empty] | 2
| FIG |  | sejmutí_ornice*0,2 -18,183 "m3 ohumusování" |  | 86.987 | [13 empty] | 2
| FIG |  | Součet |  | 4544.329 | [13 empty] | 2
12 | K | 167151111 | Nakládání výkopku z hornin třídy těžitelnosti I skupiny 1 až 3 přes 100 m3 | m3 | 695.445 |  | 0 | CS ÚRS 2023 01 |  | základní |  | 0 | 0 | 0 | 0 | 0 | 4 | K | 2 |  |  |  | ROZPOCET | [5 empty] | 0 | 0 | 0 | 0 | 0 | 1 | 0 | 4 | -1661159420
| PP |  | Nakládání, skládání a překládání neulehlého výkopku nebo sypaniny strojně nakládání, množství přes 100 m3, z hornin třídy těžitelnosti I, skupiny 1 až 3 | [14 empty] | PP | 2
| Online PSC |  | https://podminky.urs.cz/item/CS_URS_2023_01/167151111 | [14 empty] | Online PSC | 2
| VV |  | Naložení na MD | [14 empty] | VV | 2 | 1 | True | 0 | ROZPOCET
| VV |  | zásyp |  | 695.445 | [12 empty] | VV | 2 | 2 | True | 1 | ROZPOCET
| FIG |  | Rozpad figury: zásyp | [15 empty] | 2
| FIG |  | Viz C.3 a D.1.9.3 až D.1.9.16 |  | 0 | [13 empty] | 2
| FIG |  | Vstup do RP až G-G |  | 0 | [13 empty] | 2
| FIG |  | 40,6"m2" *5,95 +28,37"m2"*5,45 + 17,64"m2"*4,95 + 14,65"m2" *4,75 -29,3"m2"*1,0 "základ" |  | 523.792 | [13 empty] | 2
| FIG |  | 7,17"m2"*3,8 -3,64"m2"*0,35 "schody" |  | 25.972 | [13 empty] | 2
| FIG |  | 10,08"m2"*3,74 |  | 37.699 | [13 empty] | 2
| FIG |  | G-G až konec elektrárny |  | 0 | [13 empty] | 2
| FIG |  | 8,25"m2"*2,7 |  | 22.275 | [13 empty] | 2
| FIG |  | Pilíř výtoku |  | 0 | [13 empty] | 2
| FIG |  | 7,65"m2"*4,55 + 7,24"m2"*3,7 +8,46"m2"*2,85 |  | 85.707 | [13 empty] | 2
| FIG |  | Součet |  | 695.445 | [13 empty] | 2
13 | K | 171201231 | Poplatek za uložení zeminy a kamení na recyklační skládce (skládkovné) kód odpadu 17 05 04 | t | 7952.576 |  | 0 | CS ÚRS 2023 01 |  | základní |  | 0 | 0 | 0 | 0 | 0 | 4 | K | 2 |  |  |  | ROZPOCET | [5 empty] | 0 | 0 | 0 | 0 | 0 | 1 | 0 | 4 | -331746137
| PP |  | Poplatek za uložení stavebního odpadu na recyklační skládce (skládkovné) zeminy a kamení zatříděného do Katalogu odpadů pod kódem 17 05 04 | [14 empty] | PP | 2
| Online PSC |  | https://podminky.urs.cz/item/CS_URS_2023_01/171201231 | [14 empty] | Online PSC | 2
| VV |  | odklizeni_zeminy*1,75 |  | 7952.576 | [12 empty] | VV | 2 | 2 | True | 1 | ROZPOCET
| FIG |  | Rozpad figury: odklizeni_zeminy | [15 empty] | 2
| FIG |  | Odvoz přebytku zeminy na skládku |  | 0 | [13 empty] | 2
| FIG |  | výkop +vykop_2 |  | 5152.787 | [13 empty] | 2
| FIG |  | -zásyp |  | -695.445 | [13 empty] | 2
| FIG |  | sejmutí_ornice*0,2 -18,183 "m3 ohumusování" |  | 86.987 | [13 empty] | 2
| FIG |  | Součet |  | 4544.329 | [13 empty] | 2
14 | K | 171251201 | Uložení sypaniny na skládky nebo meziskládky | m3 | 695.445 |  | 0 | CS ÚRS 2023 01 |  | základní |  | 0 | 0 | 0 | 0 | 0 | 4 | K | 2 |  |  |  | ROZPOCET | [5 empty] | 0 | 0 | 0 | 0 | 0 | 1 | 0 | 4 | -1015274005
| PP |  | Uložení sypaniny na skládky nebo meziskládky bez hutnění s upravením uložené sypaniny do předepsaného tvaru | [14 empty] | PP | 2
| Online PSC |  | https://podminky.urs.cz/item/CS_URS_2023_01/171251201 | [14 empty] | Online PSC | 2
| VV |  | zásyp "uložení na MD" |  | 695.445 | [12 empty] | VV | 2 | 2 | True | 1 | ROZPOCET
| FIG |  | Rozpad figury: zásyp | [15 empty] | 2
| FIG |  | Viz C.3 a D.1.9.3 až D.1.9.16 |  | 0 | [13 empty] | 2
| FIG |  | Vstup do RP až G-G |  | 0 | [13 empty] | 2
| FIG |  | 40,6"m2" *5,95 +28,37"m2"*5,45 + 17,64"m2"*4,95 + 14,65"m2" *4,75 -29,3"m2"*1,0 "základ" |  | 523.792 | [13 empty] | 2
| FIG |  | 7,17"m2"*3,8 -3,64"m2"*0,35 "schody" |  | 25.972 | [13 empty] | 2
| FIG |  | 10,08"m2"*3,74 |  | 37.699 | [13 empty] | 2
| FIG |  | G-G až konec elektrárny |  | 0 | [13 empty] | 2
| FIG |  | 8,25"m2"*2,7 |  | 22.275 | [13 empty] | 2
| FIG |  | Pilíř výtoku |  | 0 | [13 empty] | 2
| FIG |  | 7,65"m2"*4,55 + 7,24"m2"*3,7 +8,46"m2"*2,85 |  | 85.707 | [13 empty] | 2
| FIG |  | Součet |  | 695.445 | [13 empty] | 2
15 | K | 174151101 | Zásyp jam, šachet rýh nebo kolem objektů sypaninou se zhutněním | m3 | 695.445 |  | 0 | CS ÚRS 2023 01 |  | základní |  | 0 | 0 | 0 | 0 | 0 | 4 | K | 2 |  |  |  | ROZPOCET | [5 empty] | 0 | 0 | 0 | 0 | 0 | 1 | 0 | 4 | 536075690
| PP |  | Zásyp sypaninou z jakékoliv horniny strojně s uložením výkopku ve vrstvách se zhutněním jam, šachet, rýh nebo kolem objektů v těchto vykopávkách | [14 empty] | PP | 2
| Online PSC |  | https://podminky.urs.cz/item/CS_URS_2023_01/174151101 | [14 empty] | Online PSC | 2
| P |  | Poznámka k položce: Dle dohody s investorem by mělo být provedeno prověření a otestování vytěžené zeminy z výkopu, zda je vhodná dle požadavků PD pro zpětný zásyp. | [14 empty] | P | 2
| VV |  | Viz C.3 a D.1.9.3 až D.1.9.16 | [14 empty] | VV | 2 | 1 | True | 0 | ROZPOCET
| VV |  | Vstup do RP až G-G | [14 empty] | VV | 2 | 1 | True | 0 | ROZPOCET
| VV |  | 40,6"m2" *5,95 +28,37"m2"*5,45 + 17,64"m2"*4,95 + 14,65"m2" *4,75 -29,3"m2"*1,0 "základ" |  | 523.792 | [12 empty] | VV | 2 | 2 | True | 0 | ROZPOCET
| VV |  | 7,17"m2"*3,8 -3,64"m2"*0,35 "schody" |  | 25.972 | [12 empty] | VV | 2 | 2 | True | 0 | ROZPOCET
| VV |  | 10,08"m2"*3,74 |  | 37.699 | [12 empty] | VV | 2 | 2 | True | 0 | ROZPOCET
| VV |  | G-G až konec elektrárny | [14 empty] | VV | 2 | 1 | True | 0 | ROZPOCET
| VV |  | 8,25"m2"*2,7 |  | 22.275 | [12 empty] | VV | 2 | 2 | True | 0 | ROZPOCET
| VV |  | Pilíř výtoku | [14 empty] | VV | 2 | 1 | True | 0 | ROZPOCET
| VV |  | 7,65"m2"*4,55 + 7,24"m2"*3,7 +8,46"m2"*2,85 |  | 85.707 | [12 empty] | VV | 2 | 2 | True | 0 | ROZPOCET
| VV | zásyp | Součet |  | 695.445 | [12 empty] | VV | 2 | 4 | True | 1 | ROZPOCET
| D | 8 | Trubní vedení |  |  |  | 0 |  |  |  |  | 0 |  | 0 |  | 5.3209 | 1 | D | 1 |  |  |  | ROZPOCET | [11 empty] | 0
16 | K | 810391811 | Bourání stávajícího potrubí z betonu DN přes 200 do 400 | m | 14.3 |  | 0 | CS ÚRS 2023 01 |  | základní |  | 0 | 0 | 0 | 0.32 | 4.576 | 4 | K | 2 |  |  |  | ROZPOCET | [5 empty] | 0 | 0 | 0 | 0 | 0 | 1 | 0 | 4 | -1155723247
| PP |  | Bourání stávajícího potrubí z betonu v otevřeném výkopu DN přes 200 do 400 | [14 empty] | PP | 2
| Online PSC |  | https://podminky.urs.cz/item/CS_URS_2023_01/810391811 | [14 empty] | Online PSC | 2
| VV |  | Viz příloha C.3 | [14 empty] | VV | 2 | 1 | True | 0 | ROZPOCET
| VV |  | 14,3 |  | 14.3 | [12 empty] | VV | 2 | 2 | True | 0 | ROZPOCET
| VV | bour_zb_trouba | Součet |  | 14.3 | [12 empty] | VV | 2 | 4 | True | 1 | ROZPOCET
17 | K | 871275811 | Bourání stávajícího potrubí z PVC nebo PP DN 150 | m | 148.97 |  | 0 | CS ÚRS 2023 01 |  | základní |  | 0 | 0 | 0 | 0.005 | 0.74485 | 4 | K | 2 |  |  |  | ROZPOCET | [5 empty] | 0 | 0 | 0 | 0 | 0 | 1 | 0 | 4 | -1054995551
| PP |  | Bourání stávajícího potrubí z PVC nebo polypropylenu PP v otevřeném výkopu DN do 150 | [14 empty] | PP | 2
| Online PSC |  | https://podminky.urs.cz/item/CS_URS_2023_01/871275811 | [14 empty] | Online PSC | 2
| VV |  | Viz C.3 - drenážní potrubí | [14 empty] | VV | 2 | 1 | True | 0 | ROZPOCET
| VV |  | 56,65+25,2+35,85+15,55+15,72 |  | 148.97 | [12 empty] | VV | 2 | 2 | True | 1 | ROZPOCET
| D | 9 | Ostatní konstrukce a práce, bourání |  |  |  | 0 |  |  |  |  | 0 |  | 0.23578 |  | 1118.258 | 1 | D | 1 |  |  |  | ROZPOCET | [11 empty] | 0
18 | K | 960191241R | Bourání vodních staveb z kamenných kvádrů | m3 | 259.103 |  | 0 |  |  | základní |  | 0 | 0 | 0 | 2.75 | 712.5332 | 4 | K | 2 |  |  |  | ROZPOCET | [5 empty] | 0 | 0 | 0 | 0 | 0 | 1 | 0 | 4 | -526968624
| PP |  | Bourání konstrukcí vodních staveb s naložením vybouraných hmot a suti na dopravní prostředek nebo s odklizením na hromady do vzdálenosti 20 m z kamenných kvádrů | [14 empty] | PP | 2
| VV |  | Viz C.3 a D.1.9.13 | [14 empty] | VV | 2 | 1 | True | 0 | ROZPOCET
| VV | bou_kamen_kvadr | 8,95 "m2"*28,95 "zeď" |  | 259.103 | [12 empty] | VV | 2 | 2 | True | 1 | ROZPOCET
19 | K | 960321271R2 | Bourání vodních staveb ze železobetonu | m3 | 155.89 |  | 0 |  |  | základní |  | 0 | 0.00147 | 0.22916 | 2.6 | 405.314 | 4 | K | 2 |  |  |  | ROZPOCET | [5 empty] | 0 | 0 | 0 | 0 | 0 | 1 | 0 | 4 | 131603436
| PP |  | Bourání konstrukcí vodních staveb s naložením vybouraných hmot a suti na dopravní prostředek nebo s odklizením na hromady do vzdálenosti 20 m ze železobetonu | [14 empty] | PP | 2
| VV |  | Viz C.3 a D.1.9.3 až D.1.9.16 | [14 empty] | VV | 2 | 1 | True | 0 | ROZPOCET
| VV |  | Vtok a část MVE | [14 empty] | VV | 2 | 1 | True | 0 | ROZPOCET
| VV |  | 6,9"m2"*12,7 "zeď" |  | 87.63 | [12 empty] | VV | 2 | 2 | True | 0 | ROZPOCET
| VV |  | 11,05"m2"*0,85 +0,53"m2"*6,4 "odbourání políře v oblouku" |  | 12.785 | [12 empty] | VV | 2 | 2 | True | 0 | ROZPOCET
| VV |  | 5,5"m2, původní pilíř"*0,85 +0,66"m2, původní opěrná zeď"*9,45 |  | 10.912 | [12 empty] | VV | 2 | 2 | True | 0 | ROZPOCET
| VV |  | 12,4"m2, pilíř strojovny"*1,0 |  | 12.4 | [12 empty] | VV | 2 | 2 | True | 0 | ROZPOCET
| VV |  | 0,5*0,2*1,8 "pozůstatek zdi" |  | 0.18 | [12 empty] | VV | 2 | 2 | True | 0 | ROZPOCET
| VV |  | 1,55*1,7*0,8 "dobetonávka ke štětovnici" |  | 2.108 | [12 empty] | VV | 2 | 2 | True | 0 | ROZPOCET
| VV |  | Výtok a část MVE | [14 empty] | VV | 2 | 1 | True | 0 | ROZPOCET
| VV |  | 3,8"m2, kce zdi v oblasi jalové propusti" *2,0 |  | 7.6 | [12 empty] | VV | 2 | 2 | True | 0 | ROZPOCET
| VV |  | (5,85+0,9) "m2, kce původní zdi " /2 *5,0 |  | 16.875 | [12 empty] | VV | 2 | 2 | True | 0 | ROZPOCET
| VV |  | 1,9 "schodiště opevnění" |  | 1.9 | [12 empty] | VV | 2 | 2 | True | 0 | ROZPOCET
| VV |  | Výustní objekt | [14 empty] | VV | 2 | 1 | True | 0 | ROZPOCET
| VV |  | 3,5 |  | 3.5 | [12 empty] | VV | 2 | 2 | True | 0 | ROZPOCET
| VV | bour_beton | Součet |  | 155.89 | [12 empty] | VV | 2 | 4 | True | 1 | ROZPOCET
20 | K | 966071823 | Rozebrání oplocení z drátěného pletiva se čtvercovými oky, vč sloupků a vzpěr | m | 99.7 |  | 0 | CS ÚRS 2023 01 |  | základní |  | 0 | 0 | 0 | 0.004 | 0.3988 | 4 | K | 2 |  |  |  | ROZPOCET | [5 empty] | 0 | 0 | 0 | 0 | 0 | 1 | 0 | 4 | 368925985
| PP |  | Rozebrání oplocení z pletiva drátěného se čtvercovými oky, vč sloupků a vzpěr | [14 empty] | PP | 2
| Online PSC |  | https://podminky.urs.cz/item/CS_URS_2023_01/966071823 | [14 empty] | Online PSC | 2
| VV |  | Viz C.3 | [14 empty] | VV | 2 | 1 | True | 0 | ROZPOCET
| VV | demont_plot | 29,3+70,4 |  | 99.7 | [12 empty] | VV | 2 | 2 | True | 1 | ROZPOCET
21 | K | 9660718R2 | Rozebrání stávající plotové brány, vč. likvidace | kpl. | 1 |  | 0 |  |  | základní |  | 0 | 0 | 0 | 0.012 | 0.012 | 4 | K | 2 |  |  |  | ROZPOCET | [5 empty] | 0 | 0 | 0 | 0 | 0 | 1 | 0 | 4 | 791102337
| PP |  | Rozebrání stávající plotové brány, vč. likvidace a poplatku za uložení | [14 empty] | PP | 2
22 | K | 977211113 | Řezání stěnovou pilou betonových nebo ŽB kcí s výztuží průměru do 16 mm hl přes 350 do 420 mm | m | 21.85 |  | 0 | CS ÚRS 2023 01 |  | základní |  | 0 | 0.00029 | 0.0063365 | 0 | 0 | 4 | K | 2 |  |  |  | ROZPOCET | [5 empty] | 0 | 0 | 0 | 0 | 0 | 1 | 0 | 4 | -464954035
| PP |  | Řezání konstrukcí stěnovou pilou betonových nebo železobetonových průměru řezané výztuže do 16 mm hloubka řezu přes 350 do 420 mm | [14 empty] | PP | 2
| Online PSC |  | https://podminky.urs.cz/item/CS_URS_2023_01/977211113 | [14 empty] | Online PSC | 2
| P |  | Poznámka k položce: Do ceny je třeba zohlednit kompletní práci k provedení řezu (například příprava povrchu kce a podobně) | [14 empty] | P | 2
| VV |  | Viz C.3. | [14 empty] | VV | 2 | 1 | True | 0 | ROZPOCET
| VV |  | 7,35+14,5 "kce pilíře strojovny" |  | 21.85 | [12 empty] | VV | 2 | 2 | True | 1 | ROZPOCET
23 | K | 977211-R1 | Zrušení stávající revizní šachty Š1 | kpl. | 1 |  | 0 |  |  | základní |  | 0 | 0.00029 | 0.00029 | 0 | 0 | 4 | K | 2 |  |  |  | ROZPOCET | [5 empty] | 0 | 0 | 0 | 0 | 0 | 1 | 0 | 4 | 347714512
| PP |  | Zrušení stávající revizní šachty Š1 - odbourání / demontáž dílců stávající šachty, poklopu, vystrojení, vč. likvidae a poplatku za uložení na skládku. | [14 empty] | PP | 2
| D | 997 | Přesun sutě |  |  |  | 0 |  |  |  |  | 0 |  | 0 |  | 0 | 1 | D | 1 |  |  |  | ROZPOCET | [11 empty] | 0
24 | K | 977-R05 | Výzisk z prodeje železného šrotu | kg | 751 |  | 0 |  |  | základní |  | 0 | 0 | 0 | 0 | 0 | 4 | K | 2 |  |  |  | ROZPOCET | [5 empty] | 0 | 0 | 0 | 0 | 0 | 1 | 0 | 4 | 245307912
| PP |  | Výzisk z prodeje železného šrotu | [14 empty] | PP | 2
| VV |  | odvoz_ocel*1000 |  | 751 | [12 empty] | VV | 2 | 2 | True | 1 | ROZPOCET
| FIG |  | Rozpad figury: odvoz_ocel | [15 empty] | 2
| FIG |  | demont_plot*0,004 |  | 0.399 | [13 empty] | 2
| FIG |  | demont_ocel/1000 |  | 0.352 | [13 empty] | 2
| FIG |  | Součet |  | 0.751 | [13 empty] | 2
25 | K | 997002611 | Nakládání suti a vybouraných hmot | t | 0.751 |  | 0 |  |  | základní |  | 0 | 0 | 0 | 0 | 0 | 4 | K | 2 |  |  |  | ROZPOCET | [5 empty] | 0 | 0 | 0 | 0 | 0 | 1 | 0 | 4 | -291120274
| PP |  | Nakládání suti a vybouraných hmot na dopravní prostředek pro vodorovné přemístění | [14 empty] | PP | 2
| VV |  | demont_plot*0,004 |  | 0.399 | [12 empty] | VV | 2 | 2 | True | 0 | ROZPOCET
| VV |  | demont_ocel/1000 |  | 0.352 | [12 empty] | VV | 2 | 2 | True | 0 | ROZPOCET
| VV | odvoz_ocel | Součet |  | 0.751 | [12 empty] | VV | 2 | 4 | True | 1 | ROZPOCET
| FIG |  | Rozpad figury: demont_plot | [15 empty] | 2
| FIG |  | Viz C.3 |  | 0 | [13 empty] | 2
| FIG |  | 29,3+70,4 |  | 99.7 | [13 empty] | 2
| FIG |  | Rozpad figury: demont_ocel | [15 empty] | 2
| FIG |  | Demontáž stávajícího zábradlí - D.1.5.1 |  | 0 | [13 empty] | 2
| FIG |  | (6,93+12,65 "m") * 18"kg/m" |  | 352.44 | [13 empty] | 2
| FIG |  | Součet |  | 352.44 | [13 empty] | 2
26 | K | 997221571 | Vodorovná doprava vybouraných hmot do 1 km | t | 1523.903 |  | 0 | CS ÚRS 2023 01 |  | základní |  | 0 | 0 | 0 | 0 | 0 | 4 | K | 2 |  |  |  | ROZPOCET | [5 empty] | 0 | 0 | 0 | 0 | 0 | 1 | 0 | 4 | -684516445
| PP |  | Vodorovná doprava vybouraných hmot bez naložení, ale se složením a s hrubým urovnáním na vzdálenost do 1 km | [14 empty] | PP | 2
| Online PSC |  | https://podminky.urs.cz/item/CS_URS_2023_01/997221571 | [14 empty] | Online PSC | 2
27 | K | 997221579 | Příplatek ZKD 1 km u vodorovné dopravy vybouraných hmot | t | 28954.157 |  | 0 | CS ÚRS 2023 01 |  | základní |  | 0 | 0 | 0 | 0 | 0 | 4 | K | 2 |  |  |  | ROZPOCET | [5 empty] | 0 | 0 | 0 | 0 | 0 | 1 | 0 | 4 | -615464424
| PP |  | Vodorovná doprava vybouraných hmot bez naložení, ale se složením a s hrubým urovnáním na vzdálenost Příplatek k ceně za každý další i započatý 1 km přes 1 km | [14 empty] | PP | 2
| Online PSC |  | https://podminky.urs.cz/item/CS_URS_2023_01/997221579 | [14 empty] | Online PSC | 2
| VV |  | 1523,903*19 'Přepočtené koeficientem množství |  | 28954.157 | [12 empty] | VV | 2 | 2 | False | 1 | ROZPOCET
28 | K | 997221861 | Poplatek za uložení stavebního odpadu na recyklační skládce (skládkovné) z prostého betonu pod kódem 17 01 01 | t | 435.741 |  | 0 | CS ÚRS 2023 01 |  | základní |  | 0 | 0 | 0 | 0 | 0 | 4 | K | 2 |  |  |  | ROZPOCET | [5 empty] | 0 | 0 | 0 | 0 | 0 | 1 | 0 | 4 | 831373722
| PP |  | Poplatek za uložení stavebního odpadu na recyklační skládce (skládkovné) z prostého betonu zatříděného do Katalogu odpadů pod kódem 17 01 01 | [14 empty] | PP | 2
| Online PSC |  | https://podminky.urs.cz/item/CS_URS_2023_01/997221861 | [14 empty] | Online PSC | 2
| VV |  | obrub_bour*0,205 |  | 25.851 | [12 empty] | VV | 2 | 2 | True | 0 | ROZPOCET
| VV |  | bour_beton*2,6 |  | 405.314 | [12 empty] | VV | 2 | 2 | True | 0 | ROZPOCET
| VV |  | bour_zb_trouba*0,32 |  | 4.576 | [12 empty] | VV | 2 | 2 | True | 0 | ROZPOCET
| VV |  | Součet |  | 435.741 | [12 empty] | VV | 2 | 4 | True | 1 | ROZPOCET
| FIG |  | Rozpad figury: obrub_bour | [15 empty] | 2
| FIG |  | Viz C.3 |  | 0 | [13 empty] | 2
| FIG |  | 44,3+15,5+31,45+30,25+4,6 |  | 126.1 | [13 empty] | 2
| FIG |  | Rozpad figury: bour_beton | [15 empty] | 2
| FIG |  | Viz C.3 a D.1.9.3 až D.1.9.16 |  | 0 | [13 empty] | 2
| FIG |  | Vtok a část MVE |  | 0 | [13 empty] | 2
| FIG |  | 6,9"m2"*12,7 "zeď" |  | 87.63 | [13 empty] | 2
| FIG |  | 11,05"m2"*0,85 +0,53"m2"*6,4 "odbourání políře v oblouku" |  | 12.785 | [13 empty] | 2
| FIG |  | 5,5"m2, původní pilíř"*0,85 +0,66"m2, původní opěrná zeď"*9,45 |  | 10.912 | [13 empty] | 2
| FIG |  | 12,4"m2, pilíř strojovny"*1,0 |  | 12.4 | [13 empty] | 2
| FIG |  | 0,5*0,2*1,8 "pozůstatek zdi" |  | 0.18 | [13 empty] | 2
| FIG |  | 1,55*1,7*0,8 "dobetonávka ke štětovnici" |  | 2.108 | [13 empty] | 2
| FIG |  | Výtok a část MVE |  | 0 | [13 empty] | 2
| FIG |  | 3,8"m2, kce zdi v oblasi jalové propusti" *2,0 |  | 7.6 | [13 empty] | 2
| FIG |  | (5,85+0,9) "m2, kce původní zdi " /2 *5,0 |  | 16.875 | [13 empty] | 2
| FIG |  | 1,9 "schodiště opevnění" |  | 1.9 | [13 empty] | 2
| FIG |  | Výustní objekt |  | 0 | [13 empty] | 2
| FIG |  | 3,5 |  | 3.5 | [13 empty] | 2
| FIG |  | Součet |  | 155.89 | [13 empty] | 2
| FIG |  | Rozpad figury: bour_zb_trouba | [15 empty] | 2
| FIG |  | Viz příloha C.3 |  | 0 | [13 empty] | 2
| FIG |  | 14,3 |  | 14.3 | [13 empty] | 2
| FIG |  | Součet |  | 14.3 | [13 empty] | 2
29 | K | 997221873 | Poplatek za uložení stavebního odpadu na recyklační skládce (skládkovné) zeminy a kamení zatříděného do Katalogu odpadů pod kódem 17 05 04 | t | 1061.123 |  | 0 | CS ÚRS 2023 01 |  | základní |  | 0 | 0 | 0 | 0 | 0 | 4 | K | 2 |  |  |  | ROZPOCET | [5 empty] | 0 | 0 | 0 | 0 | 0 | 1 | 0 | 4 | 1155497856
| PP |  | Poplatek za uložení stavebního odpadu na recyklační skládce (skládkovné) zeminy a kamení zatříděného do Katalogu odpadů pod kódem 17 05 04 | [14 empty] | PP | 2
| Online PSC |  | https://podminky.urs.cz/item/CS_URS_2023_01/997221873 | [14 empty] | Online PSC | 2
| VV |  | dlazba_bour*0,48 |  | 275.82 | [12 empty] | VV | 2 | 2 | True | 0 | ROZPOCET
| VV |  | dlazdice_bour*0,235 |  | 5.461 | [12 empty] | VV | 2 | 2 | True | 0 | ROZPOCET
| VV |  | bour_asf*0,58 "kamenivo" |  | 67.309 | [12 empty] | VV | 2 | 2 | True | 0 | ROZPOCET
| VV |  | bou_kamen_kvadr*2,75 |  | 712.533 | [12 empty] | VV | 2 | 2 | True | 0 | ROZPOCET
| VV |  | Součet |  | 1061.123 | [12 empty] | VV | 2 | 4 | True | 1 | ROZPOCET
| FIG |  | Rozpad figury: dlazba_bour | [15 empty] | 2
| FIG |  | Viz C.3 |  | 0 | [13 empty] | 2
| FIG |  | 104,5 "m2" |  | 104.5 | [13 empty] | 2
| FIG |  | (109,72+227,75 )"m2" *1,202 |  | 405.639 | [13 empty] | 2
| FIG |  | (24,35+29,3)"m2" *1,202 |  | 64.487 | [13 empty] | 2
| FIG |  | Součet |  | 574.626 | [13 empty] | 2
| FIG |  | Rozpad figury: dlazdice_bour | [15 empty] | 2
| FIG |  | Viz C.3 |  | 0 | [13 empty] | 2
| FIG |  | (44,25+48,7)*0,25 |  | 23.238 | [13 empty] | 2
| FIG |  | Rozpad figury: bour_asf | [15 empty] | 2
| FIG |  | Viz C.3. |  | 0 | [13 empty] | 2
| FIG |  | 116,05 |  | 116.05 | [13 empty] | 2
| FIG |  | Rozpad figury: bou_kamen_kvadr | [15 empty] | 2
| FIG |  | Viz C.3 a D.1.9.13 |  | 0 | [13 empty] | 2
| FIG |  | 8,95 "m2"*28,95 "zeď" |  | 259.103 | [13 empty] | 2
30 | K | 997221875 | Poplatek za uložení stavebního odpadu na recyklační skládce (skládkovné) asfaltového bez obsahu dehtu zatříděného do Katalogu odpadů pod kódem 17 03 02 | t | 25.531 |  | 0 | CS ÚRS 2023 01 |  | základní |  | 0 | 0 | 0 | 0 | 0 | 4 | K | 2 |  |  |  | ROZPOCET | [5 empty] | 0 | 0 | 0 | 0 | 0 | 1 | 0 | 4 | -1189824997
| PP |  | Poplatek za uložení stavebního odpadu na recyklační skládce (skládkovné) asfaltového bez obsahu dehtu zatříděného do Katalogu odpadů pod kódem 17 03 02 | [14 empty] | PP | 2
| Online PSC |  | https://podminky.urs.cz/item/CS_URS_2023_01/997221875 | [14 empty] | Online PSC | 2
| VV |  | bour_asf*0,22 |  | 25.531 | [12 empty] | VV | 2 | 2 | True | 1 | ROZPOCET
| FIG |  | Rozpad figury: bour_asf | [15 empty] | 2
| FIG |  | Viz C.3. |  | 0 | [13 empty] | 2
| FIG |  | 116,05 |  | 116.05 | [13 empty] | 2
31 | K | 997-R04 | Odklizení demontovaných ocelových prvků k likvidaci | t | 0.751 |  | 0 |  |  | základní |  | 0 | 0 | 0 | 0 | 0 | 4 | K | 2 |  |  |  | ROZPOCET | [5 empty] | 0 | 0 | 0 | 0 | 0 | 1 | 0 | 4 | 144756725
| PP |  | Odklizení demontovaných ocelových prvků k likvidaci | [14 empty] | PP | 2
| VV |  | odvoz_ocel |  | 0.751 | [12 empty] | VV | 2 | 2 | True | 1 | ROZPOCET
| FIG |  | Rozpad figury: odvoz_ocel | [15 empty] | 2
| FIG |  | demont_plot*0,004 |  | 0.399 | [13 empty] | 2
| FIG |  | demont_ocel/1000 |  | 0.352 | [13 empty] | 2
| FIG |  | Součet |  | 0.751 | [13 empty] | 2
| D | 998 | Přesun hmot |  |  |  | 0 |  |  |  |  | 0 |  | 0 |  | 0 | 1 | D | 1 |  |  |  | ROZPOCET | [11 empty] | 0
32 | K | 998324011 | Přesun hmot pro objekty související se sypanými hrázemi a vodní elektrárny | t | 0.236 |  | 0 | CS ÚRS 2023 01 |  | základní |  | 0 | 0 | 0 | 0 | 0 | 4 | K | 2 |  |  |  | ROZPOCET | [5 empty] | 0 | 0 | 0 | 0 | 0 | 1 | 0 | 4 | -1801518926
| PP |  | Přesun hmot pro objekty budované v souvislosti se sypanými hrázemi a vodní elektrárny dopravní vzdálenost do 500 m | [14 empty] | PP | 2
| Online PSC |  | https://podminky.urs.cz/item/CS_URS_2023_01/998324011 | [14 empty] | Online PSC | 2
| D | PSV | Práce a dodávky PSV |  |  |  | 0 |  |  |  |  | 0 |  | 0 |  | 0.35244 | 2 | D | 0 |  |  |  | ROZPOCET | [11 empty] | 0
| D | 767 | Konstrukce zámečnické |  |  |  | 0 |  |  |  |  | 0 |  | 0 |  | 0.35244 | 2 | D | 1 |  |  |  | ROZPOCET | [11 empty] | 0
33 | K | 767996701 | Demontáž atypických zámečnických konstrukcí řezáním hm jednotlivých dílů do 50 kg | kg | 352.44 |  | 0 | CS ÚRS 2023 01 |  | základní |  | 0 | 0 | 0 | 0.001 | 0.35244 | 16 | K | 2 |  |  |  | ROZPOCET | [5 empty] | 0 | 0 | 0 | 0 | 0 | 1 | 0 | 16 | 2007914142
| PP |  | Demontáž ostatních zámečnických konstrukcí řezáním o hmotnosti jednotlivých dílů do 50 kg | [14 empty] | PP | 2
| Online PSC |  | https://podminky.urs.cz/item/CS_URS_2023_01/767996701 | [14 empty] | Online PSC | 2
| VV |  | Demontáž stávajícího zábradlí - D.1.5.1 | [14 empty] | VV | 2 | 1 | True | 0 | ROZPOCET
| VV |  | (6,93+12,65 "m") * 18"kg/m" |  | 352.44 | [12 empty] | VV | 2 | 2 | True | 0 | ROZPOCET
| VV | demont_ocel | Součet |  | 352.44 | [12 empty] | VV | 2 | 4 | True | 1 | ROZPOCET

## B. - Zakládání jímkování ...
[18 empty] | {cf23f5f0-62c9-4695-afdf-1e5b370b57a2} | [5 empty] | cement | cementová směs injektáže | t | 0,788 | 2
[18 empty] | 2 | [5 empty] | IIIn_stetovnice | IIIn_stetovnice | t | 2,309 | 2
| KRYCÍ LIST SOUPISU PRACÍ | [7 empty] | v --- níže se nacházejí doplnkové a pomocné údaje k sestavám --- v | [8 empty] | False | [5 empty] | matice | matice | kus | 28 | 2
[24 empty] | MP_hladka | mikropilota hladká | m | 40,75 | 2
| Stavba: | [22 empty] | nasaz_dočas | nasazená jímka dočasná | m2 | 110,465 | 2
|  | MVE jez Rajhrad vč. rekonstrukce jezu a rybího přechodu | [21 empty] | odvoz_ocel | Odvoz demontovaných ocelových prvků | t | 37,375 | 2
| Objekt: | [22 empty] | ostatni_ocel | prevazky ostatni material | t | 2,651 | 2
|  | B. - Zakládání jímkování a čerpání vody (společná stavební jáma mimo SO09,SO08) | [21 empty] | ostatni_ocel_nasaz | prevazky a ostatni material nasazené jímky | t | 1,672 | 2
[24 empty] | pomoc_kce | pomocná ocelová konstrukce | t | 5,415 | 2
| KSO: |  |  |  |  | CC-CZ: | [17 empty] | prevazky_I300 | ipe ocel | t | 7,593 | 2
| Místo: |  | Svratka, říční km 29,430 – jez |  |  | Datum: | 26. 6. 2024 | [16 empty] | prevazky_nasaz | převázka U240 nasazené jímky | t | 1,291 | 2
[24 empty] | prevazky_U240 | převázka U240 | t | 2,636 | 2
| Zadavatel: |  |  |  |  | IČ: | 70890013 | [16 empty] | Rozpery | rozpery jimky | t | 7,445 | 2
|  | Povodí Moravy, státní podnik |  |  |  | DIČ: | CZ70890013 | [16 empty] | štět_dočasna | štětovnice pro dalby | m2 | 268,176 | 2
[24 empty] | štět_trvala | trvalé štětovnice | m2 | 1046,232 | 2
| Uchazeč: |  |  |  |  | IČ: | Vyplň údaj | [16 empty] | tahla_32 | Táhla prů. 32 mm | t | 0,815 | 2
|  | Vyplň údaj |  |  |  | DIČ: | Vyplň údaj | [16 empty] | VL604_ochrana | VL604_ochrana táhla | t | 0,547 | 2
| Projektant: |  |  |  |  | IČ: | 46347526
|  | AQUATIS a. s. |  |  |  | DIČ: | CZ46347526
| Zpracovatel: |  |  |  |  | IČ:
|  | Bc. Aneta Patková |  |  |  | DIČ:
Poznámka:
| Cena bez DPH | [5 empty] | 0
|  |  | Základ daně |  |  | Sazba daně | Výše daně
| DPH | základní | 0 |  |  | 21% | 0
|  | snížená | 0 |  |  | 15% | 0
|  | zákl. přenesená | 0 |  |  | 21% | 0
|  | sníž. přenesená | 0 |  |  | 15% | 0
|  | nulová | 0 |  |  | 0% | 0
| Cena s DPH |  |  | v | CZK |  | 0
REKAPITULACE ČLENĚNÍ SOUPISU PRACÍ
Stavba:
MVE jez Rajhrad vč. rekonstrukce jezu a rybího přechodu
Objekt:
B. - Zakládání jímkování a čerpání vody (společná stavební jáma mimo SO09,SO08)
Místo: |  |  | Svratka, říční km 29,430 – jez |  |  | Datum: | 26. 6. 2024
Zadavatel: |  |  | Povodí Moravy, státní podnik |  |  | Projektant: | AQUATIS a. s.
Uchazeč: |  |  | Vyplň údaj |  |  | Zpracovatel: | Bc. Aneta Patková
Kód dílu - Popis | [6 empty] | Cena celkem [CZK]
Náklady stavby celkem | [6 empty] | 0 | [11 empty] | -1
| HSV - Práce a dodávky HSV | [5 empty] | 0
| 1 - Zemní práce | [5 empty] | 0
| 2 - Zakládání | [5 empty] | 0
| 9 - Ostatní konstrukce a práce, bourání | [5 empty] | 0
| 997 - Přesun sutě | [5 empty] | 0
| 998 - Přesun hmot | [5 empty] | 0
SOUPIS PRACÍ
Stavba:
MVE jez Rajhrad vč. rekonstrukce jezu a rybího přechodu
Objekt:
B. - Zakládání jímkování a čerpání vody (společná stavební jáma mimo SO09,SO08)
Místo: |  |  | Svratka, říční km 29,430 – jez |  |  | Datum: | 26. 6. 2024
Zadavatel: |  |  | Povodí Moravy, státní podnik |  |  | Projektant: | AQUATIS a. s.
Uchazeč: |  |  | Vyplň údaj |  |  | Zpracovatel: | Bc. Aneta Patková
PČ | Typ | Kód | Popis | MJ | Množství | J.cena [CZK] | Cena celkem [CZK] | Cenová soustava |  | DPH | J. Nh [h] | Nh celkem [h] | J. hmotnost [t] | Hmotnost celkem [t] | J. suť [t] | Suť Celkem [t]
Náklady soupisu celkem | [6 empty] | 0 |  |  |  |  | 0 |  | 212.0687 |  | 0 |  | D | -1 | [15 empty] | 0
| D | HSV | Práce a dodávky HSV |  |  |  | 0 |  |  |  |  | 0 |  | 212.0687 |  | 0 | 1 | D | 0 |  |  |  | ROZPOCET | [11 empty] | 0
| D | 1 | Zemní práce |  |  |  | 0 |  |  |  |  | 0 |  | 189.4343 |  | 0 | 1 | D | 1 |  |  |  | ROZPOCET | [11 empty] | 0
1 | K | 115101202 | Čerpání vody na dopravní výšku do 10 m průměrný přítok přes 500 do 1 000 l/min | hod | 38880 |  | 0 | CS ÚRS 2023 01 |  | základní |  | 0 | 4e-05 | 1.5552 | 0 | 0 | 4 | K | 2 |  |  |  | ROZPOCET | [5 empty] | 0 | 0 | 0 | 0 | 0 | 1 | 0 | 4 | 117939250
| PP |  | Čerpání vody na dopravní výšku do 10 m s uvažovaným průměrným přítokem přes 500 do 1 000 l/min | [14 empty] | PP | 2
| Online PSC |  | https://podminky.urs.cz/item/CS_URS_2023_01/115101202 | [14 empty] | Online PSC | 2
| VV |  | 3"místa"*18"měsíců"*30"dní"*24"h" |  | 38880 | [12 empty] | VV | 2 | 2 | True | 1 | ROZPOCET
2 | K | 115101302 | Pohotovost čerpací soupravy pro dopravní výšku do 10 m přítok přes 500 do 1 000 l/min | den | 540 |  | 0 | CS ÚRS 2023 01 |  | základní |  | 0 | 0 | 0 | 0 | 0 | 4 | K | 2 |  |  |  | ROZPOCET | [5 empty] | 0 | 0 | 0 | 0 | 0 | 1 | 0 | 4 | -863590025
| PP |  | Pohotovost záložní čerpací soupravy pro dopravní výšku do 10 m s uvažovaným průměrným přítokem přes 500 do 1 000 l/min | [14 empty] | PP | 2
| Online PSC |  | https://podminky.urs.cz/item/CS_URS_2023_01/115101302 | [14 empty] | Online PSC | 2
| VV |  | 18"měsíců"*30"dní |  | 540 | [12 empty] | VV | 2 | 2 | True | 1 | ROZPOCET
3 | K | 153111112 | Podélné řezání ocelových štětovnic na skládce | m | 28.2 |  | 0 |  |  | základní |  | 0 | 0.00033 | 0.009306 | 0 | 0 | 4 | K | 2 |  |  |  | ROZPOCET | [5 empty] | 0 | 0 | 0 | 0 | 0 | 1 | 0 | 4 | -1057740442
| PP |  | Úprava ocelových štětovnic pro štětové stěny řezání z terénu, štětovnic na skládce podélné | [14 empty] | PP | 2
| VV |  | Viz příloha C.5. a D.1.9.13 a D.1.9.14 a D.1.9.11 | [14 empty] | VV | 2 | 1 | True | 0 | ROZPOCET
| VV |  | 2 "ks"*14,1 "m" |  | 28.2 | [12 empty] | VV | 2 | 2 | True | 1 | ROZPOCET
4 | K | 153111132 | Podélné svaření ocelových štětovnic na skládce | m | 28.2 |  | 0 | CS ÚRS 2023 01 |  | základní |  | 0 | 0.00101 | 0.028482 | 0 | 0 | 4 | K | 2 |  |  |  | ROZPOCET | [5 empty] | 0 | 0 | 0 | 0 | 0 | 1 | 0 | 4 | 1537983514
| PP |  | Úprava ocelových štětovnic pro štětové stěny svaření z terénu, štětovnic na skládce podélné | [14 empty] | PP | 2
| Online PSC |  | https://podminky.urs.cz/item/CS_URS_2023_01/153111132 | [14 empty] | Online PSC | 2
| VV |  | Viz příloha C.5. a D.1.9.13 a D.1.9.14 a D.1.9.11 | [14 empty] | VV | 2 | 1 | True | 0 | ROZPOCET
| VV |  | 2 "ks"*14,1 "m" |  | 28.2 | [12 empty] | VV | 2 | 2 | True | 1 | ROZPOCET
5 | K | 1531111R | Příčné řezání ocelových zaberaněných štětovnic z vody | m | 76.51 |  | 0 |  |  | základní |  | 0 | 0.00033 | 0.025248 | 0 | 0 | 4 | K | 2 |  |  |  | ROZPOCET | [5 empty] | 0 | 0 | 0 | 0 | 0 | 1 | 0 | 4 | 636202347
| PP |  | Úprava ocelových štětovnic zaberaněných, řezání z vody. | [14 empty] | PP | 2
| VV |  | Viz příloha C.5. a D.1.9.15 | [14 empty] | VV | 2 | 1 | True | 0 | ROZPOCET
| VV |  | Trvalé štětovnice VL604 | [14 empty] | VV | 2 | 1 | True | 0 | ROZPOCET
| VV |  | 6,59+19,02 "opěrná zeď" |  | 25.61 | [12 empty] | VV | 2 | 2 | True | 0 | ROZPOCET
| VV |  | 27,5 "vtok" |  | 27.5 | [12 empty] | VV | 2 | 2 | True | 0 | ROZPOCET
| VV |  | 23,4 "výtok" |  | 23.4 | [12 empty] | VV | 2 | 2 | True | 0 | ROZPOCET
| VV |  | Součet |  | 76.51 | [12 empty] | VV | 2 | 4 | True | 1 | ROZPOCET
6 | K | 1531111R5 | Odřezání ocelové konstrukce nasazené štětové stěny z vody | kus | 31 |  | 0 |  |  | základní |  | 0 | 0.00033 | 0.01023 | 0 | 0 | 4 | K | 2 |  |  |  | ROZPOCET | [5 empty] | 0 | 0 | 0 | 0 | 0 | 1 | 0 | 4 | 1475345967
| PP |  | Odřezání ocelové konstrukce nasazené štětové stěny z vody | [14 empty] | PP | 2
| VV |  | Viz příloha C.5. a D.1.9.9 | [14 empty] | VV | 2 | 1 | True | 0 | ROZPOCET
| VV |  | 16 "ks, kotvy nasazené stěny" |  | 16 | [12 empty] | VV | 2 | 2 | True | 0 | ROZPOCET
| VV |  | 15 "ks, Mikropiloty" |  | 15 | [12 empty] | VV | 2 | 2 | True | 0 | ROZPOCET
| VV |  | Součet |  | 31 | [12 empty] | VV | 2 | 4 | True | 1 | ROZPOCET
7 | K | 153112112 | Nastražení ocelových štětovnic dl přes 10 m ve standardních podmínkách z terénu | m2 | 1314.408 |  | 0 |  |  | základní |  | 0 | 0.00015 | 0.19716 | 0 | 0 | 4 | K | 2 |  |  |  | ROZPOCET | [5 empty] | 0 | 0 | 0 | 0 | 0 | 1 | 0 | 4 | -1421169310
| PP |  | Zřízení beraněných stěn z ocelových štětovnic z terénu nastražení štětovnic ve standardních podmínkách, délky přes 10 m | [14 empty] | PP | 2
| VV |  | Viz příloha C.5. a D.1.9.13 a D.1.9.14 a D.1.9.11 | [14 empty] | VV | 2 | 1 | True | 0 | ROZPOCET
| VV |  | Dočasná štětovnice VL604 | [14 empty] | VV | 2 | 1 | True | 0 | ROZPOCET
| VV |  | 6,0*0,604*18"ks" "zapory- vtok" |  | 65.232 | [12 empty] | VV | 2 | 2 | True | 0 | ROZPOCET
| VV |  | 8,0*0,604*30"ks" "zapory- výtok" |  | 144.96 | [12 empty] | VV | 2 | 2 | True | 0 | ROZPOCET
| VV |  | 6,0*0,604*16"ks" "zapory-zeď" |  | 57.984 | [12 empty] | VV | 2 | 2 | True | 0 | ROZPOCET
| VV | štět_dočasna | Mezisoučet |  | 268.176 | [12 empty] | VV | 2 | 3 | True | 0 | ROZPOCET
| VV |  | Trvalé štětovnice VL604 | [14 empty] | VV | 2 | 1 | True | 0 | ROZPOCET
| VV |  | 14,6*25,72 "zeď" |  | 375.512 | [12 empty] | VV | 2 | 2 | True | 0 | ROZPOCET
| VV |  | 14,6*27,2 "vtok" |  | 397.12 | [12 empty] | VV | 2 | 2 | True | 0 | ROZPOCET
| VV |  | 12,0*22,8 "výtok" |  | 273.6 | [12 empty] | VV | 2 | 2 | True | 0 | ROZPOCET
| VV | štět_trvala | Mezisoučet |  | 1046.232 | [12 empty] | VV | 2 | 3 | True | 0 | ROZPOCET
| VV |  | Součet |  | 1314.408 | [12 empty] | VV | 2 | 4 | True | 1 | ROZPOCET
8 | K | 153112124 | Zaberanění ocelových štětovnic na dl do 16 m ve standardních podmínkách z terénu | m2 | 909.436 |  | 0 |  |  | základní |  | 0 | 0 | 0 | 0 | 0 | 4 | K | 2 |  |  |  | ROZPOCET | [5 empty] | 0 | 0 | 0 | 0 | 0 | 1 | 0 | 4 | -840037213
| PP |  | Zřízení beraněných stěn z ocelových štětovnic z terénu zaberanění štětovnic ve standardních podmínkách, délky do 16 m | [14 empty] | PP | 2
| VV |  | Viz příloha C.5. a D.1.9.13 a D.1.9.14 a D.1.9.11 | [14 empty] | VV | 2 | 1 | True | 0 | ROZPOCET
| VV |  | Dočasná štětovnice VL604 | [14 empty] | VV | 2 | 1 | True | 0 | ROZPOCET
| VV |  | 6,0*0,604*18"ks" "zapory- vtok" |  | 65.232 | [12 empty] | VV | 2 | 2 | True | 0 | ROZPOCET
| VV |  | (8,0-1,9)*0,604*15"ks" "zapory" + (8,0-1,3)*0,604*15"ks" "zapory" "Výtok" |  | 115.968 | [12 empty] | VV | 2 | 2 | True | 0 | ROZPOCET
| VV |  | 6,0*0,604*16"ks" "zapory- zeď" |  | 57.984 | [12 empty] | VV | 2 | 2 | True | 0 | ROZPOCET
| VV |  | Mezisoučet |  | 239.184 | [12 empty] | VV | 2 | 3 | True | 0 | ROZPOCET
| VV |  | Trvalé štětovnice VL604 | [14 empty] | VV | 2 | 1 | True | 0 | ROZPOCET
| VV |  | 11,75*4,8+(11,75+12,5)/2*14,0+ (12,5+12,9)/2 *2,66 "zeď" |  | 259.932 | [12 empty] | VV | 2 | 2 | True | 0 | ROZPOCET
| VV |  | (14,6-3,0)*27,2 "vtok" |  | 315.52 | [12 empty] | VV | 2 | 2 | True | 0 | ROZPOCET
| VV |  | (12,0-4,4)*2,4+15,6/2 "výtok" |  | 26.04 | [12 empty] | VV | 2 | 2 | True | 0 | ROZPOCET
| VV |  | (12,0-3,8)*15,6/2+9,6/2 "výtok" |  | 68.76 | [12 empty] | VV | 2 | 2 | True | 0 | ROZPOCET
| VV |  | Mezisoučet |  | 670.252 | [12 empty] | VV | 2 | 3 | True | 0 | ROZPOCET
| VV |  | Součet |  | 909.436 | [12 empty] | VV | 2 | 4 | True | 1 | ROZPOCET
9 | M | 15920-R03 | dodávka štětovnic VL604 | t | 129.21 |  | 0 |  |  | základní |  | 0 | 1 | 129.21 | 0 | 0 | 8 | M | 2 |  |  |  | ROZPOCET | [5 empty] | 0 | 0 | 0 | 0 | 0 | 1 | 0 | 4 | -800779577
| PP |  | dodávka štětovnic VL604 | [14 empty] | PP | 2
| VV |  | štět_trvala*0,1235 |  | 129.21 | [12 empty] | VV | 2 | 2 | True | 1 | ROZPOCET
| FIG |  | Rozpad figury: štět_trvala | [15 empty] | 2
| FIG |  | Trvalé štětovnice VL604 |  | 0 | [13 empty] | 2
| FIG |  | 14,6*25,72 "zeď" |  | 375.512 | [13 empty] | 2
| FIG |  | 14,6*27,2 "vtok" |  | 397.12 | [13 empty] | 2
| FIG |  | 12,0*22,8 "výtok" |  | 273.6 | [13 empty] | 2
| FIG |  | Mezisoučet |  | 1046.232 | [13 empty] | 2
10 | M | 15920-R02a | dodávka dočasně použitých štětovnic VL604 | t | 33.12 |  | 0 |  |  | základní |  | 0 | 1 | 33.12 | 0 | 0 | 8 | M | 2 |  |  |  | ROZPOCET | [5 empty] | 0 | 0 | 0 | 0 | 0 | 1 | 0 | 4 | -1212963890
| PP |  | Dodávka dočasně použitých štětovnic VL604 Měrná jednotka 1t kompletní dodávky dočasně použitého materiálu. Obratovost dočasně použitého materiálu je třeba zohlednit v nabídkové ceně. | [14 empty] | PP | 2
| VV |  | štět_dočasna*0,1235 |  | 33.12 | [12 empty] | VV | 2 | 2 | True | 1 | ROZPOCET
| FIG |  | Rozpad figury: štět_dočasna | [15 empty] | 2
| FIG |  | Viz příloha C.5. a D.1.9.13 a D.1.9.14 a D.1.9.11 |  | 0 | [13 empty] | 2
| FIG |  | Dočasná štětovnice VL604 |  | 0 | [13 empty] | 2
| FIG |  | 6,0*0,604*18"ks" "zapory- vtok" |  | 65.232 | [13 empty] | 2
| FIG |  | 8,0*0,604*30"ks" "zapory- výtok" |  | 144.96 | [13 empty] | 2
| FIG |  | 6,0*0,604*16"ks" "zapory-zeď" |  | 57.984 | [13 empty] | 2
| FIG |  | Mezisoučet |  | 268.176 | [13 empty] | 2
11 | K | 153114118R | Zřízení nasazené stěny z ocelových štětovnic z vody | m2 | 110.465 |  | 0 |  |  | základní |  | 0 | 0.00016 | 0.017674 | 0 | 0 | 4 | K | 2 |  |  |  | ROZPOCET | [5 empty] | 0 | 0 | 0 | 0 | 0 | 1 | 0 | 4 | -865593440
| PP |  | Zřízení štětových stěn z ocelových štětovnic, válcovaných tyčí nebo kolejnic nasazených na skalnaté hornině nebo na konstrukci, s dodáním spojovacího materiálu z vody | [14 empty] | PP | 2
| VV |  | Viz příloha C.5. a D.1.9.9 | [14 empty] | VV | 2 | 1 | True | 0 | ROZPOCET
| VV |  | 5,9*(1,75+9,0) |  | 63.425 | [12 empty] | VV | 2 | 2 | True | 0 | ROZPOCET
| VV |  | 4,9*9,6 |  | 47.04 | [12 empty] | VV | 2 | 2 | True | 0 | ROZPOCET
| VV | nasaz_dočas | Součet |  | 110.465 | [12 empty] | VV | 2 | 4 | True | 1 | ROZPOCET
12 | M | 15920-R02a | dodávka dočasně použitých štětovnic VL604 | t | 13.642 |  | 0 |  |  | základní |  | 0 | 1 | 13.642 | 0 | 0 | 8 | M | 2 |  |  |  | ROZPOCET | [5 empty] | 0 | 0 | 0 | 0 | 0 | 1 | 0 | 4 | 1680140552
| PP |  | Dodávka dočasně použitých štětovnic VL604 Měrná jednotka 1t kompletní dodávky dočasně použitého materiálu. Obratovost dočasně použitého materiálu je třeba zohlednit v nabídkové ceně. | [14 empty] | PP | 2
| VV |  | nasaz_dočas*0,1235 |  | 13.642 | [12 empty] | VV | 2 | 2 | True | 1 | ROZPOCET
| FIG |  | Rozpad figury: nasaz_dočas | [15 empty] | 2
| FIG |  | Viz příloha C.5. a D.1.9.9 |  | 0 | [13 empty] | 2
| FIG |  | 5,9*(1,75+9,0) |  | 63.425 | [13 empty] | 2
| FIG |  | 4,9*9,6 |  | 47.04 | [13 empty] | 2
| FIG |  | Součet |  | 110.465 | [13 empty] | 2
13 | K | 153115118R | Odstranění nasazené stěny z ocelových štětovnic z vody | m2 | 110.465 |  | 0 |  |  | základní |  | 0 | 0 | 0 | 0 | 0 | 4 | K | 2 |  |  |  | ROZPOCET | [5 empty] | 0 | 0 | 0 | 0 | 0 | 1 | 0 | 4 | -1332950680
| PP |  | Odstranění štětových stěn z ocelových štětovnic, válcovaných tyčí nebo kolejnic nasazených na skalnaté hornině nebo na konstrukci z vody. | [14 empty] | PP | 2
| VV |  | nasaz_dočas |  | 110.465 | [12 empty] | VV | 2 | 2 | True | 1 | ROZPOCET
| FIG |  | Rozpad figury: nasaz_dočas | [15 empty] | 2
| FIG |  | Viz příloha C.5. a D.1.9.9 |  | 0 | [13 empty] | 2
| FIG |  | 5,9*(1,75+9,0) |  | 63.425 | [13 empty] | 2
| FIG |  | 4,9*9,6 |  | 47.04 | [13 empty] | 2
| FIG |  | Součet |  | 110.465 | [13 empty] | 2
14 | K | 153116111 | Opracování ocelových kleštin nebo převázek hradicích stěn z terénu | t | 11.52 |  | 0 |  |  | základní |  | 0 | 0.0021 | 0.024192 | 0 | 0 | 4 | K | 2 |  |  |  | ROZPOCET | [5 empty] | 0 | 0 | 0 | 0 | 0 | 1 | 0 | 4 | -340224835
| PP |  | Kleštiny nebo převázky pro hradící stěny beraněné, nasazené, tabulové z oceli jakéhokoliv druhu z terénu opracování | [14 empty] | PP | 2
| VV |  | prevazky_I300 +prevazky_U240 |  | 10.229 | [12 empty] | VV | 2 | 2 | True | 0 | ROZPOCET
| VV |  | prevazky_nasaz |  | 1.291 | [12 empty] | VV | 2 | 2 | True | 0 | ROZPOCET
| VV |  | Součet |  | 11.52 | [12 empty] | VV | 2 | 4 | True | 1 | ROZPOCET
| FIG |  | Rozpad figury: prevazky_I300 | [15 empty] | 2
| FIG |  | Viz příloha C.5. a D.1.9.13 a D.1.9.14 a D.1.9.11 |  | 0 | [13 empty] | 2
| FIG |  | Vtok |  | 0 | [13 empty] | 2
| FIG |  | převázky - zápor |  | 0 | [13 empty] | 2
| FIG |  | 1,6*6"ks"*54,2/1000 "t/m"*2"ks" |  | 1.041 | [13 empty] | 2
| FIG |  | převázka - na trvalé štětové stěně |  | 0 | [13 empty] | 2
| FIG |  | 26,2 "m"*54,2/1000 "t/m"*2"ks" |  | 2.84 | [13 empty] | 2
| FIG |  | Viz příloha C.5. a D.1.9.13 a D.1.9.14 a D.1.9.11 |  | 0 | [13 empty] | 2
| FIG |  | Opěrná zeď |  | 0 | [13 empty] | 2
| FIG |  | převázky - zápor |  | 0 | [13 empty] | 2
| FIG |  | (1,6*3"ks"+4,65)*54,2/1000 "t/m"*2"ks" |  | 1.024 | [13 empty] | 2
| FIG |  | převázka - na trvalé štětové stěně |  | 0 | [13 empty] | 2
| FIG |  | 24,8 "m"*54,2/1000 "t/m"*2"ks" |  | 2.688 | [13 empty] | 2
| FIG |  | Součet |  | 7.593 | [13 empty] | 2
| FIG |  | Rozpad figury: prevazky_U240 | [15 empty] | 2
| FIG |  | Viz příloha C.5. a D.1.9.9 |  | 0 | [13 empty] | 2
| FIG |  | převázka - na dočasné štětové stěně |  | 0 | [13 empty] | 2
| FIG |  | 23,7 "m"*33,2/1000 "t/m"*2"ks" |  | 1.574 | [13 empty] | 2
| FIG |  | převázka - na zápoře |  | 0 | [13 empty] | 2
| FIG |  | 1,6 "m"*33,2/1000 "t/m"*2"ks" *10 "ks" |  | 1.062 | [13 empty] | 2
| FIG |  | Součet |  | 2.636 | [13 empty] | 2
| FIG |  | Rozpad figury: prevazky_nasaz | [15 empty] | 2
| FIG |  | Viz příloha C.5. a D.1.9.9 |  | 0 | [13 empty] | 2
| FIG |  | převázka - na dočasné štětové stěně |  | 0 | [13 empty] | 2
| FIG |  | 18,95 "m"*33,2/1000 "t/m"*2"ks" |  | 1.258 | [13 empty] | 2
| FIG |  | 1,0 "m"*33,2/1000 "t/m" "rohova rozpera" |  | 0.033 | [13 empty] | 2
| FIG |  | Součet |  | 1.291 | [13 empty] | 2
15 | K | 153116112 | Montáž ocelových kleštin nebo převázek hradicích stěn z terénu | t | 10.229 |  | 0 | CS ÚRS 2023 01 |  | základní |  | 0 | 0.00577 | 0.059021 | 0 | 0 | 4 | K | 2 |  |  |  | ROZPOCET | [5 empty] | 0 | 0 | 0 | 0 | 0 | 1 | 0 | 4 | 647955046
| PP |  | Kleštiny nebo převázky pro hradící stěny beraněné, nasazené, tabulové z oceli jakéhokoliv druhu z terénu montáž | [14 empty] | PP | 2
| Online PSC |  | https://podminky.urs.cz/item/CS_URS_2023_01/153116112 | [14 empty] | Online PSC | 2
| VV |  | prevazky_I300+prevazky_U240 |  | 10.229 | [12 empty] | VV | 2 | 2 | True | 1 | ROZPOCET
| FIG |  | Rozpad figury: prevazky_I300 | [15 empty] | 2
| FIG |  | Viz příloha C.5. a D.1.9.13 a D.1.9.14 a D.1.9.11 |  | 0 | [13 empty] | 2
| FIG |  | Vtok |  | 0 | [13 empty] | 2
| FIG |  | převázky - zápor |  | 0 | [13 empty] | 2
| FIG |  | 1,6*6"ks"*54,2/1000 "t/m"*2"ks" |  | 1.041 | [13 empty] | 2
| FIG |  | převázka - na trvalé štětové stěně |  | 0 | [13 empty] | 2
| FIG |  | 26,2 "m"*54,2/1000 "t/m"*2"ks" |  | 2.84 | [13 empty] | 2
| FIG |  | Viz příloha C.5. a D.1.9.13 a D.1.9.14 a D.1.9.11 |  | 0 | [13 empty] | 2
| FIG |  | Opěrná zeď |  | 0 | [13 empty] | 2
| FIG |  | převázky - zápor |  | 0 | [13 empty] | 2
| FIG |  | (1,6*3"ks"+4,65)*54,2/1000 "t/m"*2"ks" |  | 1.024 | [13 empty] | 2
| FIG |  | převázka - na trvalé štětové stěně |  | 0 | [13 empty] | 2
| FIG |  | 24,8 "m"*54,2/1000 "t/m"*2"ks" |  | 2.688 | [13 empty] | 2
| FIG |  | Součet |  | 7.593 | [13 empty] | 2
| FIG |  | Rozpad figury: prevazky_U240 | [15 empty] | 2
| FIG |  | Viz příloha C.5. a D.1.9.9 |  | 0 | [13 empty] | 2
| FIG |  | převázka - na dočasné štětové stěně |  | 0 | [13 empty] | 2
| FIG |  | 23,7 "m"*33,2/1000 "t/m"*2"ks" |  | 1.574 | [13 empty] | 2
| FIG |  | převázka - na zápoře |  | 0 | [13 empty] | 2
| FIG |  | 1,6 "m"*33,2/1000 "t/m"*2"ks" *10 "ks" |  | 1.062 | [13 empty] | 2
| FIG |  | Součet |  | 2.636 | [13 empty] | 2
16 | M | 13010732R | dodávka dočasně použité profilové oceli jakost S235JR (11 375) průřez I (IPN) 300 | t | 7.593 |  | 0 |  |  | základní |  | 0 | 1 | 7.593 | 0 | 0 | 8 | M | 2 |  |  |  | ROZPOCET | [5 empty] | 0 | 0 | 0 | 0 | 0 | 1 | 0 | 4 | -328698660
| PP |  | Dodávka dočasně použité profilové oceli jakost S235JR (11 375) průřez I (IPN) 300. Měrná jednotka 1t kompletní dodávky dočasně použitého materiálu. Obratovost dočasně použitého materiálu je třeba zohlednit v nabídkové ceně. | [14 empty] | PP | 2
| VV |  | Viz příloha C.5. a D.1.9.13 a D.1.9.14 a D.1.9.11 | [14 empty] | VV | 2 | 1 | True | 0 | ROZPOCET
| VV |  | Vtok | [14 empty] | VV | 2 | 1 | True | 0 | ROZPOCET
| VV |  | převázky - zápor | [14 empty] | VV | 2 | 1 | True | 0 | ROZPOCET
| VV |  | 1,6*6"ks"*54,2/1000 "t/m"*2"ks" |  | 1.041 | [12 empty] | VV | 2 | 2 | True | 0 | ROZPOCET
| VV |  | převázka - na trvalé štětové stěně | [14 empty] | VV | 2 | 1 | True | 0 | ROZPOCET
| VV |  | 26,2 "m"*54,2/1000 "t/m"*2"ks" |  | 2.84 | [12 empty] | VV | 2 | 2 | True | 0 | ROZPOCET
| VV |  | Viz příloha C.5. a D.1.9.13 a D.1.9.14 a D.1.9.11 | [14 empty] | VV | 2 | 1 | True | 0 | ROZPOCET
| VV |  | Opěrná zeď | [14 empty] | VV | 2 | 1 | True | 0 | ROZPOCET
| VV |  | převázky - zápor | [14 empty] | VV | 2 | 1 | True | 0 | ROZPOCET
| VV |  | (1,6*3"ks"+4,65)*54,2/1000 "t/m"*2"ks" |  | 1.024 | [12 empty] | VV | 2 | 2 | True | 0 | ROZPOCET
| VV |  | převázka - na trvalé štětové stěně | [14 empty] | VV | 2 | 1 | True | 0 | ROZPOCET
| VV |  | 24,8 "m"*54,2/1000 "t/m"*2"ks" |  | 2.688 | [12 empty] | VV | 2 | 2 | True | 0 | ROZPOCET
| VV | prevazky_I300 | Součet |  | 7.593 | [12 empty] | VV | 2 | 4 | True | 1 | ROZPOCET
17 | M | 13010830R | dodávka dočasně použité profilové oceli jakost S235JR (11 375) průřez U (UPN) 240 | t | 2.636 |  | 0 |  |  | základní |  | 0 | 1 | 2.636 | 0 | 0 | 8 | M | 2 |  |  |  | ROZPOCET | [5 empty] | 0 | 0 | 0 | 0 | 0 | 1 | 0 | 4 | -2013155293
| PP |  | dodávka dočasně použité profilové oceli jakost S235JR (11 375) průřez U (UPN) 240. Měrná jednotka 1t kompletní dodávky dočasně použitého materiálu. Obratovost dočasně použitého materiálu je třeba zohlednit v nabídkové ceně. | [14 empty] | PP | 2
| VV |  | Viz příloha C.5. a D.1.9.9 | [14 empty] | VV | 2 | 1 | True | 0 | ROZPOCET
| VV |  | převázka - na dočasné štětové stěně | [14 empty] | VV | 2 | 1 | True | 0 | ROZPOCET
| VV |  | 23,7 "m"*33,2/1000 "t/m"*2"ks" |  | 1.574 | [12 empty] | VV | 2 | 2 | True | 0 | ROZPOCET
| VV |  | převázka - na zápoře | [14 empty] | VV | 2 | 1 | True | 0 | ROZPOCET
| VV |  | 1,6 "m"*33,2/1000 "t/m"*2"ks" *10 "ks" |  | 1.062 | [12 empty] | VV | 2 | 2 | True | 0 | ROZPOCET
| VV | prevazky_U240 | Součet |  | 2.636 | [12 empty] | VV | 2 | 4 | True | 1 | ROZPOCET
18 | K | 153116113 | Demontáž ocelových kleštin nebo převázek hradicích stěn z terénu | t | 10.229 |  | 0 | CS ÚRS 2023 01 |  | základní |  | 0 | 0.00072 | 0.0073649 | 0 | 0 | 4 | K | 2 |  |  |  | ROZPOCET | [5 empty] | 0 | 0 | 0 | 0 | 0 | 1 | 0 | 4 | 1851435528
| PP |  | Kleštiny nebo převázky pro hradící stěny beraněné, nasazené, tabulové z oceli jakéhokoliv druhu z terénu demontáž | [14 empty] | PP | 2
| Online PSC |  | https://podminky.urs.cz/item/CS_URS_2023_01/153116113 | [14 empty] | Online PSC | 2
| VV |  | prevazky_I300+prevazky_U240 |  | 10.229 | [12 empty] | VV | 2 | 2 | True | 1 | ROZPOCET
| FIG |  | Rozpad figury: prevazky_I300 | [15 empty] | 2
| FIG |  | Viz příloha C.5. a D.1.9.13 a D.1.9.14 a D.1.9.11 |  | 0 | [13 empty] | 2
| FIG |  | Vtok |  | 0 | [13 empty] | 2
| FIG |  | převázky - zápor |  | 0 | [13 empty] | 2
| FIG |  | 1,6*6"ks"*54,2/1000 "t/m"*2"ks" |  | 1.041 | [13 empty] | 2
| FIG |  | převázka - na trvalé štětové stěně |  | 0 | [13 empty] | 2
| FIG |  | 26,2 "m"*54,2/1000 "t/m"*2"ks" |  | 2.84 | [13 empty] | 2
| FIG |  | Viz příloha C.5. a D.1.9.13 a D.1.9.14 a D.1.9.11 |  | 0 | [13 empty] | 2
| FIG |  | Opěrná zeď |  | 0 | [13 empty] | 2
| FIG |  | převázky - zápor |  | 0 | [13 empty] | 2
| FIG |  | (1,6*3"ks"+4,65)*54,2/1000 "t/m"*2"ks" |  | 1.024 | [13 empty] | 2
| FIG |  | převázka - na trvalé štětové stěně |  | 0 | [13 empty] | 2
| FIG |  | 24,8 "m"*54,2/1000 "t/m"*2"ks" |  | 2.688 | [13 empty] | 2
| FIG |  | Součet |  | 7.593 | [13 empty] | 2
| FIG |  | Rozpad figury: prevazky_U240 | [15 empty] | 2
| FIG |  | Viz příloha C.5. a D.1.9.9 |  | 0 | [13 empty] | 2
| FIG |  | převázka - na dočasné štětové stěně |  | 0 | [13 empty] | 2
| FIG |  | 23,7 "m"*33,2/1000 "t/m"*2"ks" |  | 1.574 | [13 empty] | 2
| FIG |  | převázka - na zápoře |  | 0 | [13 empty] | 2
| FIG |  | 1,6 "m"*33,2/1000 "t/m"*2"ks" *10 "ks" |  | 1.062 | [13 empty] | 2
| FIG |  | Součet |  | 2.636 | [13 empty] | 2
19 | K | 153116121 | Montáž ocelových kleštin nebo převázek hradicích stěn z lodi | t | 1.291 |  | 0 |  |  | základní |  | 0 | 0.00577 | 0.0074491 | 0 | 0 | 4 | K | 2 |  |  |  | ROZPOCET | [5 empty] | 0 | 0 | 0 | 0 | 0 | 1 | 0 | 4 | 1685816533
| PP |  | Kleštiny nebo převázky pro hradící stěny beraněné, nasazené, tabulové z oceli jakéhokoliv druhu z lodi montáž | [14 empty] | PP | 2
| VV |  | prevazky_nasaz |  | 1.291 | [12 empty] | VV | 2 | 2 | True | 1 | ROZPOCET
| FIG |  | Rozpad figury: prevazky_nasaz | [15 empty] | 2
| FIG |  | Viz příloha C.5. a D.1.9.9 |  | 0 | [13 empty] | 2
| FIG |  | převázka - na dočasné štětové stěně |  | 0 | [13 empty] | 2
| FIG |  | 18,95 "m"*33,2/1000 "t/m"*2"ks" |  | 1.258 | [13 empty] | 2
| FIG |  | 1,0 "m"*33,2/1000 "t/m" "rohova rozpera" |  | 0.033 | [13 empty] | 2
| FIG |  | Součet |  | 1.291 | [13 empty] | 2
20 | M | 13010830R | dodávka dočasně použité profilové oceli jakost S235JR (11 375) průřez U (UPN) 240 | t | 1.291 |  | 0 |  |  | základní |  | 0 | 1 | 1.291 | 0 | 0 | 8 | M | 2 |  |  |  | ROZPOCET | [5 empty] | 0 | 0 | 0 | 0 | 0 | 1 | 0 | 4 | -1926925540
| PP |  | dodávka dočasně použité profilové oceli jakost S235JR (11 375) průřez U (UPN) 240. Měrná jednotka 1t kompletní dodávky dočasně použitého materiálu. Obratovost dočasně použitého materiálu je třeba zohlednit v nabídkové ceně. | [14 empty] | PP | 2
| VV |  | Viz příloha C.5. a D.1.9.9 | [14 empty] | VV | 2 | 1 | True | 0 | ROZPOCET
| VV |  | převázka - na dočasné štětové stěně | [14 empty] | VV | 2 | 1 | True | 0 | ROZPOCET
| VV |  | 18,95 "m"*33,2/1000 "t/m"*2"ks" |  | 1.258 | [12 empty] | VV | 2 | 2 | True | 0 | ROZPOCET
| VV |  | 1,0 "m"*33,2/1000 "t/m" "rohova rozpera" |  | 0.033 | [12 empty] | VV | 2 | 2 | True | 0 | ROZPOCET
| VV | prevazky_nasaz | Součet |  | 1.291 | [12 empty] | VV | 2 | 4 | True | 1 | ROZPOCET
21 | K | 153116122 | Demontáž ocelových kleštin nebo převázek hradicích stěn z lodi | t | 1.291 |  | 0 |  |  | základní |  | 0 | 0.00072 | 0.00092952 | 0 | 0 | 4 | K | 2 |  |  |  | ROZPOCET | [5 empty] | 0 | 0 | 0 | 0 | 0 | 1 | 0 | 4 | 1773649168
| PP |  | Kleštiny nebo převázky pro hradící stěny beraněné, nasazené, tabulové z oceli jakéhokoliv druhu z lodi demontáž | [14 empty] | PP | 2
| VV |  | prevazky_nasaz |  | 1.291 | [12 empty] | VV | 2 | 2 | True | 1 | ROZPOCET
| FIG |  | Rozpad figury: prevazky_nasaz | [15 empty] | 2
| FIG |  | Viz příloha C.5. a D.1.9.9 |  | 0 | [13 empty] | 2
| FIG |  | převázka - na dočasné štětové stěně |  | 0 | [13 empty] | 2
| FIG |  | 18,95 "m"*33,2/1000 "t/m"*2"ks" |  | 1.258 | [13 empty] | 2
| FIG |  | 1,0 "m"*33,2/1000 "t/m" "rohova rozpera" |  | 0.033 | [13 empty] | 2
| FIG |  | Součet |  | 1.291 | [13 empty] | 2
| D | 2 | Zakládání |  |  |  | 0 |  |  |  |  | 0 |  | 22.5999 |  | 0 | 1 | D | 1 |  |  |  | ROZPOCET | [11 empty] | 0
22 | K | 225411116 | Vrty maloprofilové jádrové D přes 156 do 195 mm úklon do 45° hl 0 až 25 m hornina V a VI | m | 26.25 |  | 0 | CS ÚRS 2023 01 |  | základní |  | 0 | 0.00063 | 0.016538 | 0 | 0 | 4 | K | 2 |  |  |  | ROZPOCET | [5 empty] | 0 | 0 | 0 | 0 | 0 | 1 | 0 | 4 | 810576015
| PP |  | Maloprofilové vrty jádrové průměru přes 156 do 195 mm do úklonu 45° v hl 0 až 25 m v hornině tř. V a VI | [14 empty] | PP | 2
| Online PSC |  | https://podminky.urs.cz/item/CS_URS_2023_01/225411116 | [14 empty] | Online PSC | 2
| P |  | Poznámka k položce: Vrt bude prováděn z aktuální hladiny vody a je třeba do ceny zohlednit spouštění vrtáku pod hladinu. Viz položka č.22 - Příplatek za ztížené provedení konstrukcí pod hladinou vody | [14 empty] | P | 2
| VV |  | Viz příloha C.5. a D.1.9.9 | [14 empty] | VV | 2 | 1 | True | 0 | ROZPOCET
| VV |  | 1,75*7 "ks" |  | 12.25 | [12 empty] | VV | 2 | 2 | True | 0 | ROZPOCET
| VV |  | 1,75*8 "ks" |  | 14 | [12 empty] | VV | 2 | 2 | True | 0 | ROZPOCET
| VV |  | Součet |  | 26.25 | [12 empty] | VV | 2 | 4 | True | 1 | ROZPOCET
23 | K | 281602111 | Injektování povrchové nízkotlaké s dvojitým obturátorem mikropilot a kotev tlakem do 0,6 MPa | hod | 6.563 |  | 0 |  |  | základní |  | 0 | 0.00014 | 0.00091882 | 0 | 0 | 4 | K | 2 |  |  |  | ROZPOCET | [5 empty] | 0 | 0 | 0 | 0 | 0 | 1 | 0 | 4 | 459544027
| PP |  | Injektování povrchové s dvojitým obturátorem mikropilot nebo kotev tlakem do 0,60 MPa | [14 empty] | PP | 2
| P |  | Poznámka k položce: Je třeba zohlednit do ceny, že injektování bude prováděno z aktuální hladiny vody. Viz položka č.22 - Příplatek za ztížené provedení konstrukcí pod hladinou vody | [14 empty] | P | 2
| VV |  | Viz příloha C.5. a D.1.9.9 | [14 empty] | VV | 2 | 1 | True | 0 | ROZPOCET
| VV |  | 1,75"m" *0,25 *15 "ks" |  | 6.563 | [12 empty] | VV | 2 | 2 | True | 1 | ROZPOCET
24 | M | 58521130 | cement portlandský CEM I 42,5MPa | t | 0.788 |  | 0 |  |  | základní |  | 0 | 1 | 0.788 | 0 | 0 | 8 | M | 2 |  |  |  | ROZPOCET | [5 empty] | 0 | 0 | 0 | 0 | 0 | 1 | 0 | 4 | 833836165
| PP |  | cement portlandský CEM I 42,5MPa | [14 empty] | PP | 2
| VV |  | Viz příloha C.5. a D.1.9.9 | [14 empty] | VV | 2 | 1 | True | 0 | ROZPOCET
| VV |  | 1,75*15 "ks" *0,030 |  | 0.788 | [12 empty] | VV | 2 | 2 | True | 0 | ROZPOCET
| VV | cement | Součet |  | 0.788 | [12 empty] | VV | 2 | 4 | True | 1 | ROZPOCET
25 | M | 58128452 | bentonit aktivovaný mletý | t | 0.039 |  | 0 |  |  | základní |  | 0 | 1 | 0.039 | 0 | 0 | 8 | M | 2 |  |  |  | ROZPOCET | [5 empty] | 0 | 0 | 0 | 0 | 0 | 1 | 0 | 4 | 1423305860
| PP |  | bentonit aktivovaný mletý | [14 empty] | PP | 2
| VV |  | 0,05*cement |  | 0.039 | [12 empty] | VV | 2 | 2 | True | 1 | ROZPOCET
| FIG |  | Rozpad figury: cement | [15 empty] | 2
| FIG |  | Viz příloha C.5. a D.1.9.9 |  | 0 | [13 empty] | 2
| FIG |  | 1,75*15 "ks" *0,030 |  | 0.788 | [13 empty] | 2
| FIG |  | Součet |  | 0.788 | [13 empty] | 2
26 | K | 283111113 | Zřízení trubkových mikropilot svislých část hladká D přes 105 do 115 mm | m | 40.75 |  | 0 |  |  | základní |  | 0 | 0.03739 | 1.5236 | 0 | 0 | 4 | K | 2 |  |  |  | ROZPOCET | [5 empty] | 0 | 0 | 0 | 0 | 0 | 1 | 0 | 4 | -334706438
| PP |  | Zřízení ocelových, trubkových mikropilot tlakové i tahové svislé nebo odklon od svislice do 60° část hladká, průměru přes 105 do 115 mm | [14 empty] | PP | 2
| P |  | Poznámka k položce: Je třeba zohlednit do ceny, že zřízení bude prováděno z aktuální hladiny vody. Viz položka č.22 - Příplatek za ztížené provedení konstrukcí pod hladinou vody | [14 empty] | P | 2
| VV |  | Viz příloha C.5. a D.1.9.9 | [14 empty] | VV | 2 | 1 | True | 0 | ROZPOCET
| VV |  | 3,25*7 "ks" |  | 22.75 | [12 empty] | VV | 2 | 2 | True | 0 | ROZPOCET
| VV |  | 2,25*8 "ks" |  | 18 | [12 empty] | VV | 2 | 2 | True | 0 | ROZPOCET
| VV |  | Součet |  | 40.75 | [12 empty] | VV | 2 | 4 | True | 1 | ROZPOCET
27 | M | R02 | dodávka trubkové mikropiloty prům. 108/16 mm, ocel S 235 - hladká část | m | 40.75 |  | 0 |  |  | základní |  | 0 | 0.0288 | 1.1736 | 0 | 0 | 8 | M | 2 |  |  |  | ROZPOCET | [5 empty] | 0 | 0 | 0 | 0 | 0 | 1 | 0 | 4 | -1418292114
| VV |  | Viz příloha C.5. a D.1.9.9 | [14 empty] | VV | 2 | 1 | True | 0 | ROZPOCET
| VV |  | 3,25*7 "ks" |  | 22.75 | [12 empty] | VV | 2 | 2 | True | 0 | ROZPOCET
| VV |  | 2,25*8 "ks" |  | 18 | [12 empty] | VV | 2 | 2 | True | 0 | ROZPOCET
| VV | MP_hladka | Součet |  | 40.75 | [12 empty] | VV | 2 | 4 | True | 1 | ROZPOCET
28 | K | 283111123 | Zřízení trubkových mikropilot svislých část manžetová D přes 105 do 115 mm | m | 26.25 |  | 0 |  |  | základní |  | 0 | 0.03739 | 0.98149 | 0 | 0 | 4 | K | 2 |  |  |  | ROZPOCET | [5 empty] | 0 | 0 | 0 | 0 | 0 | 1 | 0 | 4 | -204061548
| PP |  | Zřízení ocelových, trubkových mikropilot tlakové i tahové svislé nebo odklon od svislice do 60° část manžetová, průměru přes 105 do 115 mm | [14 empty] | PP | 2
| P |  | Poznámka k položce: Je třeba zohlednit do ceny, že zřízení bude prováděno z aktuální hladiny vody. Viz položka č.22 - Příplatek za ztížené provedení konstrukcí pod hladinou vody | [14 empty] | P | 2
| VV |  | Viz příloha C.5. a D.1.9.9 | [14 empty] | VV | 2 | 1 | True | 0 | ROZPOCET
| VV |  | 1,75*15 "ks" |  | 26.25 | [12 empty] | VV | 2 | 2 | True | 1 | ROZPOCET
29 | M | R03 | dodávka trubkové mikropiloty prům. 108/16 mm, ocel S 235 - manžetová část | m | 26.25 |  | 0 |  |  | základní |  | 0 | 0.0288 | 0.756 | 0 | 0 | 8 | M | 2 |  |  |  | ROZPOCET | [5 empty] | 0 | 0 | 0 | 0 | 0 | 1 | 0 | 4 | 168042131
| VV |  | Viz příloha C.5. a D.1.9.9 | [14 empty] | VV | 2 | 1 | True | 0 | ROZPOCET
| VV |  | 1,75*15 "ks" |  | 26.25 | [12 empty] | VV | 2 | 2 | True | 1 | ROZPOCET
30 | K | 292111111 | Montáž pomocné konstrukce ocelové pro zvláštní zakládání z terénu | t | 10.096 |  | 0 | CS ÚRS 2023 01 |  | základní |  | 0 | 0.09951 | 1.0047 | 0 | 0 | 4 | K | 2 |  |  |  | ROZPOCET | [5 empty] | 0 | 0 | 0 | 0 | 0 | 1 | 0 | 4 | 101818948
| PP |  | Pomocná konstrukce pro zvláštní zakládání staveb ocelová z terénu zřízení | [14 empty] | PP | 2
| Online PSC |  | https://podminky.urs.cz/item/CS_URS_2023_01/292111111 | [14 empty] | Online PSC | 2
| VV |  | Zaberaněná štětová stěna | [14 empty] | VV | 2 | 1 | True | 0 | ROZPOCET
| VV |  | Rozpery |  | 7.445 | [12 empty] | VV | 2 | 2 | True | 0 | ROZPOCET
| VV |  | ostatni_ocel |  | 2.651 | [12 empty] | VV | 2 | 2 | True | 0 | ROZPOCET
| VV |  | Součet |  | 10.096 | [12 empty] | VV | 2 | 4 | True | 1 | ROZPOCET
| FIG |  | Rozpad figury: Rozpery | [15 empty] | 2
| FIG |  | Viz příloha C.5. a D.1.9.13 a D.1.9.14 a D.1.9.11 |  | 0 | [13 empty] | 2
| FIG |  | Rozpěra - zapor |  | 0 | [13 empty] | 2
| FIG |  | (5,2+5,2+5,22+5,92+6,6+7,3)*77,4"kg/m" /1000 |  | 2.743 | [13 empty] | 2
| FIG |  | (5,2+5,2+5,28+5,22+5,2+5,2+5,2)*77,4"kg/m" /1000 |  | 2.825 | [13 empty] | 2
| FIG |  | (3,63+2,24)*77,4"kg/m" /1000 |  | 0.454 | [13 empty] | 2
| FIG |  | Rozpěra - do stávající kce |  | 0 | [13 empty] | 2
| FIG |  | (6,48+5,63+3,97+2,3)*77,4"kg/m" /1000 |  | 1.423 | [13 empty] | 2
| FIG |  | Součet |  | 7.445 | [13 empty] | 2
| FIG |  | Rozpad figury: ostatni_ocel | [15 empty] | 2
| FIG |  | 0,15*(prevazky_I300+prevazky_U240+Rozpery) "15% uvažováno na přidružený materiál" |  | 2.651 | [13 empty] | 2
| FIG |  | Rozpad figury: prevazky_I300 | [15 empty] | 2
| FIG |  | Viz příloha C.5. a D.1.9.13 a D.1.9.14 a D.1.9.11 |  | 0 | [13 empty] | 2
| FIG |  | Vtok |  | 0 | [13 empty] | 2
| FIG |  | převázky - zápor |  | 0 | [13 empty] | 2
| FIG |  | 1,6*6"ks"*54,2/1000 "t/m"*2"ks" |  | 1.041 | [13 empty] | 2
| FIG |  | převázka - na trvalé štětové stěně |  | 0 | [13 empty] | 2
| FIG |  | 26,2 "m"*54,2/1000 "t/m"*2"ks" |  | 2.84 | [13 empty] | 2
| FIG |  | Viz příloha C.5. a D.1.9.13 a D.1.9.14 a D.1.9.11 |  | 0 | [13 empty] | 2
| FIG |  | Opěrná zeď |  | 0 | [13 empty] | 2
| FIG |  | převázky - zápor |  | 0 | [13 empty] | 2
| FIG |  | (1,6*3"ks"+4,65)*54,2/1000 "t/m"*2"ks" |  | 1.024 | [13 empty] | 2
| FIG |  | převázka - na trvalé štětové stěně |  | 0 | [13 empty] | 2
| FIG |  | 24,8 "m"*54,2/1000 "t/m"*2"ks" |  | 2.688 | [13 empty] | 2
| FIG |  | Součet |  | 7.593 | [13 empty] | 2
| FIG |  | Rozpad figury: prevazky_U240 | [15 empty] | 2
| FIG |  | Viz příloha C.5. a D.1.9.9 |  | 0 | [13 empty] | 2
| FIG |  | převázka - na dočasné štětové stěně |  | 0 | [13 empty] | 2
| FIG |  | 23,7 "m"*33,2/1000 "t/m"*2"ks" |  | 1.574 | [13 empty] | 2
| FIG |  | převázka - na zápoře |  | 0 | [13 empty] | 2
| FIG |  | 1,6 "m"*33,2/1000 "t/m"*2"ks" *10 "ks" |  | 1.062 | [13 empty] | 2
| FIG |  | Součet |  | 2.636 | [13 empty] | 2
31 | M | 15920-R044 | dodávka dočasně použitého ocelového potrubí D 324 x 10 mm | t | 7.445 |  | 0 |  |  | základní |  | 0 | 1 | 7.445 | 0 | 0 | 8 | M | 2 |  |  |  | ROZPOCET | [5 empty] | 0 | 0 | 0 | 0 | 0 | 1 | 0 | 4 | 1719473413
| PP |  | dodávka dočasně použitého ocelového potrubí D 324 x 10 mm. Měrná jednotka 1t kompletní dodávky dočasně použitého materiálu. Obratovost dočasně použitého materiálu je třeba zohlednit v nabídkové ceně. | [14 empty] | PP | 2
| VV |  | Viz příloha C.5. a D.1.9.13 a D.1.9.14 a D.1.9.11 | [14 empty] | VV | 2 | 1 | True | 0 | ROZPOCET
| VV |  | Rozpěra - zapor | [14 empty] | VV | 2 | 1 | True | 0 | ROZPOCET
| VV |  | (5,2+5,2+5,22+5,92+6,6+7,3)*77,4"kg/m" /1000 |  | 2.743 | [12 empty] | VV | 2 | 2 | True | 0 | ROZPOCET
| VV |  | (5,2+5,2+5,28+5,22+5,2+5,2+5,2)*77,4"kg/m" /1000 |  | 2.825 | [12 empty] | VV | 2 | 2 | True | 0 | ROZPOCET
| VV |  | (3,63+2,24)*77,4"kg/m" /1000 |  | 0.454 | [12 empty] | VV | 2 | 2 | True | 0 | ROZPOCET
| VV |  | Rozpěra - do stávající kce | [14 empty] | VV | 2 | 1 | True | 0 | ROZPOCET
| VV |  | (6,48+5,63+3,97+2,3)*77,4"kg/m" /1000 |  | 1.423 | [12 empty] | VV | 2 | 2 | True | 0 | ROZPOCET
| VV | Rozpery | Součet |  | 7.445 | [12 empty] | VV | 2 | 4 | True | 1 | ROZPOCET
32 | M | 130-R06 | dodávka dočasně použitého ostatního drobného ocelového materiálu | t | 2.651 |  | 0 |  |  | základní |  | 0 | 1 | 2.651 | 0 | 0 | 8 | M | 2 |  |  |  | ROZPOCET | [5 empty] | 0 | 0 | 0 | 0 | 0 | 1 | 0 | 4 | 239492515
| PP |  | Dodávka dočasně použitého ostatního drobného ocelového materiálu. Měrná jednotka 1t kompletní dodávky dočasně použitého materiálu. Obratovost dočasně použitého materiálu je třeba zohlednit v nabídkové ceně. | [14 empty] | PP | 2
| VV | ostatni_ocel | 0,15*(prevazky_I300+prevazky_U240+Rozpery) "15% uvažováno na přidružený materiál" |  | 2.651 | [12 empty] | VV | 2 | 2 | True | 1 | ROZPOCET
| FIG |  | Rozpad figury: prevazky_I300 | [15 empty] | 2
| FIG |  | Viz příloha C.5. a D.1.9.13 a D.1.9.14 a D.1.9.11 |  | 0 | [13 empty] | 2
| FIG |  | Vtok |  | 0 | [13 empty] | 2
| FIG |  | převázky - zápor |  | 0 | [13 empty] | 2
| FIG |  | 1,6*6"ks"*54,2/1000 "t/m"*2"ks" |  | 1.041 | [13 empty] | 2
| FIG |  | převázka - na trvalé štětové stěně |  | 0 | [13 empty] | 2
| FIG |  | 26,2 "m"*54,2/1000 "t/m"*2"ks" |  | 2.84 | [13 empty] | 2
| FIG |  | Viz příloha C.5. a D.1.9.13 a D.1.9.14 a D.1.9.11 |  | 0 | [13 empty] | 2
| FIG |  | Opěrná zeď |  | 0 | [13 empty] | 2
| FIG |  | převázky - zápor |  | 0 | [13 empty] | 2
| FIG |  | (1,6*3"ks"+4,65)*54,2/1000 "t/m"*2"ks" |  | 1.024 | [13 empty] | 2
| FIG |  | převázka - na trvalé štětové stěně |  | 0 | [13 empty] | 2
| FIG |  | 24,8 "m"*54,2/1000 "t/m"*2"ks" |  | 2.688 | [13 empty] | 2
| FIG |  | Součet |  | 7.593 | [13 empty] | 2
| FIG |  | Rozpad figury: prevazky_U240 | [15 empty] | 2
| FIG |  | Viz příloha C.5. a D.1.9.9 |  | 0 | [13 empty] | 2
| FIG |  | převázka - na dočasné štětové stěně |  | 0 | [13 empty] | 2
| FIG |  | 23,7 "m"*33,2/1000 "t/m"*2"ks" |  | 1.574 | [13 empty] | 2
| FIG |  | převázka - na zápoře |  | 0 | [13 empty] | 2
| FIG |  | 1,6 "m"*33,2/1000 "t/m"*2"ks" *10 "ks" |  | 1.062 | [13 empty] | 2
| FIG |  | Součet |  | 2.636 | [13 empty] | 2
| FIG |  | Rozpad figury: Rozpery | [15 empty] | 2
| FIG |  | Viz příloha C.5. a D.1.9.13 a D.1.9.14 a D.1.9.11 |  | 0 | [13 empty] | 2
| FIG |  | Rozpěra - zapor |  | 0 | [13 empty] | 2
| FIG |  | (5,2+5,2+5,22+5,92+6,6+7,3)*77,4"kg/m" /1000 |  | 2.743 | [13 empty] | 2
| FIG |  | (5,2+5,2+5,28+5,22+5,2+5,2+5,2)*77,4"kg/m" /1000 |  | 2.825 | [13 empty] | 2
| FIG |  | (3,63+2,24)*77,4"kg/m" /1000 |  | 0.454 | [13 empty] | 2
| FIG |  | Rozpěra - do stávající kce |  | 0 | [13 empty] | 2
| FIG |  | (6,48+5,63+3,97+2,3)*77,4"kg/m" /1000 |  | 1.423 | [13 empty] | 2
| FIG |  | Součet |  | 7.445 | [13 empty] | 2
33 | K | 292111112 | Demontáž pomocné konstrukce ocelové pro zvláštní zakládáníz terénu | t | 10.096 |  | 0 | CS ÚRS 2023 01 |  | základní |  | 0 | 0 | 0 | 0 | 0 | 4 | K | 2 |  |  |  | ROZPOCET | [5 empty] | 0 | 0 | 0 | 0 | 0 | 1 | 0 | 4 | -1134820140
| PP |  | Pomocná konstrukce pro zvláštní zakládání staveb ocelová z terénu odstranění | [14 empty] | PP | 2
| Online PSC |  | https://podminky.urs.cz/item/CS_URS_2023_01/292111112 | [14 empty] | Online PSC | 2
| VV |  | Rozpery |  | 7.445 | [12 empty] | VV | 2 | 2 | True | 0 | ROZPOCET
| VV |  | ostatni_ocel |  | 2.651 | [12 empty] | VV | 2 | 2 | True | 0 | ROZPOCET
| VV |  | Součet |  | 10.096 | [12 empty] | VV | 2 | 4 | True | 1 | ROZPOCET
| FIG |  | Rozpad figury: Rozpery | [15 empty] | 2
| FIG |  | Viz příloha C.5. a D.1.9.13 a D.1.9.14 a D.1.9.11 |  | 0 | [13 empty] | 2
| FIG |  | Rozpěra - zapor |  | 0 | [13 empty] | 2
| FIG |  | (5,2+5,2+5,22+5,92+6,6+7,3)*77,4"kg/m" /1000 |  | 2.743 | [13 empty] | 2
| FIG |  | (5,2+5,2+5,28+5,22+5,2+5,2+5,2)*77,4"kg/m" /1000 |  | 2.825 | [13 empty] | 2
| FIG |  | (3,63+2,24)*77,4"kg/m" /1000 |  | 0.454 | [13 empty] | 2
| FIG |  | Rozpěra - do stávající kce |  | 0 | [13 empty] | 2
| FIG |  | (6,48+5,63+3,97+2,3)*77,4"kg/m" /1000 |  | 1.423 | [13 empty] | 2
| FIG |  | Součet |  | 7.445 | [13 empty] | 2
| FIG |  | Rozpad figury: ostatni_ocel | [15 empty] | 2
| FIG |  | 0,15*(prevazky_I300+prevazky_U240+Rozpery) "15% uvažováno na přidružený materiál" |  | 2.651 | [13 empty] | 2
| FIG |  | Rozpad figury: prevazky_I300 | [15 empty] | 2
| FIG |  | Viz příloha C.5. a D.1.9.13 a D.1.9.14 a D.1.9.11 |  | 0 | [13 empty] | 2
| FIG |  | Vtok |  | 0 | [13 empty] | 2
| FIG |  | převázky - zápor |  | 0 | [13 empty] | 2
| FIG |  | 1,6*6"ks"*54,2/1000 "t/m"*2"ks" |  | 1.041 | [13 empty] | 2
| FIG |  | převázka - na trvalé štětové stěně |  | 0 | [13 empty] | 2
| FIG |  | 26,2 "m"*54,2/1000 "t/m"*2"ks" |  | 2.84 | [13 empty] | 2
| FIG |  | Viz příloha C.5. a D.1.9.13 a D.1.9.14 a D.1.9.11 |  | 0 | [13 empty] | 2
| FIG |  | Opěrná zeď |  | 0 | [13 empty] | 2
| FIG |  | převázky - zápor |  | 0 | [13 empty] | 2
| FIG |  | (1,6*3"ks"+4,65)*54,2/1000 "t/m"*2"ks" |  | 1.024 | [13 empty] | 2
| FIG |  | převázka - na trvalé štětové stěně |  | 0 | [13 empty] | 2
| FIG |  | 24,8 "m"*54,2/1000 "t/m"*2"ks" |  | 2.688 | [13 empty] | 2
| FIG |  | Součet |  | 7.593 | [13 empty] | 2
| FIG |  | Rozpad figury: prevazky_U240 | [15 empty] | 2
| FIG |  | Viz příloha C.5. a D.1.9.9 |  | 0 | [13 empty] | 2
| FIG |  | převázka - na dočasné štětové stěně |  | 0 | [13 empty] | 2
| FIG |  | 23,7 "m"*33,2/1000 "t/m"*2"ks" |  | 1.574 | [13 empty] | 2
| FIG |  | převázka - na zápoře |  | 0 | [13 empty] | 2
| FIG |  | 1,6 "m"*33,2/1000 "t/m"*2"ks" *10 "ks" |  | 1.062 | [13 empty] | 2
| FIG |  | Součet |  | 2.636 | [13 empty] | 2
34 | K | 292121111 | Montáž pomocné konstrukce ocelové pro zvláštní zakládání z lodi | t | 5.415 |  | 0 |  |  | základní |  | 0 | 0.09951 | 0.53885 | 0 | 0 | 4 | K | 2 |  |  |  | ROZPOCET | [5 empty] | 0 | 0 | 0 | 0 | 0 | 1 | 0 | 4 | 1865612598
| PP |  | Pomocná konstrukce pro zvláštní zakládání staveb ocelová z lodi zřízení | [14 empty] | PP | 2
| VV |  | Viz příloha C.5. a D.1.9.9 | [14 empty] | VV | 2 | 1 | True | 0 | ROZPOCET
| VV |  | Nasazená štětová stěna | [14 empty] | VV | 2 | 1 | True | 0 | ROZPOCET
| VV |  | IIIn_stetovnice |  | 2.309 | [12 empty] | VV | 2 | 2 | True | 0 | ROZPOCET
| VV |  | VL604_ochrana |  | 0.547 | [12 empty] | VV | 2 | 2 | True | 0 | ROZPOCET
| VV |  | tahla_32 |  | 0.815 | [12 empty] | VV | 2 | 2 | True | 0 | ROZPOCET
| VV |  | 6*(0,00078+0,0113) "matice a podložka" |  | 0.072 | [12 empty] | VV | 2 | 2 | True | 0 | ROZPOCET
| VV |  | ostatni_ocel_nasaz |  | 1.672 | [12 empty] | VV | 2 | 2 | True | 0 | ROZPOCET
| VV | pomoc_kce | Součet |  | 5.415 | [12 empty] | VV | 2 | 4 | True | 1 | ROZPOCET
| FIG |  | Rozpad figury: IIIn_stetovnice | [15 empty] | 2
| FIG |  | Larsen IIIn |  | 0 | [13 empty] | 2
| FIG |  | 5,13*0,0622 "t/m" *4 "ks" |  | 1.276 | [13 empty] | 2
| FIG |  | 4,15*0,0622 "t/m" *4 "ks" |  | 1.033 | [13 empty] | 2
| FIG |  | Součet |  | 2.309 | [13 empty] | 2
| FIG |  | Rozpad figury: VL604_ochrana | [15 empty] | 2
| FIG |  | Ochranná štětovnice táhla |  | 0 | [13 empty] | 2
| FIG |  | (5,2*1,41"koef. sklonu")*0,604*0,1235 |  | 0.547 | [13 empty] | 2
| FIG |  | Rozpad figury: tahla_32 | [15 empty] | 2
| FIG |  | Viz příloha C.5. a D.1.9.9 |  | 0 | [13 empty] | 2
| FIG |  | Nasazená jímka |  | 0 | [13 empty] | 2
| FIG |  | 7,9 "m"*6,31 "kg/m" /1000 *4 "ks" |  | 0.199 | [13 empty] | 2
| FIG |  | 6,5 "m"*6,31 "kg/m" /1000 *4 "ks" |  | 0.164 | [13 empty] | 2
| FIG |  | Beraněná jímka |  | 0 | [13 empty] | 2
| FIG |  | 7,16 "m"*6,31 "kg/m" /1000 *10 "ks" |  | 0.452 | [13 empty] | 2
| FIG |  | Součet |  | 0.815 | [13 empty] | 2
| FIG |  | Rozpad figury: matice | [15 empty] | 2
| FIG |  | Viz příloha C.5. a D.1.9.9 |  | 0 | [13 empty] | 2
| FIG |  | 8 "nasazená jímka" |  | 8 | [13 empty] | 2
| FIG |  | 10*2 "zápory - táhla" |  | 20 | [13 empty] | 2
| FIG |  | Součet |  | 28 | [13 empty] | 2
| FIG |  | Rozpad figury: ostatni_ocel_nasaz | [15 empty] | 2
| FIG |  | 0,15*(prevazky_nasaz+IIIn_stetovnice+VL604_ochrana+tahla_32) "15% uvažováno na přidružený materiál" |  | 0.744 | [13 empty] | 2
| FIG |  | ukotvení nasazené stěny |  | 0 | [13 empty] | 2
| FIG |  | (59,9"kg/m L 200/20"*2*0,9 + 22,0"kg/m pásovina 140/20"*0,37)/1000 *8 "ks" |  | 0.928 | [13 empty] | 2
| FIG |  | Součet |  | 1.672 | [13 empty] | 2
35 | M | 15920-R04b | dodávka dočasně použitých štětovnic IIIn | t | 2.309 |  | 0 |  |  | základní |  | 0 | 1 | 2.309 | 0 | 0 | 8 | M | 2 |  |  |  | ROZPOCET | [5 empty] | 0 | 0 | 0 | 0 | 0 | 1 | 0 | 4 | 403673776
| PP |  | dodávka dočasně použitých štětovnic IIIn. Měrná jednotka 1t kompletní dodávky dočasně použitého materiálu. Obratovost dočasně použitého materiálu je třeba zohlednit v nabídkové ceně. | [14 empty] | PP | 2
| VV |  | Larsen IIIn | [14 empty] | VV | 2 | 1 | True | 0 | ROZPOCET
| VV |  | 5,13*0,0622 "t/m" *4 "ks" |  | 1.276 | [12 empty] | VV | 2 | 2 | True | 0 | ROZPOCET
| VV |  | 4,15*0,0622 "t/m" *4 "ks" |  | 1.033 | [12 empty] | VV | 2 | 2 | True | 0 | ROZPOCET
| VV | IIIn_stetovnice | Součet |  | 2.309 | [12 empty] | VV | 2 | 4 | True | 1 | ROZPOCET
36 | M | 15920-R02c | dodávka dočasně použitých štětovnic VL604 | t | 0.547 |  | 0 |  |  | základní |  | 0 | 1 | 0.547 | 0 | 0 | 8 | M | 2 |  |  |  | ROZPOCET | [5 empty] | 0 | 0 | 0 | 0 | 0 | 1 | 0 | 4 | 560020882
| PP |  | Dodávka dočasně použitých štětovnic VL604 Měrná jednotka 1t kompletní dodávky dočasně použitého materiálu. Obratovost dočasně použitého materiálu je třeba zohlednit v nabídkové ceně. | [14 empty] | PP | 2
| VV |  | Ochranná štětovnice táhla | [14 empty] | VV | 2 | 1 | True | 0 | ROZPOCET
| VV | VL604_ochrana | (5,2*1,41"koef. sklonu")*0,604*0,1235 |  | 0.547 | [12 empty] | VV | 2 | 2 | True | 1 | ROZPOCET
37 | M | 15920-R06 | dodávka dočasně použitých táhel z ocelové CKT tyče pům. 32 mm | t | 0.815 |  | 0 |  |  | základní |  | 0 | 1 | 0.815 | 0 | 0 | 8 | M | 2 |  |  |  | ROZPOCET | [5 empty] | 0 | 0 | 0 | 0 | 0 | 1 | 0 | 4 | -1258985443
| PP |  | dodávka dočasně použitých táhel z ocelové CKT tyče pům. 32 mm . Měrná jednotka 1t kompletní dodávky dočasně použitého materiálu. Obratovost dočasně použitého materiálu je třeba zohlednit v nabídkové ceně. | [14 empty] | PP | 2
| VV |  | Viz příloha C.5. a D.1.9.9 | [14 empty] | VV | 2 | 1 | True | 0 | ROZPOCET
| VV |  | Nasazená jímka | [14 empty] | VV | 2 | 1 | True | 0 | ROZPOCET
| VV |  | 7,9 "m"*6,31 "kg/m" /1000 *4 "ks" |  | 0.199 | [12 empty] | VV | 2 | 2 | True | 0 | ROZPOCET
| VV |  | 6,5 "m"*6,31 "kg/m" /1000 *4 "ks" |  | 0.164 | [12 empty] | VV | 2 | 2 | True | 0 | ROZPOCET
| VV |  | Beraněná jímka | [14 empty] | VV | 2 | 1 | True | 0 | ROZPOCET
| VV |  | 7,16 "m"*6,31 "kg/m" /1000 *10 "ks" |  | 0.452 | [12 empty] | VV | 2 | 2 | True | 0 | ROZPOCET
| VV | tahla_32 | Součet |  | 0.815 | [12 empty] | VV | 2 | 4 | True | 1 | ROZPOCET
38 | M | 13021409 | matice pro CKT celozávitovou kotevní tyč D 32mm ST 500 S | kus | 28 |  | 0 | CS ÚRS 2023 01 |  | základní |  | 0 | 0.00078 | 0.02184 | 0 | 0 | 8 | M | 2 |  |  |  | ROZPOCET | [5 empty] | 0 | 0 | 0 | 0 | 0 | 1 | 0 | 4 | -561673742
| PP |  | matice pro CKT celozávitovou kotevní tyč D 32mm ST 500 S | [14 empty] | PP | 2
| VV |  | Viz příloha C.5. a D.1.9.9 | [14 empty] | VV | 2 | 1 | True | 0 | ROZPOCET
| VV |  | 8 "nasazená jímka" |  | 8 | [12 empty] | VV | 2 | 2 | True | 0 | ROZPOCET
| VV |  | 10*2 "zápory - táhla" |  | 20 | [12 empty] | VV | 2 | 2 | True | 0 | ROZPOCET
| VV | matice | Součet |  | 28 | [12 empty] | VV | 2 | 4 | True | 1 | ROZPOCET
39 | M | 130214210 | podložka pro CKT celozávitovou kotevní tyč 200x200x40mm | kus | 28 |  | 0 | CS ÚRS 2023 01 |  | základní |  | 0 | 0.0113 | 0.3164 | 0 | 0 | 8 | M | 2 |  |  |  | ROZPOCET | [5 empty] | 0 | 0 | 0 | 0 | 0 | 1 | 0 | 4 | -285424369
| PP |  | podložka pro CKT celozávitovou kotevní tyč 200x200x40mm | [14 empty] | PP | 2
| VV |  | Viz příloha C.5. a D.1.9.9 | [14 empty] | VV | 2 | 1 | True | 0 | ROZPOCET
| VV |  | matice |  | 28 | [12 empty] | VV | 2 | 2 | True | 1 | ROZPOCET
| FIG |  | Rozpad figury: matice | [15 empty] | 2
| FIG |  | Viz příloha C.5. a D.1.9.9 |  | 0 | [13 empty] | 2
| FIG |  | 8 "nasazená jímka" |  | 8 | [13 empty] | 2
| FIG |  | 10*2 "zápory - táhla" |  | 20 | [13 empty] | 2
| FIG |  | Součet |  | 28 | [13 empty] | 2
40 | M | 130-R06 | dodávka dočasně použitého ostatního drobného ocelového materiálu | t | 1.672 |  | 0 |  |  | základní |  | 0 | 1 | 1.672 | 0 | 0 | 8 | M | 2 |  |  |  | ROZPOCET | [5 empty] | 0 | 0 | 0 | 0 | 0 | 1 | 0 | 4 | 327471633
| PP |  | Dodávka dočasně použitého ostatního drobného ocelového materiálu. Měrná jednotka 1t kompletní dodávky dočasně použitého materiálu. Obratovost dočasně použitého materiálu je třeba zohlednit v nabídkové ceně. | [14 empty] | PP | 2
| VV |  | 0,15*(prevazky_nasaz+IIIn_stetovnice+VL604_ochrana+tahla_32) "15% uvažováno na přidružený materiál" |  | 0.744 | [12 empty] | VV | 2 | 2 | True | 0 | ROZPOCET
| VV |  | ukotvení nasazené stěny | [14 empty] | VV | 2 | 1 | True | 0 | ROZPOCET
| VV |  | (59,9"kg/m L 200/20"*2*0,9 + 22,0"kg/m pásovina 140/20"*0,37)/1000 *8 "ks" |  | 0.928 | [12 empty] | VV | 2 | 2 | True | 0 | ROZPOCET
| VV | ostatni_ocel_nasaz | Součet |  | 1.672 | [12 empty] | VV | 2 | 4 | True | 1 | ROZPOCET
| FIG |  | Rozpad figury: prevazky_nasaz | [15 empty] | 2
| FIG |  | Viz příloha C.5. a D.1.9.9 |  | 0 | [13 empty] | 2
| FIG |  | převázka - na dočasné štětové stěně |  | 0 | [13 empty] | 2
| FIG |  | 18,95 "m"*33,2/1000 "t/m"*2"ks" |  | 1.258 | [13 empty] | 2
| FIG |  | 1,0 "m"*33,2/1000 "t/m" "rohova rozpera" |  | 0.033 | [13 empty] | 2
| FIG |  | Součet |  | 1.291 | [13 empty] | 2
| FIG |  | Rozpad figury: IIIn_stetovnice | [15 empty] | 2
| FIG |  | Larsen IIIn |  | 0 | [13 empty] | 2
| FIG |  | 5,13*0,0622 "t/m" *4 "ks" |  | 1.276 | [13 empty] | 2
| FIG |  | 4,15*0,0622 "t/m" *4 "ks" |  | 1.033 | [13 empty] | 2
| FIG |  | Součet |  | 2.309 | [13 empty] | 2
| FIG |  | Rozpad figury: VL604_ochrana | [15 empty] | 2
| FIG |  | Ochranná štětovnice táhla |  | 0 | [13 empty] | 2
| FIG |  | (5,2*1,41"koef. sklonu")*0,604*0,1235 |  | 0.547 | [13 empty] | 2
| FIG |  | Rozpad figury: tahla_32 | [15 empty] | 2
| FIG |  | Viz příloha C.5. a D.1.9.9 |  | 0 | [13 empty] | 2
| FIG |  | Nasazená jímka |  | 0 | [13 empty] | 2
| FIG |  | 7,9 "m"*6,31 "kg/m" /1000 *4 "ks" |  | 0.199 | [13 empty] | 2
| FIG |  | 6,5 "m"*6,31 "kg/m" /1000 *4 "ks" |  | 0.164 | [13 empty] | 2
| FIG |  | Beraněná jímka |  | 0 | [13 empty] | 2
| FIG |  | 7,16 "m"*6,31 "kg/m" /1000 *10 "ks" |  | 0.452 | [13 empty] | 2
| FIG |  | Součet |  | 0.815 | [13 empty] | 2
41 | K | 292121112 | Demontáž pomocné konstrukce ocelové pro zvláštní zakládání z lodi | t | 5.415 |  | 0 |  |  | základní |  | 0 | 0 | 0 | 0 | 0 | 4 | K | 2 |  |  |  | ROZPOCET | [5 empty] | 0 | 0 | 0 | 0 | 0 | 1 | 0 | 4 | 897331461
| PP |  | Pomocná konstrukce pro zvláštní zakládání staveb ocelová z lodi odstranění | [14 empty] | PP | 2
| VV |  | pomoc_kce |  | 5.415 | [12 empty] | VV | 2 | 2 | True | 1 | ROZPOCET
| FIG |  | Rozpad figury: pomoc_kce | [15 empty] | 2
| FIG |  | Viz příloha C.5. a D.1.9.9 |  | 0 | [13 empty] | 2
| FIG |  | Nasazená štětová stěna |  | 0 | [13 empty] | 2
| FIG |  | IIIn_stetovnice |  | 2.309 | [13 empty] | 2
| FIG |  | VL604_ochrana |  | 0.547 | [13 empty] | 2
| FIG |  | tahla_32 |  | 0.815 | [13 empty] | 2
| FIG |  | 6*(0,00078+0,0113) "matice a podložka" |  | 0.072 | [13 empty] | 2
| FIG |  | ostatni_ocel_nasaz |  | 1.672 | [13 empty] | 2
| FIG |  | Součet |  | 5.415 | [13 empty] | 2
| FIG |  | Rozpad figury: tahla_32 | [15 empty] | 2
| FIG |  | Viz příloha C.5. a D.1.9.9 |  | 0 | [13 empty] | 2
| FIG |  | Nasazená jímka |  | 0 | [13 empty] | 2
| FIG |  | 7,9 "m"*6,31 "kg/m" /1000 *4 "ks" |  | 0.199 | [13 empty] | 2
| FIG |  | 6,5 "m"*6,31 "kg/m" /1000 *4 "ks" |  | 0.164 | [13 empty] | 2
| FIG |  | Beraněná jímka |  | 0 | [13 empty] | 2
| FIG |  | 7,16 "m"*6,31 "kg/m" /1000 *10 "ks" |  | 0.452 | [13 empty] | 2
| FIG |  | Součet |  | 0.815 | [13 empty] | 2
42 | K | 2921-R0 | Příplatek za ztížené provedení konstrukcí pod hladinou vody / z vody | kpl. | 1 |  | 0 |  |  | základní |  | 0 | 0 | 0 | 0 | 0 | 4 | K | 2 |  |  |  | ROZPOCET | [5 empty] | 0 | 0 | 0 | 0 | 0 | 1 | 0 | 4 | -695293542
| PP |  | Příplatek za ztížené provedení konstrukcí pod/z hladiny vody. Cena položky zahrnuje nutné pomocné konstrukce/práce dle možností zhotovitele, pro kompletní zřízení a odstranění nasazené jímky v podjezí. (Napřklad zřízení pontonu, zřízení a odstranění zemní hrázky, použití nadstandartní technologie, ...) | [14 empty] | PP | 2
| P |  | Poznámka k položce: Především pro položky č. 11, 13, 19, 21, 22, 23, 26, 28, 34, 41, 43, 44 | [14 empty] | P | 2
| VV |  | 1 |  | 1 | [12 empty] | VV | 2 | 2 | True | 1 | ROZPOCET
| D | 9 | Ostatní konstrukce a práce, bourání |  |  |  | 0 |  |  |  |  | 0 |  | 0.03456 |  | 0 | 1 | D | 1 |  |  |  | ROZPOCET | [11 empty] | 0
43 | K | 953961118R | Kotvy chemickým tmelem M 30 hl 600 mm do betonu, ŽB nebo kamene s vyvrtáním otvoru | kus | 16 |  | 0 |  |  | základní |  | 0 | 0.0002 | 0.0032 | 0 | 0 | 4 | K | 2 |  |  |  | ROZPOCET | [5 empty] | 0 | 0 | 0 | 0 | 0 | 1 | 0 | 4 | 1204049337
| PP |  | Kotvy chemické s vyvrtáním otvoru do betonu, železobetonu nebo tvrdého kamene tmel, velikost M 30, hloubka 600 mm | [14 empty] | PP | 2
| P |  | Poznámka k položce: V položce č.42 je třeba zohlednit právění těchto konstrukcí (například pod hladinou vody) - dle možností zhotovitele. | [14 empty] | P | 2
| VV |  | Viz příloha C.5. a D.1.9.9 | [14 empty] | VV | 2 | 1 | True | 0 | ROZPOCET
| VV |  | 8*2 "ks" |  | 16 | [12 empty] | VV | 2 | 2 | True | 1 | ROZPOCET
44 | K | 953965161R | Kotevní šroub pro chemické kotvy M 30 dl 660 mm | kus | 16 |  | 0 |  |  | základní |  | 0 | 0.00196 | 0.03136 | 0 | 0 | 4 | K | 2 |  |  |  | ROZPOCET | [5 empty] | 0 | 0 | 0 | 0 | 0 | 1 | 0 | 4 | 1975987172
| PP |  | Kotvy chemické s vyvrtáním otvoru kotevní šrouby pro chemické kotvy, velikost M 30, délka 660 mm | [14 empty] | PP | 2
| P |  | Poznámka k položce: V položce č.42 je třeba zohlednit právění těchto konstrukcí (například pod hladinou vody) - dle možností zhotovitele. | [14 empty] | P | 2
| VV |  | Viz příloha C.5. a D.1.9.9 | [14 empty] | VV | 2 | 1 | True | 0 | ROZPOCET
| VV |  | 8*2 "ks" |  | 16 | [12 empty] | VV | 2 | 2 | True | 1 | ROZPOCET
| D | 997 | Přesun sutě |  |  |  | 0 |  |  |  |  | 0 |  | 0 |  | 0 | 1 | D | 1 |  |  |  | ROZPOCET | [11 empty] | 0
45 | K | 977-R05 | Výzisk z prodeje železného šrotu | kg | 37375 |  | 0 |  |  | základní |  | 0 | 0 | 0 | 0 | 0 | 4 | K | 2 |  |  |  | ROZPOCET | [5 empty] | 0 | 0 | 0 | 0 | 0 | 1 | 0 | 4 | -1896552676
| PP |  | Výzisk z prodeje železného šrotu | [14 empty] | PP | 2
| VV |  | odvoz_ocel*1000 |  | 37375 | [12 empty] | VV | 2 | 2 | True | 1 | ROZPOCET
| FIG |  | Rozpad figury: odvoz_ocel | [15 empty] | 2
| FIG |  | Naložení odřezaných částí ocelové konstrukce - nasazené jímky |  | 0 | [13 empty] | 2
| FIG |  | matice*(0,00078+0,0113) "matice a podložka" |  | 0.338 | [13 empty] | 2
| FIG |  | MP_hladka*0,0288 |  | 1.174 | [13 empty] | 2
| FIG |  | Naložení odřezaných částí štětové stěny |  | 0 | [13 empty] | 2
| FIG |  | (6,59*2,85+19,02*3,6 )*0,1235 "opěrná zeď" |  | 10.776 | [13 empty] | 2
| FIG |  | 27,5*3,6*0,1235 "vtok" |  | 12.227 | [13 empty] | 2
| FIG |  | 23,4*4,45*0,1235 "výtok" |  | 12.86 | [13 empty] | 2
| FIG |  | Součet |  | 37.375 | [13 empty] | 2
46 | K | 997002611 | Nakládání suti a vybouraných hmot | t | 37.375 |  | 0 |  |  | základní |  | 0 | 0 | 0 | 0 | 0 | 4 | K | 2 |  |  |  | ROZPOCET | [5 empty] | 0 | 0 | 0 | 0 | 0 | 1 | 0 | 4 | -1699075404
| PP |  | Nakládání suti a vybouraných hmot na dopravní prostředek pro vodorovné přemístění | [14 empty] | PP | 2
| VV |  | Naložení odřezaných částí ocelové konstrukce - nasazené jímky | [14 empty] | VV | 2 | 1 | True | 0 | ROZPOCET
| VV |  | matice*(0,00078+0,0113) "matice a podložka" |  | 0.338 | [12 empty] | VV | 2 | 2 | True | 0 | ROZPOCET
| VV |  | MP_hladka*0,0288 |  | 1.174 | [12 empty] | VV | 2 | 2 | True | 0 | ROZPOCET
| VV |  | Naložení odřezaných částí štětové stěny | [14 empty] | VV | 2 | 1 | True | 0 | ROZPOCET
| VV |  | (6,59*2,85+19,02*3,6 )*0,1235 "opěrná zeď" |  | 10.776 | [12 empty] | VV | 2 | 2 | True | 0 | ROZPOCET
| VV |  | 27,5*3,6*0,1235 "vtok" |  | 12.227 | [12 empty] | VV | 2 | 2 | True | 0 | ROZPOCET
| VV |  | 23,4*4,45*0,1235 "výtok" |  | 12.86 | [12 empty] | VV | 2 | 2 | True | 0 | ROZPOCET
| VV | odvoz_ocel | Součet |  | 37.375 | [12 empty] | VV | 2 | 4 | True | 1 | ROZPOCET
| FIG |  | Rozpad figury: matice | [15 empty] | 2
| FIG |  | Viz příloha C.5. a D.1.9.9 |  | 0 | [13 empty] | 2
| FIG |  | 8 "nasazená jímka" |  | 8 | [13 empty] | 2
| FIG |  | 10*2 "zápory - táhla" |  | 20 | [13 empty] | 2
| FIG |  | Součet |  | 28 | [13 empty] | 2
| FIG |  | Rozpad figury: MP_hladka | [15 empty] | 2
| FIG |  | Viz příloha C.5. a D.1.9.9 |  | 0 | [13 empty] | 2
| FIG |  | 3,25*7 "ks" |  | 22.75 | [13 empty] | 2
| FIG |  | 2,25*8 "ks" |  | 18 | [13 empty] | 2
| FIG |  | Součet |  | 40.75 | [13 empty] | 2
47 | K | 997-R04 | Odklizení demontovaných ocelových prvků k likvidaci | t | 37.375 |  | 0 |  |  | základní |  | 0 | 0 | 0 | 0 | 0 | 4 | K | 2 |  |  |  | ROZPOCET | [5 empty] | 0 | 0 | 0 | 0 | 0 | 1 | 0 | 4 | 120698413
| PP |  | Odklizení demontovaných ocelových prvků k likvidaci | [14 empty] | PP | 2
| VV |  | odvoz_ocel |  | 37.375 | [12 empty] | VV | 2 | 2 | True | 1 | ROZPOCET
| FIG |  | Rozpad figury: odvoz_ocel | [15 empty] | 2
| FIG |  | Naložení odřezaných částí ocelové konstrukce - nasazené jímky |  | 0 | [13 empty] | 2
| FIG |  | matice*(0,00078+0,0113) "matice a podložka" |  | 0.338 | [13 empty] | 2
| FIG |  | MP_hladka*0,0288 |  | 1.174 | [13 empty] | 2
| FIG |  | Naložení odřezaných částí štětové stěny |  | 0 | [13 empty] | 2
| FIG |  | (6,59*2,85+19,02*3,6 )*0,1235 "opěrná zeď" |  | 10.776 | [13 empty] | 2
| FIG |  | 27,5*3,6*0,1235 "vtok" |  | 12.227 | [13 empty] | 2
| FIG |  | 23,4*4,45*0,1235 "výtok" |  | 12.86 | [13 empty] | 2
| FIG |  | Součet |  | 37.375 | [13 empty] | 2
| D | 998 | Přesun hmot |  |  |  | 0 |  |  |  |  | 0 |  | 0 |  | 0 | 1 | D | 1 |  |  |  | ROZPOCET | [11 empty] | 0
48 | K | 998323011 | Přesun hmot pro jezy a stupně | t | 212.069 |  | 0 | CS ÚRS 2023 01 |  | základní |  | 0 | 0 | 0 | 0 | 0 | 4 | K | 2 |  |  |  | ROZPOCET | [5 empty] | 0 | 0 | 0 | 0 | 0 | 1 | 0 | 4 | -728391265
| PP |  | Přesun hmot pro jezy a stupně dopravní vzdálenost do 500 m | [14 empty] | PP | 2
| Online PSC |  | https://podminky.urs.cz/item/CS_URS_2023_01/998323011 | [14 empty] | Online PSC | 2

## PS 21 - MVE – Technologic...
{7940a73d-530b-445a-9ff9-44858c0a1fd6}
2
| KRYCÍ LIST SOUPISU PRACÍ | [7 empty] | v --- níže se nacházejí doplnkové a pomocné údaje k sestavám --- v | [8 empty] | False
Stavba:
MVE jez Rajhrad vč. rekonstrukce jezu a rybího přechodu
Objekt:
C. - Stavební objekty a provozní soubory
Soupis:
PS 21 - MVE – Technologická část strojní
| KSO: |  |  |  |  | CC-CZ:
| Místo: |  | Svratka, říční km 29,430 – jez |  |  | Datum: | 26. 6. 2024
| Zadavatel: |  |  |  |  | IČ: | 70890013
|  | Povodí Moravy, státní podnik |  |  |  | DIČ: | CZ70890013
| Uchazeč: |  |  |  |  | IČ: | Vyplň údaj
|  | Vyplň údaj |  |  |  | DIČ: | Vyplň údaj
| Projektant: |  |  |  |  | IČ: | 46347526
|  | AQUATIS a. s. |  |  |  | DIČ: | CZ46347526
| Zpracovatel: |  |  |  |  | IČ:
|  | Bc. Aneta Patková |  |  |  | DIČ:
Poznámka:
| Cena bez DPH | [5 empty] | 0
|  |  | Základ daně |  |  | Sazba daně | Výše daně
| DPH | základní | 0 |  |  | 21% | 0
|  | snížená | 0 |  |  | 15% | 0
|  | zákl. přenesená | 0 |  |  | 21% | 0
|  | sníž. přenesená | 0 |  |  | 15% | 0
|  | nulová | 0 |  |  | 0% | 0
| Cena s DPH |  |  | v | CZK |  | 0
REKAPITULACE ČLENĚNÍ SOUPISU PRACÍ
Stavba:
MVE jez Rajhrad vč. rekonstrukce jezu a rybího přechodu
Objekt:
C. - Stavební objekty a provozní soubory
Soupis:
PS 21 - MVE – Technologická část strojní
Místo: |  |  | Svratka, říční km 29,430 – jez |  |  | Datum: | 26. 6. 2024
Zadavatel: |  |  | Povodí Moravy, státní podnik |  |  | Projektant: | AQUATIS a. s.
Uchazeč: |  |  | Vyplň údaj |  |  | Zpracovatel: | Bc. Aneta Patková
Kód dílu - Popis | [6 empty] | Cena celkem [CZK]
Náklady stavby celkem | [6 empty] | 0 | [11 empty] | -1
| 21 - Technologická část strojní | [5 empty] | 0
| 21.1 - Přívod vody | [5 empty] | 0
| 21.2 - Zařízení strojovny MVE | [5 empty] | 0
| 21.3 - Ostatní | [5 empty] | 0
SOUPIS PRACÍ
Stavba:
MVE jez Rajhrad vč. rekonstrukce jezu a rybího přechodu
Objekt:
C. - Stavební objekty a provozní soubory
Soupis:
PS 21 - MVE – Technologická část strojní
Místo: |  |  | Svratka, říční km 29,430 – jez |  |  | Datum: | 26. 6. 2024
Zadavatel: |  |  | Povodí Moravy, státní podnik |  |  | Projektant: | AQUATIS a. s.
Uchazeč: |  |  | Vyplň údaj |  |  | Zpracovatel: | Bc. Aneta Patková
PČ | Typ | Kód | Popis | MJ | Množství | J.cena [CZK] | Cena celkem [CZK] | Cenová soustava |  | DPH | J. Nh [h] | Nh celkem [h] | J. hmotnost [t] | Hmotnost celkem [t] | J. suť [t] | Suť Celkem [t]
Náklady soupisu celkem | [6 empty] | 0 |  |  |  |  | 0 |  | 0 |  | 0 |  | D | -1 | [7 empty] | 0
| D | 21 | Technologická část strojní |  |  |  | 0 |  |  |  |  | 0 |  | 0 |  | 0 | 4 | D | 0 | ROZPOCET | [6 empty] | 0
| D | 21.1 | Přívod vody |  |  |  | 0 |  |  |  |  | 0 |  | 0 |  | 0 | 4 | D | 1 | ROZPOCET | [6 empty] | 0
1 | K | 21.1.1 | Jemné česle | sada | 2 |  | 0 |  |  | základní |  | 0 | 0 | 0 | 0 | 0 | 64 | K | 2 | ROZPOCET | 0 | 0 | 0 | 0 | 0 | 1 | 0 | 64 | 2093723723
| PP |  | Jemné česle | [14 empty] | PP | 2
2 | K | 21.1.2 | Čistící stroj | sada | 2 |  | 0 |  |  | základní |  | 0 | 0 | 0 | 0 | 0 | 64 | K | 2 | ROZPOCET | 0 | 0 | 0 | 0 | 0 | 1 | 0 | 64 | 1311154912
| PP |  | Čistící stroj | [14 empty] | PP | 2
3 | K | 21.1.3 | Zařízení pro dopravu shrabků | sada | 1 |  | 0 |  |  | základní |  | 0 | 0 | 0 | 0 | 0 | 64 | K | 2 | ROZPOCET | 0 | 0 | 0 | 0 | 0 | 1 | 0 | 64 | -6046158
| PP |  | Zařízení pro dopravu shrabků | [14 empty] | PP | 2
4 | K | 21.1.4 | Provizorní hrazení vtoku | sada | 1 |  | 0 |  |  | základní |  | 0 | 0 | 0 | 0 | 0 | 64 | K | 2 | ROZPOCET | 0 | 0 | 0 | 0 | 0 | 1 | 0 | 64 | 480018854
| PP |  | Provizorní hrazení vtoku | [14 empty] | PP | 2
5 | K | 21.1.5 | Stavidlo jalové propusti | sada | 1 |  | 0 |  |  | základní |  | 0 | 0 | 0 | 0 | 0 | 64 | K | 2 | ROZPOCET | 0 | 0 | 0 | 0 | 0 | 1 | 0 | 64 | -1392816913
| PP |  | Stavidlo jalové propusti | [14 empty] | PP | 2
6 | K | 21.1.6 | Uzávěr před turbinou | sada | 2 |  | 0 |  |  | základní |  | 0 | 0 | 0 | 0 | 0 | 64 | K | 2 | ROZPOCET | 0 | 0 | 0 | 0 | 0 | 1 | 0 | 64 | -39625095
| PP |  | Uzávěr před turbinou | [14 empty] | PP | 2
7 | K | 21.1.7 | Provizorní hrazení propusti | sada | 1 |  | 0 |  |  | základní |  | 0 | 0 | 0 | 0 | 0 | 64 | K | 2 | ROZPOCET | 0 | 0 | 0 | 0 | 0 | 1 | 0 | 64 | -102277751
| PP |  | Provizorní hrazení propusti | [14 empty] | PP | 2
| D | 21.2 | Zařízení strojovny MVE |  |  |  | 0 |  |  |  |  | 0 |  | 0 |  | 0 | 4 | D | 1 | ROZPOCET | [6 empty] | 0
8 | K | 21.2.1 | Turbina | sada | 2 |  | 0 |  |  | základní |  | 0 | 0 | 0 | 0 | 0 | 64 | K | 2 | ROZPOCET | 0 | 0 | 0 | 0 | 0 | 1 | 0 | 64 | 936057721
| PP |  | Turbina | [14 empty] | PP | 2
9 | K | 21.2.2 | Regulace | sada | 2 |  | 0 |  |  | základní |  | 0 | 0 | 0 | 0 | 0 | 64 | K | 2 | ROZPOCET | 0 | 0 | 0 | 0 | 0 | 1 | 0 | 64 | 265601871
| PP |  | Regulace | [14 empty] | PP | 2
10 | K | 21.2.3 | Generátor | sada | 2 |  | 0 |  |  | základní |  | 0 | 0 | 0 | 0 | 0 | 64 | K | 2 | ROZPOCET | 0 | 0 | 0 | 0 | 0 | 1 | 0 | 64 | -1211539912
| PP |  | Generátor | [14 empty] | PP | 2
11 | K | 21.2.4 | Vyčerpání HO | sada | 1 |  | 0 |  |  | základní |  | 0 | 0 | 0 | 0 | 0 | 64 | K | 2 | ROZPOCET | 0 | 0 | 0 | 0 | 0 | 1 | 0 | 64 | -1999800081
| PP |  | Vyčerpání HO | [14 empty] | PP | 2
12 | K | 21.2.5 | Vyčerpání PV | sada | 1 |  | 0 |  |  | základní |  | 0 | 0 | 0 | 0 | 0 | 64 | K | 2 | ROZPOCET | 0 | 0 | 0 | 0 | 0 | 1 | 0 | 64 | -963965635
| PP |  | Vyčerpání PV | [14 empty] | PP | 2
13 | K | 21.2.6 | Hrazení savky | sada | 1 |  | 0 |  |  | základní |  | 0 | 0 | 0 | 0 | 0 | 64 | K | 2 | ROZPOCET | 0 | 0 | 0 | 0 | 0 | 1 | 0 | 64 | 2081434805
| PP |  | Hrazení savky | [14 empty] | PP | 2
14 | K | 21.2.7 | Zdvihací zařízení | sada | 1 |  | 0 |  |  | základní |  | 0 | 0 | 0 | 0 | 0 | 64 | K | 2 | ROZPOCET | 0 | 0 | 0 | 0 | 0 | 1 | 0 | 64 | -858085019
| PP |  | Zdvihací zařízení | [14 empty] | PP | 2
| D | 21.3 | Ostatní |  |  |  | 0 |  |  |  |  | 0 |  | 0 |  | 0 | 4 | D | 1 | ROZPOCET | [6 empty] | 0
15 | K | 21.3.1 | Dodavatelská dokumentace | kpl. | 1 |  | 0 |  |  | základní |  | 0 | 0 | 0 | 0 | 0 | 64 | K | 2 | ROZPOCET | 0 | 0 | 0 | 0 | 0 | 1 | 0 | 64 | 1721246716
| PP |  | Dodavatelská dokumentace, která bude mimo jiné bude obsahovat realizační projekční dokumentaci pro instalaci dodaného zařízení na stavbě, požadované výkresy, zprávy, specifikace dodávek, kompletní konstrukční dokumentaci strojní části včetně kusovníků, detailů a sestav a příslušné výpočty. | [14 empty] | PP | 2

## PS 22 - MVE – technologic...
{e61506bc-e998-4362-a41c-6cbd57c560f0}
2
| KRYCÍ LIST SOUPISU PRACÍ | [7 empty] | v --- níže se nacházejí doplnkové a pomocné údaje k sestavám --- v | [8 empty] | False
Stavba:
MVE jez Rajhrad vč. rekonstrukce jezu a rybího přechodu
Objekt:
C. - Stavební objekty a provozní soubory
Soupis:
PS 22 - MVE – technologická část elektro
| KSO: |  |  |  |  | CC-CZ:
| Místo: |  | Svratka, říční km 29,430 – jez |  |  | Datum: | 26. 6. 2024
| Zadavatel: |  |  |  |  | IČ: | 70890013
|  | Povodí Moravy, státní podnik |  |  |  | DIČ: | CZ70890013
| Uchazeč: |  |  |  |  | IČ: | Vyplň údaj
|  | Vyplň údaj |  |  |  | DIČ: | Vyplň údaj
| Projektant: |  |  |  |  | IČ: | 46347526
|  | AQUATIS a. s. |  |  |  | DIČ: | CZ46347526
| Zpracovatel: |  |  |  |  | IČ:
|  | Bc. Aneta Patková |  |  |  | DIČ:
Poznámka:
| Cena bez DPH | [5 empty] | 0
|  |  | Základ daně |  |  | Sazba daně | Výše daně
| DPH | základní | 0 |  |  | 21% | 0
|  | snížená | 0 |  |  | 15% | 0
|  | zákl. přenesená | 0 |  |  | 21% | 0
|  | sníž. přenesená | 0 |  |  | 15% | 0
|  | nulová | 0 |  |  | 0% | 0
| Cena s DPH |  |  | v | CZK |  | 0
REKAPITULACE ČLENĚNÍ SOUPISU PRACÍ
Stavba:
MVE jez Rajhrad vč. rekonstrukce jezu a rybího přechodu
Objekt:
C. - Stavební objekty a provozní soubory
Soupis:
PS 22 - MVE – technologická část elektro
Místo: |  |  | Svratka, říční km 29,430 – jez |  |  | Datum: | 26. 6. 2024
Zadavatel: |  |  | Povodí Moravy, státní podnik |  |  | Projektant: | AQUATIS a. s.
Uchazeč: |  |  | Vyplň údaj |  |  | Zpracovatel: | Bc. Aneta Patková
Kód dílu - Popis | [6 empty] | Cena celkem [CZK]
Náklady stavby celkem | [6 empty] | 0 | [11 empty] | -1
| 22 - Technologická část elektro | [5 empty] | 0
| 22.1 - Zařízení vn | [5 empty] | 0
| 22.2 - Zařízení nn a systém řízení | [5 empty] | 0
SOUPIS PRACÍ
Stavba:
MVE jez Rajhrad vč. rekonstrukce jezu a rybího přechodu
Objekt:
C. - Stavební objekty a provozní soubory
Soupis:
PS 22 - MVE – technologická část elektro
Místo: |  |  | Svratka, říční km 29,430 – jez |  |  | Datum: | 26. 6. 2024
Zadavatel: |  |  | Povodí Moravy, státní podnik |  |  | Projektant: | AQUATIS a. s.
Uchazeč: |  |  | Vyplň údaj |  |  | Zpracovatel: | Bc. Aneta Patková
PČ | Typ | Kód | Popis | MJ | Množství | J.cena [CZK] | Cena celkem [CZK] | Cenová soustava |  | DPH | J. Nh [h] | Nh celkem [h] | J. hmotnost [t] | Hmotnost celkem [t] | J. suť [t] | Suť Celkem [t]
Náklady soupisu celkem | [6 empty] | 0 |  |  |  |  | 0 |  | 0 |  | 0 |  | D | -1 | [7 empty] | 0
| D | 22 | Technologická část elektro |  |  |  | 0 |  |  |  |  | 0 |  | 0 |  | 0 | 4 | D | 0 | ROZPOCET | [6 empty] | 0
| D | 22.1 | Zařízení vn |  |  |  | 0 |  |  |  |  | 0 |  | 0 |  | 0 | 4 | D | 1 | ROZPOCET | [6 empty] | 0
1 | K | 02.1 | Rozvaděč 22kV, označený jako R22 | ks | 1 |  | 0 |  |  | základní |  | 0 | 0 | 0 | 0 | 0 | 512 | K | 2 | ROZPOCET | 0 | 0 | 0 | 0 | 0 | 1 | 0 | 512 | 2096845961
| PP |  | Rozvaděč 22kV, označený jako R22 | [14 empty] | PP | 2
2 | K | 02.2 | Transformátor T1, 22/0.4kV | ks | 1 |  | 0 |  |  | základní |  | 0 | 0 | 0 | 0 | 0 | 512 | K | 2 | ROZPOCET | 0 | 0 | 0 | 0 | 0 | 1 | 0 | 512 | 817698862
| PP |  | Transformátor T1, 22/0.4kV | [14 empty] | PP | 2
3 | K | 02.3 | Vnitřní kabelové rozvody vn | kpl | 1 |  | 0 |  |  | základní |  | 0 | 0 | 0 | 0 | 0 | 512 | K | 2 | ROZPOCET | 0 | 0 | 0 | 0 | 0 | 1 | 0 | 512 | -1155082860
| PP |  | Vnitřní kabelové rozvody vn | [14 empty] | PP | 2
4 | K | 02.4 | Bezpečnostní pomůcky a tabulky pro zařízení vn a nn | kpl | 1 |  | 0 |  |  | základní |  | 0 | 0 | 0 | 0 | 0 | 512 | K | 2 | ROZPOCET | 0 | 0 | 0 | 0 | 0 | 1 | 0 | 512 | -1120206421
| PP |  | Bezpečnostní pomůcky a tabulky pro zařízení vn a nn | [14 empty] | PP | 2
| D | 22.2 | Zařízení nn a systém řízení |  |  |  | 0 |  |  |  |  | 0 |  | 0 |  | 0 | 4 | D | 1 | ROZPOCET | [6 empty] | 0
5 | K | 02.5 | Rozvaděč RH1 | ks | 1 |  | 0 |  |  | základní |  | 0 | 0 | 0 | 0 | 0 | 512 | K | 2 | ROZPOCET | 0 | 0 | 0 | 0 | 0 | 1 | 0 | 512 | 1946967795
| PP |  | Rozvaděč RH1 | [14 empty] | PP | 2
6 | K | 02.6 | Rozvaděč RG1 | ks | 1 |  | 0 |  |  | základní |  | 0 | 0 | 0 | 0 | 0 | 512 | K | 2 | ROZPOCET | 0 | 0 | 0 | 0 | 0 | 1 | 0 | 512 | 1025848065
| PP |  | Rozvaděč RG1 | [14 empty] | PP | 2
7 | K | 02.7 | Rozvaděč RG2 | ks | 1 |  | 0 |  |  | základní |  | 0 | 0 | 0 | 0 | 0 | 512 | K | 2 | ROZPOCET | 0 | 0 | 0 | 0 | 0 | 1 | 0 | 512 | -252773607
| PP |  | Rozvaděč RG2 | [14 empty] | PP | 2
8 | K | 02.8 | Skříň obchodního měření RE1, včetně propojovací kabeláže | kpl | 1 |  | 0 |  |  | základní |  | 0 | 0 | 0 | 0 | 0 | 512 | K | 2 | ROZPOCET | 0 | 0 | 0 | 0 | 0 | 1 | 0 | 512 | -1395357775
| PP |  | Skříň obchodního měření RE1, včetně propojovací kabeláže | [14 empty] | PP | 2
9 | K | 02.9 | Rozvaděč RE2 | ks | 1 |  | 0 |  |  | základní |  | 0 | 0 | 0 | 0 | 0 | 512 | K | 2 | ROZPOCET | 0 | 0 | 0 | 0 | 0 | 1 | 0 | 512 | 2042648956
| PP |  | Rozvaděč RE2 | [14 empty] | PP | 2
10 | K | 02.10 | Místní ovládací skříně | kpl | 2 |  | 0 |  |  | základní |  | 0 | 0 | 0 | 0 | 0 | 512 | K | 2 | ROZPOCET | 0 | 0 | 0 | 0 | 0 | 1 | 0 | 512 | -594690855
| PP |  | Místní ovládací skříně | [14 empty] | PP | 2
11 | K | 02.11 | Rozvaděč DT1, včetně sw | kpl | 1 |  | 0 |  |  | základní |  | 0 | 0 | 0 | 0 | 0 | 512 | K | 2 | ROZPOCET | 0 | 0 | 0 | 0 | 0 | 1 | 0 | 512 | 427535595
| PP |  | Rozvaděč DT1, včetně sw | [14 empty] | PP | 2
12 | K | 02.12 | Rozvaděč DT2, včetně sw | kpl | 1 |  | 0 |  |  | základní |  | 0 | 0 | 0 | 0 | 0 | 512 | K | 2 | ROZPOCET | 0 | 0 | 0 | 0 | 0 | 1 | 0 | 512 | -2078784940
| PP |  | Rozvaděč DT2, včetně sw | [14 empty] | PP | 2
13 | K | 02.13 | Rozvaděč DT3, včetně sw | kpl | 1 |  | 0 |  |  | základní |  | 0 | 0 | 0 | 0 | 0 | 512 | K | 2 | ROZPOCET | 0 | 0 | 0 | 0 | 0 | 1 | 0 | 512 | -1352817825
| PP |  | Rozvaděč DT3, včetně sw | [14 empty] | PP | 2
14 | K | 02.14 | Operátorské pracoviště MVE jez Rajhrad v provozní budově | kpl | 1 |  | 0 |  |  | základní |  | 0 | 0 | 0 | 0 | 0 | 512 | K | 2 | ROZPOCET | 0 | 0 | 0 | 0 | 0 | 1 | 0 | 512 | -1208116265
| PP |  | Operátorské pracoviště MVE jez Rajhrad v provozní budově | [14 empty] | PP | 2
15 | K | 02.15 | Doplnění datového racku provozní budovy | kpl | 1 |  | 0 |  |  | základní |  | 0 | 0 | 0 | 0 | 0 | 512 | K | 2 | ROZPOCET | 0 | 0 | 0 | 0 | 0 | 1 | 0 | 512 | 236678776
| PP |  | Doplnění datového racku provozní budovy | [14 empty] | PP | 2
16 | K | 02.16 | Čidla MaR | kpl | 1 |  | 0 |  |  | základní |  | 0 | 0 | 0 | 0 | 0 | 512 | K | 2 | ROZPOCET | 0 | 0 | 0 | 0 | 0 | 1 | 0 | 512 | -1410655255
| PP |  | Čidla MaR | [14 empty] | PP | 2
17 | K | 02.17 | Propojovací kabeláž generátorů G1 a G2 | kpl | 1 |  | 0 |  |  | základní |  | 0 | 0 | 0 | 0 | 0 | 512 | K | 2 | ROZPOCET | 0 | 0 | 0 | 0 | 0 | 1 | 0 | 512 | -1316601608
| PP |  | Propojovací kabeláž generátorů G1 a G2 | [14 empty] | PP | 2
18 | K | 02.18 | Propojovací kabeláž pomocných zařízení | kpl | 1 |  | 0 |  |  | základní |  | 0 | 0 | 0 | 0 | 0 | 512 | K | 2 | ROZPOCET | 0 | 0 | 0 | 0 | 0 | 1 | 0 | 512 | -1732473248
| PP |  | Propojovací kabeláž pomocných zařízení | [14 empty] | PP | 2
19 | K | 02.19 | Rozvaděč AXY1 pro komunikaci s dispečinkem DS, propojovací kabeláž | kpl | 1 |  | 0 |  |  | základní |  | 0 | 0 | 0 | 0 | 0 | 512 | K | 2 | ROZPOCET | 0 | 0 | 0 | 0 | 0 | 1 | 0 | 512 | 1944312586
| PP |  | Rozvaděč AXY1 pro komunikaci s dispečinkem DS, propojovací kabeláž | [14 empty] | PP | 2
20 | K | 02.20 | Kamerový systém | kpl | 1 |  | 0 |  |  | základní |  | 0 | 0 | 0 | 0 | 0 | 512 | K | 2 | ROZPOCET | 0 | 0 | 0 | 0 | 0 | 1 | 0 | 512 | 2098381683
| PP |  | Kamerový systém | [14 empty] | PP | 2
21 | K | 02.21 | Dálkový přenos dat, úprava dispečinku PM | kpl | 1 |  | 0 |  |  | základní |  | 0 | 0 | 0 | 0 | 0 | 512 | K | 2 | ROZPOCET | 0 | 0 | 0 | 0 | 0 | 1 | 0 | 512 | 110128437
| PP |  | Dálkový přenos dat, úprava dispečinku PM | [14 empty] | PP | 2
22 | K | 02.22 | Kabelové trasy | kpl | 1 |  | 0 |  |  | základní |  | 0 | 0 | 0 | 0 | 0 | 512 | K | 2 | ROZPOCET | 0 | 0 | 0 | 0 | 0 | 1 | 0 | 512 | -317371116
| PP |  | Kabelové trasy | [14 empty] | PP | 2
23 | K | 02.23 | Uzemnění a ochranné pospojování | kpl | 1 |  | 0 |  |  | základní |  | 0 | 0 | 0 | 0 | 0 | 512 | K | 2 | ROZPOCET | 0 | 0 | 0 | 0 | 0 | 1 | 0 | 512 | -907661490
| PP |  | Uzemnění a ochranné pospojování | [14 empty] | PP | 2
24 | K | 02.24 | Utěsnění prostupů MVE | kpl | 1 |  | 0 |  |  | základní |  | 0 | 0 | 0 | 0 | 0 | 512 | K | 2 | ROZPOCET | 0 | 0 | 0 | 0 | 0 | 1 | 0 | 512 | -1955560937
| PP |  | Utěsnění prostupů MVE | [14 empty] | PP | 2
25 | K | 02.25 | Odpuzovač ryb | kpl | 1 |  | 0 |  |  | základní |  | 0 | 0 | 0 | 0 | 0 | 512 | K | 2 | ROZPOCET | 0 | 0 | 0 | 0 | 0 | 1 | 0 | 512 | 2036754653
| PP |  | Odpuzovač ryb | [14 empty] | PP | 2
26 | K | 02.26 | Dodavatelská realizační dokumentace | kpl | 1 |  | 0 |  |  | základní |  | 0 | 0 | 0 | 0 | 0 | 512 | K | 2 | ROZPOCET | 0 | 0 | 0 | 0 | 0 | 1 | 0 | 512 | 373473950
| PP |  | Dodavatelská realizační dokumentace | [14 empty] | PP | 2
27 | K | 02.27 | Měření vlivu MVE na kvalitu elektrické energie | kpl | 1 |  | 0 |  |  | základní |  | 0 | 0 | 0 | 0 | 0 | 512 | K | 2 | ROZPOCET | 0 | 0 | 0 | 0 | 0 | 1 | 0 | 512 | -1253533884
| PP |  | Měření vlivu MVE na kvalitu elektrické energie | [14 empty] | PP | 2
28 | K | 02.28 | Oživení, uvedení do provozu, individuální zkoušky | kpl | 1 |  | 0 |  |  | základní |  | 0 | 0 | 0 | 0 | 0 | 512 | K | 2 | ROZPOCET | 0 | 0 | 0 | 0 | 0 | 1 | 0 | 512 | -470584648
| PP |  | Oživení, uvedení do provozu, individuální zkoušky | [14 empty] | PP | 2
29 | K | 02.29 | Revize elektrických zařízení | kpl | 1 |  | 0 |  |  | základní |  | 0 | 0 | 0 | 0 | 0 | 512 | K | 2 | ROZPOCET | 0 | 0 | 0 | 0 | 0 | 1 | 0 | 512 | 817645890
| PP |  | Revize elektrických zařízení | [14 empty] | PP | 2

## PS 25 - Objekt Stará Pila...
{1f8eec52-b68a-4e40-a655-effcd8893393}
2
| KRYCÍ LIST SOUPISU PRACÍ | [7 empty] | v --- níže se nacházejí doplnkové a pomocné údaje k sestavám --- v | [8 empty] | False
Stavba:
MVE jez Rajhrad vč. rekonstrukce jezu a rybího přechodu
Objekt:
C. - Stavební objekty a provozní soubory
Soupis:
PS 25 - Objekt Stará Pila – strojní část
| KSO: |  |  |  |  | CC-CZ:
| Místo: |  | Svratka, říční km 29,430 – jez |  |  | Datum: | 26. 6. 2024
| Zadavatel: |  |  |  |  | IČ: | 70890013
|  | Povodí Moravy, státní podnik |  |  |  | DIČ: | CZ70890013
| Uchazeč: |  |  |  |  | IČ: | Vyplň údaj
|  | Vyplň údaj |  |  |  | DIČ: | Vyplň údaj
| Projektant: |  |  |  |  | IČ: | 46347526
|  | AQUATIS a. s. |  |  |  | DIČ: | CZ46347526
| Zpracovatel: |  |  |  |  | IČ:
|  | Bc. Aneta Patková |  |  |  | DIČ:
Poznámka:
| Cena bez DPH | [5 empty] | 0
|  |  | Základ daně |  |  | Sazba daně | Výše daně
| DPH | základní | 0 |  |  | 21% | 0
|  | snížená | 0 |  |  | 15% | 0
|  | zákl. přenesená | 0 |  |  | 21% | 0
|  | sníž. přenesená | 0 |  |  | 15% | 0
|  | nulová | 0 |  |  | 0% | 0
| Cena s DPH |  |  | v | CZK |  | 0
REKAPITULACE ČLENĚNÍ SOUPISU PRACÍ
Stavba:
MVE jez Rajhrad vč. rekonstrukce jezu a rybího přechodu
Objekt:
C. - Stavební objekty a provozní soubory
Soupis:
PS 25 - Objekt Stará Pila – strojní část
Místo: |  |  | Svratka, říční km 29,430 – jez |  |  | Datum: | 26. 6. 2024
Zadavatel: |  |  | Povodí Moravy, státní podnik |  |  | Projektant: | AQUATIS a. s.
Uchazeč: |  |  | Vyplň údaj |  |  | Zpracovatel: | Bc. Aneta Patková
Kód dílu - Popis | [6 empty] | Cena celkem [CZK]
Náklady stavby celkem | [6 empty] | 0 | [11 empty] | -1
| OST - Ostatní | [5 empty] | 0
| 25 - Část strojní | [5 empty] | 0
SOUPIS PRACÍ
Stavba:
MVE jez Rajhrad vč. rekonstrukce jezu a rybího přechodu
Objekt:
C. - Stavební objekty a provozní soubory
Soupis:
PS 25 - Objekt Stará Pila – strojní část
Místo: |  |  | Svratka, říční km 29,430 – jez |  |  | Datum: | 26. 6. 2024
Zadavatel: |  |  | Povodí Moravy, státní podnik |  |  | Projektant: | AQUATIS a. s.
Uchazeč: |  |  | Vyplň údaj |  |  | Zpracovatel: | Bc. Aneta Patková
PČ | Typ | Kód | Popis | MJ | Množství | J.cena [CZK] | Cena celkem [CZK] | Cenová soustava |  | DPH | J. Nh [h] | Nh celkem [h] | J. hmotnost [t] | Hmotnost celkem [t] | J. suť [t] | Suť Celkem [t]
Náklady soupisu celkem | [6 empty] | 0 |  |  |  |  | 0 |  | 0 |  | 0 |  | D | -1 | [7 empty] | 0
| D | OST | Ostatní |  |  |  | 0 |  |  |  |  | 0 |  | 0 |  | 0 | 4 | D | 0 | ROZPOCET | [6 empty] | 0
| D | 25 | Část strojní |  |  |  | 0 |  |  |  |  | 0 |  | 0 |  | 0 | 4 | D | 1 | ROZPOCET | [6 empty] | 0
1 | K | 25.1 | Dolní práh stavidla | kg | 90 |  | 0 |  |  | základní |  | 0 | 0 | 0 | 0 | 0 | 512 | K | 2 | ROZPOCET | 0 | 0 | 0 | 0 | 0 | 1 | 0 | 512 | -968218756
| PP |  | Dolní práh stavidla | [14 empty] | PP | 2
2 | K | 25.2 | Boční vedení stavidla s přírubami příčníku | kg | 260 |  | 0 |  |  | základní |  | 0 | 0 | 0 | 0 | 0 | 512 | K | 2 | ROZPOCET | 0 | 0 | 0 | 0 | 0 | 1 | 0 | 512 | 1085757481
| PP |  | Boční vedení stavidla s přírubami příčníku | [14 empty] | PP | 2
3 | K | 25.3 | Dolní práh česlí | kg | 45 |  | 0 |  |  | základní |  | 0 | 0 | 0 | 0 | 0 | 512 | K | 2 | ROZPOCET | 0 | 0 | 0 | 0 | 0 | 1 | 0 | 512 | -889319379
| PP |  | Dolní práh česlí | [14 empty] | PP | 2
4 | K | 25.4 | Příčník pohonu | kg | 180 |  | 0 |  |  | základní |  | 0 | 0 | 0 | 0 | 0 | 512 | K | 2 | ROZPOCET | 0 | 0 | 0 | 0 | 0 | 1 | 0 | 512 | -2096070377
| PP |  | Příčník pohonu | [14 empty] | PP | 2
5 | K | 25.5 | Obslužná lávka | kg | 310 |  | 0 |  |  | základní |  | 0 | 0 | 0 | 0 | 0 | 512 | K | 2 | ROZPOCET | 0 | 0 | 0 | 0 | 0 | 1 | 0 | 512 | 135782258
| PP |  | Obslužná lávka | [14 empty] | PP | 2
6 | K | 25.6 | Odnímatelné schody | kg | 13 |  | 0 |  |  | základní |  | 0 | 0 | 0 | 0 | 0 | 512 | K | 2 | ROZPOCET | 0 | 0 | 0 | 0 | 0 | 1 | 0 | 512 | 810290183
| PP |  | Odnímatelné schody | [14 empty] | PP | 2
7 | K | 25.7 | Česle | kg | 315 |  | 0 |  |  | základní |  | 0 | 0 | 0 | 0 | 0 | 512 | K | 2 | ROZPOCET | 0 | 0 | 0 | 0 | 0 | 1 | 0 | 512 | 884897630
| PP |  | Česle | [14 empty] | PP | 2
8 | K | 25.8 | Deska stavidla | kg | 350 |  | 0 |  |  | základní |  | 0 | 0 | 0 | 0 | 0 | 512 | K | 2 | ROZPOCET | 0 | 0 | 0 | 0 | 0 | 1 | 0 | 512 | -1828580272
| PP |  | Deska stavidla | [14 empty] | PP | 2
9 | K | 25.9 | Soustrojí ručního pohonu | kplt | 1 |  | 0 |  |  | základní |  | 0 | 0 | 0 | 0 | 0 | 512 | K | 2 | ROZPOCET | 0 | 0 | 0 | 0 | 0 | 1 | 0 | 512 | 193372698
| PP |  | Soustrojí ručního pohonu | [14 empty] | PP | 2
10 | K | 25.10 | Cévové tyče | kg | 100 |  | 0 |  |  | základní |  | 0 | 0 | 0 | 0 | 0 | 512 | K | 2 | ROZPOCET | 0 | 0 | 0 | 0 | 0 | 1 | 0 | 512 | -1958575115
| PP |  | Cévové tyče | [14 empty] | PP | 2
11 | K | 25.11 | PKO všech vnějších povrchů | m2 | 42 |  | 0 |  |  | základní |  | 0 | 0 | 0 | 0 | 0 | 512 | K | 2 | ROZPOCET | 0 | 0 | 0 | 0 | 0 | 1 | 0 | 512 | -1410431737
| PP |  | PKO všech vnějších povrchů | [14 empty] | PP | 2
12 | K | 25.12 | Demontáž - odstranění zbytků vedení dřevěných hradidel | kpl. | 1 |  | 0 |  |  | základní |  | 0 | 0 | 0 | 0 | 0 | 512 | K | 2 | ROZPOCET | 0 | 0 | 0 | 0 | 0 | 1 | 0 | 512 | 259861220
| PP |  | Demontáž - odstranění zbytků vedení dřevěných hradidel, vč. likvidace | [14 empty] | PP | 2
13 | K | 25.13 | Dokumentace strojní části | kpl. | 1 |  | 0 |  |  | základní |  | 0 | 0 | 0 | 0 | 0 | 512 | K | 2 | ROZPOCET | 0 | 0 | 0 | 0 | 0 | 1 | 0 | 512 | 879051226
| PP |  | Dokumentace strojní části - dílenská dokumentace, technologické postupy, dokumentace svařování, dokumentace PKO . | [14 empty] | PP | 2
14 | K | 25.14 | Dokumentace skutečného provedení | kpl. | 1 |  | 0 |  |  | základní |  | 0 | 0 | 0 | 0 | 0 | 512 | K | 2 | ROZPOCET | 0 | 0 | 0 | 0 | 0 | 1 | 0 | 512 | -603441973
| PP |  | Dokumentace skutečného provedení | [14 empty] | PP | 2
15 | K | 25.15 | Provedení mezioperačních kontrol a kompexních zkoušek | kpl. | 1 |  | 0 |  |  | základní |  | 0 | 0 | 0 | 0 | 0 | 512 | K | 2 | ROZPOCET | 0 | 0 | 0 | 0 | 0 | 1 | 0 | 512 | 907800097
| PP |  | Provedení mezioperačních kontrol a kompexních zkoušek | [14 empty] | PP | 2

## SO 01 - Vtokový objekt
[18 empty] | {99ff0af8-d314-4bfe-b6b7-569bb8a2a63a} | [5 empty] | asf_nater_SV | asfaltový svislý nátěr | m2 | 78,375 | 2
[18 empty] | 2 | [5 empty] | bed_most_B | Bednění mostovky | m2 | 42,9 | 2
| KRYCÍ LIST SOUPISU PRACÍ | [7 empty] | v --- níže se nacházejí doplnkové a pomocné údaje k sestavám --- v | [8 empty] | False | [5 empty] | bed_most_D | Bednění mostovky | m2 | 107,1 | 2
[24 empty] | bed_rov | bednění rovinné | m2 | 550,218 | 2
| Stavba: | [22 empty] | bed_valcove | bednění válcové | m2 | 324,69 | 2
|  | MVE jez Rajhrad vč. rekonstrukce jezu a rybího přechodu | [21 empty] | C3037 | beton C 30/37 | m3 | 433,302 | 2
| Objekt: | [22 empty] | leseni | Těžké pracovní lešení | m2 | 169,44 | 2
|  | C. - Stavební objekty a provozní soubory | [21 empty] | leseni_tezke | leseni_tezke | m3 | 74,25 | 2
| Soupis: | [22 empty] | mostni_skruz | Těžké podpěrné lešení | m3 | 472,68 | 2
|  | SO 01 - Vtokový objekt | [21 empty] | UP_lice | Úprava líce DS | m | 24,37 | 2
[24 empty] | ŽB_most | Železobeton mostovky | m3 | 55,35 | 2
| KSO: |  |  |  |  | CC-CZ:
| Místo: |  | Svratka, říční km 29,430 – jez |  |  | Datum: | 26. 6. 2024
| Zadavatel: |  |  |  |  | IČ: | 70890013
|  | Povodí Moravy, státní podnik |  |  |  | DIČ: | CZ70890013
| Uchazeč: |  |  |  |  | IČ: | Vyplň údaj
|  | Vyplň údaj |  |  |  | DIČ: | Vyplň údaj
| Projektant: |  |  |  |  | IČ: | 46347526
|  | AQUATIS a. s. |  |  |  | DIČ: | CZ46347526
| Zpracovatel: |  |  |  |  | IČ:
|  | Bc. Aneta Patková |  |  |  | DIČ:
Poznámka:
| Cena bez DPH | [5 empty] | 0
|  |  | Základ daně |  |  | Sazba daně | Výše daně
| DPH | základní | 0 |  |  | 21% | 0
|  | snížená | 0 |  |  | 15% | 0
|  | zákl. přenesená | 0 |  |  | 21% | 0
|  | sníž. přenesená | 0 |  |  | 15% | 0
|  | nulová | 0 |  |  | 0% | 0
| Cena s DPH |  |  | v | CZK |  | 0
REKAPITULACE ČLENĚNÍ SOUPISU PRACÍ
Stavba:
MVE jez Rajhrad vč. rekonstrukce jezu a rybího přechodu
Objekt:
C. - Stavební objekty a provozní soubory
Soupis:
SO 01 - Vtokový objekt
Místo: |  |  | Svratka, říční km 29,430 – jez |  |  | Datum: | 26. 6. 2024
Zadavatel: |  |  | Povodí Moravy, státní podnik |  |  | Projektant: | AQUATIS a. s.
Uchazeč: |  |  | Vyplň údaj |  |  | Zpracovatel: | Bc. Aneta Patková
Kód dílu - Popis | [6 empty] | Cena celkem [CZK]
Náklady stavby celkem | [6 empty] | 0 | [11 empty] | -1
| HSV - Práce a dodávky HSV | [5 empty] | 0
| 3 - Svislé a kompletní konstrukce | [5 empty] | 0
| 4 - Vodorovné konstrukce | [5 empty] | 0
| 9 - Ostatní konstrukce a práce, bourání | [5 empty] | 0
| 998 - Přesun hmot | [5 empty] | 0
| PSV - Práce a dodávky PSV | [5 empty] | 0
| 711 - Izolace proti vodě, vlhkosti a plynům | [5 empty] | 0
| 767 - Konstrukce zámečnické | [5 empty] | 0
| E01 - Část elektro | [5 empty] | 0
SOUPIS PRACÍ
Stavba:
MVE jez Rajhrad vč. rekonstrukce jezu a rybího přechodu
Objekt:
C. - Stavební objekty a provozní soubory
Soupis:
SO 01 - Vtokový objekt
Místo: |  |  | Svratka, říční km 29,430 – jez |  |  | Datum: | 26. 6. 2024
Zadavatel: |  |  | Povodí Moravy, státní podnik |  |  | Projektant: | AQUATIS a. s.
Uchazeč: |  |  | Vyplň údaj |  |  | Zpracovatel: | Bc. Aneta Patková
PČ | Typ | Kód | Popis | MJ | Množství | J.cena [CZK] | Cena celkem [CZK] | Cenová soustava |  | DPH | J. Nh [h] | Nh celkem [h] | J. hmotnost [t] | Hmotnost celkem [t] | J. suť [t] | Suť Celkem [t]
Náklady soupisu celkem | [6 empty] | 0 |  |  |  |  | 0 |  | 547.7153 |  | 0 |  | D | -1 | [15 empty] | 0
| D | HSV | Práce a dodávky HSV |  |  |  | 0 |  |  |  |  | 0 |  | 546.5207 |  | 0 | 1 | D | 0 |  |  |  | ROZPOCET | [11 empty] | 0
| D | 3 | Svislé a kompletní konstrukce |  |  |  | 0 |  |  |  |  | 0 |  | 530.6678 |  | 0 | 1 | D | 1 |  |  |  | ROZPOCET | [11 empty] | 0
1 | K | 312311911 | Výplňová zeď z betonu prostého tř. C 16/20 | m3 | 204.04 |  | 0 | CS ÚRS 2023 01 |  | základní |  | 0 | 2.301 | 469.5001 | 0 | 0 | 4 | K | 2 |  |  |  | ROZPOCET | [5 empty] | 0 | 0 | 0 | 0 | 0 | 1 | 0 | 4 | 965288316
| PP |  | Nadzákladové zdi z betonu prostého výplňové bez zvláštních nároků na vliv prostředí tř. C 16/20 | [14 empty] | PP | 2
| Online PSC |  | https://podminky.urs.cz/item/CS_URS_2023_01/312311911 | [14 empty] | Online PSC | 2
| VV |  | Viz příloha D.1.4.2.1 až D.1.4.2.13 | [14 empty] | VV | 2 | 1 | True | 0 | ROZPOCET
| VV |  | Vtokový pilíř | [14 empty] | VV | 2 | 1 | True | 0 | ROZPOCET
| VV |  | 5,8 "m2"*7,15 |  | 41.47 | [12 empty] | VV | 2 | 2 | True | 0 | ROZPOCET
| VV |  | 19,8"m2"*5,15 |  | 101.97 | [12 empty] | VV | 2 | 2 | True | 0 | ROZPOCET
| VV |  | 15,15"m2"*4,0 |  | 60.6 | [12 empty] | VV | 2 | 2 | True | 0 | ROZPOCET
| VV |  | Součet |  | 204.04 | [12 empty] | VV | 2 | 4 | True | 1 | ROZPOCET
2 | K | 321321116R | Konstrukce vodních staveb ze ŽB mrazuvzdorného tř. C 30/37 - XC4, XD2, XF3, XA1 | m3 | 433.302 |  | 0 |  |  | základní |  | 0 | 0 | 0 | 0 | 0 | 4 | K | 2 |  |  |  | ROZPOCET | [5 empty] | 0 | 0 | 0 | 0 | 0 | 1 | 0 | 4 | 903162585
| PP |  | Konstrukce vodních staveb z betonu přehrad, jezů a plavebních komor, spodní stavby vodních elektráren, jader přehrad, odběrných věží a výpustných zařízení, opěrných zdí, šachet, šachtic a ostatních konstrukcí železového pro prostředí s mrazovými cykly tř. C 30/37 - XC4, XD2, XF3, XA1 | [14 empty] | PP | 2
| VV |  | Viz příloha C.3 a D.1.9.14 a Viz výkres vtokového SO | [14 empty] | VV | 2 | 1 | True | 0 | ROZPOCET
| VV |  | 5,61"m2"*1,0 "základ"+5,1*3,2 "m2, zeď" "Zeď D.S. SO04 až schodiště" |  | 21.93 | [12 empty] | VV | 2 | 2 | True | 0 | ROZPOCET
| VV |  | "Bloky 01/I" | [14 empty] | VV | 2 | 1 | True | 0 | ROZPOCET
| VV |  | 60,3 "Blok 1 " |  | 60.3 | [12 empty] | VV | 2 | 2 | True | 0 | ROZPOCET
| VV |  | 29,4 "Blok 2" |  | 29.4 | [12 empty] | VV | 2 | 2 | True | 0 | ROZPOCET
| VV |  | 34,7 "Blok 3" |  | 34.7 | [12 empty] | VV | 2 | 2 | True | 0 | ROZPOCET
| VV |  | 44,3 "Blok 4 " |  | 44.3 | [12 empty] | VV | 2 | 2 | True | 0 | ROZPOCET
| VV |  | 20,65 "Blok 5 " |  | 20.65 | [12 empty] | VV | 2 | 2 | True | 0 | ROZPOCET
| VV |  | 26,5 "Blok 6" |  | 26.5 | [12 empty] | VV | 2 | 2 | True | 0 | ROZPOCET
| VV |  | 34,2 "Blok 7 " |  | 34.2 | [12 empty] | VV | 2 | 2 | True | 0 | ROZPOCET
| VV |  | 34,8 "Blok 8" |  | 34.8 | [12 empty] | VV | 2 | 2 | True | 0 | ROZPOCET
| VV |  | 13,36 "Blok 9" |  | 13.36 | [12 empty] | VV | 2 | 2 | True | 0 | ROZPOCET
| VV |  | ŽB deska nátokového pilíře | [14 empty] | VV | 2 | 1 | True | 0 | ROZPOCET
| VV |  | 40,75"m2"*0,3 |  | 12.225 | [12 empty] | VV | 2 | 2 | True | 0 | ROZPOCET
| VV |  | "Bloky 01/II" | [14 empty] | VV | 2 | 1 | True | 0 | ROZPOCET
| VV |  | 0,95*9,00 "Blok 1 - část pod vtokem" |  | 8.55 | [12 empty] | VV | 2 | 2 | True | 0 | ROZPOCET
| VV |  | 5,66*6,71 "Blok 2" |  | 37.979 | [12 empty] | VV | 2 | 2 | True | 0 | ROZPOCET
| VV |  | 45,34*0,60 "Blok 4" |  | 27.204 | [12 empty] | VV | 2 | 2 | True | 0 | ROZPOCET
| VV |  | 45,34*0,60 "Blok 5" |  | 27.204 | [12 empty] | VV | 2 | 2 | True | 0 | ROZPOCET
| VV | C3037 | Součet |  | 433.302 | [12 empty] | VV | 2 | 4 | True | 1 | ROZPOCET
3 | K | 321351010 | Bednění konstrukcí vodních staveb rovinné - zřízení | m2 | 550.218 |  | 0 | CS ÚRS 2023 01 |  | základní |  | 0 | 0.00726 | 3.9946 | 0 | 0 | 4 | K | 2 |  |  |  | ROZPOCET | [5 empty] | 0 | 0 | 0 | 0 | 0 | 1 | 0 | 4 | -2040105096
| PP |  | Bednění konstrukcí z betonu prostého nebo železového vodních staveb přehrad, jezů a plavebních komor, spodní stavby vodních elektráren, jader přehrad, odběrných věží a výpustných zařízení, opěrných zdí, šachet, šachtic a ostatních konstrukcí zřízení ploch rovinných | [14 empty] | PP | 2
| Online PSC |  | https://podminky.urs.cz/item/CS_URS_2023_01/321351010 | [14 empty] | Online PSC | 2
| P |  | Poznámka k položce: je třeba zohlednit do ceny pohledový ŽB | [14 empty] | P | 2
| VV |  | Viz příloha C.3 a D.1.9.14 a Viz výkres vtokového SO | [14 empty] | VV | 2 | 1 | True | 0 | ROZPOCET
| VV |  | "Blok 4 " 9,9 |  | 9.9 | [12 empty] | VV | 2 | 2 | True | 0 | ROZPOCET
| VV |  | "Blok 5 " 67,83 |  | 67.83 | [12 empty] | VV | 2 | 2 | True | 0 | ROZPOCET
| VV |  | "Blok 9" 63,0+22,5 |  | 85.5 | [12 empty] | VV | 2 | 2 | True | 0 | ROZPOCET
| VV |  | 27,4 "nazapočtené pracovní spáry" |  | 27.4 | [12 empty] | VV | 2 | 2 | True | 0 | ROZPOCET
| VV |  | "Bloky 01/II" | [14 empty] | VV | 2 | 1 | True | 0 | ROZPOCET
| VV |  | 2*0,95 "Blok 1 - část pod vtokem" |  | 1.9 | [12 empty] | VV | 2 | 2 | True | 0 | ROZPOCET
| VV |  | 2*5,66 + 0,70*6,71 +0,80*6,71 "Blok 2" |  | 21.385 | [12 empty] | VV | 2 | 2 | True | 0 | ROZPOCET
| VV |  | 2*45,34 + 0,60*4,34+0,60*5,74 "Blok 4" |  | 96.728 | [12 empty] | VV | 2 | 2 | True | 0 | ROZPOCET
| VV |  | 2*45,34*0,60*4,34+0,60*5,74 "Blok 5" |  | 239.575 | [12 empty] | VV | 2 | 2 | True | 0 | ROZPOCET
| VV | bed_rov | Součet |  | 550.218 | [12 empty] | VV | 2 | 4 | True | 1 | ROZPOCET
4 | K | 321351020 | Bednění konstrukcí vodních staveb válcově zakřivené - zřízení | m2 | 324.69 |  | 0 | CS ÚRS 2023 01 |  | základní |  | 0 | 0.00888 | 2.8832 | 0 | 0 | 4 | K | 2 |  |  |  | ROZPOCET | [5 empty] | 0 | 0 | 0 | 0 | 0 | 1 | 0 | 4 | 1967515849
| PP |  | Bednění konstrukcí z betonu prostého nebo železového vodních staveb přehrad, jezů a plavebních komor, spodní stavby vodních elektráren, jader přehrad, odběrných věží a výpustných zařízení, opěrných zdí, šachet, šachtic a ostatních konstrukcí zřízení ploch válcově zakřivených | [14 empty] | PP | 2
| Online PSC |  | https://podminky.urs.cz/item/CS_URS_2023_01/321351020 | [14 empty] | Online PSC | 2
| VV |  | Viz příloha C.3 a D.1.9.14 a Viz výkres vtokového SO | [14 empty] | VV | 2 | 1 | True | 0 | ROZPOCET
| VV |  | "Blok 3" 2,4 |  | 2.4 | [12 empty] | VV | 2 | 2 | True | 0 | ROZPOCET
| VV |  | "Blok 6" 87,42 |  | 87.42 | [12 empty] | VV | 2 | 2 | True | 0 | ROZPOCET
| VV |  | "Blok 7" 115,83 |  | 115.83 | [12 empty] | VV | 2 | 2 | True | 0 | ROZPOCET
| VV |  | "Blok 8" 115,4 |  | 115.4 | [12 empty] | VV | 2 | 2 | True | 0 | ROZPOCET
| VV |  | "Blok 9" 3,64 |  | 3.64 | [12 empty] | VV | 2 | 2 | True | 0 | ROZPOCET
| VV | bed_valcove | Součet |  | 324.69 | [12 empty] | VV | 2 | 4 | True | 1 | ROZPOCET
5 | K | 321352010 | Bednění konstrukcí vodních staveb rovinné - odstranění | m2 | 550.218 |  | 0 | CS ÚRS 2023 01 |  | základní |  | 0 | 0.00086 | 0.47319 | 0 | 0 | 4 | K | 2 |  |  |  | ROZPOCET | [5 empty] | 0 | 0 | 0 | 0 | 0 | 1 | 0 | 4 | -154715378
| PP |  | Bednění konstrukcí z betonu prostého nebo železového vodních staveb přehrad, jezů a plavebních komor, spodní stavby vodních elektráren, jader přehrad, odběrných věží a výpustných zařízení, opěrných zdí, šachet, šachtic a ostatních konstrukcí odstranění ploch rovinných | [14 empty] | PP | 2
| Online PSC |  | https://podminky.urs.cz/item/CS_URS_2023_01/321352010 | [14 empty] | Online PSC | 2
| VV |  | bed_rov |  | 550.218 | [12 empty] | VV | 2 | 2 | True | 1 | ROZPOCET
| FIG |  | Rozpad figury: bed_rov | [15 empty] | 2
| FIG |  | Viz příloha C.3 a D.1.9.14 a Viz výkres vtokového SO |  | 0 | [13 empty] | 2
| FIG |  | "Blok 4 " 9,9 |  | 9.9 | [13 empty] | 2
| FIG |  | "Blok 5 " 67,83 |  | 67.83 | [13 empty] | 2
| FIG |  | "Blok 9" 63,0+22,5 |  | 85.5 | [13 empty] | 2
| FIG |  | 27,4 "nazapočtené pracovní spáry" |  | 27.4 | [13 empty] | 2
| FIG |  | "Bloky 01/II" |  | 0 | [13 empty] | 2
| FIG |  | 2*0,95 "Blok 1 - část pod vtokem" |  | 1.9 | [13 empty] | 2
| FIG |  | 2*5,66 + 0,70*6,71 +0,80*6,71 "Blok 2" |  | 21.385 | [13 empty] | 2
| FIG |  | 2*45,34 + 0,60*4,34+0,60*5,74 "Blok 4" |  | 96.728 | [13 empty] | 2
| FIG |  | 2*45,34*0,60*4,34+0,60*5,74 "Blok 5" |  | 239.575 | [13 empty] | 2
| FIG |  | Součet |  | 550.218 | [13 empty] | 2
6 | K | 321352020 | Bednění konstrukcí vodních staveb válcově zakřivené - odstranění | m2 | 324.69 |  | 0 | CS ÚRS 2023 01 |  | základní |  | 0 | 0.00102 | 0.33118 | 0 | 0 | 4 | K | 2 |  |  |  | ROZPOCET | [5 empty] | 0 | 0 | 0 | 0 | 0 | 1 | 0 | 4 | 94307783
| PP |  | Bednění konstrukcí z betonu prostého nebo železového vodních staveb přehrad, jezů a plavebních komor, spodní stavby vodních elektráren, jader přehrad, odběrných věží a výpustných zařízení, opěrných zdí, šachet, šachtic a ostatních konstrukcí odstranění ploch válcově zakřivených | [14 empty] | PP | 2
| Online PSC |  | https://podminky.urs.cz/item/CS_URS_2023_01/321352020 | [14 empty] | Online PSC | 2
| VV |  | bed_valcove |  | 324.69 | [12 empty] | VV | 2 | 2 | True | 1 | ROZPOCET
| FIG |  | Rozpad figury: bed_valcove | [15 empty] | 2
| FIG |  | Viz příloha C.3 a D.1.9.14 a Viz výkres vtokového SO |  | 0 | [13 empty] | 2
| FIG |  | "Blok 3" 2,4 |  | 2.4 | [13 empty] | 2
| FIG |  | "Blok 6" 87,42 |  | 87.42 | [13 empty] | 2
| FIG |  | "Blok 7" 115,83 |  | 115.83 | [13 empty] | 2
| FIG |  | "Blok 8" 115,4 |  | 115.4 | [13 empty] | 2
| FIG |  | "Blok 9" 3,64 |  | 3.64 | [13 empty] | 2
| FIG |  | Součet |  | 324.69 | [13 empty] | 2
7 | K | 321366111 | Výztuž železobetonových konstrukcí vodních staveb z oceli 10 505 D do 12 mm | t | 15.166 |  | 0 | CS ÚRS 2023 01 |  | základní |  | 0 | 1.0953 | 16.611 | 0 | 0 | 4 | K | 2 |  |  |  | ROZPOCET | [5 empty] | 0 | 0 | 0 | 0 | 0 | 1 | 0 | 4 | 946468449
| PP |  | Výztuž železobetonových konstrukcí vodních staveb přehrad, jezů a plavebních komor, spodní stavby vodních elektráren, jader přehrad, odběrných věží a výpustných zařízení, opěrných zdí, šachet, šachtic a ostatních konstrukcí jednotlivé pruty průměru do 12 mm, z oceli 10 505 (R) nebo BSt 500 | [14 empty] | PP | 2
| Online PSC |  | https://podminky.urs.cz/item/CS_URS_2023_01/321366111 | [14 empty] | Online PSC | 2
| VV |  | C3037*35 "kg/m3" /1000 |  | 15.166 | [12 empty] | VV | 2 | 2 | True | 1 | ROZPOCET
| FIG |  | Rozpad figury: C3037 | [15 empty] | 2
| FIG |  | Viz příloha C.3 a D.1.9.14 a Viz výkres vtokového SO |  | 0 | [13 empty] | 2
| FIG |  | 5,61"m2"*1,0 "základ"+5,1*3,2 "m2, zeď" "Zeď D.S. SO04 až schodiště" |  | 21.93 | [13 empty] | 2
| FIG |  | "Bloky 01/I" |  | 0 | [13 empty] | 2
| FIG |  | 60,3 "Blok 1 " |  | 60.3 | [13 empty] | 2
| FIG |  | 29,4 "Blok 2" |  | 29.4 | [13 empty] | 2
| FIG |  | 34,7 "Blok 3" |  | 34.7 | [13 empty] | 2
| FIG |  | 44,3 "Blok 4 " |  | 44.3 | [13 empty] | 2
| FIG |  | 20,65 "Blok 5 " |  | 20.65 | [13 empty] | 2
| FIG |  | 26,5 "Blok 6" |  | 26.5 | [13 empty] | 2
| FIG |  | 34,2 "Blok 7 " |  | 34.2 | [13 empty] | 2
| FIG |  | 34,8 "Blok 8" |  | 34.8 | [13 empty] | 2
| FIG |  | 13,36 "Blok 9" |  | 13.36 | [13 empty] | 2
| FIG |  | ŽB deska nátokového pilíře |  | 0 | [13 empty] | 2
| FIG |  | 40,75"m2"*0,3 |  | 12.225 | [13 empty] | 2
| FIG |  | "Bloky 01/II" |  | 0 | [13 empty] | 2
| FIG |  | 0,95*9,00 "Blok 1 - část pod vtokem" |  | 8.55 | [13 empty] | 2
| FIG |  | 5,66*6,71 "Blok 2" |  | 37.979 | [13 empty] | 2
| FIG |  | 45,34*0,60 "Blok 4" |  | 27.204 | [13 empty] | 2
| FIG |  | 45,34*0,60 "Blok 5" |  | 27.204 | [13 empty] | 2
| FIG |  | Součet |  | 433.302 | [13 empty] | 2
8 | K | 321366112 | Výztuž železobetonových konstrukcí vodních staveb z oceli 10 505 D do 32 mm | t | 34.664 |  | 0 | CS ÚRS 2023 01 |  | základní |  | 0 | 1.0556 | 36.5913 | 0 | 0 | 4 | K | 2 |  |  |  | ROZPOCET | [5 empty] | 0 | 0 | 0 | 0 | 0 | 1 | 0 | 4 | 459982712
| PP |  | Výztuž železobetonových konstrukcí vodních staveb přehrad, jezů a plavebních komor, spodní stavby vodních elektráren, jader přehrad, odběrných věží a výpustných zařízení, opěrných zdí, šachet, šachtic a ostatních konstrukcí jednotlivé pruty přes 12 do 32 mm, z oceli 10 505 (R) nebo BSt 500 | [14 empty] | PP | 2
| Online PSC |  | https://podminky.urs.cz/item/CS_URS_2023_01/321366112 | [14 empty] | Online PSC | 2
| VV |  | C3037*80 "kg/m3" /1000 |  | 34.664 | [12 empty] | VV | 2 | 2 | True | 1 | ROZPOCET
| FIG |  | Rozpad figury: C3037 | [15 empty] | 2
| FIG |  | Viz příloha C.3 a D.1.9.14 a Viz výkres vtokového SO |  | 0 | [13 empty] | 2
| FIG |  | 5,61"m2"*1,0 "základ"+5,1*3,2 "m2, zeď" "Zeď D.S. SO04 až schodiště" |  | 21.93 | [13 empty] | 2
| FIG |  | "Bloky 01/I" |  | 0 | [13 empty] | 2
| FIG |  | 60,3 "Blok 1 " |  | 60.3 | [13 empty] | 2
| FIG |  | 29,4 "Blok 2" |  | 29.4 | [13 empty] | 2
| FIG |  | 34,7 "Blok 3" |  | 34.7 | [13 empty] | 2
| FIG |  | 44,3 "Blok 4 " |  | 44.3 | [13 empty] | 2
| FIG |  | 20,65 "Blok 5 " |  | 20.65 | [13 empty] | 2
| FIG |  | 26,5 "Blok 6" |  | 26.5 | [13 empty] | 2
| FIG |  | 34,2 "Blok 7 " |  | 34.2 | [13 empty] | 2
| FIG |  | 34,8 "Blok 8" |  | 34.8 | [13 empty] | 2
| FIG |  | 13,36 "Blok 9" |  | 13.36 | [13 empty] | 2
| FIG |  | ŽB deska nátokového pilíře |  | 0 | [13 empty] | 2
| FIG |  | 40,75"m2"*0,3 |  | 12.225 | [13 empty] | 2
| FIG |  | "Bloky 01/II" |  | 0 | [13 empty] | 2
| FIG |  | 0,95*9,00 "Blok 1 - část pod vtokem" |  | 8.55 | [13 empty] | 2
| FIG |  | 5,66*6,71 "Blok 2" |  | 37.979 | [13 empty] | 2
| FIG |  | 45,34*0,60 "Blok 4" |  | 27.204 | [13 empty] | 2
| FIG |  | 45,34*0,60 "Blok 5" |  | 27.204 | [13 empty] | 2
| FIG |  | Součet |  | 433.302 | [13 empty] | 2
9 | K | 334323318 | Mostní bloky ložisek ze ŽB C 30/37 | m3 | 0.396 |  | 0 | CS ÚRS 2023 01 |  | základní |  | 0 | 0 | 0 | 0 | 0 | 4 | K | 2 |  |  |  | ROZPOCET | [5 empty] | 0 | 0 | 0 | 0 | 0 | 1 | 0 | 4 | 1482296743
| PP |  | Mostní bloky ložisek z betonu železového C 30/37 | [14 empty] | PP | 2
| Online PSC |  | https://podminky.urs.cz/item/CS_URS_2023_01/334323318 | [14 empty] | Online PSC | 2
| VV |  | Viz přílohu D.1.9.19.6 | [14 empty] | VV | 2 | 1 | True | 0 | ROZPOCET
| VV |  | 0,400*0,500*(0,120+0,100) * 9 "ks" |  | 0.396 | [12 empty] | VV | 2 | 2 | True | 1 | ROZPOCET
10 | K | 334361266 | Výztuž úložných prahů ložisek z betonářské oceli 10 505 | t | 0.27 |  | 0 | CS ÚRS 2023 01 |  | základní |  | 0 | 1.0485 | 0.2831 | 0 | 0 | 4 | K | 2 |  |  |  | ROZPOCET | [5 empty] | 0 | 0 | 0 | 0 | 0 | 1 | 0 | 4 | 386437891
| PP |  | Výztuž betonářská mostních konstrukcí opěr, úložných prahů, křídel, závěrných zídek, bloků ložisek, pilířů a sloupů z oceli 10 505 (R) nebo BSt 500 úložných prahů ložisek | [14 empty] | PP | 2
| Online PSC |  | https://podminky.urs.cz/item/CS_URS_2023_01/334361266 | [14 empty] | Online PSC | 2
| VV |  | 0,030*9 |  | 0.27 | [12 empty] | VV | 2 | 2 | True | 1 | ROZPOCET
| D | 4 | Vodorovné konstrukce |  |  |  | 0 |  |  |  |  | 0 |  | 14.831 |  | 0 | 1 | D | 1 |  |  |  | ROZPOCET | [11 empty] | 0
11 | K | 421321128 | Mostní nosné konstrukce deskové ze ŽB C 30/37 | m3 | 55.35 |  | 0 | CS ÚRS 2023 01 |  | základní |  | 0 | 0 | 0 | 0 | 0 | 4 | K | 2 |  |  |  | ROZPOCET | [5 empty] | 0 | 0 | 0 | 0 | 0 | 1 | 0 | 4 | 1139397127
| PP |  | Mostní železobetonové nosné konstrukce deskové nebo klenbové deskové, z betonu C 30/37 | [14 empty] | PP | 2
| Online PSC |  | https://podminky.urs.cz/item/CS_URS_2023_01/421321128 | [14 empty] | Online PSC | 2
| VV |  | Viz přílohu D.1.9.19.6 | [14 empty] | VV | 2 | 1 | True | 0 | ROZPOCET
| VV |  | 0,50*9,00*11,90 |  | 53.55 | [12 empty] | VV | 2 | 2 | True | 0 | ROZPOCET
| VV |  | 2*0,50*9,00*0,20 |  | 1.8 | [12 empty] | VV | 2 | 2 | True | 0 | ROZPOCET
| VV | ŽB_most | Součet |  | 55.35 | [12 empty] | VV | 2 | 4 | True | 1 | ROZPOCET
12 | K | 421351131 | Bednění boční stěny konstrukcí mostů výšky do 350 mm - zřízení | m2 | 42.9 |  | 0 | CS ÚRS 2023 01 |  | základní |  | 0 | 0.01787 | 0.76662 | 0 | 0 | 4 | K | 2 |  |  |  | ROZPOCET | [5 empty] | 0 | 0 | 0 | 0 | 0 | 1 | 0 | 4 | 158328925
| PP |  | Bednění deskových konstrukcí mostů z betonu železového nebo předpjatého zřízení boční stěny výšky do 350 mm | [14 empty] | PP | 2
| Online PSC |  | https://podminky.urs.cz/item/CS_URS_2023_01/421351131 | [14 empty] | Online PSC | 2
| VV |  | Viz přílohu D.1.9.19.6 | [14 empty] | VV | 2 | 1 | True | 0 | ROZPOCET
| VV |  | 0,50*2*(9,00+11,90) |  | 20.9 | [12 empty] | VV | 2 | 2 | True | 0 | ROZPOCET
| VV |  | 2*2*0,50*9,00 + 2*2*0,50*0,20 + 2*0,20*9,00 |  | 22 | [12 empty] | VV | 2 | 2 | True | 0 | ROZPOCET
| VV | bed_most_B | Součet |  | 42.9 | [12 empty] | VV | 2 | 4 | True | 1 | ROZPOCET
13 | K | 421351231 | Bednění stěny boční konstrukcí mostů výšky do 350 mm - odstranění | m2 | 42.9 |  | 0 | CS ÚRS 2023 01 |  | základní |  | 0 | 0 | 0 | 0 | 0 | 4 | K | 2 |  |  |  | ROZPOCET | [5 empty] | 0 | 0 | 0 | 0 | 0 | 1 | 0 | 4 | 1828141501
| PP |  | Bednění deskových konstrukcí mostů z betonu železového nebo předpjatého odstranění boční stěny výšky do 350 mm | [14 empty] | PP | 2
| Online PSC |  | https://podminky.urs.cz/item/CS_URS_2023_01/421351231 | [14 empty] | Online PSC | 2
| VV |  | bed_most_B |  | 42.9 | [12 empty] | VV | 2 | 2 | True | 1 | ROZPOCET
| FIG |  | Rozpad figury: bed_most_B | [15 empty] | 2
| FIG |  | Viz přílohu D.1.9.19.6 |  | 0 | [13 empty] | 2
| FIG |  | 0,50*2*(9,00+11,90) |  | 20.9 | [13 empty] | 2
| FIG |  | 2*2*0,50*9,00 + 2*2*0,50*0,20 + 2*0,20*9,00 |  | 22 | [13 empty] | 2
| FIG |  | Součet |  | 42.9 | [13 empty] | 2
14 | K | 421361226 | Výztuž ŽB deskového mostu z betonářské oceli 10 505 | t | 12.177 |  | 0 | CS ÚRS 2023 01 |  | základní |  | 0 | 1.0493 | 12.777 | 0 | 0 | 4 | K | 2 |  |  |  | ROZPOCET | [5 empty] | 0 | 0 | 0 | 0 | 0 | 1 | 0 | 4 | -711659522
| PP |  | Výztuž deskových konstrukcí z betonářské oceli 10 505 (R) nebo BSt 500 deskového mostu | [14 empty] | PP | 2
| Online PSC |  | https://podminky.urs.cz/item/CS_URS_2023_01/421361226 | [14 empty] | Online PSC | 2
| VV |  | ŽB_most*0,220 "220 Kg/m3" |  | 12.177 | [12 empty] | VV | 2 | 2 | True | 1 | ROZPOCET
| FIG |  | Rozpad figury: ŽB_most | [15 empty] | 2
| FIG |  | Viz přílohu D.1.9.19.6 |  | 0 | [13 empty] | 2
| FIG |  | 0,50*9,00*11,90 |  | 53.55 | [13 empty] | 2
| FIG |  | 2*0,50*9,00*0,20 |  | 1.8 | [13 empty] | 2
| FIG |  | Součet |  | 55.35 | [13 empty] | 2
15 | K | 421955112 | Bednění z překližek na mostní skruži - zřízení | m2 | 107.1 |  | 0 | CS ÚRS 2023 01 |  | základní |  | 0 | 0.01087 | 1.1642 | 0 | 0 | 4 | K | 2 |  |  |  | ROZPOCET | [5 empty] | 0 | 0 | 0 | 0 | 0 | 1 | 0 | 4 | 1624292605
| PP |  | Bednění na mostní skruži zřízení bednění z překližek | [14 empty] | PP | 2
| Online PSC |  | https://podminky.urs.cz/item/CS_URS_2023_01/421955112 | [14 empty] | Online PSC | 2
| VV |  | Viz přílohu D.1.9.19.6 | [14 empty] | VV | 2 | 1 | True | 0 | ROZPOCET
| VV |  | 9,00*11,90 |  | 107.1 | [12 empty] | VV | 2 | 2 | True | 0 | ROZPOCET
| VV | bed_most_D | Součet |  | 107.1 | [12 empty] | VV | 2 | 4 | True | 1 | ROZPOCET
16 | K | 421955212 | Bednění z překližek na mostní skruži - odstranění | m2 | 107.1 |  | 0 | CS ÚRS 2023 01 |  | základní |  | 0 | 0 | 0 | 0 | 0 | 4 | K | 2 |  |  |  | ROZPOCET | [5 empty] | 0 | 0 | 0 | 0 | 0 | 1 | 0 | 4 | 1039354827
| PP |  | Bednění na mostní skruži odstranění bednění z překližek | [14 empty] | PP | 2
| Online PSC |  | https://podminky.urs.cz/item/CS_URS_2023_01/421955212 | [14 empty] | Online PSC | 2
| VV |  | bed_most_D |  | 107.1 | [12 empty] | VV | 2 | 2 | True | 1 | ROZPOCET
| FIG |  | Rozpad figury: bed_most_D | [15 empty] | 2
| FIG |  | Viz přílohu D.1.9.19.6 |  | 0 | [13 empty] | 2
| FIG |  | 9,00*11,90 |  | 107.1 | [13 empty] | 2
| FIG |  | Součet |  | 107.1 | [13 empty] | 2
17 | K | 428351111 | Bednění bloku ložiska zřízení a odstranění | m2 | 3.564 |  | 0 | CS ÚRS 2023 01 |  | základní |  | 0 | 0.03458 | 0.12324 | 0 | 0 | 4 | K | 2 |  |  |  | ROZPOCET | [5 empty] | 0 | 0 | 0 | 0 | 0 | 1 | 0 | 4 | -1505224809
| PP |  | Bednění bloku ložiska zřízení a odstranění | [14 empty] | PP | 2
| Online PSC |  | https://podminky.urs.cz/item/CS_URS_2023_01/428351111 | [14 empty] | Online PSC | 2
| VV |  | Viz přílohu D.1.9.19.6 | [14 empty] | VV | 2 | 1 | True | 0 | ROZPOCET
| VV |  | 2*(0,400+0,500)*(0,120+0,100) * 9 "ks" |  | 3.564 | [12 empty] | VV | 2 | 2 | True | 1 | ROZPOCET
18 | K | 428992111 | Osazení mostního ložiska elastomerového zatížení do 400 kN | kus | 4 |  | 0 | CS ÚRS 2023 01 |  | základní |  | 0 | 0 | 0 | 0 | 0 | 4 | K | 2 |  |  |  | ROZPOCET | [5 empty] | 0 | 0 | 0 | 0 | 0 | 1 | 0 | 4 | -2081495147
| PP |  | Osazení mostního ložiska elastomerového zatížení do 400 kN | [14 empty] | PP | 2
| Online PSC |  | https://podminky.urs.cz/item/CS_URS_2023_01/428992111 | [14 empty] | Online PSC | 2
| VV |  | 4 "ks, lávka hrubých česlí" |  | 4 | [12 empty] | VV | 2 | 2 | True | 1 | ROZPOCET
19 | M | 428-R01 | posuvné elastomerové ložisko 150x200x42 (kat. 4 AEL-A) | kus | 2 |  | 0 |  |  | základní |  | 0 | 0 | 0 | 0 | 0 | 8 | M | 2 |  |  |  | ROZPOCET | [5 empty] | 0 | 0 | 0 | 0 | 0 | 1 | 0 | 4 | -1984717111
| PP |  | posuvné elastomerové ložisko 150x200x42 (kat. 4 AEL-A) | [14 empty] | PP | 2
20 | M | 428-R02 | neposuvné elastomerové ložisko 150x200x42 (kat. 4 AEL-A) | kus | 2 |  | 0 |  |  | základní |  | 0 | 0 | 0 | 0 | 0 | 8 | M | 2 |  |  |  | ROZPOCET | [5 empty] | 0 | 0 | 0 | 0 | 0 | 1 | 0 | 4 | 103340392
| PP |  | neposuvné elastomerové ložisko 150x200x42 (kat. 4 AEL-A) | [14 empty] | PP | 2
21 | K | 428992112 | Osazení mostního ložiska elastomerového zatížení přes 400 do 1800 kN | kus | 6 |  | 0 | CS ÚRS 2023 01 |  | základní |  | 0 | 0 | 0 | 0 | 0 | 4 | K | 2 |  |  |  | ROZPOCET | [5 empty] | 0 | 0 | 0 | 0 | 0 | 1 | 0 | 4 | 435144015
| PP |  | Osazení mostního ložiska elastomerového zatížení přes 400 do 1800 kN | [14 empty] | PP | 2
| Online PSC |  | https://podminky.urs.cz/item/CS_URS_2023_01/428992112 | [14 empty] | Online PSC | 2
| VV |  | 2 "ks - pevná ložiska mostu 300x400x52" |  | 2 | [12 empty] | VV | 2 | 2 | True | 0 | ROZPOCET
| VV |  | 2 "ks - posuvná ložiska mostu 200x400x52" |  | 2 | [12 empty] | VV | 2 | 2 | True | 0 | ROZPOCET
| VV |  | 2 "ks - posuvná ložiska mostu 200x250x52" |  | 2 | [12 empty] | VV | 2 | 2 | True | 0 | ROZPOCET
| VV |  | Součet |  | 6 | [12 empty] | VV | 2 | 4 | True | 1 | ROZPOCET
22 | M | 428-R03 | pevné elastomerové ložisko 300x400x52 | kus | 2 |  | 0 |  |  | základní |  | 0 | 0 | 0 | 0 | 0 | 8 | M | 2 |  |  |  | ROZPOCET | [5 empty] | 0 | 0 | 0 | 0 | 0 | 1 | 0 | 4 | 1716045550
| PP |  | pevné elastomerové ložisko 300x400x52 | [14 empty] | PP | 2
23 | M | 428-R04 | posuvné elastomerové ložisko 200x400x52 | kus | 2 |  | 0 |  |  | základní |  | 0 | 0 | 0 | 0 | 0 | 8 | M | 2 |  |  |  | ROZPOCET | [5 empty] | 0 | 0 | 0 | 0 | 0 | 1 | 0 | 4 | -1887564081
| PP |  | posuvné elastomerové ložisko 200x400x52 | [14 empty] | PP | 2
24 | M | 428-R05 | posuvné elastomerové ložisko 200x250x52 | kus | 2 |  | 0 |  |  | základní |  | 0 | 0 | 0 | 0 | 0 | 8 | M | 2 |  |  |  | ROZPOCET | [5 empty] | 0 | 0 | 0 | 0 | 0 | 1 | 0 | 4 | -909175300
| PP |  | posuvné elastomerové ložisko 200x250x52 | [14 empty] | PP | 2
25 | K | 451315114 | Podkladní nebo výplňová vrstva z betonu C 12/15 tl do 100 mm | m2 | 204 |  | 0 | CS ÚRS 2023 01 |  | základní |  | 0 | 0 | 0 | 0 | 0 | 4 | K | 2 |  |  |  | ROZPOCET | [5 empty] | 0 | 0 | 0 | 0 | 0 | 1 | 0 | 4 | -1913805169
| PP |  | Podkladní a výplňové vrstvy z betonu prostého tloušťky do 100 mm, z betonu C 12/15 | [14 empty] | PP | 2
| Online PSC |  | https://podminky.urs.cz/item/CS_URS_2023_01/451315114 | [14 empty] | Online PSC | 2
| P |  | Poznámka k položce: Beton C 12/15 X0 | [14 empty] | P | 2
| VV |  | Viz výkres vtokového SO | [14 empty] | VV | 2 | 1 | True | 0 | ROZPOCET
| VV |  | 204,0 |  | 204 | [12 empty] | VV | 2 | 2 | True | 1 | ROZPOCET
| D | 9 | Ostatní konstrukce a práce, bourání |  |  |  | 0 |  |  |  |  | 0 |  | 1.0219 |  | 0 | 1 | D | 1 |  |  |  | ROZPOCET | [11 empty] | 0
26 | K | 931994142 | Těsnění dilatační spáry betonové konstrukce polyuretanovým tmelem do pl 4,0 cm2 | m | 24.37 |  | 0 | CS ÚRS 2023 01 |  | základní |  | 0 | 0.00017 | 0.0041429 | 0 | 0 | 4 | K | 2 |  |  |  | ROZPOCET | [5 empty] | 0 | 0 | 0 | 0 | 0 | 1 | 0 | 4 | -416918378
| PP |  | Těsnění spáry betonové konstrukce pásy, profily, tmely tmelem polyuretanovým spáry dilatační do 4,0 cm2 | [14 empty] | PP | 2
| Online PSC |  | https://podminky.urs.cz/item/CS_URS_2023_01/931994142 | [14 empty] | Online PSC | 2
| VV |  | Viz výkres vtokového SO | [14 empty] | VV | 2 | 1 | True | 0 | ROZPOCET
| VV |  | 4,8+0,6+9,15+4,61*2+0,6 "DS" |  | 24.37 | [12 empty] | VV | 2 | 2 | True | 0 | ROZPOCET
| VV | UP_lice | Součet |  | 24.37 | [12 empty] | VV | 2 | 4 | True | 1 | ROZPOCET
27 | K | 931994151 | Těsnění spáry betonové konstrukce spárovým profilem průřezu 20/20 mm | m | 24.37 |  | 0 | CS ÚRS 2023 01 |  | základní |  | 0 | 1e-05 | 0.0002437 | 0 | 0 | 4 | K | 2 |  |  |  | ROZPOCET | [5 empty] | 0 | 0 | 0 | 0 | 0 | 1 | 0 | 4 | -310653633
| PP |  | Těsnění spáry betonové konstrukce pásy, profily, tmely spárovým profilem průřezu 20/20 mm | [14 empty] | PP | 2
| Online PSC |  | https://podminky.urs.cz/item/CS_URS_2023_01/931994151 | [14 empty] | Online PSC | 2
| VV |  | UP_lice |  | 24.37 | [12 empty] | VV | 2 | 2 | True | 1 | ROZPOCET
| FIG |  | Rozpad figury: UP_lice | [15 empty] | 2
| FIG |  | Viz výkres vtokového SO |  | 0 | [13 empty] | 2
| FIG |  | 4,8+0,6+9,15+4,61*2+0,6 "DS" |  | 24.37 | [13 empty] | 2
| FIG |  | Součet |  | 24.37 | [13 empty] | 2
28 | K | 936501111R | Limnigrafická lať | m | 4.45 |  | 0 |  |  | základní |  | 0 | 0.096546 | 0.42963 | 0 | 0 | 4 | K | 2 |  |  |  | ROZPOCET | [5 empty] | 0 | 0 | 0 | 0 | 0 | 1 | 0 | 4 | -279803911
| PP |  | Limnigrafická lať osazená v jakémkoliv sklonu. Podrobná specifikace dle výkresu D.1.4.5.27.- Kompletní zřízení 1m limigrafické lati dle výkazu. | [14 empty] | PP | 2
| VV |  | Viz D.1.4.5.27. | [14 empty] | VV | 2 | 1 | True | 0 | ROZPOCET
| VV |  | 4,45 |  | 4.45 | [12 empty] | VV | 2 | 2 | True | 1 | ROZPOCET
29 | K | 941111111 | Montáž lešení řadového trubkového lehkého s podlahami zatížení do 200 kg/m2 š od 0,6 do 0,9 m v do 10 m | m2 | 169.44 |  | 0 | CS ÚRS 2023 01 |  | základní |  | 0 | 0 | 0 | 0 | 0 | 4 | K | 2 |  |  |  | ROZPOCET | [5 empty] | 0 | 0 | 0 | 0 | 0 | 1 | 0 | 4 | -644298325
| PP |  | Montáž lešení řadového trubkového lehkého pracovního s podlahami s provozním zatížením tř. 3 do 200 kg/m2 šířky tř. W06 od 0,6 do 0,9 m, výšky do 10 m | [14 empty] | PP | 2
| Online PSC |  | https://podminky.urs.cz/item/CS_URS_2023_01/941111111 | [14 empty] | Online PSC | 2
| VV |  | Viz výkres vtokového SO | [14 empty] | VV | 2 | 1 | True | 0 | ROZPOCET
| VV |  | 1,94*5,0 |  | 9.7 | [12 empty] | VV | 2 | 2 | True | 0 | ROZPOCET
| VV |  | 32,6*4,9 |  | 159.74 | [12 empty] | VV | 2 | 2 | True | 0 | ROZPOCET
| VV | leseni | Součet |  | 169.44 | [12 empty] | VV | 2 | 4 | True | 1 | ROZPOCET
30 | K | 941111211 | Příplatek k lešení řadovému trubkovému lehkému s podlahami š 0,9 m v 10 m za první a ZKD den použití | m2 | 5083.2 |  | 0 | CS ÚRS 2023 01 |  | základní |  | 0 | 0 | 0 | 0 | 0 | 4 | K | 2 |  |  |  | ROZPOCET | [5 empty] | 0 | 0 | 0 | 0 | 0 | 1 | 0 | 4 | 970729482
| PP |  | Montáž lešení řadového trubkového lehkého pracovního s podlahami s provozním zatížením tř. 3 do 200 kg/m2 Příplatek za první a každý další den použití lešení k ceně -1111 | [14 empty] | PP | 2
| Online PSC |  | https://podminky.urs.cz/item/CS_URS_2023_01/941111211 | [14 empty] | Online PSC | 2
| VV |  | leseni*30 |  | 5083.2 | [12 empty] | VV | 2 | 2 | True | 1 | ROZPOCET
| FIG |  | Rozpad figury: leseni | [15 empty] | 2
| FIG |  | Viz výkres vtokového SO |  | 0 | [13 empty] | 2
| FIG |  | 1,94*5,0 |  | 9.7 | [13 empty] | 2
| FIG |  | 32,6*4,9 |  | 159.74 | [13 empty] | 2
| FIG |  | Součet |  | 169.44 | [13 empty] | 2
31 | K | 941111811 | Demontáž lešení řadového trubkového lehkého s podlahami zatížení do 200 kg/m2 š od 0,6 do 0,9 m v do 10 m | m2 | 169.44 |  | 0 | CS ÚRS 2023 01 |  | základní |  | 0 | 0 | 0 | 0 | 0 | 4 | K | 2 |  |  |  | ROZPOCET | [5 empty] | 0 | 0 | 0 | 0 | 0 | 1 | 0 | 4 | -888590645
| PP |  | Demontáž lešení řadového trubkového lehkého pracovního s podlahami s provozním zatížením tř. 3 do 200 kg/m2 šířky tř. W06 od 0,6 do 0,9 m, výšky do 10 m | [14 empty] | PP | 2
| Online PSC |  | https://podminky.urs.cz/item/CS_URS_2023_01/941111811 | [14 empty] | Online PSC | 2
| VV |  | leseni |  | 169.44 | [12 empty] | VV | 2 | 2 | True | 1 | ROZPOCET
| FIG |  | Rozpad figury: leseni | [15 empty] | 2
| FIG |  | Viz výkres vtokového SO |  | 0 | [13 empty] | 2
| FIG |  | 1,94*5,0 |  | 9.7 | [13 empty] | 2
| FIG |  | 32,6*4,9 |  | 159.74 | [13 empty] | 2
| FIG |  | Součet |  | 169.44 | [13 empty] | 2
32 | K | 943121111 | Montáž lešení prostorového trubkového těžkého bez podlah zatížení tř. 4 do 300 kg/m2 v do 20 m | m3 | 74.25 |  | 0 |  |  | základní |  | 0 | 0 | 0 | 0 | 0 | 4 | K | 2 |  |  |  | ROZPOCET | [5 empty] | 0 | 0 | 0 | 0 | 0 | 1 | 0 | 4 | 1052682256
| PP |  | Montáž lešení prostorového trubkového těžkého pracovního nebo podpěrného bez podlah s provozním zatížením tř. 4 od 200 do 300 kg/m2, výšky do 20 m | [14 empty] | PP | 2
| VV |  | Pod lávkou | [14 empty] | VV | 2 | 1 | True | 0 | ROZPOCET
| VV |  | 74,25 |  | 74.25 | [12 empty] | VV | 2 | 2 | True | 0 | ROZPOCET
| VV | leseni_tezke | Součet |  | 74.25 | [12 empty] | VV | 2 | 4 | True | 1 | ROZPOCET
33 | K | 943121211 | Příplatek k lešení prostorovému trubkovému těžkému bez podlah tř.4 v 20 m za první a ZKD den použití | m3 | 2227.5 |  | 0 |  |  | základní |  | 0 | 0 | 0 | 0 | 0 | 4 | K | 2 |  |  |  | ROZPOCET | [5 empty] | 0 | 0 | 0 | 0 | 0 | 1 | 0 | 4 | 622599431
| PP |  | Montáž lešení prostorového trubkového těžkého pracovního nebo podpěrného bez podlah Příplatek za první a každý další den použití lešení k ceně -1111 | [14 empty] | PP | 2
| VV |  | leseni_tezke*30 |  | 2227.5 | [12 empty] | VV | 2 | 2 | True | 1 | ROZPOCET
| FIG |  | Rozpad figury: leseni_tezke | [15 empty] | 2
| FIG |  | Pod lávkou |  | 0 | [13 empty] | 2
| FIG |  | 74,25 |  | 74.25 | [13 empty] | 2
| FIG |  | Součet |  | 74.25 | [13 empty] | 2
34 | K | 943121811 | Demontáž lešení prostorového trubkového těžkého bez podlah zatížení tř. 4 do 300 kg/m2 v přes 10 do 20 m | m3 | 74.25 |  | 0 | CS ÚRS 2023 01 |  | základní |  | 0 | 0 | 0 | 0 | 0 | 4 | K | 2 |  |  |  | ROZPOCET | [5 empty] | 0 | 0 | 0 | 0 | 0 | 1 | 0 | 4 | -561830475
| PP |  | Demontáž lešení prostorového trubkového těžkého pracovního nebo podpěrného bez podlah s provozním zatížením tř. 4 od 200 do 300 kg/m2, výšky do 20 m | [14 empty] | PP | 2
| Online PSC |  | https://podminky.urs.cz/item/CS_URS_2023_01/943121811 | [14 empty] | Online PSC | 2
| VV |  | leseni_tezke |  | 74.25 | [12 empty] | VV | 2 | 2 | True | 1 | ROZPOCET
| FIG |  | Rozpad figury: leseni_tezke | [15 empty] | 2
| FIG |  | Pod lávkou |  | 0 | [13 empty] | 2
| FIG |  | 74,25 |  | 74.25 | [13 empty] | 2
| FIG |  | Součet |  | 74.25 | [13 empty] | 2
35 | K | 948411111 | Zřízení podpěrné skruže dočasné kovové z věží výšky do 10 m | m3 | 472.68 |  | 0 | CS ÚRS 2023 01 |  | základní |  | 0 | 0.00088 | 0.41596 | 0 | 0 | 4 | K | 2 |  |  |  | ROZPOCET | [5 empty] | 0 | 0 | 0 | 0 | 0 | 1 | 0 | 4 | 1978421886
| PP |  | Podpěrné skruže a podpěry dočasné kovové zřízení skruží z věží výšky do 10 m | [14 empty] | PP | 2
| Online PSC |  | https://podminky.urs.cz/item/CS_URS_2023_01/948411111 | [14 empty] | Online PSC | 2
| VV |  | Viz přílohu D.1.9.19.6 | [14 empty] | VV | 2 | 1 | True | 0 | ROZPOCET
| VV |  | 4,1*9,00*(5,8+5,6)/2 |  | 210.33 | [12 empty] | VV | 2 | 2 | True | 0 | ROZPOCET
| VV |  | 5,5*9,00*(6,0+4,6)/2 |  | 262.35 | [12 empty] | VV | 2 | 2 | True | 0 | ROZPOCET
| VV | mostni_skruz | Součet |  | 472.68 | [12 empty] | VV | 2 | 4 | True | 1 | ROZPOCET
36 | K | 948411211 | Odstranění podpěrné skruže dočasné kovové z věží výšky do 10 m | m3 | 472.68 |  | 0 | CS ÚRS 2023 01 |  | základní |  | 0 | 0 | 0 | 0 | 0 | 4 | K | 2 |  |  |  | ROZPOCET | [5 empty] | 0 | 0 | 0 | 0 | 0 | 1 | 0 | 4 | -1725699065
| PP |  | Podpěrné skruže a podpěry dočasné kovové odstranění skruží z věží výšky do 10 m | [14 empty] | PP | 2
| Online PSC |  | https://podminky.urs.cz/item/CS_URS_2023_01/948411211 | [14 empty] | Online PSC | 2
| VV |  | mostni_skruz |  | 472.68 | [12 empty] | VV | 2 | 2 | True | 1 | ROZPOCET
| FIG |  | Rozpad figury: mostni_skruz | [15 empty] | 2
| FIG |  | Viz přílohu D.1.9.19.6 |  | 0 | [13 empty] | 2
| FIG |  | 4,1*9,00*(5,8+5,6)/2 |  | 210.33 | [13 empty] | 2
| FIG |  | 5,5*9,00*(6,0+4,6)/2 |  | 262.35 | [13 empty] | 2
| FIG |  | Součet |  | 472.68 | [13 empty] | 2
37 | K | 948411911 | Měsíční nájemné podpěrné skruže dočasné kovové z věží výšky do 10 m | m3 | 1418.04 |  | 0 | CS ÚRS 2023 01 |  | základní |  | 0 | 0 | 0 | 0 | 0 | 4 | K | 2 |  |  |  | ROZPOCET | [5 empty] | 0 | 0 | 0 | 0 | 0 | 1 | 0 | 4 | 524873108
| PP |  | Podpěrné skruže a podpěry dočasné kovové měsíční nájemné skruží z věží výšky do 10 m | [14 empty] | PP | 2
| Online PSC |  | https://podminky.urs.cz/item/CS_URS_2023_01/948411911 | [14 empty] | Online PSC | 2
| VV |  | mostni_skruz*3 |  | 1418.04 | [12 empty] | VV | 2 | 2 | True | 1 | ROZPOCET
| FIG |  | Rozpad figury: mostni_skruz | [15 empty] | 2
| FIG |  | Viz přílohu D.1.9.19.6 |  | 0 | [13 empty] | 2
| FIG |  | 4,1*9,00*(5,8+5,6)/2 |  | 210.33 | [13 empty] | 2
| FIG |  | 5,5*9,00*(6,0+4,6)/2 |  | 262.35 | [13 empty] | 2
| FIG |  | Součet |  | 472.68 | [13 empty] | 2
38 | K | 953312122 | Vložky do svislých dilatačních spár z extrudovaných polystyrénových desek tl. přes 10 do 20 mm | m2 | 11.136 |  | 0 |  |  | základní |  | 0 | 0.00063 | 0.0070157 | 0 | 0 | 4 | K | 2 |  |  |  | ROZPOCET | [5 empty] | 0 | 0 | 0 | 0 | 0 | 1 | 0 | 4 | -1292618045
| PP |  | Vložky svislé do dilatačních spár z polystyrenových desek extrudovaných včetně dodání a osazení, v jakémkoliv zdivu přes 10 do 20 mm | [14 empty] | PP | 2
| VV |  | Viz výkres vtokového SO | [14 empty] | VV | 2 | 1 | True | 0 | ROZPOCET
| VV |  | (4,8+9,15+4,61)*0,6 "DS" |  | 11.136 | [12 empty] | VV | 2 | 2 | True | 1 | ROZPOCET
39 | K | 953333321 | PVC těsnící pás do dilatačních spar betonových kcí vnitřní š 240 mm | m | 18.56 |  | 0 | CS ÚRS 2023 01 |  | základní |  | 0 | 0.002 | 0.03712 | 0 | 0 | 4 | K | 2 |  |  |  | ROZPOCET | [5 empty] | 0 | 0 | 0 | 0 | 0 | 1 | 0 | 4 | 1628499113
| PP |  | PVC těsnící pás do betonových konstrukcí do dilatačních spar vnitřní, pokládaný doprostřed konstrukce mezi výztuž šířky 240 mm | [14 empty] | PP | 2
| Online PSC |  | https://podminky.urs.cz/item/CS_URS_2023_01/953333321 | [14 empty] | Online PSC | 2
| VV |  | Viz výkres vtokového SO | [14 empty] | VV | 2 | 1 | True | 0 | ROZPOCET
| VV |  | 4,8+9,15+4,61 |  | 18.56 | [12 empty] | VV | 2 | 2 | True | 1 | ROZPOCET
40 | K | 953334315 | Kombinovaný těsnící PVC pás s bobtnavým profilem do pracovních spar betonových kcí š 150 mm | m | 40.5 |  | 0 | CS ÚRS 2023 01 |  | základní |  | 0 | 0.00204 | 0.08262 | 0 | 0 | 4 | K | 2 |  |  |  | ROZPOCET | [5 empty] | 0 | 0 | 0 | 0 | 0 | 1 | 0 | 4 | 878996520
| PP |  | Kombinovaný těsnící pás do pracovních spar betonových konstrukcí PVC pás s bobtnavým kruhovým profilem šířky 150 mm | [14 empty] | PP | 2
| Online PSC |  | https://podminky.urs.cz/item/CS_URS_2023_01/953334315 | [14 empty] | Online PSC | 2
| VV |  | Viz výkres vtokového SO | [14 empty] | VV | 2 | 1 | True | 0 | ROZPOCET
| VV |  | 24,5+16,0 |  | 40.5 | [12 empty] | VV | 2 | 2 | True | 1 | ROZPOCET
41 | K | 953961112 | Kotvy chemickým tmelem M 10 hl 90 mm do betonu, ŽB nebo kamene s vyvrtáním otvoru | kus | 146 |  | 0 | CS ÚRS 2023 01 |  | základní |  | 0 | 1e-05 | 0.00146 | 0 | 0 | 4 | K | 2 |  |  |  | ROZPOCET | [5 empty] | 0 | 0 | 0 | 0 | 0 | 1 | 0 | 4 | 2147109117
| PP |  | Kotvy chemické s vyvrtáním otvoru do betonu, železobetonu nebo tvrdého kamene tmel, velikost M 10, hloubka 90 mm | [14 empty] | PP | 2
| Online PSC |  | https://podminky.urs.cz/item/CS_URS_2023_01/953961112 | [14 empty] | Online PSC | 2
| VV |  | "Z3+Z4+Z5" 56+40+32 |  | 128 | [12 empty] | VV | 2 | 2 | True | 0 | ROZPOCET
| VV |  | "Z12+Z13" 8+10 |  | 18 | [12 empty] | VV | 2 | 2 | True | 0 | ROZPOCET
| VV |  | Součet |  | 146 | [12 empty] | VV | 2 | 4 | True | 1 | ROZPOCET
42 | K | 953965115 | Kotevní šroub pro chemické kotvy M 10 dl 130 mm | kus | 146 |  | 0 | CS ÚRS 2023 01 |  | základní |  | 0 | 7e-05 | 0.01022 | 0 | 0 | 4 | K | 2 |  |  |  | ROZPOCET | [5 empty] | 0 | 0 | 0 | 0 | 0 | 1 | 0 | 4 | 545871422
| PP |  | Kotvy chemické s vyvrtáním otvoru kotevní šrouby pro chemické kotvy, velikost M 10, délka 130 mm | [14 empty] | PP | 2
| Online PSC |  | https://podminky.urs.cz/item/CS_URS_2023_01/953965115 | [14 empty] | Online PSC | 2
| VV |  | "Z3+Z4+Z5" 56+40+32 |  | 128 | [12 empty] | VV | 2 | 2 | True | 0 | ROZPOCET
| VV |  | "Z12+Z13" 8+10 |  | 18 | [12 empty] | VV | 2 | 2 | True | 0 | ROZPOCET
| VV |  | Součet |  | 146 | [12 empty] | VV | 2 | 4 | True | 1 | ROZPOCET
43 | K | 985331113 | Dodatečné vlepování betonářské výztuže D 12 mm do cementové aktivované malty včetně vyvrtání otvoru | m | 16.4 |  | 0 | CS ÚRS 2022 01 |  | základní |  | 0 | 0.00052 | 0.008528 | 0 | 0 | 4 | K | 2 |  |  |  | ROZPOCET | [5 empty] | 0 | 0 | 0 | 0 | 0 | 1 | 0 | 4 | 2000724773
| PP |  | Dodatečné vlepování betonářské výztuže včetně vyvrtání a vyčištění otvoru cementovou aktivovanou maltou průměr výztuže 12 mm | [14 empty] | PP | 2
| Online PSC |  | https://podminky.urs.cz/item/CS_URS_2022_01/985331113 | [14 empty] | Online PSC | 2
| VV |  | Viz příloha C.3 a D.1.9.14 a Viz výkres vtokového SO | [14 empty] | VV | 2 | 1 | True | 0 | ROZPOCET
| VV |  | (1,9*5,4)*4 "ks/m2 |  | 41.04 | [12 empty] | VV | 2 | 2 | True | 0 | ROZPOCET
| VV |  | 0,4*41 "ks" |  | 16.4 | [12 empty] | VV | 2 | 2 | True | 1 | ROZPOCET
44 | M | 13021013 | tyč ocelová žebírková jakost BSt 500S výztuž do betonu D 12mm | t | 0.025 |  | 0 | CS ÚRS 2022 01 |  | základní |  | 0 | 1 | 0.025 | 0 | 0 | 8 | M | 2 |  |  |  | ROZPOCET | [5 empty] | 0 | 0 | 0 | 0 | 0 | 1 | 0 | 4 | 1771228844
| PP |  | tyč ocelová kruhová žebírková DIN 488 jakost B500B (10 505) výztuž do betonu D 12mm | [14 empty] | PP | 2
| VV |  | 0,7*41 "ks"*0,888"kg/m"/1000 |  | 0.025 | [12 empty] | VV | 2 | 2 | True | 1 | ROZPOCET
| D | 998 | Přesun hmot |  |  |  | 0 |  |  |  |  | 0 |  | 0 |  | 0 | 1 | D | 1 |  |  |  | ROZPOCET | [11 empty] | 0
45 | K | 998324011 | Přesun hmot pro objekty související se sypanými hrázemi a vodní elektrárny | t | 546.524 |  | 0 | CS ÚRS 2023 01 |  | základní |  | 0 | 0 | 0 | 0 | 0 | 4 | K | 2 |  |  |  | ROZPOCET | [5 empty] | 0 | 0 | 0 | 0 | 0 | 1 | 0 | 4 | -562921276
| PP |  | Přesun hmot pro objekty budované v souvislosti se sypanými hrázemi a vodní elektrárny dopravní vzdálenost do 500 m | [14 empty] | PP | 2
| Online PSC |  | https://podminky.urs.cz/item/CS_URS_2023_01/998324011 | [14 empty] | Online PSC | 2
| D | PSV | Práce a dodávky PSV |  |  |  | 0 |  |  |  |  | 0 |  | 1.1946 |  | 0 | 2 | D | 0 |  |  |  | ROZPOCET | [11 empty] | 0
| D | 711 | Izolace proti vodě, vlhkosti a plynům |  |  |  | 0 |  |  |  |  | 0 |  | 0.059 |  | 0 | 2 | D | 1 |  |  |  | ROZPOCET | [11 empty] | 0
46 | K | 711112001 | Provedení izolace proti zemní vlhkosti svislé za studena nátěrem penetračním | m2 | 78.375 |  | 0 | CS ÚRS 2023 01 |  | základní |  | 0 | 0 | 0 | 0 | 0 | 16 | K | 2 |  |  |  | ROZPOCET | [5 empty] | 0 | 0 | 0 | 0 | 0 | 1 | 0 | 16 | -461170969
| PP |  | Provedení izolace proti zemní vlhkosti natěradly a tmely za studena na ploše svislé S nátěrem penetračním | [14 empty] | PP | 2
| Online PSC |  | https://podminky.urs.cz/item/CS_URS_2023_01/711112001 | [14 empty] | Online PSC | 2
| VV |  | Viz příloha C.3 a D.1.9.14 | [14 empty] | VV | 2 | 1 | True | 0 | ROZPOCET
| VV | asf_nater_SV | 20,9*3,75 |  | 78.375 | [12 empty] | VV | 2 | 2 | True | 1 | ROZPOCET
47 | M | 11163150 | lak penetrační asfaltový | t | 0.027 |  | 0 | CS ÚRS 2023 01 |  | základní |  | 0 | 1 | 0.027 | 0 | 0 | 32 | M | 2 |  |  |  | ROZPOCET | [5 empty] | 0 | 0 | 0 | 0 | 0 | 1 | 0 | 16 | 470188610
| PP |  | lak penetrační asfaltový | [14 empty] | PP | 2
| VV |  | asf_nater_SV |  | 78.375 | [12 empty] | VV | 2 | 2 | True | 1 | ROZPOCET
| FIG |  | Rozpad figury: asf_nater_SV | [15 empty] | 2
| FIG |  | Viz příloha C.3 a D.1.9.14 |  | 0 | [13 empty] | 2
| FIG |  | 20,9*3,75 |  | 78.375 | [13 empty] | 2
| VV |  | 78,375*0,00034 'Přepočtené koeficientem množství |  | 0.027 | [12 empty] | VV | 2 | 2 | False | 1 | ROZPOCET
48 | K | 711112002 | Provedení izolace proti zemní vlhkosti svislé za studena lakem asfaltovým | m2 | 78.375 |  | 0 | CS ÚRS 2023 01 |  | základní |  | 0 | 0 | 0 | 0 | 0 | 16 | K | 2 |  |  |  | ROZPOCET | [5 empty] | 0 | 0 | 0 | 0 | 0 | 1 | 0 | 16 | -576250400
| PP |  | Provedení izolace proti zemní vlhkosti natěradly a tmely za studena na ploše svislé S nátěrem lakem asfaltovým | [14 empty] | PP | 2
| Online PSC |  | https://podminky.urs.cz/item/CS_URS_2023_01/711112002 | [14 empty] | Online PSC | 2
| VV |  | asf_nater_SV |  | 78.375 | [12 empty] | VV | 2 | 2 | True | 1 | ROZPOCET
| FIG |  | Rozpad figury: asf_nater_SV | [15 empty] | 2
| FIG |  | Viz příloha C.3 a D.1.9.14 |  | 0 | [13 empty] | 2
| FIG |  | 20,9*3,75 |  | 78.375 | [13 empty] | 2
49 | M | 11163152 | lak hydroizolační asfaltový | t | 0.032 |  | 0 | CS ÚRS 2023 01 |  | základní |  | 0 | 1 | 0.032 | 0 | 0 | 32 | M | 2 |  |  |  | ROZPOCET | [5 empty] | 0 | 0 | 0 | 0 | 0 | 1 | 0 | 16 | -776489200
| PP |  | lak hydroizolační asfaltový | [14 empty] | PP | 2
| VV |  | asf_nater_SV |  | 78.375 | [12 empty] | VV | 2 | 2 | True | 1 | ROZPOCET
| FIG |  | Rozpad figury: asf_nater_SV | [15 empty] | 2
| FIG |  | Viz příloha C.3 a D.1.9.14 |  | 0 | [13 empty] | 2
| FIG |  | 20,9*3,75 |  | 78.375 | [13 empty] | 2
| VV |  | 78,375*0,00041 'Přepočtené koeficientem množství |  | 0.032 | [12 empty] | VV | 2 | 2 | False | 1 | ROZPOCET
50 | K | 998711101 | Přesun hmot tonážní pro izolace proti vodě, vlhkosti a plynům v objektech v do 6 m | t | 0.059 |  | 0 | CS ÚRS 2023 01 |  | základní |  | 0 | 0 | 0 | 0 | 0 | 16 | K | 2 |  |  |  | ROZPOCET | [5 empty] | 0 | 0 | 0 | 0 | 0 | 1 | 0 | 16 | -974669501
| PP |  | Přesun hmot pro izolace proti vodě, vlhkosti a plynům stanovený z hmotnosti přesunovaného materiálu vodorovná dopravní vzdálenost do 50 m v objektech výšky do 6 m | [14 empty] | PP | 2
| Online PSC |  | https://podminky.urs.cz/item/CS_URS_2023_01/998711101 | [14 empty] | Online PSC | 2
| D | 767 | Konstrukce zámečnické |  |  |  | 0 |  |  |  |  | 0 |  | 1.1356 |  | 0 | 2 | D | 1 |  |  |  | ROZPOCET | [11 empty] | 0
51 | K | 767161111 | Montáž zábradlí rovného z trubek do zdi hm do 20 kg | m | 60.65 |  | 0 | CS ÚRS 2023 01 |  | základní |  | 0 | 6e-05 | 0.003639 | 0 | 0 | 4 | K | 2 |  |  |  | ROZPOCET | [5 empty] | 0 | 0 | 0 | 0 | 0 | 1 | 0 | 4 | -678843206
| PP |  | Montáž zábradlí rovného z trubek nebo tenkostěnných profilů do zdiva, hmotnosti 1 m zábradlí do 20 kg | [14 empty] | PP | 2
| Online PSC |  | https://podminky.urs.cz/item/CS_URS_2023_01/767161111 | [14 empty] | Online PSC | 2
| VV |  | Viz D.1.4.5.17 | [14 empty] | VV | 2 | 1 | True | 0 | ROZPOCET
| VV |  | 10,70 "Z5" |  | 10.7 | [12 empty] | VV | 2 | 2 | True | 0 | ROZPOCET
| VV |  | D.1.4.5.29 | [14 empty] | VV | 2 | 1 | True | 0 | ROZPOCET
| VV |  | 24 "ks" *2,0 "m" "Z19" |  | 48 | [12 empty] | VV | 2 | 2 | True | 0 | ROZPOCET
| VV |  | 1 "ks"*1,1 "m" "Z19" |  | 1.1 | [12 empty] | VV | 2 | 2 | True | 0 | ROZPOCET
| VV |  | 1 "ks" *0,85 "m" "Z19" |  | 0.85 | [12 empty] | VV | 2 | 2 | True | 0 | ROZPOCET
| VV |  | Součet |  | 60.65 | [12 empty] | VV | 2 | 4 | True | 1 | ROZPOCET
52 | M | 76799-R10.1 | Z5 dodávka ocelového trubkového zábradlí, vč. povrchové úpravy - žárové zinkování | kg | 163 |  | 0 |  |  | základní |  | 0 | 0.001 | 0.163 | 0 | 0 | 32 | M | 2 |  |  |  | ROZPOCET | [5 empty] | 0 | 0 | 0 | 0 | 0 | 1 | 0 | 16 | 675036169
| PP |  | Z5 dodávka ocelového trubkového zábradlí, vč. povrchové úpravy - žárové zinkování | [14 empty] | PP | 2
| VV |  | Viz D.1.4.5.17 | [14 empty] | VV | 2 | 1 | True | 0 | ROZPOCET
| VV |  | 163"kg/ks" *1 "ks" |  | 163 | [12 empty] | VV | 2 | 2 | True | 1 | ROZPOCET
53 | M | 76799-R10.2 | Z19 - dodávka ocelového trubkového zábradlí, vč. povrchové úpravy - žárové zinkování | kg | 769.43 |  | 0 |  |  | základní |  | 0 | 0.001 | 0.76943 | 0 | 0 | 32 | M | 2 |  |  |  | ROZPOCET | [5 empty] | 0 | 0 | 0 | 0 | 0 | 1 | 0 | 16 | -858867292
| PP |  | Z19 - dodávka ocelového trubkového zábradlí, vč. povrchové úpravy - žárové zinkování | [14 empty] | PP | 2
| VV |  | D.1.4.5.29 | [14 empty] | VV | 2 | 1 | True | 0 | ROZPOCET
| VV |  | 24 "ks" * 30,85 "kg/ks" |  | 740.4 | [12 empty] | VV | 2 | 2 | True | 0 | ROZPOCET
| VV |  | 1 "ks" * 14,83 "kg/ks" |  | 14.83 | [12 empty] | VV | 2 | 2 | True | 0 | ROZPOCET
| VV |  | 1 "ks" * 14,20 "kg/ks" |  | 14.2 | [12 empty] | VV | 2 | 2 | True | 0 | ROZPOCET
| VV |  | Součet |  | 769.43 | [12 empty] | VV | 2 | 4 | True | 1 | ROZPOCET
54 | K | 767995115 | Montáž atypických zámečnických konstrukcí hm přes 50 do 100 kg | kg | 190 |  | 0 | CS ÚRS 2023 01 |  | základní |  | 0 | 5e-05 | 0.0095 | 0 | 0 | 16 | K | 2 |  |  |  | ROZPOCET | [5 empty] | 0 | 0 | 0 | 0 | 0 | 1 | 0 | 16 | 1611245089
| PP |  | Montáž ostatních atypických zámečnických konstrukcí hmotnosti přes 50 do 100 kg | [14 empty] | PP | 2
| Online PSC |  | https://podminky.urs.cz/item/CS_URS_2023_01/767995115 | [14 empty] | Online PSC | 2
| VV |  | viz D.1.4.5.10 | [14 empty] | VV | 2 | 1 | True | 0 | ROZPOCET
| VV |  | 2"ks" *95,0 "kg/ks" |  | 190 | [12 empty] | VV | 2 | 2 | True | 1 | ROZPOCET
55 | M | 767-R04.11 | D11 - Poklop kabelové komory s rámem pojížděný, vč. povrchové úpravy - žárové zinkování | kg | 190 |  | 0 |  |  | základní |  | 0 | 0.001 | 0.19 | 0 | 0 | 32 | M | 2 |  |  |  | ROZPOCET | [5 empty] | 0 | 0 | 0 | 0 | 0 | 1 | 0 | 16 | -1741944481
| PP |  | D11 - Poklop kabelové komory s rámem pojížděný, vč. povrchové úpravy - žárové zinkování | [14 empty] | PP | 2
| VV |  | 2"ks" *95,0 "kg/ks" |  | 190 | [12 empty] | VV | 2 | 2 | True | 1 | ROZPOCET
56 | K | 998767101 | Přesun hmot tonážní pro zámečnické konstrukce v objektech v do 6 m | t | 1.132 |  | 0 | CS ÚRS 2023 01 |  | základní |  | 0 | 0 | 0 | 0 | 0 | 16 | K | 2 |  |  |  | ROZPOCET | [5 empty] | 0 | 0 | 0 | 0 | 0 | 1 | 0 | 16 | -2018289199
| PP |  | Přesun hmot pro zámečnické konstrukce stanovený z hmotnosti přesunovaného materiálu vodorovná dopravní vzdálenost do 50 m v objektech výšky do 6 m | [14 empty] | PP | 2
| Online PSC |  | https://podminky.urs.cz/item/CS_URS_2023_01/998767101 | [14 empty] | Online PSC | 2
| D | E01 | Část elektro |  |  |  | 0 |  |  |  |  | 0 |  | 0 |  | 0 | 2 | D | 0 |  |  |  | ROZPOCET | [11 empty] | 0
57 | K | E01.01 | Plastová kabelová chránička HDPE DN 110, zevně korugovaná chránička, včetně uložení | m | 54 |  | 0 |  |  | základní |  | 0 | 0 | 0 | 0 | 0 | 16 | K | 1 |  |  |  | ROZPOCET | [5 empty] | 0 | 0 | 0 | 0 | 0 | 1 | 0 | 16 | -1120840072
| PP |  | Plastová kabelová chránička HDPE DN 110, zevně korugovaná chránička, včetně uložení | [14 empty] | PP | 1
| VV |  | Viz C.3 | [14 empty] | VV | 1 | 1 | True | 0 | ROZPOCET
| VV |  | 13,5 *4 "ks" |  | 54 | [12 empty] | VV | 1 | 2 | True | 1 | ROZPOCET
58 | K | E01.02 | Plastová kabelová chránička HDPE DN 160, zevně korugovaná chránička, včetně uložení | m | 13.5 |  | 0 |  |  | základní |  | 0 | 0 | 0 | 0 | 0 | 16 | K | 1 |  |  |  | ROZPOCET | [5 empty] | 0 | 0 | 0 | 0 | 0 | 1 | 0 | 16 | 966066261
| PP |  | Plastová kabelová chránička HDPE DN 110, zevně korugovaná chránička, včetně uložení | [14 empty] | PP | 1
| VV |  | Viz C.3 | [14 empty] | VV | 1 | 1 | True | 0 | ROZPOCET
| VV |  | 13,5 *1 "ks" |  | 13.5 | [12 empty] | VV | 1 | 2 | True | 1 | ROZPOCET
59 | K | E01.03 | Zřízení betonové kabelové šachty | kpl. | 2 |  | 0 |  |  | základní |  | 0 | 0 | 0 | 0 | 0 | 16 | K | 1 |  |  |  | ROZPOCET | [5 empty] | 0 | 0 | 0 | 0 | 0 | 1 | 0 | 16 | -1225278834
| PP |  | Zřízení betonové kabelové šachty - beton - bednění - výztuž - podpěrné lešení - podkladní beton - žebřík - cca 5,6 m3 betonu (z toho cca 1,3 m3 plošná nadbetonávka desky) | [14 empty] | PP | 1

## SO 02.1 - Strojovna MVE –...
[18 empty] | {564decc8-6be2-4ed8-9701-649466280908} | [5 empty] | bed_negativ | bednění negativní | m2 | 22,63 | 2
[18 empty] | 2 | [5 empty] | bed_rov | bednění rovinné | m2 | 1152,764 | 2
| KRYCÍ LIST SOUPISU PRACÍ | [7 empty] | v --- níže se nacházejí doplnkové a pomocné údaje k sestavám --- v | [8 empty] | False | [5 empty] | bed_valcove | bednění válcové | m2 | 17,94 | 2
[24 empty] | bed_vtlak | bednění vtlakové | m2 | 74,809 | 2
| Stavba: | [22 empty] | C3037 | beton C 30/37 | m3 | 540,94 | 2
|  | MVE jez Rajhrad vč. rekonstrukce jezu a rybího přechodu | [21 empty] | dlazba | Podlaha z dlaždic | m2 | 61,3 | 2
| Objekt: | [22 empty] | sokl | Sokl dlažby | m | 19,8 | 2
|  | C. - Stavební objekty a provozní soubory | [21 empty] | UP_lice | Úprava líce DS | m | 57,95 | 2
Soupis:
SO 02 - Strojovna MVE
Úroveň 3:
SO 02.1 - Strojovna MVE – spodní stavba
| KSO: |  |  |  |  | CC-CZ:
| Místo: |  | Svratka, říční km 29,430 – jez |  |  | Datum: | 26. 6. 2024
| Zadavatel: |  |  |  |  | IČ: | 70890013
|  | Povodí Moravy, státní podnik |  |  |  | DIČ: | CZ70890013
| Uchazeč: |  |  |  |  | IČ: | Vyplň údaj
|  | Vyplň údaj |  |  |  | DIČ: | Vyplň údaj
| Projektant: |  |  |  |  | IČ: | 46347526
|  | AQUATIS a. s. |  |  |  | DIČ: | CZ46347526
| Zpracovatel: |  |  |  |  | IČ:
|  | Bc. Aneta Patková |  |  |  | DIČ:
Poznámka:
| Cena bez DPH | [5 empty] | 0
|  |  | Základ daně |  |  | Sazba daně | Výše daně
| DPH | základní | 0 |  |  | 21% | 0
|  | snížená | 0 |  |  | 15% | 0
|  | zákl. přenesená | 0 |  |  | 21% | 0
|  | sníž. přenesená | 0 |  |  | 15% | 0
|  | nulová | 0 |  |  | 0% | 0
| Cena s DPH |  |  | v | CZK |  | 0
REKAPITULACE ČLENĚNÍ SOUPISU PRACÍ
Stavba:
MVE jez Rajhrad vč. rekonstrukce jezu a rybího přechodu
Objekt:
C. - Stavební objekty a provozní soubory
Soupis:
SO 02 - Strojovna MVE
Úroveň 3:
SO 02.1 - Strojovna MVE – spodní stavba
Místo: |  |  | Svratka, říční km 29,430 – jez |  |  | Datum: | 26. 6. 2024
Zadavatel: |  |  | Povodí Moravy, státní podnik |  |  | Projektant: | AQUATIS a. s.
Uchazeč: |  |  | Vyplň údaj |  |  | Zpracovatel: | Bc. Aneta Patková
Kód dílu - Popis | [6 empty] | Cena celkem [CZK]
Náklady stavby celkem | [6 empty] | 0 | [11 empty] | -1
| HSV - Práce a dodávky HSV | [5 empty] | 0
| 3 - Svislé a kompletní konstrukce | [5 empty] | 0
| 4 - Vodorovné konstrukce | [5 empty] | 0
| 9 - Ostatní konstrukce a práce, bourání | [5 empty] | 0
| 998 - Přesun hmot | [5 empty] | 0
| E01 - Část elektro | [5 empty] | 0
| PSV - Práce a dodávky PSV | [5 empty] | 0
| 721 - Zdravotechnika - vnitřní kanalizace | [5 empty] | 0
| 751 - Vzduchotechnika | [5 empty] | 0
| 767 - Konstrukce zámečnické | [5 empty] | 0
| 771 - Podlahy z dlaždic | [5 empty] | 0
| 784 - Dokončovací práce - malby a tapety | [5 empty] | 0
SOUPIS PRACÍ
Stavba:
MVE jez Rajhrad vč. rekonstrukce jezu a rybího přechodu
Objekt:
C. - Stavební objekty a provozní soubory
Soupis:
SO 02 - Strojovna MVE
Úroveň 3:
SO 02.1 - Strojovna MVE – spodní stavba
Místo: |  |  | Svratka, říční km 29,430 – jez |  |  | Datum: | 26. 6. 2024
Zadavatel: |  |  | Povodí Moravy, státní podnik |  |  | Projektant: | AQUATIS a. s.
Uchazeč: |  |  | Vyplň údaj |  |  | Zpracovatel: | Bc. Aneta Patková
PČ | Typ | Kód | Popis | MJ | Množství | J.cena [CZK] | Cena celkem [CZK] | Cenová soustava |  | DPH | J. Nh [h] | Nh celkem [h] | J. hmotnost [t] | Hmotnost celkem [t] | J. suť [t] | Suť Celkem [t]
Náklady soupisu celkem | [6 empty] | 0 |  |  |  |  | 0 |  | 199.5499 |  | 0.0748 |  | D | -1 | [15 empty] | 0
| D | HSV | Práce a dodávky HSV |  |  |  | 0 |  |  |  |  | 0 |  | 190.6097 |  | 0.0748 | 1 | D | 0 |  |  |  | ROZPOCET | [11 empty] | 0
| D | 3 | Svislé a kompletní konstrukce |  |  |  | 0 |  |  |  |  | 0 |  | 186.2125 |  | 0 | 1 | D | 1 |  |  |  | ROZPOCET | [11 empty] | 0
1 | K | 312311911 | Výplňová zeď z betonu prostého tř. C 16/20 | m3 | 36.089 |  | 0 | CS ÚRS 2023 01 |  | základní |  | 0 | 2.301 | 83.0415 | 0 | 0 | 4 | K | 2 |  |  |  | ROZPOCET | [5 empty] | 0 | 0 | 0 | 0 | 0 | 1 | 0 | 4 | 233068444
| PP |  | Nadzákladové zdi z betonu prostého výplňové bez zvláštních nároků na vliv prostředí tř. C 16/20 | [14 empty] | PP | 2
| Online PSC |  | https://podminky.urs.cz/item/CS_URS_2023_01/312311911 | [14 empty] | Online PSC | 2
| VV |  | Viz příloha D.1.4.2.1 až D.1.4.2.13 | [14 empty] | VV | 2 | 1 | True | 0 | ROZPOCET
| VV |  | Oblast jalové propusti | [14 empty] | VV | 2 | 1 | True | 0 | ROZPOCET
| VV |  | 3,45"m2"*1,9 |  | 6.555 | [12 empty] | VV | 2 | 2 | True | 0 | ROZPOCET
| VV |  | 1,2*9,3*1,9 |  | 21.204 | [12 empty] | VV | 2 | 2 | True | 0 | ROZPOCET
| VV |  | 6,0"m2"*3,1-4,8"m2"*1,9-2,3"m2"*0,5 "odečet šachty" |  | 8.33 | [12 empty] | VV | 2 | 2 | True | 0 | ROZPOCET
| VV |  | Součet |  | 36.089 | [12 empty] | VV | 2 | 4 | True | 1 | ROZPOCET
2 | K | 321321116R | Konstrukce vodních staveb ze ŽB mrazuvzdorného tř. C 30/37 - XC4, XD2, XF3, XA1 | m3 | 540.94 |  | 0 |  |  | základní |  | 0 | 0 | 0 | 0 | 0 | 4 | K | 2 |  |  |  | ROZPOCET | [5 empty] | 0 | 0 | 0 | 0 | 0 | 1 | 0 | 4 | -235456548
| PP |  | Konstrukce vodních staveb z betonu přehrad, jezů a plavebních komor, spodní stavby vodních elektráren, jader přehrad, odběrných věží a výpustných zařízení, opěrných zdí, šachet, šachtic a ostatních konstrukcí železového pro prostředí s mrazovými cykly tř. C 30/37 - XC4, XD2, XF3, XA1 | [14 empty] | PP | 2
| VV |  | Viz příloha D.1.4.2.1 až D.1.4.2.13 | [14 empty] | VV | 2 | 1 | True | 0 | ROZPOCET
| VV |  | 45,57 |  | 45.57 | [12 empty] | VV | 2 | 2 | True | 0 | ROZPOCET
| VV |  | 12,63 |  | 12.63 | [12 empty] | VV | 2 | 2 | True | 0 | ROZPOCET
| VV |  | 0,75 |  | 0.75 | [12 empty] | VV | 2 | 2 | True | 0 | ROZPOCET
| VV |  | 41,55 |  | 41.55 | [12 empty] | VV | 2 | 2 | True | 0 | ROZPOCET
| VV |  | 43,83 |  | 43.83 | [12 empty] | VV | 2 | 2 | True | 0 | ROZPOCET
| VV |  | 2,06 |  | 2.06 | [12 empty] | VV | 2 | 2 | True | 0 | ROZPOCET
| VV |  | 26,44 |  | 26.44 | [12 empty] | VV | 2 | 2 | True | 0 | ROZPOCET
| VV |  | 43,60 |  | 43.6 | [12 empty] | VV | 2 | 2 | True | 0 | ROZPOCET
| VV |  | 54,35 |  | 54.35 | [12 empty] | VV | 2 | 2 | True | 0 | ROZPOCET
| VV |  | 3,57 |  | 3.57 | [12 empty] | VV | 2 | 2 | True | 0 | ROZPOCET
| VV |  | 10,96 |  | 10.96 | [12 empty] | VV | 2 | 2 | True | 0 | ROZPOCET
| VV |  | 13,42 |  | 13.42 | [12 empty] | VV | 2 | 2 | True | 0 | ROZPOCET
| VV |  | 4,31 |  | 4.31 | [12 empty] | VV | 2 | 2 | True | 0 | ROZPOCET
| VV |  | 6,76 |  | 6.76 | [12 empty] | VV | 2 | 2 | True | 0 | ROZPOCET
| VV |  | 6,01 |  | 6.01 | [12 empty] | VV | 2 | 2 | True | 0 | ROZPOCET
| VV |  | 5,64 |  | 5.64 | [12 empty] | VV | 2 | 2 | True | 0 | ROZPOCET
| VV |  | 11,68 |  | 11.68 | [12 empty] | VV | 2 | 2 | True | 0 | ROZPOCET
| VV |  | 6,05 |  | 6.05 | [12 empty] | VV | 2 | 2 | True | 0 | ROZPOCET
| VV |  | 13,12 |  | 13.12 | [12 empty] | VV | 2 | 2 | True | 0 | ROZPOCET
| VV |  | 2,02 |  | 2.02 | [12 empty] | VV | 2 | 2 | True | 0 | ROZPOCET
| VV |  | 2,48 |  | 2.48 | [12 empty] | VV | 2 | 2 | True | 0 | ROZPOCET
| VV |  | 2,48 |  | 2.48 | [12 empty] | VV | 2 | 2 | True | 0 | ROZPOCET
| VV |  | 15,42 |  | 15.42 | [12 empty] | VV | 2 | 2 | True | 0 | ROZPOCET
| VV |  | 11,11 |  | 11.11 | [12 empty] | VV | 2 | 2 | True | 0 | ROZPOCET
| VV |  | 5,63 |  | 5.63 | [12 empty] | VV | 2 | 2 | True | 0 | ROZPOCET
| VV |  | 10,06 |  | 10.06 | [12 empty] | VV | 2 | 2 | True | 0 | ROZPOCET
| VV |  | 6,30 |  | 6.3 | [12 empty] | VV | 2 | 2 | True | 0 | ROZPOCET
| VV |  | 22,68 |  | 22.68 | [12 empty] | VV | 2 | 2 | True | 0 | ROZPOCET
| VV |  | 1,37 |  | 1.37 | [12 empty] | VV | 2 | 2 | True | 0 | ROZPOCET
| VV |  | 3,06 |  | 3.06 | [12 empty] | VV | 2 | 2 | True | 0 | ROZPOCET
| VV |  | 8,89 |  | 8.89 | [12 empty] | VV | 2 | 2 | True | 0 | ROZPOCET
| VV |  | 3,63 |  | 3.63 | [12 empty] | VV | 2 | 2 | True | 0 | ROZPOCET
| VV |  | 9,23 |  | 9.23 | [12 empty] | VV | 2 | 2 | True | 0 | ROZPOCET
| VV |  | 14,80 |  | 14.8 | [12 empty] | VV | 2 | 2 | True | 0 | ROZPOCET
| VV |  | 18,35 |  | 18.35 | [12 empty] | VV | 2 | 2 | True | 0 | ROZPOCET
| VV |  | 21,97 |  | 21.97 | [12 empty] | VV | 2 | 2 | True | 0 | ROZPOCET
| VV |  | 7,10 |  | 7.1 | [12 empty] | VV | 2 | 2 | True | 0 | ROZPOCET
| VV |  | 16,88 |  | 16.88 | [12 empty] | VV | 2 | 2 | True | 0 | ROZPOCET
| VV |  | 5,18 |  | 5.18 | [12 empty] | VV | 2 | 2 | True | 0 | ROZPOCET
| VV | C3037 | Součet |  | 540.94 | [12 empty] | VV | 2 | 4 | True | 1 | ROZPOCET
3 | K | 321321116R2 | Konstrukce vodních staveb ze samozhutnitelného betonu mrazuvzdorného tř. SCC 30/37 - XC4, XD2, XF3, XA1 | m3 | 12.96 |  | 0 |  |  | základní |  | 0 | 0 | 0 | 0 | 0 | 4 | K | 2 |  |  |  | ROZPOCET | [5 empty] | 0 | 0 | 0 | 0 | 0 | 1 | 0 | 4 | -1059422589
| PP |  | Konstrukce vodních staveb ze samozhutnitelného betonu pro prostředí s mrazovými cykly tř. SCC 30/37 - XC4, XD2, XF3, XA1 | [14 empty] | PP | 2
| VV |  | Viz příloha D.1.4.2.1 až D.1.4.2.13 | [14 empty] | VV | 2 | 1 | True | 0 | ROZPOCET
| VV |  | 0,38 |  | 0.38 | [12 empty] | VV | 2 | 2 | True | 0 | ROZPOCET
| VV |  | 0,68 |  | 0.68 | [12 empty] | VV | 2 | 2 | True | 0 | ROZPOCET
| VV |  | 0,05 |  | 0.05 | [12 empty] | VV | 2 | 2 | True | 0 | ROZPOCET
| VV |  | 0,18 |  | 0.18 | [12 empty] | VV | 2 | 2 | True | 0 | ROZPOCET
| VV |  | 5,31 |  | 5.31 | [12 empty] | VV | 2 | 2 | True | 0 | ROZPOCET
| VV |  | 0,54 |  | 0.54 | [12 empty] | VV | 2 | 2 | True | 0 | ROZPOCET
| VV |  | 0,12 |  | 0.12 | [12 empty] | VV | 2 | 2 | True | 0 | ROZPOCET
| VV |  | 0,54 |  | 0.54 | [12 empty] | VV | 2 | 2 | True | 0 | ROZPOCET
| VV |  | 0,54 |  | 0.54 | [12 empty] | VV | 2 | 2 | True | 0 | ROZPOCET
| VV |  | 1,84 |  | 1.84 | [12 empty] | VV | 2 | 2 | True | 0 | ROZPOCET
| VV |  | 0,03 |  | 0.03 | [12 empty] | VV | 2 | 2 | True | 0 | ROZPOCET
| VV |  | 0,28 |  | 0.28 | [12 empty] | VV | 2 | 2 | True | 0 | ROZPOCET
| VV |  | 0,15 |  | 0.15 | [12 empty] | VV | 2 | 2 | True | 0 | ROZPOCET
| VV |  | 0,12 |  | 0.12 | [12 empty] | VV | 2 | 2 | True | 0 | ROZPOCET
| VV |  | 0,34 |  | 0.34 | [12 empty] | VV | 2 | 2 | True | 0 | ROZPOCET
| VV |  | 1,09 |  | 1.09 | [12 empty] | VV | 2 | 2 | True | 0 | ROZPOCET
| VV |  | 0,28 |  | 0.28 | [12 empty] | VV | 2 | 2 | True | 0 | ROZPOCET
| VV |  | 0,49 |  | 0.49 | [12 empty] | VV | 2 | 2 | True | 0 | ROZPOCET
| VV |  | Součet |  | 12.96 | [12 empty] | VV | 2 | 4 | True | 1 | ROZPOCET
4 | K | 321351010 | Bednění konstrukcí vodních staveb rovinné - zřízení | m2 | 1152.764 |  | 0 | CS ÚRS 2023 01 |  | základní |  | 0 | 0.00726 | 8.3691 | 0 | 0 | 4 | K | 2 |  |  |  | ROZPOCET | [5 empty] | 0 | 0 | 0 | 0 | 0 | 1 | 0 | 4 | 206450960
| PP |  | Bednění konstrukcí z betonu prostého nebo železového vodních staveb přehrad, jezů a plavebních komor, spodní stavby vodních elektráren, jader přehrad, odběrných věží a výpustných zařízení, opěrných zdí, šachet, šachtic a ostatních konstrukcí zřízení ploch rovinných | [14 empty] | PP | 2
| Online PSC |  | https://podminky.urs.cz/item/CS_URS_2023_01/321351010 | [14 empty] | Online PSC | 2
| P |  | Poznámka k položce: je třeba zohlednit do ceny pohledový ŽB | [14 empty] | P | 2
| VV |  | Viz příloha D.1.4.2.1 až D.1.4.2.13 | [14 empty] | VV | 2 | 1 | True | 0 | ROZPOCET
| VV |  | Stěny - část vtoku | [14 empty] | VV | 2 | 1 | True | 0 | ROZPOCET
| VV |  | 12,65"m2"*5+5,4"m2" |  | 68.65 | [12 empty] | VV | 2 | 2 | True | 0 | ROZPOCET
| VV |  | 1,36*4,9+1,5*1,44 |  | 8.824 | [12 empty] | VV | 2 | 2 | True | 0 | ROZPOCET
| VV |  | 17,65"m2"*7,3 |  | 128.845 | [12 empty] | VV | 2 | 2 | True | 0 | ROZPOCET
| VV |  | Jalová propust | [14 empty] | VV | 2 | 1 | True | 0 | ROZPOCET
| VV |  | (0,8+1,16)*6,5 "jalová propust drážky" |  | 12.74 | [12 empty] | VV | 2 | 2 | True | 0 | ROZPOCET
| VV |  | 5,1*2,0*2-1,9-0,3*0,45*2 "vstup čelní stěna" |  | 18.23 | [12 empty] | VV | 2 | 2 | True | 0 | ROZPOCET
| VV |  | 4,6*4,9 "stěna na vstupu k MVE" |  | 22.54 | [12 empty] | VV | 2 | 2 | True | 0 | ROZPOCET
| VV |  | 11,15*2,4 "vnější stěna jalové propusti" |  | 26.76 | [12 empty] | VV | 2 | 2 | True | 0 | ROZPOCET
| VV |  | 1,9*1,9+1,9*2,65 "vlez" |  | 8.645 | [12 empty] | VV | 2 | 2 | True | 0 | ROZPOCET
| VV |  | 4,8*19,85 "jalová propust" |  | 95.28 | [12 empty] | VV | 2 | 2 | True | 0 | ROZPOCET
| VV |  | Šachta u vytokového pilíře | [14 empty] | VV | 2 | 1 | True | 0 | ROZPOCET
| VV |  | 5,57*6,1+2,8*0,5+1,5"m2" |  | 36.877 | [12 empty] | VV | 2 | 2 | True | 0 | ROZPOCET
| VV |  | Potrubí proudové migrace | [14 empty] | VV | 2 | 1 | True | 0 | ROZPOCET
| VV |  | 3,7*5,5 "ve dně" |  | 20.35 | [12 empty] | VV | 2 | 2 | True | 0 | ROZPOCET
| VV |  | Tabulové rychlouzávěry | [14 empty] | VV | 2 | 1 | True | 0 | ROZPOCET
| VV |  | 0,65*(4,95+1,96)*2*2 |  | 17.966 | [12 empty] | VV | 2 | 2 | True | 0 | ROZPOCET
| VV |  | 0,8*2,15*2 |  | 3.44 | [12 empty] | VV | 2 | 2 | True | 0 | ROZPOCET
| VV |  | Vnitřní stěny strojovny | [14 empty] | VV | 2 | 1 | True | 0 | ROZPOCET
| VV |  | 29,2 "stropu" +13,5*0,3 |  | 33.25 | [12 empty] | VV | 2 | 2 | True | 0 | ROZPOCET
| VV |  | 13,0*4,3 +26,38"m2"+34,15 "m2" "stěna" |  | 116.43 | [12 empty] | VV | 2 | 2 | True | 0 | ROZPOCET
| VV |  | 7,3*5,4-(PI/4*1,5^2)*2 "stěna od vtoku" |  | 35.886 | [12 empty] | VV | 2 | 2 | True | 0 | ROZPOCET
| VV |  | 1,9*1,0+0,15"m2" +1,9*1,0+0,15"m2"*2 "schody" |  | 4.25 | [12 empty] | VV | 2 | 2 | True | 0 | ROZPOCET
| VV |  | 1,28*2,3 -0,9*1,9 +1,28*2,05 -0,9*1,9 "šikmina" |  | 2.148 | [12 empty] | VV | 2 | 2 | True | 0 | ROZPOCET
| VV |  | 2,25*0,8 -1,0*1,28/2 |  | 1.16 | [12 empty] | VV | 2 | 2 | True | 0 | ROZPOCET
| VV |  | vnější stěny strojovny | [14 empty] | VV | 2 | 1 | True | 0 | ROZPOCET
| VV |  | 81,55 "m2" +1,9*7,3 |  | 95.42 | [12 empty] | VV | 2 | 2 | True | 0 | ROZPOCET
| VV |  | 6,3*7,06 "od výtoku po jalovou propust" |  | 44.478 | [12 empty] | VV | 2 | 2 | True | 0 | ROZPOCET
| VV |  | 0,52*2*7,75 "nadbetonávka původní stěny" |  | 8.06 | [12 empty] | VV | 2 | 2 | True | 0 | ROZPOCET
| VV |  | 14,2*2,2 |  | 31.24 | [12 empty] | VV | 2 | 2 | True | 0 | ROZPOCET
| VV |  | Bednění bloků turbíny | [14 empty] | VV | 2 | 1 | True | 0 | ROZPOCET
| VV |  | 1,2*0,9*2 |  | 2.16 | [12 empty] | VV | 2 | 2 | True | 0 | ROZPOCET
| VV |  | Stěny - část výtok | [14 empty] | VV | 2 | 1 | True | 0 | ROZPOCET
| VV |  | (3,55+4,25)*6,0 |  | 46.8 | [12 empty] | VV | 2 | 2 | True | 0 | ROZPOCET
| VV |  | 0,55*4,1 |  | 2.255 | [12 empty] | VV | 2 | 2 | True | 0 | ROZPOCET
| VV |  | 1,0*5,2+5,4*0,3+6,1*2*0,3 |  | 10.48 | [12 empty] | VV | 2 | 2 | True | 0 | ROZPOCET
| VV |  | nezapočtené pracovní spáry | [14 empty] | VV | 2 | 1 | True | 0 | ROZPOCET
| VV |  | 184,6 |  | 184.6 | [12 empty] | VV | 2 | 2 | True | 0 | ROZPOCET
| VV |  | Jímky | [14 empty] | VV | 2 | 1 | True | 0 | ROZPOCET
| VV |  | 2,0*1,3*2+1,0*1,3*2+1,1*13*4 |  | 65 | [12 empty] | VV | 2 | 2 | True | 0 | ROZPOCET
| VV | bed_rov | Součet |  | 1152.764 | [12 empty] | VV | 2 | 4 | True | 1 | ROZPOCET
5 | K | 321351010R01 | Bednění konstrukcí vodních staveb vztlakové- zřízení | m2 | 74.809 |  | 0 |  |  | základní |  | 0 | 0.00726 | 0.54311 | 0 | 0 | 4 | K | 2 |  |  |  | ROZPOCET | [5 empty] | 0 | 0 | 0 | 0 | 0 | 1 | 0 | 4 | -644994288
| PP |  | Bednění konstrukcí z betonu prostého nebo železového vodních staveb přehrad, jezů a plavebních komor, spodní stavby vodních elektráren, jader přehrad, odběrných věží a výpustných zařízení, opěrných zdí, šachet, šachtic a ostatních konstrukcí zřízení ploch vztlakových | [14 empty] | PP | 2
| P |  | Poznámka k položce: je třeba zohlednit do ceny pohledový ŽB | [14 empty] | P | 2
| VV |  | Viz příloha D.1.4.2.1 až D.1.4.2.13 | [14 empty] | VV | 2 | 1 | True | 0 | ROZPOCET
| VV |  | Drážky u vtoku | [14 empty] | VV | 2 | 1 | True | 0 | ROZPOCET
| VV |  | (0,84*6,3*2+1,05*2,6)*2 *0 |  | 0 | [12 empty] | VV | 2 | 2 | True | 0 | ROZPOCET
| VV |  | Žlab na shrabky | [14 empty] | VV | 2 | 1 | True | 0 | ROZPOCET
| VV |  | 6,9*2,08+0,6*0,88 |  | 14.88 | [12 empty] | VV | 2 | 2 | True | 0 | ROZPOCET
| VV |  | Tabulové rychlouzávěry | [14 empty] | VV | 2 | 1 | True | 0 | ROZPOCET
| VV |  | (1,1*1,96*2+0,8*2,5)*2 |  | 12.624 | [12 empty] | VV | 2 | 2 | True | 0 | ROZPOCET
| VV |  | jalová propust drážky | [14 empty] | VV | 2 | 1 | True | 0 | ROZPOCET
| VV |  | (0,83+1,06)*6,5 +1,74+5,5+0,8*1,44 |  | 20.677 | [12 empty] | VV | 2 | 2 | True | 0 | ROZPOCET
| VV |  | Drážky u výtoku | [14 empty] | VV | 2 | 1 | True | 0 | ROZPOCET
| VV |  | (0,84*6,3*2+1,05*2,6)*2 |  | 26.628 | [12 empty] | VV | 2 | 2 | True | 0 | ROZPOCET
| VV | bed_vtlak | Součet |  | 74.809 | [12 empty] | VV | 2 | 4 | True | 1 | ROZPOCET
6 | K | 321351010R03 | Bednění konstrukcí vodních staveb negativní - zřízení | m2 | 22.63 |  | 0 |  |  | základní |  | 0 | 0.00726 | 0.16429 | 0 | 0 | 4 | K | 2 |  |  |  | ROZPOCET | [5 empty] | 0 | 0 | 0 | 0 | 0 | 1 | 0 | 4 | -502821631
| PP |  | Bednění konstrukcí z betonu prostého nebo železového vodních staveb přehrad, jezů a plavebních komor, spodní stavby vodních elektráren, jader přehrad, odběrných věží a výpustných zařízení, opěrných zdí, šachet, šachtic a ostatních konstrukcí zřízení ploch negativních | [14 empty] | PP | 2
| VV |  | Viz příloha D.1.4.2.1 až D.1.4.2.13 | [14 empty] | VV | 2 | 1 | True | 0 | ROZPOCET
| VV |  | pro česle | [14 empty] | VV | 2 | 1 | True | 0 | ROZPOCET
| VV |  | 7,3*3,1 |  | 22.63 | [12 empty] | VV | 2 | 2 | True | 0 | ROZPOCET
| VV | bed_negativ | Součet |  | 22.63 | [12 empty] | VV | 2 | 4 | True | 1 | ROZPOCET
7 | K | 321351020 | Bednění konstrukcí vodních staveb válcově zakřivené - zřízení | m2 | 17.94 |  | 0 | CS ÚRS 2023 01 |  | základní |  | 0 | 0.00888 | 0.15931 | 0 | 0 | 4 | K | 2 |  |  |  | ROZPOCET | [5 empty] | 0 | 0 | 0 | 0 | 0 | 1 | 0 | 4 | 1064687766
| PP |  | Bednění konstrukcí z betonu prostého nebo železového vodních staveb přehrad, jezů a plavebních komor, spodní stavby vodních elektráren, jader přehrad, odběrných věží a výpustných zařízení, opěrných zdí, šachet, šachtic a ostatních konstrukcí zřízení ploch válcově zakřivených | [14 empty] | PP | 2
| Online PSC |  | https://podminky.urs.cz/item/CS_URS_2023_01/321351020 | [14 empty] | Online PSC | 2
| VV |  | Viz příloha D.1.4.2.1 až D.1.4.2.13 | [14 empty] | VV | 2 | 1 | True | 0 | ROZPOCET
| VV |  | Střední pilíř - vtoková část | [14 empty] | VV | 2 | 1 | True | 0 | ROZPOCET
| VV |  | 2,0*5,67 |  | 11.34 | [12 empty] | VV | 2 | 2 | True | 0 | ROZPOCET
| VV |  | Střední pilíř - výtoková část | [14 empty] | VV | 2 | 1 | True | 0 | ROZPOCET
| VV |  | 1,1*6,0 |  | 6.6 | [12 empty] | VV | 2 | 2 | True | 0 | ROZPOCET
| VV | bed_valcove | Součet |  | 17.94 | [12 empty] | VV | 2 | 4 | True | 1 | ROZPOCET
8 | K | 321352010 | Bednění konstrukcí vodních staveb rovinné - odstranění | m2 | 1152.764 |  | 0 | CS ÚRS 2023 01 |  | základní |  | 0 | 0.00086 | 0.99138 | 0 | 0 | 4 | K | 2 |  |  |  | ROZPOCET | [5 empty] | 0 | 0 | 0 | 0 | 0 | 1 | 0 | 4 | 86908623
| PP |  | Bednění konstrukcí z betonu prostého nebo železového vodních staveb přehrad, jezů a plavebních komor, spodní stavby vodních elektráren, jader přehrad, odběrných věží a výpustných zařízení, opěrných zdí, šachet, šachtic a ostatních konstrukcí odstranění ploch rovinných | [14 empty] | PP | 2
| Online PSC |  | https://podminky.urs.cz/item/CS_URS_2023_01/321352010 | [14 empty] | Online PSC | 2
| VV |  | bed_rov |  | 1152.764 | [12 empty] | VV | 2 | 2 | True | 1 | ROZPOCET
| FIG |  | Rozpad figury: bed_rov | [15 empty] | 2
| FIG |  | Viz příloha D.1.4.2.1 až D.1.4.2.13 |  | 0 | [13 empty] | 2
| FIG |  | Stěny - část vtoku |  | 0 | [13 empty] | 2
| FIG |  | 12,65"m2"*5+5,4"m2" |  | 68.65 | [13 empty] | 2
| FIG |  | 1,36*4,9+1,5*1,44 |  | 8.824 | [13 empty] | 2
| FIG |  | 17,65"m2"*7,3 |  | 128.845 | [13 empty] | 2
| FIG |  | Jalová propust |  | 0 | [13 empty] | 2
| FIG |  | (0,8+1,16)*6,5 "jalová propust drážky" |  | 12.74 | [13 empty] | 2
| FIG |  | 5,1*2,0*2-1,9-0,3*0,45*2 "vstup čelní stěna" |  | 18.23 | [13 empty] | 2
| FIG |  | 4,6*4,9 "stěna na vstupu k MVE" |  | 22.54 | [13 empty] | 2
| FIG |  | 11,15*2,4 "vnější stěna jalové propusti" |  | 26.76 | [13 empty] | 2
| FIG |  | 1,9*1,9+1,9*2,65 "vlez" |  | 8.645 | [13 empty] | 2
| FIG |  | 4,8*19,85 "jalová propust" |  | 95.28 | [13 empty] | 2
| FIG |  | Šachta u vytokového pilíře |  | 0 | [13 empty] | 2
| FIG |  | 5,57*6,1+2,8*0,5+1,5"m2" |  | 36.877 | [13 empty] | 2
| FIG |  | Potrubí proudové migrace |  | 0 | [13 empty] | 2
| FIG |  | 3,7*5,5 "ve dně" |  | 20.35 | [13 empty] | 2
| FIG |  | Tabulové rychlouzávěry |  | 0 | [13 empty] | 2
| FIG |  | 0,65*(4,95+1,96)*2*2 |  | 17.966 | [13 empty] | 2
| FIG |  | 0,8*2,15*2 |  | 3.44 | [13 empty] | 2
| FIG |  | Vnitřní stěny strojovny |  | 0 | [13 empty] | 2
| FIG |  | 29,2 "stropu" +13,5*0,3 |  | 33.25 | [13 empty] | 2
| FIG |  | 13,0*4,3 +26,38"m2"+34,15 "m2" "stěna" |  | 116.43 | [13 empty] | 2
| FIG |  | 7,3*5,4-(PI/4*1,5^2)*2 "stěna od vtoku" |  | 35.886 | [13 empty] | 2
| FIG |  | 1,9*1,0+0,15"m2" +1,9*1,0+0,15"m2"*2 "schody" |  | 4.25 | [13 empty] | 2
| FIG |  | 1,28*2,3 -0,9*1,9 +1,28*2,05 -0,9*1,9 "šikmina" |  | 2.148 | [13 empty] | 2
| FIG |  | 2,25*0,8 -1,0*1,28/2 |  | 1.16 | [13 empty] | 2
| FIG |  | vnější stěny strojovny |  | 0 | [13 empty] | 2
| FIG |  | 81,55 "m2" +1,9*7,3 |  | 95.42 | [13 empty] | 2
| FIG |  | 6,3*7,06 "od výtoku po jalovou propust" |  | 44.478 | [13 empty] | 2
| FIG |  | 0,52*2*7,75 "nadbetonávka původní stěny" |  | 8.06 | [13 empty] | 2
| FIG |  | 14,2*2,2 |  | 31.24 | [13 empty] | 2
| FIG |  | Bednění bloků turbíny |  | 0 | [13 empty] | 2
| FIG |  | 1,2*0,9*2 |  | 2.16 | [13 empty] | 2
| FIG |  | Stěny - část výtok |  | 0 | [13 empty] | 2
| FIG |  | (3,55+4,25)*6,0 |  | 46.8 | [13 empty] | 2
| FIG |  | 0,55*4,1 |  | 2.255 | [13 empty] | 2
| FIG |  | 1,0*5,2+5,4*0,3+6,1*2*0,3 |  | 10.48 | [13 empty] | 2
| FIG |  | nezapočtené pracovní spáry |  | 0 | [13 empty] | 2
| FIG |  | 184,6 |  | 184.6 | [13 empty] | 2
| FIG |  | Jímky |  | 0 | [13 empty] | 2
| FIG |  | 2,0*1,3*2+1,0*1,3*2+1,1*13*4 |  | 65 | [13 empty] | 2
| FIG |  | Součet |  | 1152.764 | [13 empty] | 2
9 | K | 321352010R03 | Bednění konstrukcí vodních staveb vztlakové- odstranění | m2 | 74.809 |  | 0 |  |  | základní |  | 0 | 0.00086 | 0.064336 | 0 | 0 | 4 | K | 2 |  |  |  | ROZPOCET | [5 empty] | 0 | 0 | 0 | 0 | 0 | 1 | 0 | 4 | 70134849
| PP |  | Bednění konstrukcí z betonu prostého nebo železového vodních staveb přehrad, jezů a plavebních komor, spodní stavby vodních elektráren, jader přehrad, odběrných věží a výpustných zařízení, opěrných zdí, šachet, šachtic a ostatních konstrukcí odstranění ploch vztlakového | [14 empty] | PP | 2
| VV |  | bed_vtlak |  | 74.809 | [12 empty] | VV | 2 | 2 | True | 1 | ROZPOCET
| FIG |  | Rozpad figury: bed_vtlak | [15 empty] | 2
| FIG |  | Viz příloha D.1.4.2.1 až D.1.4.2.13 |  | 0 | [13 empty] | 2
| FIG |  | Drážky u vtoku |  | 0 | [13 empty] | 2
| FIG |  | (0,84*6,3*2+1,05*2,6)*2 *0 |  | 0 | [13 empty] | 2
| FIG |  | Žlab na shrabky |  | 0 | [13 empty] | 2
| FIG |  | 6,9*2,08+0,6*0,88 |  | 14.88 | [13 empty] | 2
| FIG |  | Tabulové rychlouzávěry |  | 0 | [13 empty] | 2
| FIG |  | (1,1*1,96*2+0,8*2,5)*2 |  | 12.624 | [13 empty] | 2
| FIG |  | jalová propust drážky |  | 0 | [13 empty] | 2
| FIG |  | (0,83+1,06)*6,5 +1,74+5,5+0,8*1,44 |  | 20.677 | [13 empty] | 2
| FIG |  | Drážky u výtoku |  | 0 | [13 empty] | 2
| FIG |  | (0,84*6,3*2+1,05*2,6)*2 |  | 26.628 | [13 empty] | 2
| FIG |  | Součet |  | 74.809 | [13 empty] | 2
10 | K | 321352010R04 | Bednění konstrukcí vodních staveb negativní - odstranění | m2 | 22.63 |  | 0 |  |  | základní |  | 0 | 0.00086 | 0.019462 | 0 | 0 | 4 | K | 2 |  |  |  | ROZPOCET | [5 empty] | 0 | 0 | 0 | 0 | 0 | 1 | 0 | 4 | -951496672
| PP |  | Bednění konstrukcí z betonu prostého nebo železového vodních staveb přehrad, jezů a plavebních komor, spodní stavby vodních elektráren, jader přehrad, odběrných věží a výpustných zařízení, opěrných zdí, šachet, šachtic a ostatních konstrukcí odstranění ploch negativních | [14 empty] | PP | 2
| VV |  | bed_negativ |  | 22.63 | [12 empty] | VV | 2 | 2 | True | 1 | ROZPOCET
| FIG |  | Rozpad figury: bed_negativ | [15 empty] | 2
| FIG |  | Viz příloha D.1.4.2.1 až D.1.4.2.13 |  | 0 | [13 empty] | 2
| FIG |  | pro česle |  | 0 | [13 empty] | 2
| FIG |  | 7,3*3,1 |  | 22.63 | [13 empty] | 2
| FIG |  | Součet |  | 22.63 | [13 empty] | 2
11 | K | 321352020 | Bednění konstrukcí vodních staveb válcově zakřivené - odstranění | m2 | 17.94 |  | 0 | CS ÚRS 2023 01 |  | základní |  | 0 | 0.00102 | 0.018299 | 0 | 0 | 4 | K | 2 |  |  |  | ROZPOCET | [5 empty] | 0 | 0 | 0 | 0 | 0 | 1 | 0 | 4 | -1749754118
| PP |  | Bednění konstrukcí z betonu prostého nebo železového vodních staveb přehrad, jezů a plavebních komor, spodní stavby vodních elektráren, jader přehrad, odběrných věží a výpustných zařízení, opěrných zdí, šachet, šachtic a ostatních konstrukcí odstranění ploch válcově zakřivených | [14 empty] | PP | 2
| Online PSC |  | https://podminky.urs.cz/item/CS_URS_2023_01/321352020 | [14 empty] | Online PSC | 2
| VV |  | bed_valcove |  | 17.94 | [12 empty] | VV | 2 | 2 | True | 1 | ROZPOCET
| FIG |  | Rozpad figury: bed_valcove | [15 empty] | 2
| FIG |  | Viz příloha D.1.4.2.1 až D.1.4.2.13 |  | 0 | [13 empty] | 2
| FIG |  | Střední pilíř - vtoková část |  | 0 | [13 empty] | 2
| FIG |  | 2,0*5,67 |  | 11.34 | [13 empty] | 2
| FIG |  | Střední pilíř - výtoková část |  | 0 | [13 empty] | 2
| FIG |  | 1,1*6,0 |  | 6.6 | [13 empty] | 2
| FIG |  | Součet |  | 17.94 | [13 empty] | 2
12 | K | 321356111 | Bednění konstrukcí spirál a savek - zřízení | m2 | 33.12 |  | 0 | CS ÚRS 2023 01 |  | základní |  | 0 | 0.09908 | 3.2815 | 0 | 0 | 4 | K | 2 |  |  |  | ROZPOCET | [5 empty] | 0 | 0 | 0 | 0 | 0 | 1 | 0 | 4 | -571413934
| PP |  | Bednění konstrukcí spirál a savek jakéhokoliv tvaru a výšky zřízení | [14 empty] | PP | 2
| Online PSC |  | https://podminky.urs.cz/item/CS_URS_2023_01/321356111 | [14 empty] | Online PSC | 2
| VV |  | Viz příloha D.1.4.2.1 až D.1.4.2.13 | [14 empty] | VV | 2 | 1 | True | 0 | ROZPOCET
| VV |  | 2,3*3,45*2+2,5*3,45*2 |  | 33.12 | [12 empty] | VV | 2 | 2 | True | 1 | ROZPOCET
13 | K | 321356121 | Bednění konstrukcí spirál a savek - odstranění | m2 | 33.12 |  | 0 | CS ÚRS 2023 01 |  | základní |  | 0 | 0 | 0 | 0 | 0 | 4 | K | 2 |  |  |  | ROZPOCET | [5 empty] | 0 | 0 | 0 | 0 | 0 | 1 | 0 | 4 | 1076086434
| PP |  | Bednění konstrukcí spirál a savek jakéhokoliv tvaru a výšky odstranění | [14 empty] | PP | 2
| Online PSC |  | https://podminky.urs.cz/item/CS_URS_2023_01/321356121 | [14 empty] | Online PSC | 2
| VV |  | Viz příloha D.1.4.2.1 až D.1.4.2.13 | [14 empty] | VV | 2 | 1 | True | 0 | ROZPOCET
| VV |  | 2,3*3,45*2+2,5*3,45*2 |  | 33.12 | [12 empty] | VV | 2 | 2 | True | 1 | ROZPOCET
14 | K | 321356910 | Příplatek za zřízení rozepření spirál a savek objemu do 100 m3 | m3 | 20.01 |  | 0 | CS ÚRS 2023 01 |  | základní |  | 0 | 0.05259 | 1.0523 | 0 | 0 | 4 | K | 2 |  |  |  | ROZPOCET | [5 empty] | 0 | 0 | 0 | 0 | 0 | 1 | 0 | 4 | -406007660
| PP |  | Bednění konstrukcí spirál a savek jakéhokoliv tvaru a výšky Příplatek k ceně -6111 za zřízení rozepření při objemu jednotlivě do 100 m3 | [14 empty] | PP | 2
| Online PSC |  | https://podminky.urs.cz/item/CS_URS_2023_01/321356910 | [14 empty] | Online PSC | 2
| VV |  | Viz příloha D.1.4.2.1 až D.1.4.2.13 | [14 empty] | VV | 2 | 1 | True | 0 | ROZPOCET
| VV |  | 5,8"m2"*3,45 |  | 20.01 | [12 empty] | VV | 2 | 2 | True | 1 | ROZPOCET
15 | K | 321356930 | Příplatek za odstranění rozepření spirál a savek objemu do 100 m3 | m3 | 20.01 |  | 0 | CS ÚRS 2023 01 |  | základní |  | 0 | 0 | 0 | 0 | 0 | 4 | K | 2 |  |  |  | ROZPOCET | [5 empty] | 0 | 0 | 0 | 0 | 0 | 1 | 0 | 4 | 1183582700
| PP |  | Bednění konstrukcí spirál a savek jakéhokoliv tvaru a výšky Příplatek k ceně -6121 za odstranění rozepření při objemu jednotlivě do 100 m3 | [14 empty] | PP | 2
| Online PSC |  | https://podminky.urs.cz/item/CS_URS_2023_01/321356930 | [14 empty] | Online PSC | 2
| VV |  | Viz příloha D.1.4.2.1 až D.1.4.2.13 | [14 empty] | VV | 2 | 1 | True | 0 | ROZPOCET
| VV |  | 5,8"m2"*3,45 |  | 20.01 | [12 empty] | VV | 2 | 2 | True | 1 | ROZPOCET
16 | K | 321366112 | Výztuž železobetonových konstrukcí vodních staveb z oceli 10 505 D do 32 mm | t | 83.846 |  | 0 | CS ÚRS 2023 01 |  | základní |  | 0 | 1.0556 | 88.5078 | 0 | 0 | 4 | K | 2 |  |  |  | ROZPOCET | [5 empty] | 0 | 0 | 0 | 0 | 0 | 1 | 0 | 4 | 745483573
| PP |  | Výztuž železobetonových konstrukcí vodních staveb přehrad, jezů a plavebních komor, spodní stavby vodních elektráren, jader přehrad, odběrných věží a výpustných zařízení, opěrných zdí, šachet, šachtic a ostatních konstrukcí jednotlivé pruty přes 12 do 32 mm, z oceli 10 505 (R) nebo BSt 500 | [14 empty] | PP | 2
| Online PSC |  | https://podminky.urs.cz/item/CS_URS_2023_01/321366112 | [14 empty] | Online PSC | 2
| VV |  | C3037*155 "kg/m3" /1000 |  | 83.846 | [12 empty] | VV | 2 | 2 | True | 1 | ROZPOCET
| FIG |  | Rozpad figury: C3037 | [15 empty] | 2
| FIG |  | Viz příloha D.1.4.2.1 až D.1.4.2.13 |  | 0 | [13 empty] | 2
| FIG |  | 45,57 |  | 45.57 | [13 empty] | 2
| FIG |  | 12,63 |  | 12.63 | [13 empty] | 2
| FIG |  | 0,75 |  | 0.75 | [13 empty] | 2
| FIG |  | 41,55 |  | 41.55 | [13 empty] | 2
| FIG |  | 43,83 |  | 43.83 | [13 empty] | 2
| FIG |  | 2,06 |  | 2.06 | [13 empty] | 2
| FIG |  | 26,44 |  | 26.44 | [13 empty] | 2
| FIG |  | 43,60 |  | 43.6 | [13 empty] | 2
| FIG |  | 54,35 |  | 54.35 | [13 empty] | 2
| FIG |  | 3,57 |  | 3.57 | [13 empty] | 2
| FIG |  | 10,96 |  | 10.96 | [13 empty] | 2
| FIG |  | 13,42 |  | 13.42 | [13 empty] | 2
| FIG |  | 4,31 |  | 4.31 | [13 empty] | 2
| FIG |  | 6,76 |  | 6.76 | [13 empty] | 2
| FIG |  | 6,01 |  | 6.01 | [13 empty] | 2
| FIG |  | 5,64 |  | 5.64 | [13 empty] | 2
| FIG |  | 11,68 |  | 11.68 | [13 empty] | 2
| FIG |  | 6,05 |  | 6.05 | [13 empty] | 2
| FIG |  | 13,12 |  | 13.12 | [13 empty] | 2
| FIG |  | 2,02 |  | 2.02 | [13 empty] | 2
| FIG |  | 2,48 |  | 2.48 | [13 empty] | 2
| FIG |  | 2,48 |  | 2.48 | [13 empty] | 2
| FIG |  | 15,42 |  | 15.42 | [13 empty] | 2
| FIG |  | 11,11 |  | 11.11 | [13 empty] | 2
| FIG |  | 5,63 |  | 5.63 | [13 empty] | 2
| FIG |  | 10,06 |  | 10.06 | [13 empty] | 2
| FIG |  | 6,30 |  | 6.3 | [13 empty] | 2
| FIG |  | 22,68 |  | 22.68 | [13 empty] | 2
| FIG |  | 1,37 |  | 1.37 | [13 empty] | 2
| FIG |  | 3,06 |  | 3.06 | [13 empty] | 2
| FIG |  | 8,89 |  | 8.89 | [13 empty] | 2
| FIG |  | 3,63 |  | 3.63 | [13 empty] | 2
| FIG |  | 9,23 |  | 9.23 | [13 empty] | 2
| FIG |  | 14,80 |  | 14.8 | [13 empty] | 2
| FIG |  | 18,35 |  | 18.35 | [13 empty] | 2
| FIG |  | 21,97 |  | 21.97 | [13 empty] | 2
| FIG |  | 7,10 |  | 7.1 | [13 empty] | 2
| FIG |  | 16,88 |  | 16.88 | [13 empty] | 2
| FIG |  | 5,18 |  | 5.18 | [13 empty] | 2
| FIG |  | Součet |  | 540.94 | [13 empty] | 2
| D | 4 | Vodorovné konstrukce |  |  |  | 0 |  |  |  |  | 0 |  | 0 |  | 0 | 1 | D | 1 |  |  |  | ROZPOCET | [11 empty] | 0
17 | K | 451315114 | Podkladní nebo výplňová vrstva z betonu C 12/15 tl do 100 mm | m2 | 199.3 |  | 0 | CS ÚRS 2023 01 |  | základní |  | 0 | 0 | 0 | 0 | 0 | 4 | K | 2 |  |  |  | ROZPOCET | [5 empty] | 0 | 0 | 0 | 0 | 0 | 1 | 0 | 4 | -1654782881
| PP |  | Podkladní a výplňové vrstvy z betonu prostého tloušťky do 100 mm, z betonu C 12/15 | [14 empty] | PP | 2
| Online PSC |  | https://podminky.urs.cz/item/CS_URS_2023_01/451315114 | [14 empty] | Online PSC | 2
| P |  | Poznámka k položce: Beton C 12/15 X0 | [14 empty] | P | 2
| VV |  | Viz příloha D.1.4.2.1 až D.1.4.2.13 | [14 empty] | VV | 2 | 1 | True | 0 | ROZPOCET
| VV |  | 87,00 "m2" |  | 87 | [12 empty] | VV | 2 | 2 | True | 0 | ROZPOCET
| VV |  | 17,70"m2" |  | 17.7 | [12 empty] | VV | 2 | 2 | True | 0 | ROZPOCET
| VV |  | 22,70"m2" |  | 22.7 | [12 empty] | VV | 2 | 2 | True | 0 | ROZPOCET
| VV |  | 40,20"m2" |  | 40.2 | [12 empty] | VV | 2 | 2 | True | 0 | ROZPOCET
| VV |  | 31,70"m2" |  | 31.7 | [12 empty] | VV | 2 | 2 | True | 0 | ROZPOCET
| VV |  | Součet |  | 199.3 | [12 empty] | VV | 2 | 4 | True | 1 | ROZPOCET
| D | 9 | Ostatní konstrukce a práce, bourání |  |  |  | 0 |  |  |  |  | 0 |  | 4.3972 |  | 0.0748 | 1 | D | 1 |  |  |  | ROZPOCET | [11 empty] | 0
18 | K | 931994142 | Těsnění dilatační spáry betonové konstrukce polyuretanovým tmelem do pl 4,0 cm2 | m | 57.95 |  | 0 | CS ÚRS 2023 01 |  | základní |  | 0 | 0.00017 | 0.0098515 | 0 | 0 | 4 | K | 2 |  |  |  | ROZPOCET | [5 empty] | 0 | 0 | 0 | 0 | 0 | 1 | 0 | 4 | 1903140502
| PP |  | Těsnění spáry betonové konstrukce pásy, profily, tmely tmelem polyuretanovým spáry dilatační do 4,0 cm2 | [14 empty] | PP | 2
| Online PSC |  | https://podminky.urs.cz/item/CS_URS_2023_01/931994142 | [14 empty] | Online PSC | 2
| VV |  | Viz příloha D.1.4.2.1 až D.1.4.2.13 | [14 empty] | VV | 2 | 1 | True | 0 | ROZPOCET
| VV |  | 33,7"m2, Dilatační spára vtoku" |  | 33.7 | [12 empty] | VV | 2 | 2 | True | 0 | ROZPOCET
| VV |  | 24,25 "m2, Dilatační spára výtoku" |  | 24.25 | [12 empty] | VV | 2 | 2 | True | 0 | ROZPOCET
| VV | UP_lice | Součet |  | 57.95 | [12 empty] | VV | 2 | 4 | True | 1 | ROZPOCET
19 | K | 931994151 | Těsnění spáry betonové konstrukce spárovým profilem průřezu 20/20 mm | m | 57.95 |  | 0 | CS ÚRS 2023 01 |  | základní |  | 0 | 1e-05 | 0.0005795 | 0 | 0 | 4 | K | 2 |  |  |  | ROZPOCET | [5 empty] | 0 | 0 | 0 | 0 | 0 | 1 | 0 | 4 | -1829799817
| PP |  | Těsnění spáry betonové konstrukce pásy, profily, tmely spárovým profilem průřezu 20/20 mm | [14 empty] | PP | 2
| Online PSC |  | https://podminky.urs.cz/item/CS_URS_2023_01/931994151 | [14 empty] | Online PSC | 2
| VV |  | UP_lice |  | 57.95 | [12 empty] | VV | 2 | 2 | True | 1 | ROZPOCET
| FIG |  | Rozpad figury: UP_lice | [15 empty] | 2
| FIG |  | Viz příloha D.1.4.2.1 až D.1.4.2.13 |  | 0 | [13 empty] | 2
| FIG |  | 33,7"m2, Dilatační spára vtoku" |  | 33.7 | [13 empty] | 2
| FIG |  | 24,25 "m2, Dilatační spára výtoku" |  | 24.25 | [13 empty] | 2
| FIG |  | Součet |  | 57.95 | [13 empty] | 2
20 | K | 935932117 | Odvodňovací plastový žlab pro zatížení A15 vnitřní š 100 mm s roštem mřížkovým z nerez oceli | m | 30 |  | 0 | CS ÚRS 2023 01 |  | základní |  | 0 | 0.08781 | 2.6343 | 0 | 0 | 4 | K | 2 |  |  |  | ROZPOCET | [5 empty] | 0 | 0 | 0 | 0 | 0 | 1 | 0 | 4 | -2017019352
| PP |  | Odvodňovací plastový žlab pro třídu zatížení A 15 vnitřní šířky 100 mm s krycím roštem mřížkovým z nerezové oceli | [14 empty] | PP | 2
| Online PSC |  | https://podminky.urs.cz/item/CS_URS_2023_01/935932117 | [14 empty] | Online PSC | 2
| VV |  | Viz příloha D.1.4.2.1 až D.1.4.2.13 | [14 empty] | VV | 2 | 1 | True | 0 | ROZPOCET
| VV |  | 30 |  | 30 | [12 empty] | VV | 2 | 2 | True | 1 | ROZPOCET
21 | K | 953312122 | Vložky do svislých dilatačních spár z extrudovaných polystyrénových desek tl. přes 10 do 20 mm | m2 | 42 |  | 0 |  |  | základní |  | 0 | 0.00063 | 0.02646 | 0 | 0 | 4 | K | 2 |  |  |  | ROZPOCET | [5 empty] | 0 | 0 | 0 | 0 | 0 | 1 | 0 | 4 | -812654252
| PP |  | Vložky svislé do dilatačních spár z polystyrenových desek extrudovaných včetně dodání a osazení, v jakémkoliv zdivu přes 10 do 20 mm | [14 empty] | PP | 2
| VV |  | Viz příloha D.1.4.2.1 až D.1.4.2.13 | [14 empty] | VV | 2 | 1 | True | 0 | ROZPOCET
| VV |  | 17,3 "m2, Dilatační spára vtoku" |  | 17.3 | [12 empty] | VV | 2 | 2 | True | 0 | ROZPOCET
| VV |  | 24,7 "m2, Dilatační spára výtoku" |  | 24.7 | [12 empty] | VV | 2 | 2 | True | 0 | ROZPOCET
| VV |  | Součet |  | 42 | [12 empty] | VV | 2 | 4 | True | 1 | ROZPOCET
22 | K | 953333121 | PVC těsnící pás do pracovních spar betonových kcí vnitřní š 240 mm | m | 161 |  | 0 | CS ÚRS 2023 01 |  | základní |  | 0 | 0.0016 | 0.2576 | 0 | 0 | 4 | K | 2 |  |  |  | ROZPOCET | [5 empty] | 0 | 0 | 0 | 0 | 0 | 1 | 0 | 4 | -2048974132
| PP |  | PVC těsnící pás do betonových konstrukcí do pracovních spar vnitřní, pokládaný doprostřed konstrukce mezi výztuž šířky 240 mm | [14 empty] | PP | 2
| Online PSC |  | https://podminky.urs.cz/item/CS_URS_2023_01/953333121 | [14 empty] | Online PSC | 2
| VV |  | Viz příloha D.1.4.2.1 až D.1.4.2.13 | [14 empty] | VV | 2 | 1 | True | 0 | ROZPOCET
| VV |  | 109,0 "svisle" |  | 109 | [12 empty] | VV | 2 | 2 | True | 0 | ROZPOCET
| VV |  | 52,0 "vodorovně" |  | 52 | [12 empty] | VV | 2 | 2 | True | 0 | ROZPOCET
| VV |  | Součet |  | 161 | [12 empty] | VV | 2 | 4 | True | 1 | ROZPOCET
23 | K | 953333321 | PVC těsnící pás do dilatačních spar betonových kcí vnitřní š 240 mm | m | 32.2 |  | 0 |  |  | základní |  | 0 | 0.002 | 0.0644 | 0 | 0 | 4 | K | 2 |  |  |  | ROZPOCET | [5 empty] | 0 | 0 | 0 | 0 | 0 | 1 | 0 | 4 | -1401451752
| PP |  | PVC těsnící pás do betonových konstrukcí do dilatačních spar vnitřní, pokládaný doprostřed konstrukce mezi výztuž šířky 240 mm | [14 empty] | PP | 2
| VV |  | Viz příloha D.1.4.2.1 až D.1.4.2.13 | [14 empty] | VV | 2 | 1 | True | 0 | ROZPOCET
| VV |  | 2*6,5+2*6,4+6,4 |  | 32.2 | [12 empty] | VV | 2 | 2 | True | 1 | ROZPOCET
24 | K | 953333615 | PVC těsnící pás dodatečný přírubový pro připojení nové kce ke stávající vnitřní 180/170 mm | m | 4 |  | 0 | CS ÚRS 2023 01 |  | základní |  | 0 | 0.00818 | 0.03272 | 0 | 0 | 4 | K | 2 |  |  |  | ROZPOCET | [5 empty] | 0 | 0 | 0 | 0 | 0 | 1 | 0 | 4 | 1466794406
| PP |  | PVC těsnící pás do betonových konstrukcí dodatečný přírubový pro připojení nové stavby ke stávající konstrukci vnitřní, pokládaný doprostřed konstrukce mezi výztuž rozměru 180/170 mm | [14 empty] | PP | 2
| Online PSC |  | https://podminky.urs.cz/item/CS_URS_2023_01/953333615 | [14 empty] | Online PSC | 2
| VV |  | Viz příloha D.1.4.2.1 až D.1.4.2.13 | [14 empty] | VV | 2 | 1 | True | 0 | ROZPOCET
| VV |  | 4,0 "napojení ke stávající ŽB stěně pilíře" |  | 4 | [12 empty] | VV | 2 | 2 | True | 1 | ROZPOCET
25 | K | 953334315 | Kombinovaný těsnící PVC pás s bobtnavým profilem do pracovních spar betonových kcí š 150 mm | m | 380.5 |  | 0 | CS ÚRS 2023 01 |  | základní |  | 0 | 0.00204 | 0.77622 | 0 | 0 | 4 | K | 2 |  |  |  | ROZPOCET | [5 empty] | 0 | 0 | 0 | 0 | 0 | 1 | 0 | 4 | 1319936011
| PP |  | Kombinovaný těsnící pás do pracovních spar betonových konstrukcí PVC pás s bobtnavým kruhovým profilem šířky 150 mm | [14 empty] | PP | 2
| Online PSC |  | https://podminky.urs.cz/item/CS_URS_2023_01/953334315 | [14 empty] | Online PSC | 2
| VV |  | Viz příloha D.1.4.2.1 až D.1.4.2.13 | [14 empty] | VV | 2 | 1 | True | 0 | ROZPOCET
| VV |  | 14,15+2,0+0,55+0,50+3,4+1,7+8,6+16,0+6,5 |  | 53.4 | [12 empty] | VV | 2 | 2 | True | 0 | ROZPOCET
| VV |  | 33,0+8,0 |  | 41 | [12 empty] | VV | 2 | 2 | True | 0 | ROZPOCET
| VV |  | 20,0+18,5+6,0+6,5+19,0+14,5+3,4 |  | 87.9 | [12 empty] | VV | 2 | 2 | True | 0 | ROZPOCET
| VV |  | 20,0+19,5+7,5+3,4 |  | 50.4 | [12 empty] | VV | 2 | 2 | True | 0 | ROZPOCET
| VV |  | 7,5+3,6+9,5 |  | 20.6 | [12 empty] | VV | 2 | 2 | True | 0 | ROZPOCET
| VV |  | 21,5+9,5+14,2+3,4+4,5+4,7+16,6 |  | 74.4 | [12 empty] | VV | 2 | 2 | True | 0 | ROZPOCET
| VV |  | 35,8 |  | 35.8 | [12 empty] | VV | 2 | 2 | True | 0 | ROZPOCET
| VV |  | 4,3+4,6+8,1 |  | 17 | [12 empty] | VV | 2 | 2 | True | 0 | ROZPOCET
| VV |  | Součet |  | 380.5 | [12 empty] | VV | 2 | 4 | True | 1 | ROZPOCET
26 | K | 953961112 | Kotvy chemickým tmelem M 10 hl 90 mm do betonu, ŽB nebo kamene s vyvrtáním otvoru | kus | 161 |  | 0 | CS ÚRS 2023 01 |  | základní |  | 0 | 1e-05 | 0.00161 | 0 | 0 | 4 | K | 2 |  |  |  | ROZPOCET | [5 empty] | 0 | 0 | 0 | 0 | 0 | 1 | 0 | 4 | 357509252
| PP |  | Kotvy chemické s vyvrtáním otvoru do betonu, železobetonu nebo tvrdého kamene tmel, velikost M 10, hloubka 90 mm | [14 empty] | PP | 2
| Online PSC |  | https://podminky.urs.cz/item/CS_URS_2023_01/953961112 | [14 empty] | Online PSC | 2
| VV |  | "D3" 15 |  | 15 | [12 empty] | VV | 2 | 2 | True | 0 | ROZPOCET
| VV |  | "Z6-Z11" 12+8+12+8+48+16 |  | 104 | [12 empty] | VV | 2 | 2 | True | 0 | ROZPOCET
| VV |  | "Z14-Z17" 12+9+9+12 |  | 42 | [12 empty] | VV | 2 | 2 | True | 0 | ROZPOCET
| VV |  | Součet |  | 161 | [12 empty] | VV | 2 | 4 | True | 1 | ROZPOCET
27 | K | 953961114 | Kotvy chemickým tmelem M 16 hl 125 mm do betonu, ŽB nebo kamene s vyvrtáním otvoru | kus | 38 |  | 0 | CS ÚRS 2023 01 |  | základní |  | 0 | 2e-05 | 0.00076 | 0 | 0 | 4 | K | 2 |  |  |  | ROZPOCET | [5 empty] | 0 | 0 | 0 | 0 | 0 | 1 | 0 | 4 | -1008448907
| PP |  | Kotvy chemické s vyvrtáním otvoru do betonu, železobetonu nebo tvrdého kamene tmel, velikost M 16, hloubka 125 mm | [14 empty] | PP | 2
| Online PSC |  | https://podminky.urs.cz/item/CS_URS_2023_01/953961114 | [14 empty] | Online PSC | 2
| VV |  | Viz přílohu D.1.4.5.23 | [14 empty] | VV | 2 | 1 | True | 0 | ROZPOCET
| VV |  | "D1" 30 |  | 30 | [12 empty] | VV | 2 | 2 | True | 0 | ROZPOCET
| VV |  | "Z1" 2*2 |  | 4 | [12 empty] | VV | 2 | 2 | True | 0 | ROZPOCET
| VV |  | "Z2" 2*2 |  | 4 | [12 empty] | VV | 2 | 2 | True | 0 | ROZPOCET
| VV |  | Součet |  | 38 | [12 empty] | VV | 2 | 4 | True | 1 | ROZPOCET
28 | K | 953961115 | Kotvy chemickým tmelem M 20 hl 170 mm do betonu, ŽB nebo kamene s vyvrtáním otvoru | kus | 37 |  | 0 | CS ÚRS 2023 01 |  | základní |  | 0 | 7e-05 | 0.00259 | 0 | 0 | 4 | K | 2 |  |  |  | ROZPOCET | [5 empty] | 0 | 0 | 0 | 0 | 0 | 1 | 0 | 4 | 201695767
| PP |  | Kotvy chemické s vyvrtáním otvoru do betonu, železobetonu nebo tvrdého kamene tmel, velikost M 20, hloubka 170 mm | [14 empty] | PP | 2
| Online PSC |  | https://podminky.urs.cz/item/CS_URS_2023_01/953961115 | [14 empty] | Online PSC | 2
| VV |  | "kotvení česlí - viz D.1.4.5.28" 37 |  | 37 | [12 empty] | VV | 2 | 2 | True | 1 | ROZPOCET
29 | K | 953961116 | Kotvy chemickým tmelem M 24 hl 210 mm do betonu, ŽB nebo kamene s vyvrtáním otvoru | kus | 40 |  | 0 | CS ÚRS 2023 01 |  | základní |  | 0 | 0.00011 | 0.0044 | 0 | 0 | 4 | K | 2 |  |  |  | ROZPOCET | [5 empty] | 0 | 0 | 0 | 0 | 0 | 1 | 0 | 4 | 870312718
| PP |  | Kotvy chemické s vyvrtáním otvoru do betonu, železobetonu nebo tvrdého kamene tmel, velikost M 24, hloubka 210 mm | [14 empty] | PP | 2
| Online PSC |  | https://podminky.urs.cz/item/CS_URS_2023_01/953961116 | [14 empty] | Online PSC | 2
| VV |  | "T1" 12*2 |  | 24 | [12 empty] | VV | 2 | 2 | True | 0 | ROZPOCET
| VV |  | "T2" 16 |  | 16 | [12 empty] | VV | 2 | 2 | True | 0 | ROZPOCET
| VV |  | Součet |  | 40 | [12 empty] | VV | 2 | 4 | True | 1 | ROZPOCET
30 | K | 953965115 | Kotevní šroub pro chemické kotvy M 10 dl 130 mm | kus | 161 |  | 0 | CS ÚRS 2023 01 |  | základní |  | 0 | 7e-05 | 0.01127 | 0 | 0 | 4 | K | 2 |  |  |  | ROZPOCET | [5 empty] | 0 | 0 | 0 | 0 | 0 | 1 | 0 | 4 | -1092026057
| PP |  | Kotvy chemické s vyvrtáním otvoru kotevní šrouby pro chemické kotvy, velikost M 10, délka 130 mm | [14 empty] | PP | 2
| Online PSC |  | https://podminky.urs.cz/item/CS_URS_2023_01/953965115 | [14 empty] | Online PSC | 2
| VV |  | "D3" 15 |  | 15 | [12 empty] | VV | 2 | 2 | True | 0 | ROZPOCET
| VV |  | "Z6-Z11" 12+8+12+8+48+16 |  | 104 | [12 empty] | VV | 2 | 2 | True | 0 | ROZPOCET
| VV |  | "Z14-Z17" 12+9+9+12 |  | 42 | [12 empty] | VV | 2 | 2 | True | 0 | ROZPOCET
| VV |  | Součet |  | 161 | [12 empty] | VV | 2 | 4 | True | 1 | ROZPOCET
31 | K | 953965131 | Kotevní šroub pro chemické kotvy M 16 dl 190 mm | kus | 38 |  | 0 | CS ÚRS 2023 01 |  | základní |  | 0 | 0.00028 | 0.01064 | 0 | 0 | 4 | K | 2 |  |  |  | ROZPOCET | [5 empty] | 0 | 0 | 0 | 0 | 0 | 1 | 0 | 4 | -1016014421
| PP |  | Kotvy chemické s vyvrtáním otvoru kotevní šrouby pro chemické kotvy, velikost M 16, délka 190 mm | [14 empty] | PP | 2
| Online PSC |  | https://podminky.urs.cz/item/CS_URS_2023_01/953965131 | [14 empty] | Online PSC | 2
| VV |  | "D1" 30 |  | 30 | [12 empty] | VV | 2 | 2 | True | 0 | ROZPOCET
| VV |  | "Z1" 2*2 |  | 4 | [12 empty] | VV | 2 | 2 | True | 0 | ROZPOCET
| VV |  | "Z2" 2*2 |  | 4 | [12 empty] | VV | 2 | 2 | True | 0 | ROZPOCET
| VV |  | Součet |  | 38 | [12 empty] | VV | 2 | 4 | True | 1 | ROZPOCET
32 | K | 953965142 | Kotevní šroub pro chemické kotvy M 20 dl 260 mm | kus | 37 |  | 0 | CS ÚRS 2023 01 |  | základní |  | 0 | 0.0006 | 0.0222 | 0 | 0 | 4 | K | 2 |  |  |  | ROZPOCET | [5 empty] | 0 | 0 | 0 | 0 | 0 | 1 | 0 | 4 | -73947947
| PP |  | Kotvy chemické s vyvrtáním otvoru kotevní šrouby pro chemické kotvy, velikost M 20, délka 260 mm | [14 empty] | PP | 2
| Online PSC |  | https://podminky.urs.cz/item/CS_URS_2023_01/953965142 | [14 empty] | Online PSC | 2
33 | K | 953965151 | Kotevní šroub pro chemické kotvy M 24 dl 290 mm | kus | 40 |  | 0 | CS ÚRS 2023 01 |  | základní |  | 0 | 0.00098 | 0.0392 | 0 | 0 | 4 | K | 2 |  |  |  | ROZPOCET | [5 empty] | 0 | 0 | 0 | 0 | 0 | 1 | 0 | 4 | -690651568
| PP |  | Kotvy chemické s vyvrtáním otvoru kotevní šrouby pro chemické kotvy, velikost M 24, délka 290 mm | [14 empty] | PP | 2
| Online PSC |  | https://podminky.urs.cz/item/CS_URS_2023_01/953965151 | [14 empty] | Online PSC | 2
| VV |  | "T1" 12*2 |  | 24 | [12 empty] | VV | 2 | 2 | True | 0 | ROZPOCET
| VV |  | "T2" 16 |  | 16 | [12 empty] | VV | 2 | 2 | True | 0 | ROZPOCET
| VV |  | Součet |  | 40 | [12 empty] | VV | 2 | 4 | True | 1 | ROZPOCET
34 | K | 985331113 | Dodatečné vlepování betonářské výztuže D 12 mm do cementové aktivované malty včetně vyvrtání otvoru | m | 24 |  | 0 | CS ÚRS 2022 01 |  | základní |  | 0 | 0.00052 | 0.01248 | 0 | 0 | 4 | K | 2 |  |  |  | ROZPOCET | [5 empty] | 0 | 0 | 0 | 0 | 0 | 1 | 0 | 4 | 1608284073
| PP |  | Dodatečné vlepování betonářské výztuže včetně vyvrtání a vyčištění otvoru cementovou aktivovanou maltou průměr výztuže 12 mm | [14 empty] | PP | 2
| Online PSC |  | https://podminky.urs.cz/item/CS_URS_2022_01/985331113 | [14 empty] | Online PSC | 2
| VV |  | Viz příloha D.1.4.2.1 až D.1.4.2.13 | [14 empty] | VV | 2 | 1 | True | 0 | ROZPOCET
| VV |  | 0,4*(15*2+9*2+12) "ks v oblasti jalové propusti" |  | 24 | [12 empty] | VV | 2 | 2 | True | 1 | ROZPOCET
35 | M | 13021013 | tyč ocelová žebírková jakost BSt 500S výztuž do betonu D 12mm | t | 0.037 |  | 0 | CS ÚRS 2022 01 |  | základní |  | 0 | 1 | 0.037 | 0 | 0 | 8 | M | 2 |  |  |  | ROZPOCET | [5 empty] | 0 | 0 | 0 | 0 | 0 | 1 | 0 | 4 | 1523827574
| PP |  | tyč ocelová kruhová žebírková DIN 488 jakost B500B (10 505) výztuž do betonu D 12mm | [14 empty] | PP | 2
| VV |  | 0,7*(15*2+9*2+12) "ks"*0,888"kg/m"/1000 |  | 0.037 | [12 empty] | VV | 2 | 2 | True | 1 | ROZPOCET
36 | K | 953945231 | Kotvy mechanické M 12 dl 135 mm pro těžká kotvení do betonu, ŽB nebo kamene s vyvrtáním otvoru | kus | 116 |  | 0 | CS ÚRS 2023 01 |  | základní |  | 0 | 0.00034 | 0.03944 | 0 | 0 | 4 | K | 2 |  |  |  | ROZPOCET | [5 empty] | 0 | 0 | 0 | 0 | 0 | 1 | 0 | 4 | -2140206241
| PP |  | Kotvy mechanické s vyvrtáním otvoru do betonu, železobetonu nebo tvrdého kamene pro těžká kotvení, velikost M 12, délka 135 mm | [14 empty] | PP | 2
| Online PSC |  | https://podminky.urs.cz/item/CS_URS_2023_01/953945231 | [14 empty] | Online PSC | 2
| VV |  | Viz přílohu D.1.4.5.23 | [14 empty] | VV | 2 | 1 | True | 0 | ROZPOCET
| VV |  | "M1" 16 |  | 16 | [12 empty] | VV | 2 | 2 | True | 0 | ROZPOCET
| VV |  | "M2" 12 |  | 12 | [12 empty] | VV | 2 | 2 | True | 0 | ROZPOCET
| VV |  | "M3" 12 |  | 12 | [12 empty] | VV | 2 | 2 | True | 0 | ROZPOCET
| VV |  | "M4" 8 |  | 8 | [12 empty] | VV | 2 | 2 | True | 0 | ROZPOCET
| VV |  | "M5" 20 |  | 20 | [12 empty] | VV | 2 | 2 | True | 0 | ROZPOCET
| VV |  | "M6" 20*2 |  | 40 | [12 empty] | VV | 2 | 2 | True | 0 | ROZPOCET
| VV |  | "M7" 8 |  | 8 | [12 empty] | VV | 2 | 2 | True | 0 | ROZPOCET
| VV |  | Součet |  | 116 | [12 empty] | VV | 2 | 4 | True | 1 | ROZPOCET
37 | K | 95396-R01 | Dodávka a montáž odlučovače ropných látek, vč. poklopu | kpl. | 1 |  | 0 |  |  | základní |  | 0 | 0.00017 | 0.00017 | 0 | 0 | 4 | K | 2 |  |  |  | ROZPOCET | [5 empty] | 0 | 0 | 0 | 0 | 0 | 1 | 0 | 4 | -730620404
| PP |  | Dodávka a montáž odlučovače ropných látek, vč. poklopu | [14 empty] | PP | 2
38 | K | 985331115 | Dodatečné vlepování betonářské výztuže D 16 mm do cementové aktivované malty včetně vyvrtání otvoru | m | 74.8 |  | 0 | CS ÚRS 2023 01 |  | základní |  | 0 | 0.00078 | 0.058344 | 0.001 | 0.0748 | 4 | K | 2 |  |  |  | ROZPOCET | [5 empty] | 0 | 0 | 0 | 0 | 0 | 1 | 0 | 4 | -1013130256
| PP |  | Dodatečné vlepování betonářské výztuže včetně vyvrtání a vyčištění otvoru cementovou aktivovanou maltou průměr výztuže 16 mm | [14 empty] | PP | 2
| Online PSC |  | https://podminky.urs.cz/item/CS_URS_2023_01/985331115 | [14 empty] | Online PSC | 2
| VV |  | Viz příloha D.1.4.2.1 až D.1.4.2.13 | [14 empty] | VV | 2 | 1 | True | 0 | ROZPOCET
| VV |  | 46,6 "m2" *4"ks/m2" |  | 186.4 | [12 empty] | VV | 2 | 2 | True | 0 | ROZPOCET
| VV |  | 0,4*187 "ks" |  | 74.8 | [12 empty] | VV | 2 | 2 | True | 1 | ROZPOCET
39 | M | 13021015 | tyč ocelová kruhová žebírková DIN 488 jakost B500B (10 505) výztuž do betonu D 16mm | t | 0.355 |  | 0 | CS ÚRS 2023 01 |  | základní |  | 0 | 1 | 0.355 | 0 | 0 | 8 | M | 2 |  |  |  | ROZPOCET | [5 empty] | 0 | 0 | 0 | 0 | 0 | 1 | 0 | 4 | -220973577
| PP |  | tyč ocelová kruhová žebírková DIN 488 jakost B500B (10 505) výztuž do betonu D 16mm | [14 empty] | PP | 2
| VV |  | 1,2*187 "ks" *1,58"kg/m"/1000 |  | 0.355 | [12 empty] | VV | 2 | 2 | True | 1 | ROZPOCET
40 | K | 9-R11 | P1 - Dodávka a osazení vodotěsné tlakové systémové průchodky rozměr 240x120 mm | kus | 1 |  | 0 |  |  | základní |  | 0 | 0 | 0 | 0 | 0 | 4 | K | 2 |  |  |  | ROZPOCET | [5 empty] | 0 | 0 | 0 | 0 | 0 | 1 | 0 | 4 | 1701834411
| PP |  | P1 - Dodávka a osazení vodotěsné tlakové systémové průchodky rozměr 240x120 mm | [14 empty] | PP | 2
| VV |  | "P1 - viz D.1.4.5.23" 1 "ks" |  | 1 | [12 empty] | VV | 2 | 2 | True | 1 | ROZPOCET
41 | K | 9-R12 | P10 - Odvodnění jímky kontejneru s mříží - dodávka a montáž | sada | 1 |  | 0 |  |  | základní |  | 0 | 0 | 0 | 0 | 0 | 4 | K | 2 |  |  |  | ROZPOCET | [5 empty] | 0 | 0 | 0 | 0 | 0 | 1 | 0 | 4 | 2133581343
| PP |  | P10 - Odvodnění jímky kontejneru s mříží - dodávka a montáž včetně manžety, teleskopu, hladké části zabetonovaného potrubí dn 400 - 2,7 m (kgem) | [14 empty] | PP | 2
| VV |  | "P10 - viz D1.4.5.23" 1 |  | 1 | [12 empty] | VV | 2 | 2 | True | 1 | ROZPOCET
42 | K | 985131111 | Očištění ploch stěn, rubu kleneb a podlah tlakovou vodou | m2 | 473 |  | 0 | CS ÚRS 2023 01 |  | základní |  | 0 | 0 | 0 | 0 | 0 | 4 | K | 2 |  |  |  | ROZPOCET | [5 empty] | 0 | 0 | 0 | 0 | 0 | 1 | 0 | 4 | 681996628
| PP |  | Očištění ploch stěn, rubu kleneb a podlah tlakovou vodou | [14 empty] | PP | 2
| Online PSC |  | https://podminky.urs.cz/item/CS_URS_2023_01/985131111 | [14 empty] | Online PSC | 2
43 | K | 9-R13 | Dešťové vpustě a svody | sada | 1 |  | 0 |  |  | základní |  | 0 | 0 | 0 | 0 | 0 | 4 | K | 2 |  |  |  | ROZPOCET | [5 empty] | 0 | 0 | 0 | 0 | 0 | 1 | 0 | 4 | 1965520379
| PP |  | P10 - Odvodnění jímky kontejneru s mříží - dodávka a montáž včetně manžety, teleskopu, hladké části zabetonovaného potrubí dn 400 - 2,7 m (kgem) | [14 empty] | PP | 2
44 | K | 9-R117 | Dodávka a montáž sněhového PHP s hasící schopností nejméně 55B | kus | 1 |  | 0 |  |  | základní |  | 0 | 0 | 0 | 0 | 0 | 4 | K | 2 |  |  |  | ROZPOCET | [5 empty] | 0 | 0 | 0 | 0 | 0 | 1 | 0 | 4 | -264654863
| PP |  | Dodávka a montáž sněhového PHP s hasící schopností nejméně 55B | [14 empty] | PP | 2
45 | K | 9-R118 | Dodávka a montáž přechodky nerezového potrubí migrace ryb na PVC DN 200 | kus | 1 |  | 0 |  |  | základní |  | 0 | 0 | 0 | 0 | 0 | 4 | K | 2 |  |  |  | ROZPOCET | [5 empty] | 0 | 0 | 0 | 0 | 0 | 1 | 0 | 4 | -1980524314
| PP |  | Dodávka a montáž přechodky nerezového potrubí migrace ryb na PVC DN 200 | [14 empty] | PP | 2
| D | 998 | Přesun hmot |  |  |  | 0 |  |  |  |  | 0 |  | 0 |  | 0 | 1 | D | 1 |  |  |  | ROZPOCET | [11 empty] | 0
46 | K | 998324011 | Přesun hmot pro objekty související se sypanými hrázemi a vodní elektrárny | t | 190.612 |  | 0 | CS ÚRS 2023 01 |  | základní |  | 0 | 0 | 0 | 0 | 0 | 4 | K | 2 |  |  |  | ROZPOCET | [5 empty] | 0 | 0 | 0 | 0 | 0 | 1 | 0 | 4 | -132254093
| PP |  | Přesun hmot pro objekty budované v souvislosti se sypanými hrázemi a vodní elektrárny dopravní vzdálenost do 500 m | [14 empty] | PP | 2
| Online PSC |  | https://podminky.urs.cz/item/CS_URS_2023_01/998324011 | [14 empty] | Online PSC | 2
| D | E01 | Část elektro |  |  |  | 0 |  |  |  |  | 0 |  | 0 |  | 0 | 2 | D | 0 |  |  |  | ROZPOCET | [11 empty] | 0
47 | K | E01.01 | Plastová kabelová chránička HDPE DN 110, zevně korugovaná chránička, včetně uložení | m | 150 |  | 0 |  |  | základní |  | 0 | 0 | 0 | 0 | 0 | 16 | K | 1 |  |  |  | ROZPOCET | [5 empty] | 0 | 0 | 0 | 0 | 0 | 1 | 0 | 16 | 1309959202
| PP |  | Plastová kabelová chránička HDPE DN 110, zevně korugovaná chránička, včetně uložení | [14 empty] | PP | 1
| VV |  | Viz C.3 | [14 empty] | VV | 1 | 1 | True | 0 | ROZPOCET
| VV |  | "P3" 150 |  | 150 | [12 empty] | VV | 1 | 2 | True | 1 | ROZPOCET
48 | K | E01.02 | Plastová kabelová chránička HDPE DN 160, zevně korugovaná chránička, včetně uložení | m | 50 |  | 0 |  |  | základní |  | 0 | 0 | 0 | 0 | 0 | 16 | K | 1 |  |  |  | ROZPOCET | [5 empty] | 0 | 0 | 0 | 0 | 0 | 1 | 0 | 16 | -823130902
| PP |  | Plastová kabelová chránička HDPE DN 110, zevně korugovaná chránička, včetně uložení | [14 empty] | PP | 1
| VV |  | Viz C.3 | [14 empty] | VV | 1 | 1 | True | 0 | ROZPOCET
| VV |  | "P2" 50 |  | 50 | [12 empty] | VV | 1 | 2 | True | 1 | ROZPOCET
49 | K | E01.04 | Plastová kabelová chránička HDPE DN 75, zevně korugovaná chránička, včetně uložení | m | 50 |  | 0 |  |  | základní |  | 0 | 0 | 0 | 0 | 0 | 16 | K | 1 |  |  |  | ROZPOCET | [5 empty] | 0 | 0 | 0 | 0 | 0 | 1 | 0 | 16 | 1485922493
| PP |  | Plastová kabelová chránička HDPE DN 75, zevně korugovaná chránička, včetně uložení | [14 empty] | PP | 1
| VV |  | Viz C.3 | [14 empty] | VV | 1 | 1 | True | 0 | ROZPOCET
| VV |  | "P4" 50 |  | 50 | [12 empty] | VV | 1 | 2 | True | 1 | ROZPOCET
| D | PSV | Práce a dodávky PSV |  |  |  | 0 |  |  |  |  | 0 |  | 8.9402 |  | 0 | 2 | D | 0 |  |  |  | ROZPOCET | [11 empty] | 0
| D | 721 | Zdravotechnika - vnitřní kanalizace |  |  |  | 0 |  |  |  |  | 0 |  | 0.59009 |  | 0 | 2 | D | 1 |  |  |  | ROZPOCET | [11 empty] | 0
50 | K | 721173401R | Potrubí kanalizační z PVC SN 4 svodné DN 110 - osazené v betonové konstrukci | m | 50 |  | 0 |  |  | základní |  | 0 | 0.00142 | 0.071 | 0 | 0 | 16 | K | 2 |  |  |  | ROZPOCET | [5 empty] | 0 | 0 | 0 | 0 | 0 | 1 | 0 | 16 | -328687527
| PP |  | Potrubí kanalizační z PVC SN 4 svodné DN 110 - osazené v betonové konstrukci | [14 empty] | PP | 2
| P |  | Poznámka k položce: Potrubí včetně tvarovek. | [14 empty] | P | 2
| VV |  | "P5 - viz D.1.4.5.23" 50 |  | 50 | [12 empty] | VV | 2 | 2 | True | 1 | ROZPOCET
51 | K | 721173404R | Potrubí kanalizační z PVC SN 4 svodné DN 200 - osazené v betonové konstrukci | m | 20 |  | 0 |  |  | základní |  | 0 | 0.01975 | 0.395 | 0 | 0 | 16 | K | 2 |  |  |  | ROZPOCET | [5 empty] | 0 | 0 | 0 | 0 | 0 | 1 | 0 | 16 | -1020150727
| PP |  | Potrubí kanalizační z PVC SN 4 svodné DN 200 - osazené v betonové konstrukci | [14 empty] | PP | 2
| P |  | Poznámka k položce: Potrubí včetně tvarovek. | [14 empty] | P | 2
| VV |  | "P6 - viz D.1.4.5.23" 20 |  | 20 | [12 empty] | VV | 2 | 2 | True | 1 | ROZPOCET
52 | K | 72117340R | Potrubí kanalizační z PVC DN 400 - osazené v betonové konstrukci | m | 2.7 |  | 0 |  |  | základní |  | 0 | 0.04596 | 0.12409 | 0 | 0 | 16 | K | 2 |  |  |  | ROZPOCET | [5 empty] | 0 | 0 | 0 | 0 | 0 | 1 | 0 | 16 | 1987573718
| PP |  | Potrubí kanalizační z PVC DN 400 - osazené v betonové konstrukci | [14 empty] | PP | 2
| VV |  | Viz C.3 | [14 empty] | VV | 2 | 1 | True | 0 | ROZPOCET
| VV |  | 2,7 |  | 2.7 | [12 empty] | VV | 2 | 2 | True | 1 | ROZPOCET
| D | 751 | Vzduchotechnika |  |  |  | 0 |  |  |  |  | 0 |  | 0.40079 |  | 0 | 2 | D | 1 |  |  |  | ROZPOCET | [11 empty] | 0
53 | K | 751111135 | Montáž ventilátoru axiálního nízkotlakého potrubního základního D přes 500 do 600 mm | kus | 2 |  | 0 | CS ÚRS 2023 01 |  | základní |  | 0 | 0 | 0 | 0 | 0 | 16 | K | 2 |  |  |  | ROZPOCET | [5 empty] | 0 | 0 | 0 | 0 | 0 | 1 | 0 | 16 | -1046767555
| PP |  | Montáž ventilátoru axiálního nízkotlakého potrubního základního, průměru přes 500 do 600 mm | [14 empty] | PP | 2
| Online PSC |  | https://podminky.urs.cz/item/CS_URS_2023_01/751111135 | [14 empty] | Online PSC | 2
| P |  | Poznámka k položce: Do ceny je třeba zohlednit dodávku a montáž závěsné / podpěrné konstrukce | [14 empty] | P | 2
| VV |  | 1 +1 "ks" |  | 2 | [12 empty] | VV | 2 | 2 | True | 1 | ROZPOCET
54 | M | 42914481 | ventilátor axiální potrubní ocelový 4 póly IP65 výkon 1100-1300W D 560mm | kus | 2 |  | 0 | CS ÚRS 2023 01 |  | základní |  | 0 | 0.033 | 0.066 | 0 | 0 | 32 | M | 2 |  |  |  | ROZPOCET | [5 empty] | 0 | 0 | 0 | 0 | 0 | 1 | 0 | 16 | 1373401535
| PP |  | ventilátor axiální potrubní ocelový 4 póly IP65 výkon 1100-1300W D 560mm | [14 empty] | PP | 2
| VV |  | 1+1 "ks" |  | 2 | [12 empty] | VV | 2 | 2 | True | 1 | ROZPOCET
55 | K | 7513441-R1 | Dodávka a montáž tlumiče hluku THP 10 1000x800-1500/5 | kpl. | 1 |  | 0 |  |  | základní |  | 0 | 0 | 0 | 0 | 0 | 16 | K | 2 |  |  |  | ROZPOCET | [5 empty] | 0 | 0 | 0 | 0 | 0 | 1 | 0 | 16 | -1804074025
| PP |  | Dodávka a montáž tlumiče hluku THP 10 800x500-1000/4 | [14 empty] | PP | 2
| P |  | Poznámka k položce: Výrobce: Stavoklima | [14 empty] | P | 2
56 | K | 7513441-R2 | Dodávka a montáž tlumiče hluku THP 10 1250x630-1500/6 | kpl. | 1 |  | 0 |  |  | základní |  | 0 | 0 | 0 | 0 | 0 | 16 | K | 2 |  |  |  | ROZPOCET | [5 empty] | 0 | 0 | 0 | 0 | 0 | 1 | 0 | 16 | 1981992372
| PP |  | Dodávka a montáž tlumiče hluku THP 10 1250x630-1500/6 | [14 empty] | PP | 2
| P |  | Poznámka k položce: Výrobce: Stavoklima | [14 empty] | P | 2
57 | K | 751398056 | Montáž protidešťové žaluzie nebo žaluziové klapky na čtyřhranné potrubí přes 0,750 m2 | kus | 2 |  | 0 | CS ÚRS 2023 01 |  | základní |  | 0 | 0 | 0 | 0 | 0 | 16 | K | 2 |  |  |  | ROZPOCET | [5 empty] | 0 | 0 | 0 | 0 | 0 | 1 | 0 | 16 | -991792299
| PP |  | Montáž ostatních zařízení protidešťové žaluzie nebo žaluziové klapky na čtyřhranné potrubí, průřezu přes 0,750 m2 | [14 empty] | PP | 2
| Online PSC |  | https://podminky.urs.cz/item/CS_URS_2023_01/751398056 | [14 empty] | Online PSC | 2
| P |  | Poznámka k položce: Do ceny je třeba zohlednit dodávku a montáž závěsné / podpěrné konstrukce | [14 empty] | P | 2
| VV |  | 1 +1 "ks" |  | 2 | [12 empty] | VV | 2 | 2 | True | 1 | ROZPOCET
58 | M | 429729R | žaluzie protidešťová s pevnými lamelami, pozink, pro potrubí 1000x630mm | kus | 1 |  | 0 |  |  | základní |  | 0 | 0.0128 | 0.0128 | 0 | 0 | 32 | M | 2 |  |  |  | ROZPOCET | [5 empty] | 0 | 0 | 0 | 0 | 0 | 1 | 0 | 16 | 642858384
| PP |  | žaluzie protidešťová s pevnými lamelami, pozink, pro potrubí 1000x630mm | [14 empty] | PP | 2
| VV |  | Viz příloha D.1.4.2.1 až D.1.4.2.13 | [14 empty] | VV | 2 | 1 | True | 0 | ROZPOCET
| VV |  | 1 "ks" |  | 1 | [12 empty] | VV | 2 | 2 | True | 1 | ROZPOCET
59 | M | 429729R2 | žaluzie protidešťová s pevnými lamelami, pozink, pro potrubí 1000x800mm | kus | 1 |  | 0 |  |  | základní |  | 0 | 0.0128 | 0.0128 | 0 | 0 | 32 | M | 2 |  |  |  | ROZPOCET | [5 empty] | 0 | 0 | 0 | 0 | 0 | 1 | 0 | 16 | -732094713
| PP |  | žaluzie protidešťová s pevnými lamelami, pozink, pro potrubí 1000x800mm | [14 empty] | PP | 2
| VV |  | 1 "ks" |  | 1 | [12 empty] | VV | 2 | 2 | True | 1 | ROZPOCET
60 | K | 7513980R2 | Dodávka a montáž ochranné větrací mřížky průměru 560 mm, pozink | kus | 1 |  | 0 |  |  | základní |  | 0 | 0.0015 | 0.0015 | 0 | 0 | 16 | K | 2 |  |  |  | ROZPOCET | [5 empty] | 0 | 0 | 0 | 0 | 0 | 1 | 0 | 16 | 1977429755
| PP |  | Dodávka a montáž ochranné větrací mřížky průměru 560 mm, pozink | [14 empty] | PP | 2
| VV |  | 1 "ks" |  | 1 | [12 empty] | VV | 2 | 2 | True | 1 | ROZPOCET
61 | K | 7513980R3 | Dodávka a montáž výustky se sítem 800x800 mm, pozink | kus | 1 |  | 0 |  |  | základní |  | 0 | 0.0015 | 0.0015 | 0 | 0 | 16 | K | 2 |  |  |  | ROZPOCET | [5 empty] | 0 | 0 | 0 | 0 | 0 | 1 | 0 | 16 | -654346916
| PP |  | Dodávka a montáž ochranné větrací mřížky průměru 560 mm, pozink | [14 empty] | PP | 2
| VV |  | 1 "ks" |  | 1 | [12 empty] | VV | 2 | 2 | True | 1 | ROZPOCET
62 | K | 7513981R1 | Dodávka a montáž žaluziové regulační klapky se servopohonem RK 1000x800, poziink | kus | 1 |  | 0 |  |  | základní |  | 0 | 0 | 0 | 0 | 0 | 16 | K | 2 |  |  |  | ROZPOCET | [5 empty] | 0 | 0 | 0 | 0 | 0 | 1 | 0 | 16 | 1218199204
| PP |  | Dodávka a montáž žaluziové regulační klapky se servopohonem RK 1000x800, poziink | [14 empty] | PP | 2
| VV |  | 1 "ks " |  | 1 | [12 empty] | VV | 2 | 2 | True | 1 | ROZPOCET
63 | K | 7513981R3 | Dodávka a montáž žaluziové regulační klapky se servopohonem RK 1250x630, pozink | kus | 1 |  | 0 |  |  | základní |  | 0 | 0 | 0 | 0 | 0 | 16 | K | 2 |  |  |  | ROZPOCET | [5 empty] | 0 | 0 | 0 | 0 | 0 | 1 | 0 | 16 | -425763375
| PP |  | Dodávka a montáž žaluziové regulační klapky se servopohonem RK 1250x630, pozink | [14 empty] | PP | 2
| VV |  | 1 |  | 1 | [12 empty] | VV | 2 | 2 | True | 1 | ROZPOCET
64 | K | 751510015 | Vzduchotechnické potrubí z pozinkovaného plechu čtyřhranné s přírubou průřezu přes 0,28 do 0,50 m2 | m | 3 |  | 0 |  |  | základní |  | 0 | 0.02669 | 0.08007 | 0 | 0 | 16 | K | 2 |  |  |  | ROZPOCET | [5 empty] | 0 | 0 | 0 | 0 | 0 | 1 | 0 | 16 | 525619323
| PP |  | Vzduchotechnické potrubí z pozinkovaného plechu čtyřhranné s přírubou, průřezu přes 0,28 do 0,50 m2 | [14 empty] | PP | 2
| VV |  | 1,5*2 |  | 3 | [12 empty] | VV | 2 | 2 | True | 1 | ROZPOCET
65 | K | 751510046 | Vzduchotechnické potrubí z pozinkovaného plechu kruhové spirálně vinutá trouba bez příruby D přes 500 do 600 mm | m | 1 |  | 0 | CS ÚRS 2023 01 |  | základní |  | 0 | 0.01624 | 0.01624 | 0 | 0 | 16 | K | 2 |  |  |  | ROZPOCET | [5 empty] | 0 | 0 | 0 | 0 | 0 | 1 | 0 | 16 | 1821825252
| PP |  | Vzduchotechnické potrubí z pozinkovaného plechu kruhové, trouba spirálně vinutá bez příruby, průměru přes 500 do 600 mm | [14 empty] | PP | 2
| Online PSC |  | https://podminky.urs.cz/item/CS_URS_2023_01/751510046 | [14 empty] | Online PSC | 2
| VV |  | 1 |  | 1 | [12 empty] | VV | 2 | 2 | True | 1 | ROZPOCET
66 | K | 751514123 | Montáž oblouku do plechového potrubí čtyřhranného s přírubou přes 0,770 do 0,840 m2 | kus | 3 |  | 0 | CS ÚRS 2023 01 |  | základní |  | 0 | 0 | 0 | 0 | 0 | 16 | K | 2 |  |  |  | ROZPOCET | [5 empty] | 0 | 0 | 0 | 0 | 0 | 1 | 0 | 16 | 82016012
| PP |  | Montáž oblouku do plechového potrubí čtyřhranného s přírubou, průřezu přes 0,770 do 0,840 m2 | [14 empty] | PP | 2
| Online PSC |  | https://podminky.urs.cz/item/CS_URS_2023_01/751514123 | [14 empty] | Online PSC | 2
| P |  | Poznámka k položce: Do ceny je třeba zohlednit dodávku a montáž závěsné / podpěrné konstrukce | [14 empty] | P | 2
| VV |  | 2 "ks, oblouk 90° 1250X630" |  | 2 | [12 empty] | VV | 2 | 2 | True | 0 | ROZPOCET
| VV |  | 1 "ks, oblouk 90° 1000X800" |  | 1 | [12 empty] | VV | 2 | 2 | True | 0 | ROZPOCET
| VV |  | Součet |  | 3 | [12 empty] | VV | 2 | 4 | True | 1 | ROZPOCET
67 | M | 42982308 | oblouk čtyřhranný Pz průřez do 0,79m2 | kus | 3 |  | 0 |  |  | základní |  | 0 | 0.05256 | 0.15768 | 0 | 0 | 32 | M | 2 |  |  |  | ROZPOCET | [5 empty] | 0 | 0 | 0 | 0 | 0 | 1 | 0 | 16 | 269459739
| PP |  | oblouk čtyřhranný Pz průřez do 0,79m2 | [14 empty] | PP | 2
| VV |  | 2 "ks, oblouk 90° 1250X630" |  | 2 | [12 empty] | VV | 2 | 2 | True | 0 | ROZPOCET
| VV |  | 1 "ks, oblouk 90° 1000X800" |  | 1 | [12 empty] | VV | 2 | 2 | True | 0 | ROZPOCET
| VV |  | Součet |  | 3 | [12 empty] | VV | 2 | 4 | True | 1 | ROZPOCET
68 | K | 751514423 | Montáž přechodu osového nebo pravoúhlého do plechového potrubí čtyřhranného s přírubou přes 0,770 do 0,840 m2 | kus | 4 |  | 0 | CS ÚRS 2023 01 |  | základní |  | 0 | 0 | 0 | 0 | 0 | 16 | K | 2 |  |  |  | ROZPOCET | [5 empty] | 0 | 0 | 0 | 0 | 0 | 1 | 0 | 16 | 1248064383
| PP |  | Montáž přechodu osového nebo pravoúhlého do plechového potrubí čtyřhranného s přírubou, průřezu přes 0,770 do 0,840 m2 | [14 empty] | PP | 2
| Online PSC |  | https://podminky.urs.cz/item/CS_URS_2023_01/751514423 | [14 empty] | Online PSC | 2
| P |  | Poznámka k položce: Do ceny je třeba zohlednit dodávku a montáž závěsné / podpěrné konstrukce | [14 empty] | P | 2
| VV |  | 1 "ks, Přechodový kus 1250x630 na D 560 " |  | 1 | [12 empty] | VV | 2 | 2 | True | 0 | ROZPOCET
| VV |  | 1 "ks, Přechodový kus 1000x800 na D 560 " |  | 1 | [12 empty] | VV | 2 | 2 | True | 0 | ROZPOCET
| VV |  | 2 "ks, T-kus 1000x800 na 2x 1000x500" |  | 2 | [12 empty] | VV | 2 | 2 | True | 0 | ROZPOCET
| VV |  | Součet |  | 4 | [12 empty] | VV | 2 | 4 | True | 1 | ROZPOCET
69 | M | 42982208 | přechod čtyřhranný Pz průřez do 0,79m2 | m | 5 |  | 0 |  |  | základní |  | 0 | 0.00936 | 0.0468 | 0 | 0 | 32 | M | 2 |  |  |  | ROZPOCET | [5 empty] | 0 | 0 | 0 | 0 | 0 | 1 | 0 | 16 | 1638360411
| PP |  | přechod čtyřhranný Pz průřez do 0,79m2 | [14 empty] | PP | 2
| VV |  | 1 "Přechodový kus 1250x630 na D 560 " |  | 1 | [12 empty] | VV | 2 | 2 | True | 0 | ROZPOCET
| VV |  | 1 "Přechodový kus 1000x800 na D 560 " |  | 1 | [12 empty] | VV | 2 | 2 | True | 0 | ROZPOCET
| VV |  | 1,5*2 "T-kus 1000x800 na 2x 1000x500" |  | 3 | [12 empty] | VV | 2 | 2 | True | 0 | ROZPOCET
| VV |  | Součet |  | 5 | [12 empty] | VV | 2 | 4 | True | 1 | ROZPOCET
70 | K | 751514580 | Montáž spojky do plechového potrubí vnitřní, vnější pružné kruhové s přírubou D přes 500 do 600 mm | kus | 3 |  | 0 | CS ÚRS 2023 01 |  | základní |  | 0 | 0 | 0 | 0 | 0 | 16 | K | 2 |  |  |  | ROZPOCET | [5 empty] | 0 | 0 | 0 | 0 | 0 | 1 | 0 | 16 | -177238718
| PP |  | Montáž spojky do plechového potrubí pružné kruhové s přírubou, průměru přes 500 do 600 mm | [14 empty] | PP | 2
| Online PSC |  | https://podminky.urs.cz/item/CS_URS_2023_01/751514580 | [14 empty] | Online PSC | 2
| P |  | Poznámka k položce: Do ceny je třeba zohlednit dodávku a montáž závěsné / podpěrné konstrukce | [14 empty] | P | 2
| VV |  | 1+2 |  | 3 | [12 empty] | VV | 2 | 2 | True | 1 | ROZPOCET
71 | M | 42975269 | spojka potrubí k ventilátoru pružná, Pz příruba s PVC a PA tkaninou D 560mm | kus | 3 |  | 0 | CS ÚRS 2023 01 |  | základní |  | 0 | 0.0018 | 0.0054 | 0 | 0 | 32 | M | 2 |  |  |  | ROZPOCET | [5 empty] | 0 | 0 | 0 | 0 | 0 | 1 | 0 | 16 | 1280609306
| PP |  | spojka potrubí k ventilátoru pružná, Pz příruba s PVC a PA tkaninou D 560mm | [14 empty] | PP | 2
| VV |  | 1+2 |  | 3 | [12 empty] | VV | 2 | 2 | True | 1 | ROZPOCET
72 | K | 998751101 | Přesun hmot tonážní pro vzduchotechniku v objektech výšky do 12 m | t | 0.401 |  | 0 |  |  | základní |  | 0 | 0 | 0 | 0 | 0 | 16 | K | 2 |  |  |  | ROZPOCET | [5 empty] | 0 | 0 | 0 | 0 | 0 | 1 | 0 | 16 | 82291410
| PP |  | Přesun hmot pro vzduchotechniku stanovený z hmotnosti přesunovaného materiálu vodorovná dopravní vzdálenost do 100 m v objektech výšky do 12 m | [14 empty] | PP | 2
| D | 767 | Konstrukce zámečnické |  |  |  | 0 |  |  |  |  | 0 |  | 6.1158 |  | 0 | 2 | D | 1 |  |  |  | ROZPOCET | [11 empty] | 0
73 | K | 767161111 | Montáž zábradlí rovného z trubek do zdi hm do 20 kg | m | 42.7 |  | 0 | CS ÚRS 2023 01 |  | základní |  | 0 | 6e-05 | 0.002562 | 0 | 0 | 4 | K | 2 |  |  |  | ROZPOCET | [5 empty] | 0 | 0 | 0 | 0 | 0 | 1 | 0 | 4 | -372499555
| PP |  | Montáž zábradlí rovného z trubek nebo tenkostěnných profilů do zdiva, hmotnosti 1 m zábradlí do 20 kg | [14 empty] | PP | 2
| Online PSC |  | https://podminky.urs.cz/item/CS_URS_2023_01/767161111 | [14 empty] | Online PSC | 2
| VV |  | "Z6 - viz D.1.4.5.17" 3,60 |  | 3.6 | [12 empty] | VV | 2 | 2 | True | 0 | ROZPOCET
| VV |  | "Z7 - viz D.1.4.5.17" 1,75 |  | 1.75 | [12 empty] | VV | 2 | 2 | True | 0 | ROZPOCET
| VV |  | "Z8 - viz D.1.4.5.17" 2,50 |  | 2.5 | [12 empty] | VV | 2 | 2 | True | 0 | ROZPOCET
| VV |  | "Z9 - viz D.1.4.5.17" 0,85 |  | 0.85 | [12 empty] | VV | 2 | 2 | True | 0 | ROZPOCET
| VV |  | "Z10 - viz D.1.4.5.17" 17,00 |  | 17 | [12 empty] | VV | 2 | 2 | True | 0 | ROZPOCET
| VV |  | "Z12 - viz D.1.4.5.18" 9,5 |  | 9.5 | [12 empty] | VV | 2 | 2 | True | 0 | ROZPOCET
| VV |  | "Z14 - viz D.1.4.5.19 ... 2 ks" 2,25*2 |  | 4.5 | [12 empty] | VV | 2 | 2 | True | 0 | ROZPOCET
| VV |  | "Z15 - viz D.1.4.5.19" 3,0 |  | 3 | [12 empty] | VV | 2 | 2 | True | 0 | ROZPOCET
| VV |  | Součet |  | 42.7 | [12 empty] | VV | 2 | 4 | True | 1 | ROZPOCET
74 | M | 76799-R10.1 | Z6 - dodávka ocelového trubkového zábradlí, vč. povrchové úpravy - žárové zinkování | kg | 48.5 |  | 0 |  |  | základní |  | 0 | 0.001 | 0.0485 | 0 | 0 | 32 | M | 2 |  |  |  | ROZPOCET | [5 empty] | 0 | 0 | 0 | 0 | 0 | 1 | 0 | 16 | -1298895106
| PP |  | Z6 - dodávka ocelového trubkového zábradlí, vč. povrchové úpravy - žárové zinkování | [14 empty] | PP | 2
| VV |  | Viz D.1.4.5.17 | [14 empty] | VV | 2 | 1 | True | 0 | ROZPOCET
| VV |  | 48,5 "kg"*1 "ks" |  | 48.5 | [12 empty] | VV | 2 | 2 | True | 1 | ROZPOCET
75 | M | 76799-R10.2 | Z7 - dodávka ocelového trubkového zábradlí, vč. povrchové úpravy - žárové zinkování | kg | 32.4 |  | 0 |  |  | základní |  | 0 | 0.001 | 0.0324 | 0 | 0 | 32 | M | 2 |  |  |  | ROZPOCET | [5 empty] | 0 | 0 | 0 | 0 | 0 | 1 | 0 | 16 | 1726173836
| PP |  | Z7 - dodávka ocelového trubkového zábradlí, vč. povrchové úpravy - žárové zinkování | [14 empty] | PP | 2
| VV |  | Viz D.1.4.5.17 | [14 empty] | VV | 2 | 1 | True | 0 | ROZPOCET
| VV |  | 32,4 "kg"*1 "ks" |  | 32.4 | [12 empty] | VV | 2 | 2 | True | 1 | ROZPOCET
76 | M | 76799-R10.3 | Z8 - dodávka ocelového trubkového zábradlí, vč. povrchové úpravy - žárové zinkování | kg | 45.5 |  | 0 |  |  | základní |  | 0 | 0.001 | 0.0455 | 0 | 0 | 32 | M | 2 |  |  |  | ROZPOCET | [5 empty] | 0 | 0 | 0 | 0 | 0 | 1 | 0 | 16 | -1230048657
| PP |  | Z8 - dodávka ocelového trubkového zábradlí, vč. povrchové úpravy - žárové zinkování | [14 empty] | PP | 2
| VV |  | Viz D.1.4.5.17 | [14 empty] | VV | 2 | 1 | True | 0 | ROZPOCET
| VV |  | 45,5 "kg"*1 "ks" |  | 45.5 | [12 empty] | VV | 2 | 2 | True | 1 | ROZPOCET
77 | M | 76799-R10.4 | Z9 - dodávka ocelového trubkového zábradlí, vč. povrchové úpravy - žárové zinkování | kg | 21.6 |  | 0 |  |  | základní |  | 0 | 0.001 | 0.0216 | 0 | 0 | 32 | M | 2 |  |  |  | ROZPOCET | [5 empty] | 0 | 0 | 0 | 0 | 0 | 1 | 0 | 16 | -1117744563
| PP |  | Z9 - dodávka ocelového trubkového zábradlí, vč. povrchové úpravy - žárové zinkování | [14 empty] | PP | 2
| VV |  | Viz D.1.4.5.17 | [14 empty] | VV | 2 | 1 | True | 0 | ROZPOCET
| VV |  | 21,6 "kg"*1 "ks" |  | 21.6 | [12 empty] | VV | 2 | 2 | True | 1 | ROZPOCET
78 | M | 76799-R10.5 | Z10 - dodávka ocelového trubkového zábradlí, vč. povrchové úpravy - žárové zinkování | kg | 253 |  | 0 |  |  | základní |  | 0 | 0.001 | 0.253 | 0 | 0 | 32 | M | 2 |  |  |  | ROZPOCET | [5 empty] | 0 | 0 | 0 | 0 | 0 | 1 | 0 | 16 | -630786415
| PP |  | Z10 - dodávka ocelového trubkového zábradlí, vč. povrchové úpravy - žárové zinkování | [14 empty] | PP | 2
| VV |  | Viz D.1.4.5.17 | [14 empty] | VV | 2 | 1 | True | 0 | ROZPOCET
| VV |  | 253,0 "kg"*1 "ks" |  | 253 | [12 empty] | VV | 2 | 2 | True | 1 | ROZPOCET
79 | M | 76799-R10.7 | Z12 - dodávka ocelového trubkového zábradlí, vč. povrchové úpravy - žárové zinkování | kg | 150 |  | 0 |  |  | základní |  | 0 | 0.001 | 0.15 | 0 | 0 | 32 | M | 2 |  |  |  | ROZPOCET | [5 empty] | 0 | 0 | 0 | 0 | 0 | 1 | 0 | 16 | 545136055
| PP |  | Z12 - dodávka ocelového trubkového zábradlí, vč. povrchové úpravy - žárové zinkování | [14 empty] | PP | 2
| VV |  | Viz D.1.4.5.18 | [14 empty] | VV | 2 | 1 | True | 0 | ROZPOCET
| VV |  | 150,0 "kg"*1 "ks" |  | 150 | [12 empty] | VV | 2 | 2 | True | 1 | ROZPOCET
80 | M | 76799-R10.9 | Z14 - dodávka ocelového trubkového zábradlí, vč. povrchové úpravy - žárové zinkování | kg | 71.8 |  | 0 |  |  | základní |  | 0 | 0.001 | 0.0718 | 0 | 0 | 32 | M | 2 |  |  |  | ROZPOCET | [5 empty] | 0 | 0 | 0 | 0 | 0 | 1 | 0 | 16 | 1844047771
| PP |  | Z14 - dodávka ocelového trubkového zábradlí, vč. povrchové úpravy - žárové zinkování | [14 empty] | PP | 2
| VV |  | Viz D.1.4.5.19 | [14 empty] | VV | 2 | 1 | True | 0 | ROZPOCET
| VV |  | 71,8 "kg"*1 "ks" |  | 71.8 | [12 empty] | VV | 2 | 2 | True | 1 | ROZPOCET
81 | M | 76799-R10.10 | Z15 - dodávka ocelového trubkového zábradlí, vč. povrchové úpravy - žárové zinkování | kg | 47 |  | 0 |  |  | základní |  | 0 | 0.001 | 0.047 | 0 | 0 | 32 | M | 2 |  |  |  | ROZPOCET | [5 empty] | 0 | 0 | 0 | 0 | 0 | 1 | 0 | 16 | -378199032
| PP |  | Z15 - dodávka ocelového trubkového zábradlí, vč. povrchové úpravy - žárové zinkování | [14 empty] | PP | 2
| VV |  | Viz D.1.4.5.19 | [14 empty] | VV | 2 | 1 | True | 0 | ROZPOCET
| VV |  | 47,0"kg"*1 "ks" |  | 47 | [12 empty] | VV | 2 | 2 | True | 1 | ROZPOCET
82 | K | 767220130 | Montáž zábradlí schodišťového hm nad 25 kg z trubek do zdi | m | 21.28 |  | 0 | CS ÚRS 2023 01 |  | základní |  | 0 | 0 | 0 | 0 | 0 | 16 | K | 2 |  |  |  | ROZPOCET | [5 empty] | 0 | 0 | 0 | 0 | 0 | 1 | 0 | 16 | -154196567
| PP |  | Montáž schodišťového zábradlí z trubek nebo tenkostěnných profilů do zdiva, hmotnosti 1 m zábradlí přes 25 kg | [14 empty] | PP | 2
| Online PSC |  | https://podminky.urs.cz/item/CS_URS_2023_01/767220130 | [14 empty] | Online PSC | 2
| VV |  | "Z11 - schodišťové" 5,88 |  | 5.88 | [12 empty] | VV | 2 | 2 | True | 0 | ROZPOCET
| VV |  | "Z13 - schodišťové" 7,7*2 |  | 15.4 | [12 empty] | VV | 2 | 2 | True | 0 | ROZPOCET
| VV |  | Součet |  | 21.28 | [12 empty] | VV | 2 | 4 | True | 1 | ROZPOCET
83 | M | 76799-R10.6 | Z11 - dodávka ocelového trubkového zábradlí, vč. povrchové úpravy - žárové zinkování | kg | 86 |  | 0 |  |  | základní |  | 0 | 0.001 | 0.086 | 0 | 0 | 32 | M | 2 |  |  |  | ROZPOCET | [5 empty] | 0 | 0 | 0 | 0 | 0 | 1 | 0 | 16 | -964912531
| PP |  | Z11 - dodávka ocelového trubkového zábradlí, vč. povrchové úpravy - žárové zinkování | [14 empty] | PP | 2
| VV |  | Viz D.1.4.5.17 | [14 empty] | VV | 2 | 1 | True | 0 | ROZPOCET
| VV |  | 86,0 "kg"*1 "ks" |  | 86 | [12 empty] | VV | 2 | 2 | True | 1 | ROZPOCET
84 | M | 76799-R10.8 | Z13 - dodávka ocelového trubkového zábradlí, vč. povrchové úpravy - žárové zinkování | kg | 226 |  | 0 |  |  | základní |  | 0 | 0.001 | 0.226 | 0 | 0 | 32 | M | 2 |  |  |  | ROZPOCET | [5 empty] | 0 | 0 | 0 | 0 | 0 | 1 | 0 | 16 | 1129604518
| PP |  | Z13 - dodávka ocelového trubkového zábradlí, vč. povrchové úpravy - žárové zinkování | [14 empty] | PP | 2
| VV |  | Viz D.1.4.5.18 | [14 empty] | VV | 2 | 1 | True | 0 | ROZPOCET
| VV |  | 226,0 "kg"*1 "ks" |  | 226 | [12 empty] | VV | 2 | 2 | True | 1 | ROZPOCET
85 | K | 767832122R | Montáž venkovních žebříků do betonu bez suchovodu | m | 17.995 |  | 0 |  |  | základní |  | 0 | 0 | 0 | 0 | 0 | 16 | K | 2 |  |  |  | ROZPOCET | [5 empty] | 0 | 0 | 0 | 0 | 0 | 1 | 0 | 16 | 853374932
| PP |  | Montáž venkovních požárních žebříků do betonu bez suchovodu | [14 empty] | PP | 2
| VV |  | "M4 - žebřík" 3,28 |  | 3.28 | [12 empty] | VV | 2 | 2 | True | 0 | ROZPOCET
| VV |  | "M5 - žebřík " 6,43 |  | 6.43 | [12 empty] | VV | 2 | 2 | True | 0 | ROZPOCET
| VV |  | "M6 - žebřík " 3,00*2"ks" |  | 6 | [12 empty] | VV | 2 | 2 | True | 0 | ROZPOCET
| VV |  | "M7 - žebřík" 2,285 |  | 2.285 | [12 empty] | VV | 2 | 2 | True | 0 | ROZPOCET
| VV |  | Součet |  | 17.995 | [12 empty] | VV | 2 | 4 | True | 1 | ROZPOCET
86 | M | 767-R03.4 | M4 - žebřík na výtoku MVE, vč. povrchové úpravy - žárové zinkování | kg | 53.5 |  | 0 |  |  | základní |  | 0 | 0.001 | 0.0535 | 0 | 0 | 32 | M | 2 |  |  |  | ROZPOCET | [5 empty] | 0 | 0 | 0 | 0 | 0 | 1 | 0 | 16 | -525984014
| PP |  | M4 - žebřík na výtoku MVE, vč. povrchové úpravy - žárové zinkování | [14 empty] | PP | 2
| VV |  | "M4 - viz D.1.4.5.14" 53,50 |  | 53.5 | [12 empty] | VV | 2 | 2 | True | 1 | ROZPOCET
87 | M | 767-R03.5 | M5 - žebřík do šachty vyčerpání HO, vč. povrchové úpravy - žárové zinkování | kg | 85.8 |  | 0 |  |  | základní |  | 0 | 0.001 | 0.0858 | 0 | 0 | 32 | M | 2 |  |  |  | ROZPOCET | [5 empty] | 0 | 0 | 0 | 0 | 0 | 1 | 0 | 16 | -127336337
| PP |  | M5 - žebřík do šachty vyčerpání HO, vč. povrchové úpravy - žárové zinkování | [14 empty] | PP | 2
| VV |  | "M5 - viz D.1.4.5.14" 85,8 |  | 85.8 | [12 empty] | VV | 2 | 2 | True | 1 | ROZPOCET
88 | M | 767-R03.6 | M6 - žebřík do šachty hrazení RZ, vč. povrchové úpravy - žárové zinkování | kg | 81 |  | 0 |  |  | základní |  | 0 | 0.001 | 0.081 | 0 | 0 | 32 | M | 2 |  |  |  | ROZPOCET | [5 empty] | 0 | 0 | 0 | 0 | 0 | 1 | 0 | 16 | 1316595902
| PP |  | M6 - žebřík do šachty hrazení RZ, vč. povrchové úpravy - žárové zinkování | [14 empty] | PP | 2
| VV |  | "M6 - viz D.1.4.5.14" 40,5*2 "ks" |  | 81 | [12 empty] | VV | 2 | 2 | True | 1 | ROZPOCET
89 | M | 767-R03.7 | M7 - žebřík do šachty jalováku, vč. povrchové úpravy - žárové zinkování | kg | 31 |  | 0 |  |  | základní |  | 0 | 0.001 | 0.031 | 0 | 0 | 32 | M | 2 |  |  |  | ROZPOCET | [5 empty] | 0 | 0 | 0 | 0 | 0 | 1 | 0 | 16 | -578054299
| PP |  | M7 - žebřík do šachty jalováku, vč. povrchové úpravy - žárové zinkování | [14 empty] | PP | 2
| VV |  | "M7 - viz D.1.4.5.14" 31,0 |  | 31 | [12 empty] | VV | 2 | 2 | True | 1 | ROZPOCET
90 | K | 767861011 | Montáž vnitřních kovových žebříků přímých dl přes 2 do 5 m kotvených do betonu | kus | 1 |  | 0 | CS ÚRS 2023 01 |  | základní |  | 0 | 0 | 0 | 0 | 0 | 16 | K | 2 |  |  |  | ROZPOCET | [5 empty] | 0 | 0 | 0 | 0 | 0 | 1 | 0 | 16 | 1482495293
| PP |  | Montáž vnitřních kovových žebříků přímých délky přes 2 do 5 m, ukotvených do betonu | [14 empty] | PP | 2
| Online PSC |  | https://podminky.urs.cz/item/CS_URS_2023_01/767861011 | [14 empty] | Online PSC | 2
| VV |  | "M3 - žebřík délky 3,20m" 1 |  | 1 | [12 empty] | VV | 2 | 2 | True | 0 | ROZPOCET
| VV |  | Součet |  | 1 | [12 empty] | VV | 2 | 4 | True | 1 | ROZPOCET
91 | M | 767-R03.3 | M3 - žebřík ve strojovně MVE - dole, vč. povrchové úpravy - žárové zinkování | kg | 66 |  | 0 |  |  | základní |  | 0 | 0.001 | 0.066 | 0 | 0 | 32 | M | 2 |  |  |  | ROZPOCET | [5 empty] | 0 | 0 | 0 | 0 | 0 | 1 | 0 | 16 | -1997243832
| PP |  | M3 - žebřík ve strojovně MVE - dole, vč. povrchové úpravy - žárové zinkování | [14 empty] | PP | 2
| VV |  | "M3 - viz D.1.4.5.14" 66,0 |  | 66 | [12 empty] | VV | 2 | 2 | True | 1 | ROZPOCET
92 | K | 767995111 | Montáž atypických zámečnických konstrukcí hm do 5 kg | kg | 539.8 |  | 0 | CS ÚRS 2023 01 |  | základní |  | 0 | 7e-05 | 0.037786 | 0 | 0 | 16 | K | 2 |  |  |  | ROZPOCET | [5 empty] | 0 | 0 | 0 | 0 | 0 | 1 | 0 | 16 | 1258932933
| PP |  | Montáž ostatních atypických zámečnických konstrukcí hmotnosti do 5 kg | [14 empty] | PP | 2
| Online PSC |  | https://podminky.urs.cz/item/CS_URS_2023_01/767995111 | [14 empty] | Online PSC | 2
| VV |  | Viz D.1.4.5.21 | [14 empty] | VV | 2 | 1 | True | 0 | ROZPOCET
| VV |  | "K3" 21,600 |  | 21.6 | [12 empty] | VV | 2 | 2 | True | 0 | ROZPOCET
| VV |  | "K5" 72,000 |  | 72 | [12 empty] | VV | 2 | 2 | True | 0 | ROZPOCET
| VV |  | "K7" 220,000 |  | 220 | [12 empty] | VV | 2 | 2 | True | 0 | ROZPOCET
| VV |  | "K8" 182,000 |  | 182 | [12 empty] | VV | 2 | 2 | True | 0 | ROZPOCET
| VV |  | "K9" 22,400 |  | 22.4 | [12 empty] | VV | 2 | 2 | True | 0 | ROZPOCET
| VV |  | "K10" 1,400 |  | 1.4 | [12 empty] | VV | 2 | 2 | True | 0 | ROZPOCET
| VV |  | "K11" 20,400 |  | 20.4 | [12 empty] | VV | 2 | 2 | True | 0 | ROZPOCET
| VV |  | Součet |  | 539.8 | [12 empty] | VV | 2 | 4 | True | 1 | ROZPOCET
93 | M | 767-R08.03 | K3 - kotevní deska 100x300x10 se 2 přivařenými kotvami ∅20-250, ocel, bez nátěru | kg | 21.6 |  | 0 |  |  | základní |  | 0 | 0.001 | 0.0216 | 0 | 0 | 32 | M | 2 |  |  |  | ROZPOCET | [5 empty] | 0 | 0 | 0 | 0 | 0 | 1 | 0 | 16 | 405141346
| PP |  | K3 - kotevní deska 100x300x10 se 2 přivařenými kotvami ∅20-250, ocel, bez nátěru | [14 empty] | PP | 2
| VV |  | Viz přílohu D.1.4.5.21 | [14 empty] | VV | 2 | 1 | True | 0 | ROZPOCET
| VV |  | 3,6 "kg/ks" * 6 "ks" |  | 21.6 | [12 empty] | VV | 2 | 2 | True | 1 | ROZPOCET
94 | M | 767-R08.05 | K5 - kotevní deska 100x225x10 se 2 přivařenými kotvami ∅20-250, ocel, bez nátěru | kg | 72 |  | 0 |  |  | základní |  | 0 | 0.001 | 0.072 | 0 | 0 | 32 | M | 2 |  |  |  | ROZPOCET | [5 empty] | 0 | 0 | 0 | 0 | 0 | 1 | 0 | 16 | 1986719972
| PP |  | K5 - kotevní deska 100x225x10 se 2 přivařenými kotvami ∅20-250, ocel, bez nátěru | [14 empty] | PP | 2
| VV |  | Viz přílohu D.1.4.5.21 | [14 empty] | VV | 2 | 1 | True | 0 | ROZPOCET
| VV |  | 3,0 "kg/ks" * 24 "ks" |  | 72 | [12 empty] | VV | 2 | 2 | True | 1 | ROZPOCET
95 | M | 767-R08.07 | K7 - kotevní deska 100x400x10 se 3 přivařenými kotvami ∅20-250, ocel, bez nátěru | kg | 220 |  | 0 |  |  | základní |  | 0 | 0.001 | 0.22 | 0 | 0 | 32 | M | 2 |  |  |  | ROZPOCET | [5 empty] | 0 | 0 | 0 | 0 | 0 | 1 | 0 | 16 | 1149790256
| PP |  | K7 - kotevní deska 100x400x10 se 3 přivařenými kotvami ∅20-250, ocel, bez nátěru | [14 empty] | PP | 2
| VV |  | Viz přílohu D.1.4.5.21 | [14 empty] | VV | 2 | 1 | True | 0 | ROZPOCET
| VV |  | 5,0 "kg/ks" * 44 "ks" |  | 220 | [12 empty] | VV | 2 | 2 | True | 1 | ROZPOCET
96 | M | 767-R08.08 | K8 - kotevní deska 100x175x10 se 2 přivařenými kotvami ∅20-250, ocel, bez nátěru | kg | 182 |  | 0 |  |  | základní |  | 0 | 0.001 | 0.182 | 0 | 0 | 32 | M | 2 |  |  |  | ROZPOCET | [5 empty] | 0 | 0 | 0 | 0 | 0 | 1 | 0 | 16 | -161085444
| PP |  | K8 - kotevní deska 100x175x10 se 2 přivařenými kotvami ∅20-250, ocel, bez nátěru | [14 empty] | PP | 2
| VV |  | Viz přílohu D.1.4.5.21 | [14 empty] | VV | 2 | 1 | True | 0 | ROZPOCET
| VV |  | 2,6 "kg/ks" * 70 "ks" |  | 182 | [12 empty] | VV | 2 | 2 | True | 1 | ROZPOCET
97 | M | 767-R08.09 | K9 - kotevní deska 100x250x10 se 2 přivařenými kotvami ∅20-250, ocel, bez nátěru | kg | 22.4 |  | 0 |  |  | základní |  | 0 | 0.001 | 0.0224 | 0 | 0 | 32 | M | 2 |  |  |  | ROZPOCET | [5 empty] | 0 | 0 | 0 | 0 | 0 | 1 | 0 | 16 | 1825739335
| PP |  | K9 - kotevní deska 100x250x10 se 2 přivařenými kotvami ∅20-250, ocel, bez nátěru | [14 empty] | PP | 2
| VV |  | Viz přílohu D.1.4.5.21 | [14 empty] | VV | 2 | 1 | True | 0 | ROZPOCET
| VV |  | 3,2 "kg/ks" * 7 "ks" |  | 22.4 | [12 empty] | VV | 2 | 2 | True | 1 | ROZPOCET
98 | M | 767-R08.10 | K10 - kotevní deska 100x100x10 s 1 přivařenou kotvou ∅20-250, ocel, bez nátěru | kg | 1.4 |  | 0 |  |  | základní |  | 0 | 0.001 | 0.0014 | 0 | 0 | 32 | M | 2 |  |  |  | ROZPOCET | [5 empty] | 0 | 0 | 0 | 0 | 0 | 1 | 0 | 16 | -980619761
| PP |  | K10 - kotevní deska 100x100x10 s 1 přivařenou kotvou ∅20-250, ocel, bez nátěru | [14 empty] | PP | 2
| VV |  | Viz přílohu D.1.4.5.21 | [14 empty] | VV | 2 | 1 | True | 0 | ROZPOCET
| VV |  | 1,4 "kg/ks" * 1 "ks" |  | 1.4 | [12 empty] | VV | 2 | 2 | True | 1 | ROZPOCET
99 | M | 767-R08.11 | K11 - kotevní deska 100x270x10 se 2 přivařenými kotvami ∅20-250, ocel, bez nátěru | kg | 20.4 |  | 0 |  |  | základní |  | 0 | 0.001 | 0.0204 | 0 | 0 | 32 | M | 2 |  |  |  | ROZPOCET | [5 empty] | 0 | 0 | 0 | 0 | 0 | 1 | 0 | 16 | 384902072
| PP |  | K11 - kotevní deska 100x270x10 se 2 přivařenými kotvami ∅20-250, ocel, bez nátěru | [14 empty] | PP | 2
| VV |  | Viz přílohu D.1.4.5.21 | [14 empty] | VV | 2 | 1 | True | 0 | ROZPOCET
| VV |  | 3,4 "kg/ks" * 6 "ks" |  | 20.4 | [12 empty] | VV | 2 | 2 | True | 1 | ROZPOCET
100 | K | 767995112 | Montáž atypických zámečnických konstrukcí hm přes 5 do 10 kg | kg | 227.85 |  | 0 | CS ÚRS 2023 01 |  | základní |  | 0 | 6e-05 | 0.013671 | 0 | 0 | 16 | K | 2 |  |  |  | ROZPOCET | [5 empty] | 0 | 0 | 0 | 0 | 0 | 1 | 0 | 16 | 133208908
| PP |  | Montáž ostatních atypických zámečnických konstrukcí hmotnosti přes 5 do 10 kg | [14 empty] | PP | 2
| Online PSC |  | https://podminky.urs.cz/item/CS_URS_2023_01/767995112 | [14 empty] | Online PSC | 2
| VV |  | Viz D.1.4.5.7 a D.1.4.5.21 | [14 empty] | VV | 2 | 1 | True | 0 | ROZPOCET
| VV |  | "D7.2 - Kryty nad jímkou vyčerpání HO s rámem" 6,65 |  | 6.65 | [12 empty] | VV | 2 | 2 | True | 0 | ROZPOCET
| VV |  | "K2" 165,600 |  | 165.6 | [12 empty] | VV | 2 | 2 | True | 0 | ROZPOCET
| VV |  | "K4" 43,200 |  | 43.2 | [12 empty] | VV | 2 | 2 | True | 0 | ROZPOCET
| VV |  | "K6" 12,400 |  | 12.4 | [12 empty] | VV | 2 | 2 | True | 0 | ROZPOCET
| VV |  | Součet |  | 227.85 | [12 empty] | VV | 2 | 4 | True | 1 | ROZPOCET
101 | M | 767-R04.7.2 | D7.2 - Kryty nad jímkou vyčerpání HO s rámem, vč. povrchové úpravy - žárové zinkování | kg | 6.65 |  | 0 |  |  | základní |  | 0 | 0.001 | 0.00665 | 0 | 0 | 32 | M | 2 |  |  |  | ROZPOCET | [5 empty] | 0 | 0 | 0 | 0 | 0 | 1 | 0 | 16 | -496619222
| PP |  | D7.1 - Kryty nad jímkou vyčerpání HO s rámem, vč. povrchové úpravy - žárové zinkování | [14 empty] | PP | 2
| VV |  | "D7.2 - Kryty nad jímkou vyčerpání HO s rámem" 6,65 |  | 6.65 | [12 empty] | VV | 2 | 2 | True | 1 | ROZPOCET
102 | M | 767-R08.02 | K2 - kotevní deska 200x200x20 se 2 přivařenými kotvami ∅20-250, ocel, bez nátěru | kg | 165.6 |  | 0 |  |  | základní |  | 0 | 0.001 | 0.1656 | 0 | 0 | 32 | M | 2 |  |  |  | ROZPOCET | [5 empty] | 0 | 0 | 0 | 0 | 0 | 1 | 0 | 16 | 133516237
| PP |  | K2 - kotevní deska 200x200x20 se 2 přivařenými kotvami ∅20-250, ocel, bez nátěru | [14 empty] | PP | 2
| VV |  | Viz přílohu D.1.4.5.21 | [14 empty] | VV | 2 | 1 | True | 0 | ROZPOCET
| VV |  | 6,9 "kg/ks" * 24 "ks" |  | 165.6 | [12 empty] | VV | 2 | 2 | True | 1 | ROZPOCET
103 | M | 767-R08.04 | K4 - kotevní deska 100x450x10 se 3 přivařenými kotvami ∅20-250, ocel, bez nátěru | kg | 43.2 |  | 0 |  |  | základní |  | 0 | 0.001 | 0.0432 | 0 | 0 | 32 | M | 2 |  |  |  | ROZPOCET | [5 empty] | 0 | 0 | 0 | 0 | 0 | 1 | 0 | 16 | 1190594657
| PP |  | K4 - kotevní deska 100x450x10 se 3 přivařenými kotvami ∅20-250, ocel, bez nátěru | [14 empty] | PP | 2
| VV |  | Viz přílohu D.1.4.5.21 | [14 empty] | VV | 2 | 1 | True | 0 | ROZPOCET
| VV |  | 5,4 "kg/ks" * 8 "ks" |  | 43.2 | [12 empty] | VV | 2 | 2 | True | 1 | ROZPOCET
104 | M | 767-R08.06 | K6 - kotevní deska 100x550x10 se 3 přivařenými kotvami ∅20-250, ocel, bez nátěru | kg | 12.4 |  | 0 |  |  | základní |  | 0 | 0.001 | 0.0124 | 0 | 0 | 32 | M | 2 |  |  |  | ROZPOCET | [5 empty] | 0 | 0 | 0 | 0 | 0 | 1 | 0 | 16 | 239724528
| PP |  | K6 - kotevní deska 100x550x10 se 3 přivařenými kotvami ∅20-250, ocel, bez nátěru | [14 empty] | PP | 2
| VV |  | Viz přílohu D.1.4.5.21 | [14 empty] | VV | 2 | 1 | True | 0 | ROZPOCET
| VV |  | 6,2 "kg/ks" * 2 "ks" |  | 12.4 | [12 empty] | VV | 2 | 2 | True | 1 | ROZPOCET
105 | K | 767995113 | Montáž atypických zámečnických konstrukcí hm přes 10 do 20 kg | kg | 532.8 |  | 0 | CS ÚRS 2023 01 |  | základní |  | 0 | 6e-05 | 0.031968 | 0 | 0 | 16 | K | 2 |  |  |  | ROZPOCET | [5 empty] | 0 | 0 | 0 | 0 | 0 | 1 | 0 | 16 | 1794434756
| PP |  | Montáž ostatních atypických zámečnických konstrukcí hmotnosti přes 10 do 20 kg | [14 empty] | PP | 2
| Online PSC |  | https://podminky.urs.cz/item/CS_URS_2023_01/767995113 | [14 empty] | Online PSC | 2
| VV |  | Viz D.1.4.5.9 a D.1.4.5.21 | [14 empty] | VV | 2 | 1 | True | 0 | ROZPOCET
| VV |  | "D9 - kryty šachty snímání hladin s rámem" 12,7*4 "ks" |  | 50.8 | [12 empty] | VV | 2 | 2 | True | 0 | ROZPOCET
| VV |  | "K1" 116,800 |  | 116.8 | [12 empty] | VV | 2 | 2 | True | 0 | ROZPOCET
| VV |  | "K12" 365,200 |  | 365.2 | [12 empty] | VV | 2 | 2 | True | 0 | ROZPOCET
| VV |  | Součet |  | 532.8 | [12 empty] | VV | 2 | 4 | True | 1 | ROZPOCET
106 | M | 767-R04.9 | D9 - kryty šachty snímání hladin s rámem, vč. povrchové úpravy - žárové zinkování | kg | 50.8 |  | 0 |  |  | základní |  | 0 | 0.001 | 0.0508 | 0 | 0 | 32 | M | 2 |  |  |  | ROZPOCET | [5 empty] | 0 | 0 | 0 | 0 | 0 | 1 | 0 | 16 | 1423217548
| PP |  | D9 - kryty šachty snímání hladin s rámem, vč. povrchové úpravy - žárové zinkování | [14 empty] | PP | 2
| VV |  | "D9 - kryty šachty snímání hladin s rámem" 12,7*4 "ks" |  | 50.8 | [12 empty] | VV | 2 | 2 | True | 1 | ROZPOCET
107 | M | 767-R08.01 | K1 - kotevní deska 100x1800x10 se 7 přivařenými kotvami ∅20-200, ocel, bez nátěru | kg | 116.8 |  | 0 |  |  | základní |  | 0 | 0.001 | 0.1168 | 0 | 0 | 32 | M | 2 |  |  |  | ROZPOCET | [5 empty] | 0 | 0 | 0 | 0 | 0 | 1 | 0 | 16 | -1572005846
| PP |  | K1 - kotevní deska 100x1800x10 se 7 přivařenými kotvami ∅20-200, ocel, bez nátěru | [14 empty] | PP | 2
| VV |  | Viz přílohu D.1.4.5.21 | [14 empty] | VV | 2 | 1 | True | 0 | ROZPOCET
| VV |  | 14,6 "kg/ks" * 8 "ks" |  | 116.8 | [12 empty] | VV | 2 | 2 | True | 1 | ROZPOCET
108 | M | 767-R08.12 | K12 - kotevní deska 300x300x20 se 4 přivařenými kotvami ∅20-250, ocel, bez nátěru | kg | 365.2 |  | 0 |  |  | základní |  | 0 | 0.001 | 0.3652 | 0 | 0 | 32 | M | 2 |  |  |  | ROZPOCET | [5 empty] | 0 | 0 | 0 | 0 | 0 | 1 | 0 | 16 | 428866114
| PP |  | K12 - kotevní deska 300x300x20 se 4 přivařenými kotvami ∅20-250, ocel, bez nátěru | [14 empty] | PP | 2
| VV |  | Viz přílohu D.1.4.5.21 | [14 empty] | VV | 2 | 1 | True | 0 | ROZPOCET
| VV |  | 16,6 "kg/ks" * 22 "ks" |  | 365.2 | [12 empty] | VV | 2 | 2 | True | 1 | ROZPOCET
109 | K | 767995114 | Montáž atypických zámečnických konstrukcí hm přes 20 do 50 kg | kg | 2264.23 |  | 0 | CS ÚRS 2023 01 |  | základní |  | 0 | 5e-05 | 0.11321 | 0 | 0 | 16 | K | 2 |  |  |  | ROZPOCET | [5 empty] | 0 | 0 | 0 | 0 | 0 | 1 | 0 | 16 | 995532529
| PP |  | Montáž ostatních atypických zámečnických konstrukcí hmotnosti přes 20 do 50 kg | [14 empty] | PP | 2
| Online PSC |  | https://podminky.urs.cz/item/CS_URS_2023_01/767995114 | [14 empty] | Online PSC | 2
| VV |  | viz D.1.4.5.3, D.1.4.5.4, D.1.4.5.8, D.1.4.5.21 | [14 empty] | VV | 2 | 1 | True | 0 | ROZPOCET
| VV |  | "D3.2 - Kryt jímky vyčerpání PV s rámem" 33,59 |  | 33.59 | [12 empty] | VV | 2 | 2 | True | 0 | ROZPOCET
| VV |  | "D4 - kryt kanálku vyčerpání PV s rámem" 37,6 |  | 37.6 | [12 empty] | VV | 2 | 2 | True | 0 | ROZPOCET
| VV |  | "D8 - kryty vlezu do jalováku s rámem" 21,2 |  | 21.2 | [12 empty] | VV | 2 | 2 | True | 0 | ROZPOCET
| VV |  | "K13" 176,000 |  | 176 | [12 empty] | VV | 2 | 2 | True | 0 | ROZPOCET
| VV |  | "K14" 88,000 |  | 88 | [12 empty] | VV | 2 | 2 | True | 0 | ROZPOCET
| VV |  | "Montáž konstrukce hrybých česlí - předpokládá se po částech" 1907,84 |  | 1907.84 | [12 empty] | VV | 2 | 2 | True | 0 | ROZPOCET
| VV |  | Součet |  | 2264.23 | [12 empty] | VV | 2 | 4 | True | 1 | ROZPOCET
110 | M | 767-R04.3.2 | D3.2 - Kryt jímky vyčerpání PV s rámem, vč. povrchové úpravy - žárové zinkování | kg | 33.59 |  | 0 |  |  | základní |  | 0 | 0.001 | 0.03359 | 0 | 0 | 32 | M | 2 |  |  |  | ROZPOCET | [5 empty] | 0 | 0 | 0 | 0 | 0 | 1 | 0 | 16 | -1354198910
| PP |  | D3.1 - Kryt odlučovače oleje s rámem, vč. povrchové úpravy - žárové zinkování | [14 empty] | PP | 2
| VV |  | "D3.2 - Kryt jímky vyčerpání PV s rámem" 33,59 |  | 33.59 | [12 empty] | VV | 2 | 2 | True | 1 | ROZPOCET
111 | M | 767-R04.4 | D4 - kryt kanálku vyčerpání PV s rámem, vč. povrchové úpravy - žárové zinkování | kg | 37.6 |  | 0 |  |  | základní |  | 0 | 0.001 | 0.0376 | 0 | 0 | 32 | M | 2 |  |  |  | ROZPOCET | [5 empty] | 0 | 0 | 0 | 0 | 0 | 1 | 0 | 16 | -831909325
| PP |  | D4 - kryt kanálku vyčerpání PV s rámem, vč. povrchové úpravy - žárové zinkování | [14 empty] | PP | 2
| VV |  | "D4 - kryt kanálku vyčerpání PV s rámem" 37,6 |  | 37.6 | [12 empty] | VV | 2 | 2 | True | 1 | ROZPOCET
112 | M | 767-R04.8 | D8 - kryty vlezu do jalováku s rámem, vč. povrchové úpravy - žárové zinkování | kg | 21.2 |  | 0 |  |  | základní |  | 0 | 0.001 | 0.0212 | 0 | 0 | 32 | M | 2 |  |  |  | ROZPOCET | [5 empty] | 0 | 0 | 0 | 0 | 0 | 1 | 0 | 16 | 1438072195
| PP |  | D8 - kryty vlezu do jalováku s rámem, vč. povrchové úpravy - žárové zinkování | [14 empty] | PP | 2
| VV |  | "D8 - kryty vlezu do jalováku s rámem" 21,2 |  | 21.2 | [12 empty] | VV | 2 | 2 | True | 1 | ROZPOCET
113 | M | 767-R08.13 | K13 - kotevní deska 250x400x20 se 4 přivařenými kotvami ∅20-520, ocel, bez nátěru | kg | 176 |  | 0 |  |  | základní |  | 0 | 0.001 | 0.176 | 0 | 0 | 32 | M | 2 |  |  |  | ROZPOCET | [5 empty] | 0 | 0 | 0 | 0 | 0 | 1 | 0 | 16 | -256356301
| PP |  | K13 - kotevní deska 250x400x20 se 4 přivařenými kotvami ∅20-520, ocel, bez nátěru | [14 empty] | PP | 2
| VV |  | Viz přílohu D.1.4.5.21 | [14 empty] | VV | 2 | 1 | True | 0 | ROZPOCET
| VV |  | 22,0 "kg/ks" * 8 "ks" |  | 176 | [12 empty] | VV | 2 | 2 | True | 1 | ROZPOCET
114 | M | 767-R08.14 | K14 - kotevní deska 600x400x20 se 4 přivařenými kotvami ∅20-500, ocel, bez nátěru | kg | 88 |  | 0 |  |  | základní |  | 0 | 0.001 | 0.088 | 0 | 0 | 32 | M | 2 |  |  |  | ROZPOCET | [5 empty] | 0 | 0 | 0 | 0 | 0 | 1 | 0 | 16 | -118212398
| PP |  | K14 - kotevní deska 600x400x20 se 4 přivařenými kotvami ∅20-500, ocel, bez nátěru | [14 empty] | PP | 2
| VV |  | Viz přílohu D.1.4.5.21 | [14 empty] | VV | 2 | 1 | True | 0 | ROZPOCET
| VV |  | 44,0 "kg/ks" * 2 "ks" |  | 88 | [12 empty] | VV | 2 | 2 | True | 1 | ROZPOCET
115 | M | 767-R13 | konstrukce hrubých česlí, vč. povrchové úpravy - žárové zinkování | kg | 1907.84 |  | 0 |  |  | základní |  | 0 | 0.001 | 1.9078 | 0 | 0 | 32 | M | 2 |  |  |  | ROZPOCET | [5 empty] | 0 | 0 | 0 | 0 | 0 | 1 | 0 | 16 | 1605628819
| PP |  | konstrukce hrubých česlí, vč. povrchové úpravy - žárové zinkování | [14 empty] | PP | 2
| VV |  | 1907,84 "viz přílohu D.1.4.5.28" |  | 1907.84 | [12 empty] | VV | 2 | 2 | True | 1 | ROZPOCET
116 | K | 767995115 | Montáž atypických zámečnických konstrukcí hm přes 50 do 100 kg | kg | 167.52 |  | 0 | CS ÚRS 2023 01 |  | základní |  | 0 | 5e-05 | 0.008376 | 0 | 0 | 16 | K | 2 |  |  |  | ROZPOCET | [5 empty] | 0 | 0 | 0 | 0 | 0 | 1 | 0 | 16 | 1432045002
| PP |  | Montáž ostatních atypických zámečnických konstrukcí hmotnosti přes 50 do 100 kg | [14 empty] | PP | 2
| Online PSC |  | https://podminky.urs.cz/item/CS_URS_2023_01/767995115 | [14 empty] | Online PSC | 2
| VV |  | Viz D.1.4.5.3, D.1.4.5.5 a D.1.4.5.7 | [14 empty] | VV | 2 | 1 | True | 0 | ROZPOCET
| VV |  | "D3.1 - Kryt odlučovače oleje s rámem" 72,07 |  | 72.07 | [12 empty] | VV | 2 | 2 | True | 0 | ROZPOCET
| VV |  | "D5 - kryt výklenku v podlaze 186,30 s rámem" 52,2 |  | 52.2 | [12 empty] | VV | 2 | 2 | True | 0 | ROZPOCET
| VV |  | "D7.1 - kryty nad jímkou vyčerpání HO s rámem" 43,25 |  | 43.25 | [12 empty] | VV | 2 | 2 | True | 0 | ROZPOCET
| VV |  | Součet |  | 167.52 | [12 empty] | VV | 2 | 4 | True | 1 | ROZPOCET
117 | M | 767-R04.3.1 | D3.1 - Kryt odlučovače oleje s rámem, vč. povrchové úpravy - žárové zinkování | kg | 72.07 |  | 0 |  |  | základní |  | 0 | 0.001 | 0.07207 | 0 | 0 | 32 | M | 2 |  |  |  | ROZPOCET | [5 empty] | 0 | 0 | 0 | 0 | 0 | 1 | 0 | 16 | 266413938
| PP |  | D3.1 - Kryt odlučovače oleje s rámem, vč. povrchové úpravy - žárové zinkování | [14 empty] | PP | 2
| VV |  | "D3 - kryt nad vyčerpáním PV s rámem " 72,07 |  | 72.07 | [12 empty] | VV | 2 | 2 | True | 1 | ROZPOCET
118 | M | 767-R04.5 | D5 - kryt výklenku v podlaze s rámem, vč. povrchové úpravy - žárové zinkování | kg | 52.2 |  | 0 |  |  | základní |  | 0 | 0.001 | 0.0522 | 0 | 0 | 32 | M | 2 |  |  |  | ROZPOCET | [5 empty] | 0 | 0 | 0 | 0 | 0 | 1 | 0 | 16 | -824875650
| PP |  | D5 - kryt výklenku v podlaze 186,30 s rámem, vč. povrchové úpravy - žárové zinkování | [14 empty] | PP | 2
| VV |  | "D5 - kryt výklenku v podlaze s rámem" 52,2 |  | 52.2 | [12 empty] | VV | 2 | 2 | True | 1 | ROZPOCET
119 | M | 767-R04.7.1 | D7.1 - Kryty nad jímkou vyčerpání HO s rámem, vč. povrchové úpravy - žárové zinkování | kg | 43.25 |  | 0 |  |  | základní |  | 0 | 0.001 | 0.04325 | 0 | 0 | 32 | M | 2 |  |  |  | ROZPOCET | [5 empty] | 0 | 0 | 0 | 0 | 0 | 1 | 0 | 16 | -1468785618
| PP |  | D7.1 - Kryty nad jímkou vyčerpání HO s rámem, vč. povrchové úpravy - žárové zinkování | [14 empty] | PP | 2
| VV |  | "D7.1 - Kryty nad jímkou vyčerpání HO s rámem" 43,25 |  | 43.25 | [12 empty] | VV | 2 | 2 | True | 1 | ROZPOCET
120 | K | 767995115R | Montáž atypických zámečnických konstrukcí z nerezi | kg | 92.5 |  | 0 |  |  | základní |  | 0 | 5e-05 | 0.004625 | 0 | 0 | 16 | K | 2 |  |  |  | ROZPOCET | [5 empty] | 0 | 0 | 0 | 0 | 0 | 1 | 0 | 16 | -1988166754
| PP |  | Montáž ostatních atypických zámečnických konstrukcí hmotnosti přes 50 do 100 kg | [14 empty] | PP | 2
| VV |  | "RR - potrubí migrace ryb" 92,5 |  | 92.5 | [12 empty] | VV | 2 | 2 | True | 1 | ROZPOCET
121 | M | 767-R07 | RR - potrubí migrace ryb z nerezové ocely 1.4301 tr. ∅204x2 | kg | 92.5 |  | 0 |  |  | základní |  | 0 | 0.001 | 0.0925 | 0 | 0 | 32 | M | 2 |  |  |  | ROZPOCET | [5 empty] | 0 | 0 | 0 | 0 | 0 | 1 | 0 | 16 | 1668959474
| PP |  | RR - potrubí migrace ryb z nerezové ocely 1.4301 tr. ∅204x2 | [14 empty] | PP | 2
| P |  | Poznámka k položce: Nerezové potrubí (1.4301) ∅ 204/2 mm délky 6,8 m, nerezová betonářská ocel, plech | [14 empty] | P | 2
| VV |  | "RR - potrubí migrace ryb" 92,5 |  | 92.5 | [12 empty] | VV | 2 | 2 | True | 1 | ROZPOCET
122 | K | 767995116 | Montáž atypických zámečnických konstrukcí hm přes 100 do 250 kg | kg | 146 |  | 0 | CS ÚRS 2023 01 |  | základní |  | 0 | 5e-05 | 0.0073 | 0 | 0 | 16 | K | 2 |  |  |  | ROZPOCET | [5 empty] | 0 | 0 | 0 | 0 | 0 | 1 | 0 | 16 | 139993176
| PP |  | Montáž ostatních atypických zámečnických konstrukcí hmotnosti přes 100 do 250 kg | [14 empty] | PP | 2
| Online PSC |  | https://podminky.urs.cz/item/CS_URS_2023_01/767995116 | [14 empty] | Online PSC | 2
| VV |  | viz D.1.4.5.6 | [14 empty] | VV | 2 | 1 | True | 0 | ROZPOCET
| VV |  | "D6 - kryty nad hrazením savek 186,20 s rámem" 146,0 |  | 146 | [12 empty] | VV | 2 | 2 | True | 1 | ROZPOCET
123 | M | 767-R04.6 | D6 - kryty nad hrazením savek 186,20 s rámem, vč. povrchové úpravy - žárové zinkování | kg | 146 |  | 0 |  |  | základní |  | 0 | 0.001 | 0.146 | 0 | 0 | 32 | M | 2 |  |  |  | ROZPOCET | [5 empty] | 0 | 0 | 0 | 0 | 0 | 1 | 0 | 16 | 684920184
| PP |  | D6 - kryty nad hrazením savek s rámem, vč. povrchové úpravy - žárové zinkování | [14 empty] | PP | 2
| VV |  | "D6 - kryty nad hrazením savek s rámem" 146,0 |  | 146 | [12 empty] | VV | 2 | 2 | True | 1 | ROZPOCET
124 | K | 767995117 | Montáž atypických zámečnických konstrukcí hm přes 250 do 500 kg | kg | 596.7 |  | 0 | CS ÚRS 2023 01 |  | základní |  | 0 | 5e-05 | 0.029835 | 0 | 0 | 16 | K | 2 |  |  |  | ROZPOCET | [5 empty] | 0 | 0 | 0 | 0 | 0 | 1 | 0 | 16 | 358485558
| PP |  | Montáž ostatních atypických zámečnických konstrukcí hmotnosti přes 250 do 500 kg | [14 empty] | PP | 2
| Online PSC |  | https://podminky.urs.cz/item/CS_URS_2023_01/767995117 | [14 empty] | Online PSC | 2
| VV |  | viz D.1.4.5.2 a D.1.4.5.16 | [14 empty] | VV | 2 | 1 | True | 0 | ROZPOCET
| VV |  | "D2 - kryt nad RZ tabulemi s rámy" 270,2 |  | 270.2 | [12 empty] | VV | 2 | 2 | True | 0 | ROZPOCET
| VV |  | "Z2 - Schody v MVE - dolní" 326,5 |  | 326.5 | [12 empty] | VV | 2 | 2 | True | 0 | ROZPOCET
| VV |  | Součet |  | 596.7 | [12 empty] | VV | 2 | 4 | True | 1 | ROZPOCET
125 | M | 767-R04.2 | D2 - kryt nad RZ tabulemi s rými, vč. povrchové úpravy - žárové zinkování | kg | 270.2 |  | 0 |  |  | základní |  | 0 | 0.001 | 0.2702 | 0 | 0 | 32 | M | 2 |  |  |  | ROZPOCET | [5 empty] | 0 | 0 | 0 | 0 | 0 | 1 | 0 | 16 | -90348076
| PP |  | D2 - kryt nad RZ tabulemi s rými, vč. povrchové úpravy - žárové zinkování | [14 empty] | PP | 2
| VV |  | "D2 - kryt nad RZ tabulemi s rámy" 270,2 |  | 270.2 | [12 empty] | VV | 2 | 2 | True | 1 | ROZPOCET
126 | M | 767-R09.2 | Z2 - Schody v MVE - dolní, vč. povrchové úpravy - žárové zinkování | kg | 326.5 |  | 0 |  |  | základní |  | 0 | 0.001 | 0.3265 | 0 | 0 | 32 | M | 2 |  |  |  | ROZPOCET | [5 empty] | 0 | 0 | 0 | 0 | 0 | 1 | 0 | 16 | 1432622528
| PP |  | Z2 - Schody v MVE - dolní, vč. povrchové úpravy - žárové zinkování | [14 empty] | PP | 2
| VV |  | "Z2 - viz D1.4.5.16" 326,5 |  | 326.5 | [12 empty] | VV | 2 | 2 | True | 1 | ROZPOCET
127 | K | 998767101 | Přesun hmot tonážní pro zámečnické konstrukce v objektech v do 6 m | t | 6.113 |  | 0 | CS ÚRS 2023 01 |  | základní |  | 0 | 0 | 0 | 0 | 0 | 16 | K | 2 |  |  |  | ROZPOCET | [5 empty] | 0 | 0 | 0 | 0 | 0 | 1 | 0 | 16 | 669036306
| PP |  | Přesun hmot pro zámečnické konstrukce stanovený z hmotnosti přesunovaného materiálu vodorovná dopravní vzdálenost do 50 m v objektech výšky do 6 m | [14 empty] | PP | 2
| Online PSC |  | https://podminky.urs.cz/item/CS_URS_2023_01/998767101 | [14 empty] | Online PSC | 2
| D | 771 | Podlahy z dlaždic |  |  |  | 0 |  |  |  |  | 0 |  | 1.8335 |  | 0 | 2 | D | 1 |  |  |  | ROZPOCET | [11 empty] | 0
128 | K | 771474112 | Montáž soklů z dlaždic keramických rovných flexibilní lepidlo v přes 65 do 90 mm | m | 19.8 |  | 0 |  |  | základní |  | 0 | 0.00043 | 0.008514 | 0 | 0 | 16 | K | 2 |  |  |  | ROZPOCET | [5 empty] | 0 | 0 | 0 | 0 | 0 | 1 | 0 | 16 | -662826263
| PP |  | Montáž soklů z dlaždic keramických lepených flexibilním lepidlem rovných, výšky přes 65 do 90 mm | [14 empty] | PP | 2
| VV |  | Viz příloha D.1.4.2.1 až D.1.4.2.13 | [14 empty] | VV | 2 | 1 | True | 0 | ROZPOCET
| VV |  | 19,8 |  | 19.8 | [12 empty] | VV | 2 | 2 | True | 0 | ROZPOCET
| VV | sokl | Součet |  | 19.8 | [12 empty] | VV | 2 | 4 | True | 1 | ROZPOCET
129 | M | 59761416 | sokl-dlažba keramická slinutá hladká do interiéru i exteriéru 300x80mm | kus | 109.118 |  | 0 |  |  | základní |  | 0 | 0.00045 | 0.049103 | 0 | 0 | 32 | M | 2 |  |  |  | ROZPOCET | [5 empty] | 0 | 0 | 0 | 0 | 0 | 1 | 0 | 16 | 1360528702
| PP |  | sokl-dlažba keramická slinutá hladká do interiéru i exteriéru 300x80mm | [14 empty] | PP | 2
| VV |  | sokl*3 |  | 59.4 | [12 empty] | VV | 2 | 2 | True | 1 | ROZPOCET
| FIG |  | Rozpad figury: sokl | [15 empty] | 2
| FIG |  | Viz příloha D.1.4.2.1 až D.1.4.2.13 |  | 0 | [13 empty] | 2
| FIG |  | 19,8 |  | 19.8 | [13 empty] | 2
| FIG |  | Součet |  | 19.8 | [13 empty] | 2
| VV |  | 59,4*1,837 'Přepočtené koeficientem množství |  | 109.118 | [12 empty] | VV | 2 | 2 | False | 1 | ROZPOCET
130 | K | 771574243 | Montáž podlah keramických pro mechanické zatížení hladkých lepených flexibilním lepidlem přes 9 do 12 ks/m2 | m2 | 61.3 |  | 0 | CS ÚRS 2023 01 |  | základní |  | 0 | 0.00689 | 0.42236 | 0 | 0 | 16 | K | 2 |  |  |  | ROZPOCET | [5 empty] | 0 | 0 | 0 | 0 | 0 | 1 | 0 | 16 | 1128698009
| PP |  | Montáž podlah z dlaždic keramických lepených flexibilním lepidlem maloformátových pro vysoké mechanické zatížení hladkých přes 9 do 12 ks/m2 | [14 empty] | PP | 2
| Online PSC |  | https://podminky.urs.cz/item/CS_URS_2023_01/771574243 | [14 empty] | Online PSC | 2
| VV |  | Viz příloha D.1.4.2.1 až D.1.4.2.13 | [14 empty] | VV | 2 | 1 | True | 0 | ROZPOCET
| VV |  | 13,1 "kota 184,1" |  | 13.1 | [12 empty] | VV | 2 | 2 | True | 0 | ROZPOCET
| VV |  | 21,4 "kota 180,9" |  | 21.4 | [12 empty] | VV | 2 | 2 | True | 0 | ROZPOCET
| VV |  | 26,8 "kota 181,7" |  | 26.8 | [12 empty] | VV | 2 | 2 | True | 0 | ROZPOCET
| VV | dlazba | Součet |  | 61.3 | [12 empty] | VV | 2 | 4 | True | 1 | ROZPOCET
131 | M | 59761434 | dlažba keramická slinutá hladká do interiéru i exteriéru pro vysoké mechanické namáhání přes 9 do 12ks/m2 | m2 | 70.495 |  | 0 | CS ÚRS 2023 01 |  | základní |  | 0 | 0.0192 | 1.3535 | 0 | 0 | 32 | M | 2 |  |  |  | ROZPOCET | [5 empty] | 0 | 0 | 0 | 0 | 0 | 1 | 0 | 16 | -1704846327
| PP |  | dlažba keramická slinutá hladká do interiéru i exteriéru pro vysoké mechanické namáhání přes 9 do 12ks/m2 | [14 empty] | PP | 2
| VV |  | dlazba |  | 61.3 | [12 empty] | VV | 2 | 2 | True | 1 | ROZPOCET
| FIG |  | Rozpad figury: dlazba | [15 empty] | 2
| FIG |  | Viz příloha D.1.4.2.1 až D.1.4.2.13 |  | 0 | [13 empty] | 2
| FIG |  | 13,1 "kota 184,1" |  | 13.1 | [13 empty] | 2
| FIG |  | 21,4 "kota 180,9" |  | 21.4 | [13 empty] | 2
| FIG |  | 26,8 "kota 181,7" |  | 26.8 | [13 empty] | 2
| FIG |  | Součet |  | 61.3 | [13 empty] | 2
| VV |  | 61,3*1,15 'Přepočtené koeficientem množství |  | 70.495 | [12 empty] | VV | 2 | 2 | False | 1 | ROZPOCET
132 | K | 998771101 | Přesun hmot tonážní pro podlahy z dlaždic v objektech v do 6 m | t | 1.833 |  | 0 | CS ÚRS 2023 01 |  | základní |  | 0 | 0 | 0 | 0 | 0 | 16 | K | 2 |  |  |  | ROZPOCET | [5 empty] | 0 | 0 | 0 | 0 | 0 | 1 | 0 | 16 | -1148175479
| PP |  | Přesun hmot pro podlahy z dlaždic stanovený z hmotnosti přesunovaného materiálu vodorovná dopravní vzdálenost do 50 m v objektech výšky do 6 m | [14 empty] | PP | 2
| Online PSC |  | https://podminky.urs.cz/item/CS_URS_2023_01/998771101 | [14 empty] | Online PSC | 2
| D | 784 | Dokončovací práce - malby a tapety |  |  |  | 0 |  |  |  |  | 0 |  | 0 |  | 0 | 2 | D | 1 |  |  |  | ROZPOCET | [11 empty] | 0
133 | K | 784-R001 | Nátěr vnitřních stěn a stropů na akrylátové bázi (nátěr pohledového betonu) | m2 | 160.382 |  | 0 |  |  | základní |  | 0 | 0 | 0 | 0 | 0 | 16 | K | 2 |  |  |  | ROZPOCET | [5 empty] | 0 | 0 | 0 | 0 | 0 | 1 | 0 | 16 | -373110439
| PP |  | Nátěr vnitřních stěn a stropů na akrylátové bázi (nátěr pohledového betonu) | [14 empty] | PP | 2
| P |  | Poznámka k položce: Měrná jednotka 1 m2 fasády. Počet vrstev nátěru dle konkrétního nátěrového systému. | [14 empty] | P | 2
| VV |  | Viz příloha D.1.4.2.1 až D.1.4.2.13 | [14 empty] | VV | 2 | 1 | True | 0 | ROZPOCET
| VV |  | stěny | [14 empty] | VV | 2 | 1 | True | 0 | ROZPOCET
| VV |  | 1,8*19,8+1,24*4,3 |  | 40.972 | [12 empty] | VV | 2 | 2 | True | 0 | ROZPOCET
| VV |  | 37,0"m2"+21,71"m2" |  | 58.71 | [12 empty] | VV | 2 | 2 | True | 0 | ROZPOCET
| VV |  | 7,5*4,2 |  | 31.5 | [12 empty] | VV | 2 | 2 | True | 0 | ROZPOCET
| VV |  | Strop | [14 empty] | VV | 2 | 1 | True | 0 | ROZPOCET
| VV |  | 29,2 |  | 29.2 | [12 empty] | VV | 2 | 2 | True | 0 | ROZPOCET
| VV | malba | Součet |  | 160.382 | [12 empty] | VV | 2 | 4 | True | 1 | ROZPOCET

## SO 02.2 - Strojovna MVE –...
[18 empty] | {459f6651-4755-41c4-bddf-dd944bfd0479} | [5 empty] | asf_pas | Střešní krytina s asf pásů | m2 | 60,56 | 2
[18 empty] | 2 | [5 empty] | bed_rov | bednění rovinné | m2 | 399,464 | 2
| KRYCÍ LIST SOUPISU PRACÍ | [7 empty] | v --- níže se nacházejí doplnkové a pomocné údaje k sestavám --- v | [8 empty] | False | [5 empty] | C3037 | beton C 30/37 | m3 | 136,04 | 2
[24 empty] | dlazba | Podlaha z dlaždic | m2 | 31,05 | 2
| Stavba: | [22 empty] | izol_strech | Tepelná izolace střechy | m2 | 60,56 | 2
|  | MVE jez Rajhrad vč. rekonstrukce jezu a rybího přechodu | [21 empty] | leseni | Těžké pracovní lešení | m2 | 108,8 | 2
| Objekt: | [22 empty] | leseni_podlahy | leseni_podlahy | m2 | 368,36 | 2
|  | C. - Stavební objekty a provozní soubory | [21 empty] | leseni_tezke | leseni_tezke | m3 | 916,794 | 2
| Soupis: | [22 empty] | sokl | Sokl dlažby | m | 27,5 | 2
SO 02 - Strojovna MVE
Úroveň 3:
SO 02.2 - Strojovna MVE – horní stavba
| KSO: |  |  |  |  | CC-CZ:
| Místo: |  | Svratka, říční km 29,430 – jez |  |  | Datum: | 26. 6. 2024
| Zadavatel: |  |  |  |  | IČ: | 70890013
|  | Povodí Moravy, státní podnik |  |  |  | DIČ: | CZ70890013
| Uchazeč: |  |  |  |  | IČ: | Vyplň údaj
|  | Vyplň údaj |  |  |  | DIČ: | Vyplň údaj
| Projektant: |  |  |  |  | IČ: | 46347526
|  | AQUATIS a. s. |  |  |  | DIČ: | CZ46347526
| Zpracovatel: |  |  |  |  | IČ:
|  | Bc. Aneta Patková |  |  |  | DIČ:
Poznámka:
| Cena bez DPH | [5 empty] | 0
|  |  | Základ daně |  |  | Sazba daně | Výše daně
| DPH | základní | 0 |  |  | 21% | 0
|  | snížená | 0 |  |  | 15% | 0
|  | zákl. přenesená | 0 |  |  | 21% | 0
|  | sníž. přenesená | 0 |  |  | 15% | 0
|  | nulová | 0 |  |  | 0% | 0
| Cena s DPH |  |  | v | CZK |  | 0
REKAPITULACE ČLENĚNÍ SOUPISU PRACÍ
Stavba:
MVE jez Rajhrad vč. rekonstrukce jezu a rybího přechodu
Objekt:
C. - Stavební objekty a provozní soubory
Soupis:
SO 02 - Strojovna MVE
Úroveň 3:
SO 02.2 - Strojovna MVE – horní stavba
Místo: |  |  | Svratka, říční km 29,430 – jez |  |  | Datum: | 26. 6. 2024
Zadavatel: |  |  | Povodí Moravy, státní podnik |  |  | Projektant: | AQUATIS a. s.
Uchazeč: |  |  | Vyplň údaj |  |  | Zpracovatel: | Bc. Aneta Patková
Kód dílu - Popis | [6 empty] | Cena celkem [CZK]
Náklady stavby celkem | [6 empty] | 0 | [11 empty] | -1
| HSV - Práce a dodávky HSV | [5 empty] | 0
| 3 - Svislé a kompletní konstrukce | [5 empty] | 0
| 9 - Ostatní konstrukce a práce, bourání | [5 empty] | 0
| 998 - Přesun hmot | [5 empty] | 0
| E01 - Část elektro | [5 empty] | 0
| PSV - Práce a dodávky PSV | [5 empty] | 0
| 712 - Povlakové krytiny | [5 empty] | 0
| 713 - Izolace tepelné | [5 empty] | 0
| 721 - Zdravotechnika - vnitřní kanalizace | [5 empty] | 0
| 764 - Konstrukce klempířské | [5 empty] | 0
| 767 - Konstrukce zámečnické | [5 empty] | 0
| 771 - Podlahy z dlaždic | [5 empty] | 0
| 784 - Dokončovací práce - malby a tapety | [5 empty] | 0
SOUPIS PRACÍ
Stavba:
MVE jez Rajhrad vč. rekonstrukce jezu a rybího přechodu
Objekt:
C. - Stavební objekty a provozní soubory
Soupis:
SO 02 - Strojovna MVE
Úroveň 3:
SO 02.2 - Strojovna MVE – horní stavba
Místo: |  |  | Svratka, říční km 29,430 – jez |  |  | Datum: | 26. 6. 2024
Zadavatel: |  |  | Povodí Moravy, státní podnik |  |  | Projektant: | AQUATIS a. s.
Uchazeč: |  |  | Vyplň údaj |  |  | Zpracovatel: | Bc. Aneta Patková
PČ | Typ | Kód | Popis | MJ | Množství | J.cena [CZK] | Cena celkem [CZK] | Cenová soustava |  | DPH | J. Nh [h] | Nh celkem [h] | J. hmotnost [t] | Hmotnost celkem [t] | J. suť [t] | Suť Celkem [t]
Náklady soupisu celkem | [6 empty] | 0 |  |  |  |  | 0 |  | 32.8261 |  | 0 |  | D | -1 | [15 empty] | 0
| D | HSV | Práce a dodávky HSV |  |  |  | 0 |  |  |  |  | 0 |  | 24.0664 |  | 0 | 1 | D | 0 |  |  |  | ROZPOCET | [11 empty] | 0
| D | 3 | Svislé a kompletní konstrukce |  |  |  | 0 |  |  |  |  | 0 |  | 24.0664 |  | 0 | 1 | D | 1 |  |  |  | ROZPOCET | [11 empty] | 0
1 | K | 321321116R | Konstrukce vodních staveb ze ŽB mrazuvzdorného tř. C 30/37 - XC4, XD2, XF3, XA1 | m3 | 136.04 |  | 0 |  |  | základní |  | 0 | 0 | 0 | 0 | 0 | 4 | K | 2 |  |  |  | ROZPOCET | [5 empty] | 0 | 0 | 0 | 0 | 0 | 1 | 0 | 4 | 2030148978
| PP |  | Konstrukce vodních staveb z betonu přehrad, jezů a plavebních komor, spodní stavby vodních elektráren, jader přehrad, odběrných věží a výpustných zařízení, opěrných zdí, šachet, šachtic a ostatních konstrukcí železového pro prostředí s mrazovými cykly tř. C 30/37 - XC4, XD2, XF3, XA1 | [14 empty] | PP | 2
| VV |  | Viz příloha D.1.4.2.1 až D.1.4.2.13 | [14 empty] | VV | 2 | 1 | True | 0 | ROZPOCET
| VV |  | 15,21 |  | 15.21 | [12 empty] | VV | 2 | 2 | True | 0 | ROZPOCET
| VV |  | 2,54 |  | 2.54 | [12 empty] | VV | 2 | 2 | True | 0 | ROZPOCET
| VV |  | 10,58 |  | 10.58 | [12 empty] | VV | 2 | 2 | True | 0 | ROZPOCET
| VV |  | 10,64 |  | 10.64 | [12 empty] | VV | 2 | 2 | True | 0 | ROZPOCET
| VV |  | 11,48 |  | 11.48 | [12 empty] | VV | 2 | 2 | True | 0 | ROZPOCET
| VV |  | 5,58 |  | 5.58 | [12 empty] | VV | 2 | 2 | True | 0 | ROZPOCET
| VV |  | 6,66 |  | 6.66 | [12 empty] | VV | 2 | 2 | True | 0 | ROZPOCET
| VV |  | 2,16 |  | 2.16 | [12 empty] | VV | 2 | 2 | True | 0 | ROZPOCET
| VV |  | 1,26 |  | 1.26 | [12 empty] | VV | 2 | 2 | True | 0 | ROZPOCET
| VV |  | 1,51 |  | 1.51 | [12 empty] | VV | 2 | 2 | True | 0 | ROZPOCET
| VV |  | 18,58 |  | 18.58 | [12 empty] | VV | 2 | 2 | True | 0 | ROZPOCET
| VV |  | 18,58 |  | 18.58 | [12 empty] | VV | 2 | 2 | True | 0 | ROZPOCET
| VV |  | 22,79 |  | 22.79 | [12 empty] | VV | 2 | 2 | True | 0 | ROZPOCET
| VV |  | 4,42 |  | 4.42 | [12 empty] | VV | 2 | 2 | True | 0 | ROZPOCET
| VV |  | 1,87 |  | 1.87 | [12 empty] | VV | 2 | 2 | True | 0 | ROZPOCET
| VV |  | 1,87 |  | 1.87 | [12 empty] | VV | 2 | 2 | True | 0 | ROZPOCET
| VV |  | 0,31 |  | 0.31 | [12 empty] | VV | 2 | 2 | True | 0 | ROZPOCET
| VV | C3037 | Součet |  | 136.04 | [12 empty] | VV | 2 | 4 | True | 1 | ROZPOCET
2 | K | 321321116R2 | Konstrukce vodních staveb ze samozhutnitelného betonu mrazuvzdorného tř. SCC 30/37 - XC4, XD2, XF3, XA1 | m3 | 0.46 |  | 0 |  |  | základní |  | 0 | 0 | 0 | 0 | 0 | 4 | K | 2 |  |  |  | ROZPOCET | [5 empty] | 0 | 0 | 0 | 0 | 0 | 1 | 0 | 4 | -841954357
| PP |  | Konstrukce vodních staveb ze samozhutnitelného betonu pro prostředí s mrazovými cykly tř. SCC 30/37 - XC4, XD2, XF3, XA1 | [14 empty] | PP | 2
| VV |  | Viz příloha D.1.4.2.1 až D.1.4.2.13 | [14 empty] | VV | 2 | 1 | True | 0 | ROZPOCET
| VV |  | 0,24 |  | 0.24 | [12 empty] | VV | 2 | 2 | True | 0 | ROZPOCET
| VV |  | 0,19 |  | 0.19 | [12 empty] | VV | 2 | 2 | True | 0 | ROZPOCET
| VV |  | 0,03 |  | 0.03 | [12 empty] | VV | 2 | 2 | True | 0 | ROZPOCET
| VV |  | Součet |  | 0.46 | [12 empty] | VV | 2 | 4 | True | 1 | ROZPOCET
3 | K | 321351010 | Bednění konstrukcí vodních staveb rovinné - zřízení | m2 | 399.464 |  | 0 | CS ÚRS 2023 01 |  | základní |  | 0 | 0.00726 | 2.9001 | 0 | 0 | 4 | K | 2 |  |  |  | ROZPOCET | [5 empty] | 0 | 0 | 0 | 0 | 0 | 1 | 0 | 4 | 2054153575
| PP |  | Bednění konstrukcí z betonu prostého nebo železového vodních staveb přehrad, jezů a plavebních komor, spodní stavby vodních elektráren, jader přehrad, odběrných věží a výpustných zařízení, opěrných zdí, šachet, šachtic a ostatních konstrukcí zřízení ploch rovinných | [14 empty] | PP | 2
| Online PSC |  | https://podminky.urs.cz/item/CS_URS_2023_01/321351010 | [14 empty] | Online PSC | 2
| P |  | Poznámka k položce: je třeba zohlednit do ceny pohledový ŽB | [14 empty] | P | 2
| VV |  | Viz příloha D.1.4.2.1 až D.1.4.2.13 | [14 empty] | VV | 2 | 1 | True | 0 | ROZPOCET
| VV |  | Stěny | [14 empty] | VV | 2 | 1 | True | 0 | ROZPOCET
| VV |  | 30,5*3,3+7,3*1,3 +0,4*3,3*4"vnější" |  | 115.42 | [12 empty] | VV | 2 | 2 | True | 0 | ROZPOCET
| VV |  | 34,2*3,3"vnitřní" |  | 112.86 | [12 empty] | VV | 2 | 2 | True | 0 | ROZPOCET
| VV |  | Strop | [14 empty] | VV | 2 | 1 | True | 0 | ROZPOCET
| VV |  | 72,8"m2"-2*13,7"m2" "MVE" |  | 45.4 | [12 empty] | VV | 2 | 2 | True | 0 | ROZPOCET
| VV |  | 11,0"m2"+0,2*29 "podbednění atik" |  | 16.8 | [12 empty] | VV | 2 | 2 | True | 0 | ROZPOCET
| VV |  | Atiky | [14 empty] | VV | 2 | 1 | True | 0 | ROZPOCET
| VV |  | 2*0,85*16,2 +2*0,55*17,8 |  | 47.12 | [12 empty] | VV | 2 | 2 | True | 0 | ROZPOCET
| VV |  | 0,85*41+0,55*39,4 |  | 56.52 | [12 empty] | VV | 2 | 2 | True | 0 | ROZPOCET
| VV |  | 0,85*3,44+0,55*4,4 |  | 5.344 | [12 empty] | VV | 2 | 2 | True | 0 | ROZPOCET
| VV | bed_rov | Součet |  | 399.464 | [12 empty] | VV | 2 | 4 | True | 1 | ROZPOCET
4 | K | 321352010 | Bednění konstrukcí vodních staveb rovinné - odstranění | m2 | 399.464 |  | 0 | CS ÚRS 2023 01 |  | základní |  | 0 | 0.00086 | 0.34354 | 0 | 0 | 4 | K | 2 |  |  |  | ROZPOCET | [5 empty] | 0 | 0 | 0 | 0 | 0 | 1 | 0 | 4 | 311862616
| PP |  | Bednění konstrukcí z betonu prostého nebo železového vodních staveb přehrad, jezů a plavebních komor, spodní stavby vodních elektráren, jader přehrad, odběrných věží a výpustných zařízení, opěrných zdí, šachet, šachtic a ostatních konstrukcí odstranění ploch rovinných | [14 empty] | PP | 2
| Online PSC |  | https://podminky.urs.cz/item/CS_URS_2023_01/321352010 | [14 empty] | Online PSC | 2
| VV |  | bed_rov |  | 399.464 | [12 empty] | VV | 2 | 2 | True | 1 | ROZPOCET
| FIG |  | Rozpad figury: bed_rov | [15 empty] | 2
| FIG |  | Viz příloha D.1.4.2.1 až D.1.4.2.13 |  | 0 | [13 empty] | 2
| FIG |  | Stěny |  | 0 | [13 empty] | 2
| FIG |  | 30,5*3,3+7,3*1,3 +0,4*3,3*4"vnější" |  | 115.42 | [13 empty] | 2
| FIG |  | 34,2*3,3"vnitřní" |  | 112.86 | [13 empty] | 2
| FIG |  | Strop |  | 0 | [13 empty] | 2
| FIG |  | 72,8"m2"-2*13,7"m2" "MVE" |  | 45.4 | [13 empty] | 2
| FIG |  | 11,0"m2"+0,2*29 "podbednění atik" |  | 16.8 | [13 empty] | 2
| FIG |  | Atiky |  | 0 | [13 empty] | 2
| FIG |  | 2*0,85*16,2 +2*0,55*17,8 |  | 47.12 | [13 empty] | 2
| FIG |  | 0,85*41+0,55*39,4 |  | 56.52 | [13 empty] | 2
| FIG |  | 0,85*3,44+0,55*4,4 |  | 5.344 | [13 empty] | 2
| FIG |  | Součet |  | 399.464 | [13 empty] | 2
5 | K | 321366112 | Výztuž železobetonových konstrukcí vodních staveb z oceli 10 505 D do 32 mm | t | 19.726 |  | 0 | CS ÚRS 2023 01 |  | základní |  | 0 | 1.0556 | 20.8228 | 0 | 0 | 4 | K | 2 |  |  |  | ROZPOCET | [5 empty] | 0 | 0 | 0 | 0 | 0 | 1 | 0 | 4 | 348948308
| PP |  | Výztuž železobetonových konstrukcí vodních staveb přehrad, jezů a plavebních komor, spodní stavby vodních elektráren, jader přehrad, odběrných věží a výpustných zařízení, opěrných zdí, šachet, šachtic a ostatních konstrukcí jednotlivé pruty přes 12 do 32 mm, z oceli 10 505 (R) nebo BSt 500 | [14 empty] | PP | 2
| Online PSC |  | https://podminky.urs.cz/item/CS_URS_2023_01/321366112 | [14 empty] | Online PSC | 2
| VV |  | Viz příloha D.1.6.1.3 a D.1.6.1.4 | [14 empty] | VV | 2 | 1 | True | 0 | ROZPOCET
| VV |  | C3037*145 "kg/m3" /1000 |  | 19.726 | [12 empty] | VV | 2 | 2 | True | 1 | ROZPOCET
| FIG |  | Rozpad figury: C3037 | [15 empty] | 2
| FIG |  | Viz příloha D.1.4.2.1 až D.1.4.2.13 |  | 0 | [13 empty] | 2
| FIG |  | 15,21 |  | 15.21 | [13 empty] | 2
| FIG |  | 2,54 |  | 2.54 | [13 empty] | 2
| FIG |  | 10,58 |  | 10.58 | [13 empty] | 2
| FIG |  | 10,64 |  | 10.64 | [13 empty] | 2
| FIG |  | 11,48 |  | 11.48 | [13 empty] | 2
| FIG |  | 5,58 |  | 5.58 | [13 empty] | 2
| FIG |  | 6,66 |  | 6.66 | [13 empty] | 2
| FIG |  | 2,16 |  | 2.16 | [13 empty] | 2
| FIG |  | 1,26 |  | 1.26 | [13 empty] | 2
| FIG |  | 1,51 |  | 1.51 | [13 empty] | 2
| FIG |  | 18,58 |  | 18.58 | [13 empty] | 2
| FIG |  | 18,58 |  | 18.58 | [13 empty] | 2
| FIG |  | 22,79 |  | 22.79 | [13 empty] | 2
| FIG |  | 4,42 |  | 4.42 | [13 empty] | 2
| FIG |  | 1,87 |  | 1.87 | [13 empty] | 2
| FIG |  | 1,87 |  | 1.87 | [13 empty] | 2
| FIG |  | 0,31 |  | 0.31 | [13 empty] | 2
| FIG |  | Součet |  | 136.04 | [13 empty] | 2
| D | 9 | Ostatní konstrukce a práce, bourání |  |  |  | 0 |  |  |  |  | 0 |  | 0 |  | 0 | 1 | D | 1 |  |  |  | ROZPOCET | [11 empty] | 0
6 | K | 941111111 | Montáž lešení řadového trubkového lehkého s podlahami zatížení do 200 kg/m2 š od 0,6 do 0,9 m v do 10 m | m2 | 108.8 |  | 0 | CS ÚRS 2023 01 |  | základní |  | 0 | 0 | 0 | 0 | 0 | 4 | K | 2 |  |  |  | ROZPOCET | [5 empty] | 0 | 0 | 0 | 0 | 0 | 1 | 0 | 4 | -1810864570
| PP |  | Montáž lešení řadového trubkového lehkého pracovního s podlahami s provozním zatížením tř. 3 do 200 kg/m2 šířky tř. W06 od 0,6 do 0,9 m, výšky do 10 m | [14 empty] | PP | 2
| Online PSC |  | https://podminky.urs.cz/item/CS_URS_2023_01/941111111 | [14 empty] | Online PSC | 2
| VV |  | Viz příloha D.1.4.2.1 až D.1.4.2.13 | [14 empty] | VV | 2 | 1 | True | 0 | ROZPOCET
| VV |  | 11,3*4,0*2 |  | 90.4 | [12 empty] | VV | 2 | 2 | True | 0 | ROZPOCET
| VV |  | 2,0*9,2 |  | 18.4 | [12 empty] | VV | 2 | 2 | True | 0 | ROZPOCET
| VV | leseni | Součet |  | 108.8 | [12 empty] | VV | 2 | 4 | True | 1 | ROZPOCET
7 | K | 941111211 | Příplatek k lešení řadovému trubkovému lehkému s podlahami š 0,9 m v 10 m za první a ZKD den použití | m2 | 3264 |  | 0 | CS ÚRS 2023 01 |  | základní |  | 0 | 0 | 0 | 0 | 0 | 4 | K | 2 |  |  |  | ROZPOCET | [5 empty] | 0 | 0 | 0 | 0 | 0 | 1 | 0 | 4 | -1662939391
| PP |  | Montáž lešení řadového trubkového lehkého pracovního s podlahami s provozním zatížením tř. 3 do 200 kg/m2 Příplatek za první a každý další den použití lešení k ceně -1111 | [14 empty] | PP | 2
| Online PSC |  | https://podminky.urs.cz/item/CS_URS_2023_01/941111211 | [14 empty] | Online PSC | 2
| VV |  | leseni*30 |  | 3264 | [12 empty] | VV | 2 | 2 | True | 1 | ROZPOCET
| FIG |  | Rozpad figury: leseni | [15 empty] | 2
| FIG |  | Viz příloha D.1.4.2.1 až D.1.4.2.13 |  | 0 | [13 empty] | 2
| FIG |  | 11,3*4,0*2 |  | 90.4 | [13 empty] | 2
| FIG |  | 2,0*9,2 |  | 18.4 | [13 empty] | 2
| FIG |  | Součet |  | 108.8 | [13 empty] | 2
8 | K | 941111811 | Demontáž lešení řadového trubkového lehkého s podlahami zatížení do 200 kg/m2 š od 0,6 do 0,9 m v do 10 m | m2 | 108.8 |  | 0 | CS ÚRS 2023 01 |  | základní |  | 0 | 0 | 0 | 0 | 0 | 4 | K | 2 |  |  |  | ROZPOCET | [5 empty] | 0 | 0 | 0 | 0 | 0 | 1 | 0 | 4 | 924342136
| PP |  | Demontáž lešení řadového trubkového lehkého pracovního s podlahami s provozním zatížením tř. 3 do 200 kg/m2 šířky tř. W06 od 0,6 do 0,9 m, výšky do 10 m | [14 empty] | PP | 2
| Online PSC |  | https://podminky.urs.cz/item/CS_URS_2023_01/941111811 | [14 empty] | Online PSC | 2
| VV |  | leseni |  | 108.8 | [12 empty] | VV | 2 | 2 | True | 1 | ROZPOCET
| FIG |  | Rozpad figury: leseni | [15 empty] | 2
| FIG |  | Viz příloha D.1.4.2.1 až D.1.4.2.13 |  | 0 | [13 empty] | 2
| FIG |  | 11,3*4,0*2 |  | 90.4 | [13 empty] | 2
| FIG |  | 2,0*9,2 |  | 18.4 | [13 empty] | 2
| FIG |  | Součet |  | 108.8 | [13 empty] | 2
9 | K | 943121111 | Montáž lešení prostorového trubkového těžkého bez podlah zatížení tř. 4 do 300 kg/m2 v do 20 m | m3 | 916.794 |  | 0 | CS ÚRS 2023 01 |  | základní |  | 0 | 0 | 0 | 0 | 0 | 4 | K | 2 |  |  |  | ROZPOCET | [5 empty] | 0 | 0 | 0 | 0 | 0 | 1 | 0 | 4 | -498608690
| PP |  | Montáž lešení prostorového trubkového těžkého pracovního nebo podpěrného bez podlah s provozním zatížením tř. 4 od 200 do 300 kg/m2, výšky do 20 m | [14 empty] | PP | 2
| Online PSC |  | https://podminky.urs.cz/item/CS_URS_2023_01/943121111 | [14 empty] | Online PSC | 2
| VV |  | Viz příloha D.1.4.2.1 až D.1.4.2.13 | [14 empty] | VV | 2 | 1 | True | 0 | ROZPOCET
| VV |  | 70,5"m2"*7,3 "vnitřní" |  | 514.65 | [12 empty] | VV | 2 | 2 | True | 0 | ROZPOCET
| VV |  | 9,2*1,7*9,6 "vnější" |  | 150.144 | [12 empty] | VV | 2 | 2 | True | 0 | ROZPOCET
| VV |  | 18*4,0*3,5 "v rybochodu" |  | 252 | [12 empty] | VV | 2 | 2 | True | 0 | ROZPOCET
| VV | leseni_tezke | Součet |  | 916.794 | [12 empty] | VV | 2 | 4 | True | 1 | ROZPOCET
10 | K | 943121211 | Příplatek k lešení prostorovému trubkovému těžkému bez podlah tř.4 v 20 m za první a ZKD den použití | m3 | 55007.64 |  | 0 | CS ÚRS 2023 01 |  | základní |  | 0 | 0 | 0 | 0 | 0 | 4 | K | 2 |  |  |  | ROZPOCET | [5 empty] | 0 | 0 | 0 | 0 | 0 | 1 | 0 | 4 | 1792207931
| PP |  | Montáž lešení prostorového trubkového těžkého pracovního nebo podpěrného bez podlah Příplatek za první a každý další den použití lešení k ceně -1111 | [14 empty] | PP | 2
| Online PSC |  | https://podminky.urs.cz/item/CS_URS_2023_01/943121211 | [14 empty] | Online PSC | 2
| VV |  | leseni_tezke*60 |  | 55007.64 | [12 empty] | VV | 2 | 2 | True | 1 | ROZPOCET
| FIG |  | Rozpad figury: leseni_tezke | [15 empty] | 2
| FIG |  | Viz příloha D.1.4.2.1 až D.1.4.2.13 |  | 0 | [13 empty] | 2
| FIG |  | 70,5"m2"*7,3 "vnitřní" |  | 514.65 | [13 empty] | 2
| FIG |  | 9,2*1,7*9,6 "vnější" |  | 150.144 | [13 empty] | 2
| FIG |  | 18*4,0*3,5 "v rybochodu" |  | 252 | [13 empty] | 2
| FIG |  | Součet |  | 916.794 | [13 empty] | 2
11 | K | 943121811 | Demontáž lešení prostorového trubkového těžkého bez podlah zatížení tř. 4 do 300 kg/m2 v přes 10 do 20 m | m3 | 916.794 |  | 0 | CS ÚRS 2023 01 |  | základní |  | 0 | 0 | 0 | 0 | 0 | 4 | K | 2 |  |  |  | ROZPOCET | [5 empty] | 0 | 0 | 0 | 0 | 0 | 1 | 0 | 4 | 1436135176
| PP |  | Demontáž lešení prostorového trubkového těžkého pracovního nebo podpěrného bez podlah s provozním zatížením tř. 4 od 200 do 300 kg/m2, výšky do 20 m | [14 empty] | PP | 2
| Online PSC |  | https://podminky.urs.cz/item/CS_URS_2023_01/943121811 | [14 empty] | Online PSC | 2
| VV |  | leseni_tezke |  | 916.794 | [12 empty] | VV | 2 | 2 | True | 1 | ROZPOCET
| FIG |  | Rozpad figury: leseni_tezke | [15 empty] | 2
| FIG |  | Viz příloha D.1.4.2.1 až D.1.4.2.13 |  | 0 | [13 empty] | 2
| FIG |  | 70,5"m2"*7,3 "vnitřní" |  | 514.65 | [13 empty] | 2
| FIG |  | 9,2*1,7*9,6 "vnější" |  | 150.144 | [13 empty] | 2
| FIG |  | 18*4,0*3,5 "v rybochodu" |  | 252 | [13 empty] | 2
| FIG |  | Součet |  | 916.794 | [13 empty] | 2
12 | K | 949211111 | Montáž lešeňové podlahy s příčníky pro trubková lešení v do 10 m | m2 | 368.36 |  | 0 | CS ÚRS 2023 01 |  | základní |  | 0 | 0 | 0 | 0 | 0 | 4 | K | 2 |  |  |  | ROZPOCET | [5 empty] | 0 | 0 | 0 | 0 | 0 | 1 | 0 | 4 | 1541974929
| PP |  | Montáž lešeňové podlahy pro trubková lešení z fošen, prken nebo dřevěných sbíjených lešeňových dílců s příčníky nebo podélníky, ve výšce do 10 m | [14 empty] | PP | 2
| Online PSC |  | https://podminky.urs.cz/item/CS_URS_2023_01/949211111 | [14 empty] | Online PSC | 2
| VV |  | 18*3,5*2 "v rybochodu" |  | 126 | [12 empty] | VV | 2 | 2 | True | 0 | ROZPOCET
| VV |  | 34,2*1,2*4 "vnitřní MVE" |  | 164.16 | [12 empty] | VV | 2 | 2 | True | 0 | ROZPOCET
| VV |  | 9,2*1,7*5 "vnější MVE" |  | 78.2 | [12 empty] | VV | 2 | 2 | True | 0 | ROZPOCET
| VV | leseni_podlahy | Součet |  | 368.36 | [12 empty] | VV | 2 | 4 | True | 1 | ROZPOCET
13 | K | 949211211 | Příplatek k lešeňové podlaze s příčníky pro trubková lešení za první a ZKD den použití | m2 | 22101.6 |  | 0 | CS ÚRS 2023 01 |  | základní |  | 0 | 0 | 0 | 0 | 0 | 4 | K | 2 |  |  |  | ROZPOCET | [5 empty] | 0 | 0 | 0 | 0 | 0 | 1 | 0 | 4 | -992934363
| PP |  | Montáž lešeňové podlahy pro trubková lešení Příplatek za první a každý další den použití lešení k ceně -1111 nebo -1112 | [14 empty] | PP | 2
| Online PSC |  | https://podminky.urs.cz/item/CS_URS_2023_01/949211211 | [14 empty] | Online PSC | 2
| VV |  | leseni_podlahy*60 |  | 22101.6 | [12 empty] | VV | 2 | 2 | True | 1 | ROZPOCET
| FIG |  | Rozpad figury: leseni_podlahy | [15 empty] | 2
| FIG |  | 18*3,5*2 "v rybochodu" |  | 126 | [13 empty] | 2
| FIG |  | 34,2*1,2*4 "vnitřní MVE" |  | 164.16 | [13 empty] | 2
| FIG |  | 9,2*1,7*5 "vnější MVE" |  | 78.2 | [13 empty] | 2
| FIG |  | Součet |  | 368.36 | [13 empty] | 2
14 | K | 9533-R01 | Dodávka a montáž hliníkového okna 2,0 x 0,8 m s izolačním dvojsklem | kpl. | 3 |  | 0 |  |  | základní |  | 0 | 0 | 0 | 0 | 0 | 4 | K | 2 |  |  |  | ROZPOCET | [5 empty] | 0 | 0 | 0 | 0 | 0 | 1 | 0 | 4 | -1892136614
| PP |  | Dodávka a montáž hliníkového okna 2,0 x 0,8 m s izolačním dvojsklem, vč. parapetu | [14 empty] | PP | 2
15 | K | 9533-R02 | Dodávka a montáž hliníkového okna 1,0 x 0,8 m s izolačním dvojsklem | kpl. | 1 |  | 0 |  |  | základní |  | 0 | 0 | 0 | 0 | 0 | 4 | K | 2 |  |  |  | ROZPOCET | [5 empty] | 0 | 0 | 0 | 0 | 0 | 1 | 0 | 4 | -1051629762
| PP |  | Dodávka a montáž hliníkového okna 1,0 x 0,8 m s izolačním dvojsklem, vč. parapetu | [14 empty] | PP | 2
16 | K | 9-R117 | Dodávka a montáž sněhového PHP s hasící schopností nejméně 55B | kus | 1 |  | 0 |  |  | základní |  | 0 | 0 | 0 | 0 | 0 | 4 | K | 2 |  |  |  | ROZPOCET | [5 empty] | 0 | 0 | 0 | 0 | 0 | 1 | 0 | 4 | -1905798665
| PP |  | Dodávka a montáž sněhového PHP s hasící schopností nejméně 55B | [14 empty] | PP | 2
17 | K | 9-R119 | Dodávka a montáž litinového poklopu teleskopického s litinovou mříží a manžetou D400 B125 | kpl. | 1 |  | 0 |  |  | základní |  | 0 | 0 | 0 | 0 | 0 | 4 | K | 2 |  |  |  | ROZPOCET | [5 empty] | 0 | 0 | 0 | 0 | 0 | 1 | 0 | 4 | -1658222497
| PP |  | Dodávka a montáž litinového poklopu teleskopického s litinovou mříží a manžetou D400 B125 | [14 empty] | PP | 2
| VV |  | P10.2 | [14 empty] | VV | 2 | 1 | True | 0 | ROZPOCET
| VV |  | 1 |  | 1 | [12 empty] | VV | 2 | 2 | True | 1 | ROZPOCET
18 | K | 9-R120 | Dodávka a montáž uzamykatelného poklopu 600mm x 800mm, z pozinkovaného plechu | kpl. | 1 |  | 0 |  |  | základní |  | 0 | 0 | 0 | 0 | 0 | 4 | K | 2 |  |  |  | ROZPOCET | [5 empty] | 0 | 0 | 0 | 0 | 0 | 1 | 0 | 4 | -1489240109
| PP |  | Dodávka a montáž uzamykatelného poklopu 600mm x 800mm, z pozinkovaného plechu | [14 empty] | PP | 2
| VV |  | D12 | [14 empty] | VV | 2 | 1 | True | 0 | ROZPOCET
| VV |  | 1 |  | 1 | [12 empty] | VV | 2 | 2 | True | 1 | ROZPOCET
19 | K | 9-R121 | Dodávka a montáž nerezového rámu kabelového prostupu s přírubou | kpl. | 1 |  | 0 |  |  | základní |  | 0 | 0 | 0 | 0 | 0 | 4 | K | 2 |  |  |  | ROZPOCET | [5 empty] | 0 | 0 | 0 | 0 | 0 | 1 | 0 | 4 | -2096800639
| PP |  | Dodávka a montáž nerezového rámu kabelového prostupu s přírubou | [14 empty] | PP | 2
| P |  | Poznámka k položce: například Roxtex G 4x2 a jiné výrobky odpovídajícího typu | [14 empty] | P | 2
| VV |  | P1 | [14 empty] | VV | 2 | 1 | True | 0 | ROZPOCET
| VV |  | 1 |  | 1 | [12 empty] | VV | 2 | 2 | True | 1 | ROZPOCET
20 | K | 9-R122 | Dodávka a montáž zalévací objímky do betonu DN 125 | ks | 4 |  | 0 |  |  | základní |  | 0 | 0 | 0 | 0 | 0 | 4 | K | 2 |  |  |  | ROZPOCET | [5 empty] | 0 | 0 | 0 | 0 | 0 | 1 | 0 | 4 | 1017725303
| PP |  | Dodávka a montáž zalévací objímky do betonu DN 125 | [14 empty] | PP | 2
| P |  | Poznámka k položce: například Roxtex G 4x2 a jiné výrobky odpovídajícího typu | [14 empty] | P | 2
| VV |  | Prostup kabelovou šachtou | [14 empty] | VV | 2 | 1 | True | 0 | ROZPOCET
| VV |  | 4 |  | 4 | [12 empty] | VV | 2 | 2 | True | 1 | ROZPOCET
21 | K | 9-R123 | Dodávka a montáž zalévací objímky do betonu DN 200 | ks | 1 |  | 0 |  |  | základní |  | 0 | 0 | 0 | 0 | 0 | 4 | K | 2 |  |  |  | ROZPOCET | [5 empty] | 0 | 0 | 0 | 0 | 0 | 1 | 0 | 4 | 519809449
| PP |  | Dodávka a montáž zalévací objímky do betonu DN 200 | [14 empty] | PP | 2
| P |  | Poznámka k položce: například Roxtex G 4x2 a jiné výrobky odpovídajícího typu | [14 empty] | P | 2
| VV |  | Prostup kabelovou šachtou | [14 empty] | VV | 2 | 1 | True | 0 | ROZPOCET
| VV |  | 1 |  | 1 | [12 empty] | VV | 2 | 2 | True | 1 | ROZPOCET
| D | 998 | Přesun hmot |  |  |  | 0 |  |  |  |  | 0 |  | 0 |  | 0 | 1 | D | 1 |  |  |  | ROZPOCET | [11 empty] | 0
22 | K | 998324011 | Přesun hmot pro objekty související se sypanými hrázemi a vodní elektrárny | t | 24.067 |  | 0 | CS ÚRS 2023 01 |  | základní |  | 0 | 0 | 0 | 0 | 0 | 4 | K | 2 |  |  |  | ROZPOCET | [5 empty] | 0 | 0 | 0 | 0 | 0 | 1 | 0 | 4 | -426723131
| PP |  | Přesun hmot pro objekty budované v souvislosti se sypanými hrázemi a vodní elektrárny dopravní vzdálenost do 500 m | [14 empty] | PP | 2
| Online PSC |  | https://podminky.urs.cz/item/CS_URS_2023_01/998324011 | [14 empty] | Online PSC | 2
| D | E01 | Část elektro |  |  |  | 0 |  |  |  |  | 0 |  | 0 |  | 0 | 2 | D | 0 |  |  |  | ROZPOCET | [11 empty] | 0
23 | K | E01.01 | Plastová kabelová chránička HDPE DN 110, zevně korugovaná chránička, včetně uložení | m | 74.6 |  | 0 |  |  | základní |  | 0 | 0 | 0 | 0 | 0 | 16 | K | 1 |  |  |  | ROZPOCET | [5 empty] | 0 | 0 | 0 | 0 | 0 | 1 | 0 | 16 | -1684765817
| PP |  | Plastová kabelová chránička HDPE DN 110, zevně korugovaná chránička, včetně uložení | [14 empty] | PP | 1
| VV |  | Viz C.3 | [14 empty] | VV | 1 | 1 | True | 0 | ROZPOCET
| VV |  | 18,65 *4 "ks" |  | 74.6 | [12 empty] | VV | 1 | 2 | True | 1 | ROZPOCET
24 | K | E01.02 | Plastová kabelová chránička HDPE DN 160, zevně korugovaná chránička, včetně uložení | m | 18.65 |  | 0 |  |  | základní |  | 0 | 0 | 0 | 0 | 0 | 16 | K | 1 |  |  |  | ROZPOCET | [5 empty] | 0 | 0 | 0 | 0 | 0 | 1 | 0 | 16 | 1248097537
| PP |  | Plastová kabelová chránička HDPE DN 110, zevně korugovaná chránička, včetně uložení | [14 empty] | PP | 1
| VV |  | Viz C.3 | [14 empty] | VV | 1 | 1 | True | 0 | ROZPOCET
| VV |  | 18,65 *1 "ks" |  | 18.65 | [12 empty] | VV | 1 | 2 | True | 1 | ROZPOCET
25 | K | E01.03 | Zřízení betonové kabelové šachty | kpl. | 1 |  | 0 |  |  | základní |  | 0 | 0 | 0 | 0 | 0 | 16 | K | 1 |  |  |  | ROZPOCET | [5 empty] | 0 | 0 | 0 | 0 | 0 | 1 | 0 | 16 | -1401249040
| PP |  | Zřízení betonové kabelové šachty - beton - bednění - výztuž - podpěrné lešení - podkladní beton - žebřík - cca 5,6 m3 betonu (z toho cca 1,3 m3 plošná nadbetonávka desky) | [14 empty] | PP | 1
| D | PSV | Práce a dodávky PSV |  |  |  | 0 |  |  |  |  | 0 |  | 8.7597 |  | 0 | 2 | D | 0 |  |  |  | ROZPOCET | [11 empty] | 0
| D | 712 | Povlakové krytiny |  |  |  | 0 |  |  |  |  | 0 |  | 1.0513 |  | 0 | 2 | D | 1 |  |  |  | ROZPOCET | [11 empty] | 0
26 | K | 712341559 | Provedení povlakové krytiny střech do 10° pásy NAIP přitavením v plné ploše | m2 | 121.12 |  | 0 | CS ÚRS 2023 01 |  | základní |  | 0 | 0.00088 | 0.10659 | 0 | 0 | 16 | K | 2 |  |  |  | ROZPOCET | [5 empty] | 0 | 0 | 0 | 0 | 0 | 1 | 0 | 16 | 1607775984
| PP |  | Provedení povlakové krytiny střech plochých do 10° pásy přitavením NAIP v plné ploše | [14 empty] | PP | 2
| Online PSC |  | https://podminky.urs.cz/item/CS_URS_2023_01/712341559 | [14 empty] | Online PSC | 2
| VV |  | viz příl. D.1.2.2.1 až D.1.2.2.10 | [14 empty] | VV | 2 | 1 | True | 0 | ROZPOCET
| VV |  | izol_strech |  | 60.56 | [12 empty] | VV | 2 | 2 | True | 0 | ROZPOCET
| VV | asf_pas | Součet |  | 60.56 | [12 empty] | VV | 2 | 4 | True | 0 | ROZPOCET
| VV |  | 2*asf_pas |  | 121.12 | [12 empty] | VV | 2 | 2 | True | 1 | ROZPOCET
| FIG |  | Rozpad figury: izol_strech | [15 empty] | 2
| FIG |  | Viz příloha D.1.4.2.1 až D.1.4.2.13 |  | 0 | [13 empty] | 2
| FIG |  | 60,56 "m2" |  | 60.56 | [13 empty] | 2
| FIG |  | Součet |  | 60.56 | [13 empty] | 2
| FIG |  | Rozpad figury: asf_pas | [15 empty] | 2
| FIG |  | viz příl. D.1.2.2.1 až D.1.2.2.10 |  | 0 | [13 empty] | 2
| FIG |  | izol_strech |  | 60.56 | [13 empty] | 2
| FIG |  | Součet |  | 60.56 | [13 empty] | 2
27 | M | 62852257R | pás asfaltovaný modifikovaný (např. SBS Elastek 50 Special Dekor) | m2 | 72.672 |  | 0 |  |  | základní |  | 0 | 0.0061 | 0.4433 | 0 | 0 | 32 | M | 2 |  |  |  | ROZPOCET | [5 empty] | 0 | 0 | 0 | 0 | 0 | 1 | 0 | 16 | 1180070150
| PP |  | pásy s modifikovaným asfaltem tl. 5,0 mm vložka polyesterové rouno minerální jemnozrnný posyp | [14 empty] | PP | 2
| VV |  | asf_pas*1,2 "20% na přesahy a ztratné" |  | 72.672 | [12 empty] | VV | 2 | 2 | True | 1 | ROZPOCET
| FIG |  | Rozpad figury: asf_pas | [15 empty] | 2
| FIG |  | viz příl. D.1.2.2.1 až D.1.2.2.10 |  | 0 | [13 empty] | 2
| FIG |  | izol_strech |  | 60.56 | [13 empty] | 2
| FIG |  | Součet |  | 60.56 | [13 empty] | 2
28 | M | 628522580R | pás asfaltovaný modifikovaný (např. SBS Elastek 40 Combi) | m2 | 72.672 |  | 0 |  |  | základní |  | 0 | 0.0069 | 0.50144 | 0 | 0 | 32 | M | 2 |  |  |  | ROZPOCET | [5 empty] | 0 | 0 | 0 | 0 | 0 | 1 | 0 | 16 | 835690271
| PP |  | pásy s modifikovaným asfaltem tl. 5,2 mm vložka polyesterové rouno a skleněné mřížky minerální posyp | [14 empty] | PP | 2
| VV |  | asf_pas*1,2 "20% na přesahy a ztratné" |  | 72.672 | [12 empty] | VV | 2 | 2 | True | 1 | ROZPOCET
| FIG |  | Rozpad figury: asf_pas | [15 empty] | 2
| FIG |  | viz příl. D.1.2.2.1 až D.1.2.2.10 |  | 0 | [13 empty] | 2
| FIG |  | izol_strech |  | 60.56 | [13 empty] | 2
| FIG |  | Součet |  | 60.56 | [13 empty] | 2
29 | K | 712-R175 | Dodávka a montáž ukončovací lišty hydroizolace na atice | m | 79.4 |  | 0 |  |  | základní |  | 0 | 0 | 0 | 0 | 0 | 16 | K | 2 |  |  |  | ROZPOCET | [5 empty] | 0 | 0 | 0 | 0 | 0 | 1 | 0 | 16 | -1162606883
| PP |  | Dodávka a montáž ukončovací lišty hydroizolace na atice | [14 empty] | PP | 2
| VV |  | Viz příloha D.1.4.2.3 | [14 empty] | VV | 2 | 1 | True | 0 | ROZPOCET
| VV |  | 39,4+17,8+17,8+4,4 |  | 79.4 | [12 empty] | VV | 2 | 2 | True | 1 | ROZPOCET
30 | K | 998712101 | Přesun hmot tonážní tonážní pro krytiny povlakové v objektech v do 6 m | t | 1.051 |  | 0 | CS ÚRS 2023 01 |  | základní |  | 0 | 0 | 0 | 0 | 0 | 16 | K | 2 |  |  |  | ROZPOCET | [5 empty] | 0 | 0 | 0 | 0 | 0 | 1 | 0 | 16 | -702609519
| PP |  | Přesun hmot pro povlakové krytiny stanovený z hmotnosti přesunovaného materiálu vodorovná dopravní vzdálenost do 50 m v objektech výšky do 6 m | [14 empty] | PP | 2
| Online PSC |  | https://podminky.urs.cz/item/CS_URS_2023_01/998712101 | [14 empty] | Online PSC | 2
| D | 713 | Izolace tepelné |  |  |  | 0 |  |  |  |  | 0 |  | 0.072066 |  | 0 | 2 | D | 1 |  |  |  | ROZPOCET | [11 empty] | 0
31 | K | 713121131 | Montáž izolace tepelné podlah parotěsné reflexní tl do 5 mm | m2 | 60.56 |  | 0 | CS ÚRS 2023 01 |  | základní |  | 0 | 3e-05 | 0.0018168 | 0 | 0 | 16 | K | 2 |  |  |  | ROZPOCET | [5 empty] | 0 | 0 | 0 | 0 | 0 | 1 | 0 | 16 | -1060856282
| PP |  | Montáž tepelné izolace podlah parotěsnými reflexními pásy, tloušťka izolace do 5 mm | [14 empty] | PP | 2
| Online PSC |  | https://podminky.urs.cz/item/CS_URS_2023_01/713121131 | [14 empty] | Online PSC | 2
| VV |  | izol_strech |  | 60.56 | [12 empty] | VV | 2 | 2 | True | 1 | ROZPOCET
| FIG |  | Rozpad figury: izol_strech | [15 empty] | 2
| FIG |  | Viz příloha D.1.4.2.1 až D.1.4.2.13 |  | 0 | [13 empty] | 2
| FIG |  | 60,56 "m2" |  | 60.56 | [13 empty] | 2
| FIG |  | Součet |  | 60.56 | [13 empty] | 2
32 | M | R109 | parozábrana např. ROOFTEK AL SPECIAL MINERAL | m2 | 72.672 |  | 0 |  |  | základní |  | 0 | 0 | 0 | 0 | 0 | 32 | M | 2 |  |  |  | ROZPOCET | [5 empty] | 0 | 0 | 0 | 0 | 0 | 1 | 0 | 16 | 628842593
| PP |  | parozábrana např. ROOFTEK AL SPECIAL MINERAL | [14 empty] | PP | 2
| VV |  | izol_strech*1,2 "20% na přesahy a ztratné" |  | 72.672 | [12 empty] | VV | 2 | 2 | True | 1 | ROZPOCET
| FIG |  | Rozpad figury: izol_strech | [15 empty] | 2
| FIG |  | Viz příloha D.1.4.2.1 až D.1.4.2.13 |  | 0 | [13 empty] | 2
| FIG |  | 60,56 "m2" |  | 60.56 | [13 empty] | 2
| FIG |  | Součet |  | 60.56 | [13 empty] | 2
33 | K | 713141331 | Montáž izolace tepelné střech plochých lepené za studena zplna, spádová vrstva | m2 | 60.56 |  | 0 | CS ÚRS 2023 01 |  | základní |  | 0 | 0.00116 | 0.07025 | 0 | 0 | 16 | K | 2 |  |  |  | ROZPOCET | [5 empty] | 0 | 0 | 0 | 0 | 0 | 1 | 0 | 16 | 512183244
| PP |  | Montáž tepelné izolace střech plochých spádovými klíny v ploše přilepenými za studena zplna | [14 empty] | PP | 2
| Online PSC |  | https://podminky.urs.cz/item/CS_URS_2023_01/713141331 | [14 empty] | Online PSC | 2
| VV |  | Viz příloha D.1.4.2.1 až D.1.4.2.13 | [14 empty] | VV | 2 | 1 | True | 0 | ROZPOCET
| VV |  | 60,56 "m2" |  | 60.56 | [12 empty] | VV | 2 | 2 | True | 0 | ROZPOCET
| VV | izol_strech | Součet |  | 60.56 | [12 empty] | VV | 2 | 4 | True | 1 | ROZPOCET
34 | M | R110 | spádová tepelná izolace střechy z EPS tl. 40-200 mm (např. POLYDEK EPS) | m2 | 63.588 |  | 0 |  |  | základní |  | 0 | 0 | 0 | 0 | 0 | 32 | M | 2 |  |  |  | ROZPOCET | [5 empty] | 0 | 0 | 0 | 0 | 0 | 1 | 0 | 16 | 168167739
| PP |  | spádová tepelná izolace střechy z EPS tl. 40-200 mm | [14 empty] | PP | 2
| VV |  | izol_strech*1,05 |  | 63.588 | [12 empty] | VV | 2 | 2 | True | 1 | ROZPOCET
| FIG |  | Rozpad figury: izol_strech | [15 empty] | 2
| FIG |  | Viz příloha D.1.4.2.1 až D.1.4.2.13 |  | 0 | [13 empty] | 2
| FIG |  | 60,56 "m2" |  | 60.56 | [13 empty] | 2
| FIG |  | Součet |  | 60.56 | [13 empty] | 2
35 | K | 998713101 | Přesun hmot tonážní pro izolace tepelné v objektech v do 6 m | t | 0.072 |  | 0 | CS ÚRS 2023 01 |  | základní |  | 0 | 0 | 0 | 0 | 0 | 16 | K | 2 |  |  |  | ROZPOCET | [5 empty] | 0 | 0 | 0 | 0 | 0 | 1 | 0 | 16 | 1224400689
| PP |  | Přesun hmot pro izolace tepelné stanovený z hmotnosti přesunovaného materiálu vodorovná dopravní vzdálenost do 50 m v objektech výšky do 6 m | [14 empty] | PP | 2
| Online PSC |  | https://podminky.urs.cz/item/CS_URS_2023_01/998713101 | [14 empty] | Online PSC | 2
| D | 721 | Zdravotechnika - vnitřní kanalizace |  |  |  | 0 |  |  |  |  | 0 |  | 0.01562 |  | 0 | 2 | D | 1 |  |  |  | ROZPOCET | [11 empty] | 0
36 | K | 721173401 | Potrubí kanalizační z PVC SN 4 svodné DN 110 | m | 11 |  | 0 | CS ÚRS 2023 01 |  | základní |  | 0 | 0.00142 | 0.01562 | 0 | 0 | 16 | K | 2 |  |  |  | ROZPOCET | [5 empty] | 0 | 0 | 0 | 0 | 0 | 1 | 0 | 16 | 1179362028
| PP |  | Potrubí z trub PVC SN4 svodné (ležaté) DN 110 | [14 empty] | PP | 2
| Online PSC |  | https://podminky.urs.cz/item/CS_URS_2023_01/721173401 | [14 empty] | Online PSC | 2
| VV |  | Zavzdušnění vtoku | [14 empty] | VV | 2 | 1 | True | 0 | ROZPOCET
| VV |  | 6,0 |  | 6 | [12 empty] | VV | 2 | 2 | True | 0 | ROZPOCET
| VV |  | prostupy | [14 empty] | VV | 2 | 1 | True | 0 | ROZPOCET
| VV |  | 5,0 |  | 5 | [12 empty] | VV | 2 | 2 | True | 0 | ROZPOCET
| VV |  | Součet |  | 11 | [12 empty] | VV | 2 | 4 | True | 1 | ROZPOCET
| D | 764 | Konstrukce klempířské |  |  |  | 0 |  |  |  |  | 0 |  | 0.38454 |  | 0 | 2 | D | 1 |  |  |  | ROZPOCET | [11 empty] | 0
37 | K | 764215611 | Oplechování horních ploch a atik bez rohů z Pz s povrch úpravou celoplošně lepené rš přes 800 mm | m2 | 39.4 |  | 0 | CS ÚRS 2023 01 |  | základní |  | 0 | 0.00976 | 0.38454 | 0 | 0 | 16 | K | 2 |  |  |  | ROZPOCET | [5 empty] | 0 | 0 | 0 | 0 | 0 | 1 | 0 | 16 | -481196380
| PP |  | Oplechování horních ploch zdí a nadezdívek (atik) z pozinkovaného plechu s povrchovou úpravou celoplošně lepené přes rš 800 mm | [14 empty] | PP | 2
| Online PSC |  | https://podminky.urs.cz/item/CS_URS_2023_01/764215611 | [14 empty] | Online PSC | 2
| VV |  | Viz příloha D.1.4.2.3 | [14 empty] | VV | 2 | 1 | True | 0 | ROZPOCET
| VV |  | 39,4*1,0 |  | 39.4 | [12 empty] | VV | 2 | 2 | True | 1 | ROZPOCET
38 | K | 764215646 | Příplatek za zvýšenou pracnost při oplechování rohů nadezdívek(atik)z Pz s povrch úprav rš přes 400 mm | kus | 4 |  | 0 | CS ÚRS 2023 01 |  | základní |  | 0 | 0 | 0 | 0 | 0 | 16 | K | 2 |  |  |  | ROZPOCET | [5 empty] | 0 | 0 | 0 | 0 | 0 | 1 | 0 | 16 | 1158370850
| PP |  | Oplechování horních ploch zdí a nadezdívek (atik) z pozinkovaného plechu s povrchovou úpravou Příplatek k cenám za zvýšenou pracnost při provedení rohu nebo koutu přes rš 400 mm | [14 empty] | PP | 2
| Online PSC |  | https://podminky.urs.cz/item/CS_URS_2023_01/764215646 | [14 empty] | Online PSC | 2
| VV |  | Viz příloha D.1.4.2.3 | [14 empty] | VV | 2 | 1 | True | 0 | ROZPOCET
| VV |  | 4 |  | 4 | [12 empty] | VV | 2 | 2 | True | 1 | ROZPOCET
39 | K | 998764101 | Přesun hmot tonážní pro konstrukce klempířské v objektech v do 6 m | t | 0.385 |  | 0 | CS ÚRS 2023 01 |  | základní |  | 0 | 0 | 0 | 0 | 0 | 16 | K | 2 |  |  |  | ROZPOCET | [5 empty] | 0 | 0 | 0 | 0 | 0 | 1 | 0 | 16 | 1163684287
| PP |  | Přesun hmot pro konstrukce klempířské stanovený z hmotnosti přesunovaného materiálu vodorovná dopravní vzdálenost do 50 m v objektech výšky do 6 m | [14 empty] | PP | 2
| Online PSC |  | https://podminky.urs.cz/item/CS_URS_2023_01/998764101 | [14 empty] | Online PSC | 2
| D | 767 | Konstrukce zámečnické |  |  |  | 0 |  |  |  |  | 0 |  | 6.2566 |  | 0 | 2 | D | 1 |  |  |  | ROZPOCET | [11 empty] | 0
40 | K | 767161119 | Montáž zábradlí rovného z trubek do zdi hm přes 45 kg | m | 9.6 |  | 0 | CS ÚRS 2023 01 |  | základní |  | 0 | 6e-05 | 0.000576 | 0 | 0 | 4 | K | 2 |  |  |  | ROZPOCET | [5 empty] | 0 | 0 | 0 | 0 | 0 | 1 | 0 | 4 | -1142200330
| PP |  | Montáž zábradlí rovného z trubek nebo tenkostěnných profilů do zdiva, hmotnosti 1 m zábradlí přes 45 kg | [14 empty] | PP | 2
| Online PSC |  | https://podminky.urs.cz/item/CS_URS_2023_01/767161119 | [14 empty] | Online PSC | 2
| VV |  | "Z16 - viz D.1.4.5.19" 3,6 |  | 3.6 | [12 empty] | VV | 2 | 2 | True | 0 | ROZPOCET
| VV |  | "Z17 - viz D.1.4.5.19" 6,0 |  | 6 | [12 empty] | VV | 2 | 2 | True | 0 | ROZPOCET
| VV |  | Součet |  | 9.6 | [12 empty] | VV | 2 | 4 | True | 1 | ROZPOCET
41 | M | 76799-R10.1 | Z16 - dodávka ocelového trubkového zábradlí, vč. povrchové úpravy - žárové zinkování | kg | 52.5 |  | 0 |  |  | základní |  | 0 | 0.001 | 0.0525 | 0 | 0 | 32 | M | 2 |  |  |  | ROZPOCET | [5 empty] | 0 | 0 | 0 | 0 | 0 | 1 | 0 | 16 | -1729312091
| PP |  | Z16 - dodávka ocelového trubkového zábradlí, vč. povrchové úpravy - žárové zinkování | [14 empty] | PP | 2
| VV |  | Viz D.1.4.5.19 | [14 empty] | VV | 2 | 1 | True | 0 | ROZPOCET
| VV |  | 52,5 "kg" |  | 52.5 | [12 empty] | VV | 2 | 2 | True | 1 | ROZPOCET
42 | M | 76799-R10.2 | Z17 - dodávka ocelového trubkového zábradlí, vč. povrchové úpravy - žárové zinkování | kg | 94.7 |  | 0 |  |  | základní |  | 0 | 0.001 | 0.0947 | 0 | 0 | 32 | M | 2 |  |  |  | ROZPOCET | [5 empty] | 0 | 0 | 0 | 0 | 0 | 1 | 0 | 16 | 1142164852
| PP |  | Z17 - dodávka ocelového trubkového zábradlí, vč. povrchové úpravy - žárové zinkování | [14 empty] | PP | 2
| VV |  | Viz D.1.4.5.19 | [14 empty] | VV | 2 | 1 | True | 0 | ROZPOCET
| VV |  | 94,7 "kg" |  | 94.7 | [12 empty] | VV | 2 | 2 | True | 1 | ROZPOCET
43 | K | 767640111R | Montáž dveří ocelových tlakových jednokřídlových 1200x2000 mm | kus | 1 |  | 0 |  |  | základní |  | 0 | 0 | 0 | 0 | 0 | 16 | K | 2 |  |  |  | ROZPOCET | [5 empty] | 0 | 0 | 0 | 0 | 0 | 1 | 0 | 16 | -1030732672
| PP |  | Montáž dveří ocelových tlakových jednokřídlových 1200x2000 mm | [14 empty] | PP | 2
| VV |  | Viz D.1.4.5.11 | [14 empty] | VV | 2 | 1 | True | 0 | ROZPOCET
| VV |  | "DE01 - vodotěsné tlakové dveře s rámem" 1 |  | 1 | [12 empty] | VV | 2 | 2 | True | 1 | ROZPOCET
44 | M | 767-R05 | DE01 - vodotěsné tlakové dveře 1200x2000 mm s rámem a těsněním - pravé, 2x pant (dvoukloub) | kus | 1 |  | 0 |  |  | základní |  | 0 | 0.2 | 0.2 | 0 | 0 | 32 | M | 2 |  |  |  | ROZPOCET | [5 empty] | 0 | 0 | 0 | 0 | 0 | 1 | 0 | 16 | -1809517452
| PP |  | DE01 - vodotěsné tlakové dveře 1200x2000 mm s rámem a těsněním - pravé, 2x pant (dvoukloub) | [14 empty] | PP | 2
45 | K | 767832122R | Montáž venkovních žebříků do betonu bez suchovodu | m | 3.8 |  | 0 |  |  | základní |  | 0 | 0 | 0 | 0 | 0 | 16 | K | 2 |  |  |  | ROZPOCET | [5 empty] | 0 | 0 | 0 | 0 | 0 | 1 | 0 | 16 | -1002704192
| PP |  | Montáž venkovních požárních žebříků do betonu bez suchovodu | [14 empty] | PP | 2
| VV |  | viz D.1.4.5.14 | [14 empty] | VV | 2 | 1 | True | 0 | ROZPOCET
| VV |  | "M1 - žebřík délky 3,10m" 3,8 |  | 3.8 | [12 empty] | VV | 2 | 2 | True | 1 | ROZPOCET
46 | M | 767-R03.1 | M1 - žebřík do horní strojovny, vč. povrchové úpravy - žárové zinkování | kg | 52.8 |  | 0 |  |  | základní |  | 0 | 0.001 | 0.0528 | 0 | 0 | 32 | M | 2 |  |  |  | ROZPOCET | [5 empty] | 0 | 0 | 0 | 0 | 0 | 1 | 0 | 16 | 1595492213
| PP |  | M1 - žebřík do horní strojovny, vč. povrchové úpravy - žárové zinkování | [14 empty] | PP | 2
| VV |  | "M1 - viz D.1.4.5.14" 52,80 |  | 52.8 | [12 empty] | VV | 2 | 2 | True | 1 | ROZPOCET
47 | K | 767861011 | Montáž vnitřních kovových žebříků přímých dl přes 2 do 5 m kotvených do betonu | kus | 1 |  | 0 | CS ÚRS 2023 01 |  | základní |  | 0 | 0 | 0 | 0 | 0 | 16 | K | 2 |  |  |  | ROZPOCET | [5 empty] | 0 | 0 | 0 | 0 | 0 | 1 | 0 | 16 | -1380595781
| PP |  | Montáž vnitřních kovových žebříků přímých délky přes 2 do 5 m, ukotvených do betonu | [14 empty] | PP | 2
| Online PSC |  | https://podminky.urs.cz/item/CS_URS_2023_01/767861011 | [14 empty] | Online PSC | 2
| VV |  | "M2 - žebřík" 1 |  | 1 | [12 empty] | VV | 2 | 2 | True | 1 | ROZPOCET
48 | M | 767-R03.2 | M2 - žebřík z koruny vtoku na střechu MVE, vč. povrchové úpravy - žárové zinkování | kg | 53.3 |  | 0 |  |  | základní |  | 0 | 0.001 | 0.0533 | 0 | 0 | 32 | M | 2 |  |  |  | ROZPOCET | [5 empty] | 0 | 0 | 0 | 0 | 0 | 1 | 0 | 16 | 1401391646
| PP |  | M2 - žebřík z koruny vtoku na střechu MVE, vč. povrchové úpravy - žárové zinkování | [14 empty] | PP | 2
| VV |  | "M2 - viz D.1.4.5.14" 53,3 |  | 53.3 | [12 empty] | VV | 2 | 2 | True | 1 | ROZPOCET
49 | K | 767995113 | Montáž atypických zámečnických konstrukcí hm přes 10 do 20 kg | kg | 20 |  | 0 | CS ÚRS 2023 01 |  | základní |  | 0 | 6e-05 | 0.0012 | 0 | 0 | 16 | K | 2 |  |  |  | ROZPOCET | [5 empty] | 0 | 0 | 0 | 0 | 0 | 1 | 0 | 16 | 1192579679
| PP |  | Montáž ostatních atypických zámečnických konstrukcí hmotnosti přes 10 do 20 kg | [14 empty] | PP | 2
| Online PSC |  | https://podminky.urs.cz/item/CS_URS_2023_01/767995113 | [14 empty] | Online PSC | 2
| VV |  | "D12 - uzamykatelný poklop na střeše" 20,00 |  | 20 | [12 empty] | VV | 2 | 2 | True | 1 | ROZPOCET
50 | M | 767-R04.11 | D12 - uzamykatelný poklop na střeše 600x800 mm, vč. povrchové úpravy - žárové zinkování | kg | 20 |  | 0 |  |  | základní |  | 0 | 0.001 | 0.02 | 0 | 0 | 32 | M | 2 |  |  |  | ROZPOCET | [5 empty] | 0 | 0 | 0 | 0 | 0 | 1 | 0 | 16 | 349651239
| PP |  | D12 - uzamykatelný poklop na střeše 600x800 mm, vč. povrchové úpravy - žárové zinkování | [14 empty] | PP | 2
| VV |  | "D12 - uzamykatelný poklop na střeše" 20,00 |  | 20 | [12 empty] | VV | 2 | 2 | True | 1 | ROZPOCET
51 | K | 767995114 | Montáž atypických zámečnických konstrukcí hm přes 20 do 50 kg | kg | 73 |  | 0 | CS ÚRS 2023 01 |  | základní |  | 0 | 5e-05 | 0.00365 | 0 | 0 | 16 | K | 2 |  |  |  | ROZPOCET | [5 empty] | 0 | 0 | 0 | 0 | 0 | 1 | 0 | 16 | -1375501110
| PP |  | Montáž ostatních atypických zámečnických konstrukcí hmotnosti přes 20 do 50 kg | [14 empty] | PP | 2
| Online PSC |  | https://podminky.urs.cz/item/CS_URS_2023_01/767995114 | [14 empty] | Online PSC | 2
| VV |  | viz D.1.4.5.10 a Viz D.1.4.5.23 | [14 empty] | VV | 2 | 1 | True | 0 | ROZPOCET
| VV |  | "D10 - uzamykatelný poklop 600x800 kabelové komory s rámem" 28,0 |  | 28 | [12 empty] | VV | 2 | 2 | True | 0 | ROZPOCET
| VV |  | "R1" 45 "kg" |  | 45 | [12 empty] | VV | 2 | 2 | True | 0 | ROZPOCET
| VV |  | Součet |  | 73 | [12 empty] | VV | 2 | 4 | True | 1 | ROZPOCET
52 | M | 767-R04.10 | D10 - uzamykatelný poklop 600x800 kabelové komory s rámem, vč. povrchové úpravy - žárové zinkování | kg | 28 |  | 0 |  |  | základní |  | 0 | 0.001 | 0.028 | 0 | 0 | 32 | M | 2 |  |  |  | ROZPOCET | [5 empty] | 0 | 0 | 0 | 0 | 0 | 1 | 0 | 16 | -562148100
| PP |  | D10 - uzamykatelný poklop 600x800 kabelové komory s rámem, vč. povrchové úpravy - žárové zinkování | [14 empty] | PP | 2
| VV |  | Viz D.1.4.5.10 | [14 empty] | VV | 2 | 1 | True | 0 | ROZPOCET
| VV |  | "D10 - uzamykatelný poklop 600x800 kabelové komory s rámem " 28,0 |  | 28 | [12 empty] | VV | 2 | 2 | True | 1 | ROZPOCET
53 | M | 767-R21 | R1 - Rám pod rozvaděč VN, vč. povrchové úpravy | kg | 45 |  | 0 |  |  | základní |  | 0 | 0.001 | 0.045 | 0 | 0 | 32 | M | 2 |  |  |  | ROZPOCET | [5 empty] | 0 | 0 | 0 | 0 | 0 | 1 | 0 | 16 | -1923507172
| PP |  | R1 - Rám pod rozvaděč VN, vč. povrchové úpravy | [14 empty] | PP | 2
| VV |  | Viz D.1.4.5.23 | [14 empty] | VV | 2 | 1 | True | 0 | ROZPOCET
| VV |  | 45 "kg" |  | 45 | [12 empty] | VV | 2 | 2 | True | 1 | ROZPOCET
54 | K | 767995115 | Montáž atypických zámečnických konstrukcí hm přes 50 do 100 kg | kg | 212 |  | 0 | CS ÚRS 2023 01 |  | základní |  | 0 | 5e-05 | 0.0106 | 0 | 0 | 16 | K | 2 |  |  |  | ROZPOCET | [5 empty] | 0 | 0 | 0 | 0 | 0 | 1 | 0 | 16 | 638566312
| PP |  | Montáž ostatních atypických zámečnických konstrukcí hmotnosti přes 50 do 100 kg | [14 empty] | PP | 2
| Online PSC |  | https://podminky.urs.cz/item/CS_URS_2023_01/767995115 | [14 empty] | Online PSC | 2
| VV |  | Viz D.1.4.5.24 a D.1.4.5.25 | [14 empty] | VV | 2 | 1 | True | 0 | ROZPOCET
| VV |  | "R2"55,0 "kg" *2 "ks" |  | 110 | [12 empty] | VV | 2 | 2 | True | 0 | ROZPOCET
| VV |  | "R3" 102,0 "kg" |  | 102 | [12 empty] | VV | 2 | 2 | True | 0 | ROZPOCET
| VV |  | Součet |  | 212 | [12 empty] | VV | 2 | 4 | True | 1 | ROZPOCET
55 | M | 767-R22 | R2 - rám pod rozvaděč NN, vč. povrchové úpravy | kg | 110 |  | 0 |  |  | základní |  | 0 | 0.001 | 0.11 | 0 | 0 | 32 | M | 2 |  |  |  | ROZPOCET | [5 empty] | 0 | 0 | 0 | 0 | 0 | 1 | 0 | 16 | -32577041
| PP |  | R2 - rám pod rozvaděč NN, vč. povrchové úpravy | [14 empty] | PP | 2
| VV |  | Viz D.1.4.5.24 | [14 empty] | VV | 2 | 1 | True | 0 | ROZPOCET
| VV |  | 55,0 "kg" *2 "ks" |  | 110 | [12 empty] | VV | 2 | 2 | True | 1 | ROZPOCET
56 | M | 767-R23 | R3 - rám pod trafo, vč. povrchové úpravy | kg | 102 |  | 0 |  |  | základní |  | 0 | 0.001 | 0.102 | 0 | 0 | 32 | M | 2 |  |  |  | ROZPOCET | [5 empty] | 0 | 0 | 0 | 0 | 0 | 1 | 0 | 16 | -1007877810
| PP |  | R3 - rám pod trafo, vč. povrchové úpravy | [14 empty] | PP | 2
| VV |  | Viz D.1.4.5.25 | [14 empty] | VV | 2 | 1 | True | 0 | ROZPOCET
| VV |  | 102,0 "kg" |  | 102 | [12 empty] | VV | 2 | 2 | True | 1 | ROZPOCET
57 | K | 767995115R | Montáž atypických zámečnických konstrukcí z nerezi | kg | 76 |  | 0 |  |  | základní |  | 0 | 5e-05 | 0.0038 | 0 | 0 | 16 | K | 2 |  |  |  | ROZPOCET | [5 empty] | 0 | 0 | 0 | 0 | 0 | 1 | 0 | 16 | -1680776879
| PP |  | Montáž ostatních atypických zámečnických konstrukcí hmotnosti přes 50 do 100 kg | [14 empty] | PP | 2
| VV |  | "P7" 70 "kg" |  | 70 | [12 empty] | VV | 2 | 2 | True | 0 | ROZPOCET
| VV |  | "P9" 6 "kg" |  | 6 | [12 empty] | VV | 2 | 2 | True | 0 | ROZPOCET
| VV |  | Součet |  | 76 | [12 empty] | VV | 2 | 4 | True | 1 | ROZPOCET
58 | M | 767-R24 | P7 - nerezové potrubí výtlaku, vyčerpání HO + PV z ocely 1.4301 tr. ∅88,9/2 | kg | 70 |  | 0 |  |  | základní |  | 0 | 0.001 | 0.07 | 0 | 0 | 32 | M | 2 |  |  |  | ROZPOCET | [5 empty] | 0 | 0 | 0 | 0 | 0 | 1 | 0 | 16 | -1191692490
| PP |  | P7 - nerezové potrubí výtlaku, vyčerpání HO + PV z ocely 1.4301 tr. ∅88,9/2 | [14 empty] | PP | 2
| P |  | Poznámka k položce: Nerezové potrubí 88,9/2 mm délky 15 m, včetně 5 ks kolen 90° | [14 empty] | P | 2
59 | M | 767-R25 | P9 - nerezové potrubíodvzdušnění výtlaku vyčerpání PV z ocely 1.4301 tr. ∅22/2 | kg | 6 |  | 0 |  |  | základní |  | 0 | 0.001 | 0.006 | 0 | 0 | 32 | M | 2 |  |  |  | ROZPOCET | [5 empty] | 0 | 0 | 0 | 0 | 0 | 1 | 0 | 16 | -2139090972
| PP |  | P9 - nerezové potrubíodvzdušnění výtlaku vyčerpání PV z ocely 1.4301 tr. ∅22/2 | [14 empty] | PP | 2
| P |  | Poznámka k položce: Nerezové potrubí 22/2 mm délky 5 m, včetně 4 ks kolen 90° | [14 empty] | P | 2
60 | K | 767995117 | Montáž atypických zámečnických konstrukcí hm přes 250 do 500 kg | kg | 5145.2 |  | 0 | CS ÚRS 2023 01 |  | základní |  | 0 | 5e-05 | 0.25726 | 0 | 0 | 16 | K | 2 |  |  |  | ROZPOCET | [5 empty] | 0 | 0 | 0 | 0 | 0 | 1 | 0 | 16 | -661219043
| PP |  | Montáž ostatních atypických zámečnických konstrukcí hmotnosti přes 250 do 500 kg | [14 empty] | PP | 2
| Online PSC |  | https://podminky.urs.cz/item/CS_URS_2023_01/767995117 | [14 empty] | Online PSC | 2
| VV |  | Viz D.1.4.5.10 až D.1.4.5.15 | [14 empty] | VV | 2 | 1 | True | 0 | ROZPOCET
| VV |  | "D1 - kryt montážního otvoru s rámem 2 ks " 3063,00 |  | 3063 | [12 empty] | VV | 2 | 2 | True | 0 | ROZPOCET
| VV |  | "T1 - traverza kladkostroje ve strojovně - 2 ks" 546,80*2 "ks" |  | 1093.6 | [12 empty] | VV | 2 | 2 | True | 0 | ROZPOCET
| VV |  | "T2 - traverza kladkostroje nad hrazením savek" 630,00 |  | 630 | [12 empty] | VV | 2 | 2 | True | 0 | ROZPOCET
| VV |  | "Z1 - schody v MVE - horní" 358,60 |  | 358.6 | [12 empty] | VV | 2 | 2 | True | 0 | ROZPOCET
| VV |  | Součet |  | 5145.2 | [12 empty] | VV | 2 | 4 | True | 1 | ROZPOCET
61 | M | 767-R04.1 | D1 - kryt montážního otvoru s rámem, vč. povrchové úpravy - žárové zinkování + nátěrový systém | kg | 3063 |  | 0 |  |  | základní |  | 0 | 0.001 | 3.063 | 0 | 0 | 32 | M | 2 |  |  |  | ROZPOCET | [5 empty] | 0 | 0 | 0 | 0 | 0 | 1 | 0 | 16 | -1260644062
| PP |  | D1 - kryt montážního otvoru s rámem, vč. povrchové úpravy - žárové zinkování + nátěrový systém | [14 empty] | PP | 2
| VV |  | Viz D.1.4.5.1 | [14 empty] | VV | 2 | 1 | True | 0 | ROZPOCET
| VV |  | "D1 - kryt montážního otvoru s rámem" 1531,50*2 "ks" |  | 3063 | [12 empty] | VV | 2 | 2 | True | 1 | ROZPOCET
62 | M | 767-R06.1 | T1 - traverza kladkostroje ve strojovně I300 s kotvením, vč. povrchové úpravy - nátěrový systém | kg | 1093.6 |  | 0 |  |  | základní |  | 0 | 0.001 | 1.0936 | 0 | 0 | 32 | M | 2 |  |  |  | ROZPOCET | [5 empty] | 0 | 0 | 0 | 0 | 0 | 1 | 0 | 16 | 886750530
| PP |  | T1 - traverza kladkostroje ve strojovně I300 s kotvením, vč. povrchové úpravy - nátěrový systém | [14 empty] | PP | 2
| VV |  | Viz D.1.4.5.12 | [14 empty] | VV | 2 | 1 | True | 0 | ROZPOCET
| VV |  | "T1 - traverza kladkostroje ve strojovně" 546,80*2 "ks" |  | 1093.6 | [12 empty] | VV | 2 | 2 | True | 1 | ROZPOCET
63 | M | 767-R06.2 | T2 - traverza kladkostroje nad hrazením savek I300 s kotvením, vč. povrchové úpravy - nátěrový systém | kg | 630 |  | 0 |  |  | základní |  | 0 | 0.001 | 0.63 | 0 | 0 | 32 | M | 2 |  |  |  | ROZPOCET | [5 empty] | 0 | 0 | 0 | 0 | 0 | 1 | 0 | 16 | -1033041050
| PP |  | T2 - traverza kladkostroje nad hrazením savek I300 s kotvením, vč. povrchové úpravy - nátěrový systém | [14 empty] | PP | 2
| VV |  | Viz D.1.4.5.13 | [14 empty] | VV | 2 | 1 | True | 0 | ROZPOCET
| VV |  | "T2 - traverza kladkostroje nad hrazením savek" 630,00 |  | 630 | [12 empty] | VV | 2 | 2 | True | 1 | ROZPOCET
64 | M | 767-R09.1 | Z1 - Schody v MVE - horní, vč. povrchové úpravy - žárové zinkování | kg | 358.6 |  | 0 |  |  | základní |  | 0 | 0.001 | 0.3586 | 0 | 0 | 32 | M | 2 |  |  |  | ROZPOCET | [5 empty] | 0 | 0 | 0 | 0 | 0 | 1 | 0 | 16 | 1101090345
| PP |  | Z1 - Schody v MVE - horní, vč. povrchové úpravy - žárové zinkování | [14 empty] | PP | 2
| VV |  | Viz D.1.4.5.15 | [14 empty] | VV | 2 | 1 | True | 0 | ROZPOCET
| VV |  | "Z1 -schody" 358,60 |  | 358.6 | [12 empty] | VV | 2 | 2 | True | 1 | ROZPOCET
65 | K | 998767101 | Přesun hmot tonážní pro zámečnické konstrukce v objektech v do 6 m | t | 6.256 |  | 0 | CS ÚRS 2023 01 |  | základní |  | 0 | 0 | 0 | 0 | 0 | 16 | K | 2 |  |  |  | ROZPOCET | [5 empty] | 0 | 0 | 0 | 0 | 0 | 1 | 0 | 16 | 897051977
| PP |  | Přesun hmot pro zámečnické konstrukce stanovený z hmotnosti přesunovaného materiálu vodorovná dopravní vzdálenost do 50 m v objektech výšky do 6 m | [14 empty] | PP | 2
| Online PSC |  | https://podminky.urs.cz/item/CS_URS_2023_01/998767101 | [14 empty] | Online PSC | 2
| D | 771 | Podlahy z dlaždic |  |  |  | 0 |  |  |  |  | 0 |  | 0.97955 |  | 0 | 2 | D | 1 |  |  |  | ROZPOCET | [11 empty] | 0
66 | K | 771474112 | Montáž soklů z dlaždic keramických rovných flexibilní lepidlo v přes 65 do 90 mm | m | 27.5 |  | 0 | CS ÚRS 2023 01 |  | základní |  | 0 | 0.00043 | 0.011825 | 0 | 0 | 16 | K | 2 |  |  |  | ROZPOCET | [5 empty] | 0 | 0 | 0 | 0 | 0 | 1 | 0 | 16 | 1673105447
| PP |  | Montáž soklů z dlaždic keramických lepených flexibilním lepidlem rovných, výšky přes 65 do 90 mm | [14 empty] | PP | 2
| Online PSC |  | https://podminky.urs.cz/item/CS_URS_2023_01/771474112 | [14 empty] | Online PSC | 2
| VV |  | Viz příloha D.1.4.2.1 až D.1.4.2.13 | [14 empty] | VV | 2 | 1 | True | 0 | ROZPOCET
| VV |  | 27,5 |  | 27.5 | [12 empty] | VV | 2 | 2 | True | 0 | ROZPOCET
| VV | sokl | Součet |  | 27.5 | [12 empty] | VV | 2 | 4 | True | 1 | ROZPOCET
67 | M | 59761416 | sokl-dlažba keramická slinutá hladká do interiéru i exteriéru 300x80mm | kus | 151.553 |  | 0 | CS ÚRS 2023 01 |  | základní |  | 0 | 0.00045 | 0.068199 | 0 | 0 | 32 | M | 2 |  |  |  | ROZPOCET | [5 empty] | 0 | 0 | 0 | 0 | 0 | 1 | 0 | 16 | 646562825
| PP |  | sokl-dlažba keramická slinutá hladká do interiéru i exteriéru 300x80mm | [14 empty] | PP | 2
| VV |  | sokl*3 |  | 82.5 | [12 empty] | VV | 2 | 2 | True | 1 | ROZPOCET
| FIG |  | Rozpad figury: sokl | [15 empty] | 2
| FIG |  | Viz příloha D.1.4.2.1 až D.1.4.2.13 |  | 0 | [13 empty] | 2
| FIG |  | 27,5 |  | 27.5 | [13 empty] | 2
| FIG |  | Součet |  | 27.5 | [13 empty] | 2
| VV |  | 82,5*1,837 'Přepočtené koeficientem množství |  | 151.553 | [12 empty] | VV | 2 | 2 | False | 1 | ROZPOCET
68 | K | 771574243 | Montáž podlah keramických pro mechanické zatížení hladkých lepených flexibilním lepidlem přes 9 do 12 ks/m2 | m2 | 31.05 |  | 0 | CS ÚRS 2023 01 |  | základní |  | 0 | 0.00689 | 0.21393 | 0 | 0 | 16 | K | 2 |  |  |  | ROZPOCET | [5 empty] | 0 | 0 | 0 | 0 | 0 | 1 | 0 | 16 | -236876369
| PP |  | Montáž podlah z dlaždic keramických lepených flexibilním lepidlem maloformátových pro vysoké mechanické zatížení hladkých přes 9 do 12 ks/m2 | [14 empty] | PP | 2
| Online PSC |  | https://podminky.urs.cz/item/CS_URS_2023_01/771574243 | [14 empty] | Online PSC | 2
| VV |  | Viz příloha D.1.4.2.1 až D.1.4.2.13 | [14 empty] | VV | 2 | 1 | True | 0 | ROZPOCET
| VV |  | 31,05 "kota 188,3" |  | 31.05 | [12 empty] | VV | 2 | 2 | True | 0 | ROZPOCET
| VV | dlazba | Součet |  | 31.05 | [12 empty] | VV | 2 | 4 | True | 1 | ROZPOCET
69 | M | 59761434 | dlažba keramická slinutá hladká do interiéru i exteriéru pro vysoké mechanické namáhání přes 9 do 12ks/m2 | m2 | 35.708 |  | 0 | CS ÚRS 2023 01 |  | základní |  | 0 | 0.0192 | 0.68559 | 0 | 0 | 32 | M | 2 |  |  |  | ROZPOCET | [5 empty] | 0 | 0 | 0 | 0 | 0 | 1 | 0 | 16 | 870592049
| PP |  | dlažba keramická slinutá hladká do interiéru i exteriéru pro vysoké mechanické namáhání přes 9 do 12ks/m2 | [14 empty] | PP | 2
| VV |  | dlazba |  | 31.05 | [12 empty] | VV | 2 | 2 | True | 1 | ROZPOCET
| FIG |  | Rozpad figury: dlazba | [15 empty] | 2
| FIG |  | Viz příloha D.1.4.2.1 až D.1.4.2.13 |  | 0 | [13 empty] | 2
| FIG |  | 31,05 "kota 188,3" |  | 31.05 | [13 empty] | 2
| FIG |  | Součet |  | 31.05 | [13 empty] | 2
| VV |  | 31,05*1,15 'Přepočtené koeficientem množství |  | 35.708 | [12 empty] | VV | 2 | 2 | False | 1 | ROZPOCET
70 | K | 998771101 | Přesun hmot tonážní pro podlahy z dlaždic v objektech v do 6 m | t | 0.98 |  | 0 | CS ÚRS 2023 01 |  | základní |  | 0 | 0 | 0 | 0 | 0 | 16 | K | 2 |  |  |  | ROZPOCET | [5 empty] | 0 | 0 | 0 | 0 | 0 | 1 | 0 | 16 | 363481060
| PP |  | Přesun hmot pro podlahy z dlaždic stanovený z hmotnosti přesunovaného materiálu vodorovná dopravní vzdálenost do 50 m v objektech výšky do 6 m | [14 empty] | PP | 2
| Online PSC |  | https://podminky.urs.cz/item/CS_URS_2023_01/998771101 | [14 empty] | Online PSC | 2
| D | 784 | Dokončovací práce - malby a tapety |  |  |  | 0 |  |  |  |  | 0 |  | 0 |  | 0 | 2 | D | 1 |  |  |  | ROZPOCET | [11 empty] | 0
71 | K | 784-R001 | Nátěr vnitřních stěn a stropů na akrylátové bázi (nátěr pohledového betonu) | m2 | 155.196 |  | 0 |  |  | základní |  | 0 | 0 | 0 | 0 | 0 | 16 | K | 2 |  |  |  | ROZPOCET | [5 empty] | 0 | 0 | 0 | 0 | 0 | 1 | 0 | 16 | -1464035147
| PP |  | Nátěr vnitřních stěn a stropů na akrylátové bázi (nátěr pohledového betonu) | [14 empty] | PP | 2
| P |  | Poznámka k položce: Měrná jednotka 1 m2 fasády. Počet vrstev nátěru dle konkrétního nátěrového systému. | [14 empty] | P | 2
| VV |  | Viz příloha D.1.4.2.1 až D.1.4.2.13 | [14 empty] | VV | 2 | 1 | True | 0 | ROZPOCET
| VV |  | stěny | [14 empty] | VV | 2 | 1 | True | 0 | ROZPOCET
| VV |  | 34,2*3,18 -9,6 |  | 99.156 | [12 empty] | VV | 2 | 2 | True | 0 | ROZPOCET
| VV |  | 6,7*0,4+19,9*0,4 |  | 10.64 | [12 empty] | VV | 2 | 2 | True | 0 | ROZPOCET
| VV |  | Strop | [14 empty] | VV | 2 | 1 | True | 0 | ROZPOCET
| VV |  | 45,4 |  | 45.4 | [12 empty] | VV | 2 | 2 | True | 0 | ROZPOCET
| VV | malba | Součet |  | 155.196 | [12 empty] | VV | 2 | 4 | True | 1 | ROZPOCET
72 | K | 784-R002 | Nátěr vnějších stěn a stropů | m2 | 174.19 |  | 0 |  |  | základní |  | 0 | 0 | 0 | 0 | 0 | 16 | K | 2 |  |  |  | ROZPOCET | [5 empty] | 0 | 0 | 0 | 0 | 0 | 1 | 0 | 16 | 2029277624
| PP |  | Nátěr vnějších stěn a stropů (omítka a malba) | [14 empty] | PP | 2
| P |  | Poznámka k položce: Měrná jednotka 1 m2 fasády. Počet vrstev nátěru dle konkrétního nátěrového systému. | [14 empty] | P | 2
| VV |  | Viz příloha D.1.4.2.1 až D.1.4.2.13 | [14 empty] | VV | 2 | 1 | True | 0 | ROZPOCET
| VV |  | Stěny | [14 empty] | VV | 2 | 1 | True | 0 | ROZPOCET
| VV |  | 7,3*1,3+30,5*3,3-9,6 |  | 100.54 | [12 empty] | VV | 2 | 2 | True | 0 | ROZPOCET
| VV |  | 2*0,55*17,8+0,85*41,0+0,55*4,4 |  | 56.85 | [12 empty] | VV | 2 | 2 | True | 0 | ROZPOCET
| VV |  | Strop | [14 empty] | VV | 2 | 1 | True | 0 | ROZPOCET
| VV |  | 11,0+0,2*29 |  | 16.8 | [12 empty] | VV | 2 | 2 | True | 0 | ROZPOCET
| VV |  | Součet |  | 174.19 | [12 empty] | VV | 2 | 4 | True | 1 | ROZPOCET

## SO 02.3 - Strojovna MVE –...
{3555348e-ec15-477f-9584-2430aa3890b0}
2
| KRYCÍ LIST SOUPISU PRACÍ | [7 empty] | v --- níže se nacházejí doplnkové a pomocné údaje k sestavám --- v | [8 empty] | False
Stavba:
MVE jez Rajhrad vč. rekonstrukce jezu a rybího přechodu
Objekt:
C. - Stavební objekty a provozní soubory
Soupis:
SO 02 - Strojovna MVE
Úroveň 3:
SO 02.3 - Strojovna MVE – stavební elektroinstalace
| KSO: |  |  |  |  | CC-CZ:
| Místo: |  | Svratka, říční km 29,430 – jez |  |  | Datum: | 26. 6. 2024
| Zadavatel: |  |  |  |  | IČ: | 70890013
|  | Povodí Moravy, státní podnik |  |  |  | DIČ: | CZ70890013
| Uchazeč: |  |  |  |  | IČ: | Vyplň údaj
|  | Vyplň údaj |  |  |  | DIČ: | Vyplň údaj
| Projektant: |  |  |  |  | IČ: | 46347526
|  | AQUATIS a. s. |  |  |  | DIČ: | CZ46347526
| Zpracovatel: |  |  |  |  | IČ:
|  | Bc. Aneta Patková |  |  |  | DIČ:
Poznámka:
| Cena bez DPH | [5 empty] | 0
|  |  | Základ daně |  |  | Sazba daně | Výše daně
| DPH | základní | 0 |  |  | 21% | 0
|  | snížená | 0 |  |  | 15% | 0
|  | zákl. přenesená | 0 |  |  | 21% | 0
|  | sníž. přenesená | 0 |  |  | 15% | 0
|  | nulová | 0 |  |  | 0% | 0
| Cena s DPH |  |  | v | CZK |  | 0
REKAPITULACE ČLENĚNÍ SOUPISU PRACÍ
Stavba:
MVE jez Rajhrad vč. rekonstrukce jezu a rybího přechodu
Objekt:
C. - Stavební objekty a provozní soubory
Soupis:
SO 02 - Strojovna MVE
Úroveň 3:
SO 02.3 - Strojovna MVE – stavební elektroinstalace
Místo: |  |  | Svratka, říční km 29,430 – jez |  |  | Datum: | 26. 6. 2024
Zadavatel: |  |  | Povodí Moravy, státní podnik |  |  | Projektant: | AQUATIS a. s.
Uchazeč: |  |  | Vyplň údaj |  |  | Zpracovatel: | Bc. Aneta Patková
Kód dílu - Popis | [6 empty] | Cena celkem [CZK]
Náklady stavby celkem | [6 empty] | 0 | [11 empty] | -1
| 02.3 - Část stavební elektroinstalace | [5 empty] | 0
SOUPIS PRACÍ
Stavba:
MVE jez Rajhrad vč. rekonstrukce jezu a rybího přechodu
Objekt:
C. - Stavební objekty a provozní soubory
Soupis:
SO 02 - Strojovna MVE
Úroveň 3:
SO 02.3 - Strojovna MVE – stavební elektroinstalace
Místo: |  |  | Svratka, říční km 29,430 – jez |  |  | Datum: | 26. 6. 2024
Zadavatel: |  |  | Povodí Moravy, státní podnik |  |  | Projektant: | AQUATIS a. s.
Uchazeč: |  |  | Vyplň údaj |  |  | Zpracovatel: | Bc. Aneta Patková
PČ | Typ | Kód | Popis | MJ | Množství | J.cena [CZK] | Cena celkem [CZK] | Cenová soustava |  | DPH | J. Nh [h] | Nh celkem [h] | J. hmotnost [t] | Hmotnost celkem [t] | J. suť [t] | Suť Celkem [t]
Náklady soupisu celkem | [6 empty] | 0 |  |  |  |  | 0 |  | 0 |  | 0 |  | D | -1 | [7 empty] | 0
| D | 02.3 | Část stavební elektroinstalace |  |  |  | 0 |  |  |  |  | 0 |  | 0 |  | 0 | 4 | D | 0 | ROZPOCET | [6 empty] | 0
1 | K | 02.3.1 | Rozvaděč RS1 | ks | 1 |  | 0 |  |  | základní |  | 0 | 0 | 0 | 0 | 0 | 512 | K | 1 | ROZPOCET | 0 | 0 | 0 | 0 | 0 | 1 | 0 | 512 | 468222673
| PP |  | Rozvaděč RS1 Nástěnná polyesterová skříň s průhlednými dveřmi a montážním rámem. Orientační rozměry cca 1035x835x300mm Krytí IP65/20 Přívod i vývody přes průchodky spodem i vrchem Základní náplň: 1 ks - Hlavní trojfázový přívod s jističem 50A, char. C, 10kA 1 ks - Čtyřpólový proudový chránič 63A, 300mA, selektivní S, 10kA 1 ks - Přepěťová ochrana stupně SPD2 (C), 3p, 230/275V AC s vyměnitelným moduly 2 ks - Trojfázový stykačový vývod pro ventilátor obsahující: motorový spouštěč 6.3A, 10kA, PK trojpólový stykač 9A, AC3, PK ovládací obvod s pomocným jističem 4A, otočný přepínač volby provozu 10A, pomocné relé 230V, dvoustavová signálka 2 ks - Jednofázový spínaný vývod pro vzduchotechnickou klapku s jističem 4A, s PK ovládací obvod, otočný přepínač volby provozu 10A, pomocná relé 230V (3x), dvoustavová signálka 1 ks - Jednofázový spínaný vývod pro ventilátor s jističem 4A s PK, ovládací obvod, 2x časové relé (1x asymetrycký cyklovač, 1x zpožděný návrat), pomocné relé 2 ks - Trojfázový jističový vývod s jističem 32A, char. C, 10kA 1 ks - Trojfázový jističový vývod s jističem 16A, char. C, 10kA 1 ks - Čtyřpólový proudový chránič 25A, 30mA, zpožděný G, 10kA 15 ks - Jednofázový jističový vývod s jističem do 16A, char. C, 10kA 1 sada - Propojení vstupů a výstupů vzd. na DT3 1 sada - Řadové svorky 1 sada - Sběrnice N, PE, propojovací lišty 1 sada - Ostatní materiál, jako jsou svorkový, propojovací, nosný a úložný materiál, průchodky atd. | [14 empty] | PP | 1
2 | K | 02.3.2 | Prachotěsné průmyslové LED svítidlo 33W, 230V, IP66, | ks | 15 |  | 0 |  |  | základní |  | 0 | 0 | 0 | 0 | 0 | 512 | K | 1 | ROZPOCET | 0 | 0 | 0 | 0 | 0 | 1 | 0 | 512 | -703780805
| PP |  | Prachotěsné průmyslové LED svítidlo 33W, 230V, IP66, cca 4400lm (rozměrový ekvivalent zářivkového svítidla 2x36 W), 4000 K, životnost LED modulů 70000h, průběžná montáž, montáž na stěnu a strop např. EXTRA-LED nebo podobné Součástí je kompletní instalace a připojení | [14 empty] | PP | 1
3 | K | 02.3.3 | Prachotěsné průmyslové LED svítidlo 16W, 230V, IP66, | ks | 3 |  | 0 |  |  | základní |  | 0 | 0 | 0 | 0 | 0 | 512 | K | 1 | ROZPOCET | 0 | 0 | 0 | 0 | 0 | 1 | 0 | 512 | 362845296
| PP |  | Prachotěsné průmyslové LED svítidlo 16W, 230V, IP66, cca 2100lm (rozměrový ekvivalent zářivkového svítidla 2x18W), 4000 K, životnost LED modulů 70000h, průběžná montáž, montáž na stěnu a strop např. EXTRA-LED nebo podobné Součástí je kompletní instalace a připojení | [14 empty] | PP | 1
4 | K | 02.3.4 | Průmyslové nouzové svítidlo 1x7W, 230V, záloha 1h, min. IP65 | ks | 5 |  | 0 |  |  | základní |  | 0 | 0 | 0 | 0 | 0 | 512 | K | 1 | ROZPOCET | 0 | 0 | 0 | 0 | 0 | 1 | 0 | 512 | 1807477630
| PP |  | Průmyslové nouzové svítidlo 1x7W, 230V, záloha 1h, min. IP65 včetně světelného zdroje, životnost LED modulů 50000h, montáž na stěnu Součástí je kompletní instalace a připojení | [14 empty] | PP | 1
5 | K | 02.3.5 | Venkovní LED reflektor, 100W, IP65 | ks | 2 |  | 0 |  |  | základní |  | 0 | 0 | 0 | 0 | 0 | 512 | K | 1 | ROZPOCET | 0 | 0 | 0 | 0 | 0 | 1 | 0 | 512 | -1457551722
| PP |  | Venkovní LED reflektor, 100W, IP65 cca 15000lm, 4000 K, životnost LED modulů 70000h, montáž na stěnu Součástí je kompletní instalace a připojení | [14 empty] | PP | 1
6 | K | 02.3.6 | Venkovní LED reflektor, 50W, IP65 | ks | 1 |  | 0 |  |  | základní |  | 0 | 0 | 0 | 0 | 0 | 512 | K | 1 | ROZPOCET | 0 | 0 | 0 | 0 | 0 | 1 | 0 | 512 | -787250725
| PP |  | Venkovní LED reflektor, 50W, IP65 4000 K, životnost 50000h, s PIR čidlem, montáž na stěnu Součástí je kompletní instalace a připojení | [14 empty] | PP | 1
7 | K | 02.3.7 | Přímotopný konvektor 2.0kW s vestavěným elektronickým termostatem, | ks | 7 |  | 0 |  |  | základní |  | 0 | 0 | 0 | 0 | 0 | 512 | K | 1 | ROZPOCET | 0 | 0 | 0 | 0 | 0 | 1 | 0 | 512 | -1836053229
| PP |  | Přímotopný konvektor 2.0kW s vestavěným elektronickým termostatem, 230V, IP24, třída ochrany II, upevnění na stěnu Součástí je kompletní instalace a připojení | [14 empty] | PP | 1
8 | K | 02.3.8 | Typová zásuvková skříň s proudovým chráničem 30mA, | ks | 2 |  | 0 |  |  | základní |  | 0 | 0 | 0 | 0 | 0 | 512 | K | 1 | ROZPOCET | 0 | 0 | 0 | 0 | 0 | 1 | 0 | 512 | 1165014109
| PP |  | Typová zásuvková skříň s proudovým chráničem 30mA, Zásuvky 1x 400V/32A/5p, 2x230V/16A, IP 44, jištěno jističi Součástí je kompletní instalace a připojení | [14 empty] | PP | 1
9 | K | 02.3.9 | Jednopólový spínač osvětlení 250V, 50Hz, 10A, IP44 | ks | 4 |  | 0 |  |  | základní |  | 0 | 0 | 0 | 0 | 0 | 512 | K | 1 | ROZPOCET | 0 | 0 | 0 | 0 | 0 | 1 | 0 | 512 | -2109784021
| PP |  | Jednopólový spínač osvětlení 250V, 50Hz, 10A, IP44 Součástí je montáž i připojení | [14 empty] | PP | 1
10 | K | 02.3.10 | Dvoupólový sériový spínač osvětlení 250V, 50Hz, 10A, IP44 Součástí je montáž i připojení | ks | 1 |  | 0 |  |  | základní |  | 0 | 0 | 0 | 0 | 0 | 512 | K | 1 | ROZPOCET | 0 | 0 | 0 | 0 | 0 | 1 | 0 | 512 | 2036231560
| PP |  | Dvoupólový sériový spínač osvětlení 250V, 50Hz, 10A, IP44 Součástí je montáž i připojení | [14 empty] | PP | 1
11 | K | 02.3.11 | Pomocná nerezová konstrukce pro upevnění svítidla LED 33W šikmo na pod jeřábovou dráhu, montáž | ks | 8 |  | 0 |  |  | základní |  | 0 | 0 | 0 | 0 | 0 | 512 | K | 1 | ROZPOCET | 0 | 0 | 0 | 0 | 0 | 1 | 0 | 512 | 116973014
| PP |  | Pomocná nerezová konstrukce pro upevnění svítidla LED 33W šikmo na pod jeřábovou dráhu, montáž | [14 empty] | PP | 1
12 | K | 02.3.12 | Pomocná nerezová konstrukce pro upevnění svítidla LED 16W šikmo na stěnu, montáž | ks | 3 |  | 0 |  |  | základní |  | 0 | 0 | 0 | 0 | 0 | 512 | K | 1 | ROZPOCET | 0 | 0 | 0 | 0 | 0 | 1 | 0 | 512 | -867152024
| PP |  | Pomocná nerezová konstrukce pro upevnění svítidla LED 16W šikmo na stěnu, montáž | [14 empty] | PP | 1
13 | K | 02.3.13 | Plastová svorkovnicová skříň, krabicová rozvodka | ks | 20 |  | 0 |  |  | základní |  | 0 | 0 | 0 | 0 | 0 | 512 | K | 1 | ROZPOCET | 0 | 0 | 0 | 0 | 0 | 1 | 0 | 512 | 1387192799
| PP |  | Plastová svorkovnicová skříň, krabicová rozvodka Plastová skříň, min. IP54 s řadovou svorkovnicí do 2.5 mm2, 4 x kabelová průchodka Součástí je montáž i připojení | [14 empty] | PP | 1
14 | K | 02.3.14 | Materiál kabelových tras | kpl | 1 |  | 0 |  |  | základní |  | 0 | 0 | 0 | 0 | 0 | 512 | K | 1 | ROZPOCET | 0 | 0 | 0 | 0 | 0 | 1 | 0 | 512 | 1075602462
| PP |  | Materiál kabelových tras 32 m - kabelová trasa po obvodu strojovny tvořená z kabelových žlabů (drátěných) 62.5x50mm uložených horizontálně na ocelových výložnících - vše v provedení žárový zinek 90 m – Plastová elektroinstalační trubka včetně upevnění pomocí příchytek | [14 empty] | PP | 1
15 | K | 02.3.15 | Kabeláž napájecí (nn a mn) a signalizační | kpl | 1 |  | 0 |  |  | základní |  | 0 | 0 | 0 | 0 | 0 | 512 | K | 1 | ROZPOCET | 0 | 0 | 0 | 0 | 0 | 1 | 0 | 512 | -1744481667
| PP |  | Kabeláž napájecí (nn a mn) a signalizační Kompletní kabeláž stavební elektroinstalace v prostoru MVE 20m - celoplastový kabel s měděnými jádry CYKY 4x10 mm2 30 m - celoplastový kabel s měděnými jádry CYKY 5x6 mm2 130 m - celoplastový kabel s měděnými jádry CYKY 3x2.5 mm2 80 m - celoplastový kabel s měděnými jádry CYKY do 7x1.5 mm2 185 m - celoplastový kabel s měděnými jádry CYKY 3x1.5 mm2 12 m - celoplastový kabel s měděnými jádry CYKY 2x1.5 mm2 60 m - stíněný ovládací kabel s měděnými jádry např. JYTY do 14x1 mm 12 m - flexibilní celoplastový kabel s měděnými jádry CMSM-X 2x2.5 dodávka a montáž kabelů, včetně ukončení a připojení, označení štítky | [14 empty] | PP | 1
16 | K | 02.3.16 | Uzemnění a pospojování | kpl | 1 |  | 0 |  |  | základní |  | 0 | 0 | 0 | 0 | 0 | 512 | K | 1 | ROZPOCET | 0 | 0 | 0 | 0 | 0 | 1 | 0 | 512 | 215273926
| PP |  | Uzemnění a pospojování Ekvipotenciální svorkovnice s krytem Uzemňovací vedení FeZn ø10, cca 35m Uzemňovací vedení FeZn 30x4, cca 40m Vodič pospojování CYA 25 mm2 , cca 50m Vodič pospojování CY 6 mm2 Svorky pro spojení jímacího vedení, křížová, drát - drát Svorky připojovací, pro spojení jímacího nebo uzemňovacího vedení s kovovými předměty, např SP nebo podobná Připojení LPS na vývod zemniče (přes zemnící destičky), nerezovým šroubem M12 Antikorozní ochrana podzemních spojů a přechodů při změně prostředí viz. výkres D.1.4.2.18.4 | [14 empty] | PP | 1
17 | K | 02.3.17 | Systém ochrany před bleskem LPS (hromosvod) | kpl | 1 |  | 0 |  |  | základní |  | 0 | 0 | 0 | 0 | 0 | 512 | K | 1 | ROZPOCET | 0 | 0 | 0 | 0 | 0 | 1 | 0 | 512 | 1755896318
| PP |  | Systém ochrany před bleskem LPS (hromosvod) objektu MVE, kompletní, mřížová soustava, včetně uzemnění zábradlí kolem MVE a vtokou Jímací a svodové vedení FeZn ø8, cca 60 m Uzemňovací vedení FeZn ø10, cca 20 m Podpěra pro vedení na ploché střechy, plastová, např. PV21c nebo podobná, 36ks Svorky připojovací, pro spojení jímacího nebo uzemňovacího vedení s kovovými předměty, např SP nebo podobná Připojení LPS na vývod zemniče (přes zemnící destičky), nerezovým šroubem M12, 10 ks Svorky pro spojení jímacího vedení, křížová, drát - drát, např. SK, svorky univerzální, svorky zkušební a pod Označovací štítky svodu Propojení zábradlí, pásek 4x30 délky do 200mm s dvojicí otvorů ∅18, žárově zinkováno, připevnění pod upevňovací šrouby stojin zábradlí viz. výkres D.1.4.2.18.4 | [14 empty] | PP | 1
18 | K | 02.3.18 | Systém PZTS (EZS) | kpl | 1 |  | 0 |  |  | základní |  | 0 | 0 | 0 | 0 | 0 | 512 | K | 1 | ROZPOCET | 0 | 0 | 0 | 0 | 0 | 1 | 0 | 512 | -1104573846
| PP |  | Systém PZTS (EZS) Poplachový zabezpečovací a tísňový systém nové MVE, obsahující např: 1 ks - Ústředna PZTS, kompaktní, pro drátové čidla, s poplachovým výstupem, zdrojem a záložním akumulátorem, přepěťové ochrany, poplachový výstup pro připojení na ŘS 1 ks - Přístupová klávesnice, podsvětlený displej 2x20 znaků, vstup / výstup 1 ks - Venkovní zálohovaná siréna 110dB/1m, červený maják, se záložním akumulátorem 3 ks - Duální prostorový PIR+MW pohybový detektor, dosah 12m, kombinovaná zrcadlová optika s klouzavým ohniskem doplněná mikrovlnným systémem, kontakt NC, schválení NBÚ-D, montážní konzola 2 ks - Optický detektor kouře s paticí a s automatickou resetací a dorovnáváním citlivosti, NO/NC relé výstup 1A/30Vss, napájení 10-15Vss, dvojbarevná programovatelná LED signalizující poplach, zaprášení a poruchu detektoru, programovatelná citlivost, dosah poloměr 6 m, IP43, certifikát NBÚ pro připojení na systémy PZTS ks - Magnetický kontakt na vstupní dveře a poklopy, zodolněné provedení, pracovní mezera 30mm 1 ks - Kryt požárních hlásičů - komora pro vzduchotechniku, pro detektor kouře 1 kpl - Plastová elektroinstalační lišta 20x25mm 1 kpl - Propojovací kabeláž systému PZTS, včetně kabelového propojení do strojovny vtokového objektu 1 kpl - Nastavení ústředny systému 1 kpl - Drobný instalační materiál Dodávka, montáž, nastavení a úprava systému | [14 empty] | PP | 1
19 | K | 02.3.19 | Základový zemnič objektu MVE | kpl | 1 |  | 0 |  |  | základní |  | 0 | 0 | 0 | 0 | 0 | 512 | K | 1 | ROZPOCET | 0 | 0 | 0 | 0 | 0 | 1 | 0 | 512 | 1459125213
| PP |  | Základový zemnič objektu MVE 1 sada - propojení ocelové armatury v betonu stavby strojovny MVE a vtokového objektu pro vytvoření klecové sítě cca 2x2m, propojení bude zajištěno svařováním viz. technická zpráva D.1.1.1. s délkou svarů min. 50mm 30 ks - Zemnící bod - vývod z armování železobetonu pomocí typového připojovacího nerezového dílu (zemnící destičky) | [14 empty] | PP | 1
20 | K | 02.3.20 | Realizační dodavatelská dokumentace | ks | 1 |  | 0 |  |  | základní |  | 0 | 0 | 0 | 0 | 0 | 512 | K | 1 | ROZPOCET | 0 | 0 | 0 | 0 | 0 | 1 | 0 | 512 | 1036847015
| PP |  | Realizační dodavatelská dokumentace | [14 empty] | PP | 1
21 | K | 02.3.21 | Oživení, uvedení do provozu | kpl | 1 |  | 0 |  |  | základní |  | 0 | 0 | 0 | 0 | 0 | 512 | K | 1 | ROZPOCET | 0 | 0 | 0 | 0 | 0 | 1 | 0 | 512 | 631111058
| PP |  | Oživení, uvedení do provozu | [14 empty] | PP | 1
22 | K | 02.3.22 | Výchozí revize elektrické instalace, včetně vypracování revizní zprávy | ks | 1 |  | 0 |  |  | základní |  | 0 | 0 | 0 | 0 | 0 | 512 | K | 1 | ROZPOCET | 0 | 0 | 0 | 0 | 0 | 1 | 0 | 512 | -905391978
| PP |  | Výchozí revize elektrické instalace, včetně vypracování revizní zprávy | [14 empty] | PP | 1
23 | K | 02.3.23 | Výchozí revize hromosvodu (LPS), měření odporů uzemnění, včetně vypracování revizní zprávy | ks | 1 |  | 0 |  |  | základní |  | 0 | 0 | 0 | 0 | 0 | 512 | K | 1 | ROZPOCET | 0 | 0 | 0 | 0 | 0 | 1 | 0 | 512 | 1687893958
| PP |  | Výchozí revize hromosvodu (LPS), měření odporů uzemnění, včetně vypracování revizní zprávy | [14 empty] | PP | 1

## SO 03 - Výtokový objekt
[18 empty] | {f1788002-733a-4c21-82a2-546b7177d780} | [5 empty] | bed_rov | bednění rovinné | m2 | 217,37 | 2
[18 empty] | 2 | [5 empty] | bed_valcove | bednění válcové | m2 | 155,32 | 2
| KRYCÍ LIST SOUPISU PRACÍ | [7 empty] | v --- níže se nacházejí doplnkové a pomocné údaje k sestavám --- v | [8 empty] | False | [5 empty] | bed_vtlak | bednění vtlakové | m2 | 2,62 | 2
[24 empty] | C3037 | beton C 30/37 | m3 | 289,38 | 2
| Stavba: | [22 empty] | DKB | Dlažba do betonu | m2 | 23,35 | 2
|  | MVE jez Rajhrad vč. rekonstrukce jezu a rybího přechodu | [21 empty] | leseni | Těžké pracovní lešení | m2 | 197,5 | 2
| Objekt: | [22 empty] | UP_lice | Úprava líce DS | m | 25,65 | 2
C. - Stavební objekty a provozní soubory
Soupis:
SO 03 - Výtokový objekt
| KSO: |  |  |  |  | CC-CZ:
| Místo: |  | Svratka, říční km 29,430 – jez |  |  | Datum: | 26. 6. 2024
| Zadavatel: |  |  |  |  | IČ: | 70890013
|  | Povodí Moravy, státní podnik |  |  |  | DIČ: | CZ70890013
| Uchazeč: |  |  |  |  | IČ: | Vyplň údaj
|  | Vyplň údaj |  |  |  | DIČ: | Vyplň údaj
| Projektant: |  |  |  |  | IČ: | 46347526
|  | AQUATIS a. s. |  |  |  | DIČ: | CZ46347526
| Zpracovatel: |  |  |  |  | IČ:
|  | Bc. Aneta Patková |  |  |  | DIČ:
Poznámka:
| Cena bez DPH | [5 empty] | 0
|  |  | Základ daně |  |  | Sazba daně | Výše daně
| DPH | základní | 0 |  |  | 21% | 0
|  | snížená | 0 |  |  | 15% | 0
|  | zákl. přenesená | 0 |  |  | 21% | 0
|  | sníž. přenesená | 0 |  |  | 15% | 0
|  | nulová | 0 |  |  | 0% | 0
| Cena s DPH |  |  | v | CZK |  | 0
REKAPITULACE ČLENĚNÍ SOUPISU PRACÍ
Stavba:
MVE jez Rajhrad vč. rekonstrukce jezu a rybího přechodu
Objekt:
C. - Stavební objekty a provozní soubory
Soupis:
SO 03 - Výtokový objekt
Místo: |  |  | Svratka, říční km 29,430 – jez |  |  | Datum: | 26. 6. 2024
Zadavatel: |  |  | Povodí Moravy, státní podnik |  |  | Projektant: | AQUATIS a. s.
Uchazeč: |  |  | Vyplň údaj |  |  | Zpracovatel: | Bc. Aneta Patková
Kód dílu - Popis | [6 empty] | Cena celkem [CZK]
Náklady stavby celkem | [6 empty] | 0 | [11 empty] | -1
| HSV - Práce a dodávky HSV | [5 empty] | 0
| 3 - Svislé a kompletní konstrukce | [5 empty] | 0
| 4 - Vodorovné konstrukce | [5 empty] | 0
| 9 - Ostatní konstrukce a práce, bourání | [5 empty] | 0
| PSV - Práce a dodávky PSV | [5 empty] | 0
| 767 - Konstrukce zámečnické | [5 empty] | 0
SOUPIS PRACÍ
Stavba:
MVE jez Rajhrad vč. rekonstrukce jezu a rybího přechodu
Objekt:
C. - Stavební objekty a provozní soubory
Soupis:
SO 03 - Výtokový objekt
Místo: |  |  | Svratka, říční km 29,430 – jez |  |  | Datum: | 26. 6. 2024
Zadavatel: |  |  | Povodí Moravy, státní podnik |  |  | Projektant: | AQUATIS a. s.
Uchazeč: |  |  | Vyplň údaj |  |  | Zpracovatel: | Bc. Aneta Patková
PČ | Typ | Kód | Popis | MJ | Množství | J.cena [CZK] | Cena celkem [CZK] | Cenová soustava |  | DPH | J. Nh [h] | Nh celkem [h] | J. hmotnost [t] | Hmotnost celkem [t] | J. suť [t] | Suť Celkem [t]
Náklady soupisu celkem | [6 empty] | 0 |  |  |  |  | 0 |  | 59.2921 |  | 0 |  | D | -1 | [15 empty] | 0
| D | HSV | Práce a dodávky HSV |  |  |  | 0 |  |  |  |  | 0 |  | 59.2787 |  | 0 | 1 | D | 0 |  |  |  | ROZPOCET | [11 empty] | 0
| D | 3 | Svislé a kompletní konstrukce |  |  |  | 0 |  |  |  |  | 0 |  | 37.3277 |  | 0 | 1 | D | 1 |  |  |  | ROZPOCET | [11 empty] | 0
1 | K | 321321116R | Konstrukce vodních staveb ze ŽB mrazuvzdorného tř. C 30/37 - XC4, XD2, XF3, XA1 | m3 | 289.38 |  | 0 |  |  | základní |  | 0 | 0 | 0 | 0 | 0 | 4 | K | 2 |  |  |  | ROZPOCET | [5 empty] | 0 | 0 | 0 | 0 | 0 | 1 | 0 | 4 | -746900693
| PP |  | Konstrukce vodních staveb z betonu přehrad, jezů a plavebních komor, spodní stavby vodních elektráren, jader přehrad, odběrných věží a výpustných zařízení, opěrných zdí, šachet, šachtic a ostatních konstrukcí železového pro prostředí s mrazovými cykly tř. C 30/37 - XC4, XD2, XF3, XA1 | [14 empty] | PP | 2
| VV |  | Viz příloha C.3 a D.1.9.19.9 | [14 empty] | VV | 2 | 1 | True | 0 | ROZPOCET
| VV |  | Dil. blok SO 03. I | [14 empty] | VV | 2 | 1 | True | 0 | ROZPOCET
| VV |  | 0 "Blok1+2 " |  | 0 | [12 empty] | VV | 2 | 2 | True | 0 | ROZPOCET
| VV |  | 77,7+7,83 "Blok 3+4 " |  | 85.53 | [12 empty] | VV | 2 | 2 | True | 0 | ROZPOCET
| VV |  | 17,33 "Blok 6" |  | 17.33 | [12 empty] | VV | 2 | 2 | True | 0 | ROZPOCET
| VV |  | 17,56 "Blok 8" |  | 17.56 | [12 empty] | VV | 2 | 2 | True | 0 | ROZPOCET
| VV |  | 37,0 "Blok 9" |  | 37 | [12 empty] | VV | 2 | 2 | True | 0 | ROZPOCET
| VV |  | 16,02+23,73+3,5+1,56 "Blok 10" |  | 44.81 | [12 empty] | VV | 2 | 2 | True | 0 | ROZPOCET
| VV |  | Dil. blok SO 03. II | [14 empty] | VV | 2 | 1 | True | 0 | ROZPOCET
| VV |  | 32,5 +22,29 "Blok 4" |  | 54.79 | [12 empty] | VV | 2 | 2 | True | 0 | ROZPOCET
| VV |  | 19,14 "Blok 7 " |  | 19.14 | [12 empty] | VV | 2 | 2 | True | 0 | ROZPOCET
| VV |  | 13,22 "Blok 6" |  | 13.22 | [12 empty] | VV | 2 | 2 | True | 0 | ROZPOCET
| VV | C3037 | Součet |  | 289.38 | [12 empty] | VV | 2 | 4 | True | 1 | ROZPOCET
2 | K | 321321116R2 | Konstrukce vodních staveb ze samozhutnitelného betonu mrazuvzdorného tř. SCC 30/37 - XC4, XD2, XF3, XA1 | m3 | 0.7 |  | 0 |  |  | základní |  | 0 | 0 | 0 | 0 | 0 | 4 | K | 2 |  |  |  | ROZPOCET | [5 empty] | 0 | 0 | 0 | 0 | 0 | 1 | 0 | 4 | 1170613228
| PP |  | Konstrukce vodních staveb ze samozhutnitelného betonu pro prostředí s mrazovými cykly tř. SCC 30/37 - XC4, XD2, XF3, XA1 | [14 empty] | PP | 2
| VV |  | Viz příloha C.3 a D.1.9.19.9 | [14 empty] | VV | 2 | 1 | True | 0 | ROZPOCET
| VV |  | 0,7 |  | 0.7 | [12 empty] | VV | 2 | 2 | True | 1 | ROZPOCET
3 | K | 321351010 | Bednění konstrukcí vodních staveb rovinné - zřízení | m2 | 217.37 |  | 0 | CS ÚRS 2023 01 |  | základní |  | 0 | 0.00726 | 1.5781 | 0 | 0 | 4 | K | 2 |  |  |  | ROZPOCET | [5 empty] | 0 | 0 | 0 | 0 | 0 | 1 | 0 | 4 | 208634710
| PP |  | Bednění konstrukcí z betonu prostého nebo železového vodních staveb přehrad, jezů a plavebních komor, spodní stavby vodních elektráren, jader přehrad, odběrných věží a výpustných zařízení, opěrných zdí, šachet, šachtic a ostatních konstrukcí zřízení ploch rovinných | [14 empty] | PP | 2
| Online PSC |  | https://podminky.urs.cz/item/CS_URS_2023_01/321351010 | [14 empty] | Online PSC | 2
| P |  | Poznámka k položce: je třeba zohlednit do ceny pohledový ŽB | [14 empty] | P | 2
| VV |  | Viz příloha C.3 a D.1.9.19.9 | [14 empty] | VV | 2 | 1 | True | 0 | ROZPOCET
| VV |  | Dil. blok SO 03. I | [14 empty] | VV | 2 | 1 | True | 0 | ROZPOCET
| VV |  | 3,8+7,35+5,34 "Blok1 " |  | 16.49 | [12 empty] | VV | 2 | 2 | True | 0 | ROZPOCET
| VV |  | 2,0+6,0+2,6 "Blok 2" |  | 10.6 | [12 empty] | VV | 2 | 2 | True | 0 | ROZPOCET
| VV |  | 6,95+3,9 "Blok 3" |  | 10.85 | [12 empty] | VV | 2 | 2 | True | 0 | ROZPOCET
| VV |  | 7,25+5,52+6,95 "Blok 4 " |  | 19.72 | [12 empty] | VV | 2 | 2 | True | 0 | ROZPOCET
| VV |  | 2,7+1,46 "Blok 6" |  | 4.16 | [12 empty] | VV | 2 | 2 | True | 0 | ROZPOCET
| VV |  | 1,64 "Blok 8" |  | 1.64 | [12 empty] | VV | 2 | 2 | True | 0 | ROZPOCET
| VV |  | 8,98 "Blok 9" |  | 8.98 | [12 empty] | VV | 2 | 2 | True | 0 | ROZPOCET
| VV |  | 16,02+23,73+3,5+1,56 "Blok 10" |  | 44.81 | [12 empty] | VV | 2 | 2 | True | 0 | ROZPOCET
| VV |  | Dil. blok SO 03. II | [14 empty] | VV | 2 | 1 | True | 0 | ROZPOCET
| VV |  | 3,22 "Blok 4" |  | 3.22 | [12 empty] | VV | 2 | 2 | True | 0 | ROZPOCET
| VV |  | 1,64+26,45+31,66+2,05 "Blok 7 " |  | 61.8 | [12 empty] | VV | 2 | 2 | True | 0 | ROZPOCET
| VV |  | 15,66+1,2+18,24 "Blok 6" |  | 35.1 | [12 empty] | VV | 2 | 2 | True | 0 | ROZPOCET
| VV | bed_rov | Součet |  | 217.37 | [12 empty] | VV | 2 | 4 | True | 1 | ROZPOCET
4 | K | 321351010R01 | Bednění konstrukcí vodních staveb vztlakové- zřízení | m2 | 2.62 |  | 0 |  |  | základní |  | 0 | 0.00726 | 0.019021 | 0 | 0 | 4 | K | 2 |  |  |  | ROZPOCET | [5 empty] | 0 | 0 | 0 | 0 | 0 | 1 | 0 | 4 | 313908341
| PP |  | Bednění konstrukcí z betonu prostého nebo železového vodních staveb přehrad, jezů a plavebních komor, spodní stavby vodních elektráren, jader přehrad, odběrných věží a výpustných zařízení, opěrných zdí, šachet, šachtic a ostatních konstrukcí zřízení ploch vztlakových | [14 empty] | PP | 2
| P |  | Poznámka k položce: je třeba zohlednit do ceny pohledový ŽB | [14 empty] | P | 2
| VV |  | Dil. blok SO 03. II | [14 empty] | VV | 2 | 1 | True | 0 | ROZPOCET
| VV |  | 2,62 "Blok 6" |  | 2.62 | [12 empty] | VV | 2 | 2 | True | 0 | ROZPOCET
| VV | bed_vtlak | Součet |  | 2.62 | [12 empty] | VV | 2 | 4 | True | 1 | ROZPOCET
5 | K | 321351020 | Bednění konstrukcí vodních staveb válcově zakřivené - zřízení | m2 | 155.32 |  | 0 | CS ÚRS 2023 01 |  | základní |  | 0 | 0.00888 | 1.3792 | 0 | 0 | 4 | K | 2 |  |  |  | ROZPOCET | [5 empty] | 0 | 0 | 0 | 0 | 0 | 1 | 0 | 4 | -1857529193
| PP |  | Bednění konstrukcí z betonu prostého nebo železového vodních staveb přehrad, jezů a plavebních komor, spodní stavby vodních elektráren, jader přehrad, odběrných věží a výpustných zařízení, opěrných zdí, šachet, šachtic a ostatních konstrukcí zřízení ploch válcově zakřivených | [14 empty] | PP | 2
| Online PSC |  | https://podminky.urs.cz/item/CS_URS_2023_01/321351020 | [14 empty] | Online PSC | 2
| VV |  | Viz příloha C.3 a D.1.9.19.9 | [14 empty] | VV | 2 | 1 | True | 0 | ROZPOCET
| VV |  | Dil. blok SO 03. I | [14 empty] | VV | 2 | 1 | True | 0 | ROZPOCET
| VV |  | 12,55+4,72 "Blok 3" |  | 17.27 | [12 empty] | VV | 2 | 2 | True | 0 | ROZPOCET
| VV |  | 17,63+18,03 "Blok 6" |  | 35.66 | [12 empty] | VV | 2 | 2 | True | 0 | ROZPOCET
| VV |  | 23,32+23,74 "Blok 8" |  | 47.06 | [12 empty] | VV | 2 | 2 | True | 0 | ROZPOCET
| VV |  | 8,87 "Blok 9" |  | 8.87 | [12 empty] | VV | 2 | 2 | True | 0 | ROZPOCET
| VV |  | 28,42+15,57 "Blok 10" |  | 43.99 | [12 empty] | VV | 2 | 2 | True | 0 | ROZPOCET
| VV |  | Dil. blok SO 03. II | [14 empty] | VV | 2 | 1 | True | 0 | ROZPOCET
| VV |  | 2,47 "Blok 6" |  | 2.47 | [12 empty] | VV | 2 | 2 | True | 0 | ROZPOCET
| VV | bed_valcove | Součet |  | 155.32 | [12 empty] | VV | 2 | 4 | True | 1 | ROZPOCET
6 | K | 321352010 | Bednění konstrukcí vodních staveb rovinné - odstranění | m2 | 217.37 |  | 0 | CS ÚRS 2023 01 |  | základní |  | 0 | 0.00086 | 0.18694 | 0 | 0 | 4 | K | 2 |  |  |  | ROZPOCET | [5 empty] | 0 | 0 | 0 | 0 | 0 | 1 | 0 | 4 | 516201452
| PP |  | Bednění konstrukcí z betonu prostého nebo železového vodních staveb přehrad, jezů a plavebních komor, spodní stavby vodních elektráren, jader přehrad, odběrných věží a výpustných zařízení, opěrných zdí, šachet, šachtic a ostatních konstrukcí odstranění ploch rovinných | [14 empty] | PP | 2
| Online PSC |  | https://podminky.urs.cz/item/CS_URS_2023_01/321352010 | [14 empty] | Online PSC | 2
| VV |  | bed_rov |  | 217.37 | [12 empty] | VV | 2 | 2 | True | 1 | ROZPOCET
| FIG |  | Rozpad figury: bed_rov | [15 empty] | 2
| FIG |  | Viz příloha C.3 a D.1.9.19.9 |  | 0 | [13 empty] | 2
| FIG |  | Dil. blok SO 03. I |  | 0 | [13 empty] | 2
| FIG |  | 3,8+7,35+5,34 "Blok1 " |  | 16.49 | [13 empty] | 2
| FIG |  | 2,0+6,0+2,6 "Blok 2" |  | 10.6 | [13 empty] | 2
| FIG |  | 6,95+3,9 "Blok 3" |  | 10.85 | [13 empty] | 2
| FIG |  | 7,25+5,52+6,95 "Blok 4 " |  | 19.72 | [13 empty] | 2
| FIG |  | 2,7+1,46 "Blok 6" |  | 4.16 | [13 empty] | 2
| FIG |  | 1,64 "Blok 8" |  | 1.64 | [13 empty] | 2
| FIG |  | 8,98 "Blok 9" |  | 8.98 | [13 empty] | 2
| FIG |  | 16,02+23,73+3,5+1,56 "Blok 10" |  | 44.81 | [13 empty] | 2
| FIG |  |  |  | 0 | [13 empty] | 2
| FIG |  | Dil. blok SO 03. II |  | 0 | [13 empty] | 2
| FIG |  | 3,22 "Blok 4" |  | 3.22 | [13 empty] | 2
| FIG |  | 1,64+26,45+31,66+2,05 "Blok 7 " |  | 61.8 | [13 empty] | 2
| FIG |  | 15,66+1,2+18,24 "Blok 6" |  | 35.1 | [13 empty] | 2
| FIG |  | Součet |  | 217.37 | [13 empty] | 2
7 | K | 321352010R03 | Bednění konstrukcí vodních staveb vztlakové- odstranění | m2 | 2.62 |  | 0 |  |  | základní |  | 0 | 0.00086 | 0.0022532 | 0 | 0 | 4 | K | 2 |  |  |  | ROZPOCET | [5 empty] | 0 | 0 | 0 | 0 | 0 | 1 | 0 | 4 | -1557178753
| PP |  | Bednění konstrukcí z betonu prostého nebo železového vodních staveb přehrad, jezů a plavebních komor, spodní stavby vodních elektráren, jader přehrad, odběrných věží a výpustných zařízení, opěrných zdí, šachet, šachtic a ostatních konstrukcí odstranění ploch vztlakového | [14 empty] | PP | 2
| VV |  | bed_vtlak |  | 2.62 | [12 empty] | VV | 2 | 2 | True | 1 | ROZPOCET
| FIG |  | Rozpad figury: bed_vtlak | [15 empty] | 2
| FIG |  | Dil. blok SO 03. II |  | 0 | [13 empty] | 2
| FIG |  | 2,62 "Blok 6" |  | 2.62 | [13 empty] | 2
| FIG |  | Součet |  | 2.62 | [13 empty] | 2
8 | K | 321352020 | Bednění konstrukcí vodních staveb válcově zakřivené - odstranění | m2 | 155.32 |  | 0 | CS ÚRS 2023 01 |  | základní |  | 0 | 0.00102 | 0.15843 | 0 | 0 | 4 | K | 2 |  |  |  | ROZPOCET | [5 empty] | 0 | 0 | 0 | 0 | 0 | 1 | 0 | 4 | -1720989417
| PP |  | Bednění konstrukcí z betonu prostého nebo železového vodních staveb přehrad, jezů a plavebních komor, spodní stavby vodních elektráren, jader přehrad, odběrných věží a výpustných zařízení, opěrných zdí, šachet, šachtic a ostatních konstrukcí odstranění ploch válcově zakřivených | [14 empty] | PP | 2
| Online PSC |  | https://podminky.urs.cz/item/CS_URS_2023_01/321352020 | [14 empty] | Online PSC | 2
| VV |  | bed_valcove |  | 155.32 | [12 empty] | VV | 2 | 2 | True | 1 | ROZPOCET
| FIG |  | Rozpad figury: bed_valcove | [15 empty] | 2
| FIG |  | Viz příloha C.3 a D.1.9.19.9 |  | 0 | [13 empty] | 2
| FIG |  | Dil. blok SO 03. I |  | 0 | [13 empty] | 2
| FIG |  | 12,55+4,72 "Blok 3" |  | 17.27 | [13 empty] | 2
| FIG |  | 17,63+18,03 "Blok 6" |  | 35.66 | [13 empty] | 2
| FIG |  | 23,32+23,74 "Blok 8" |  | 47.06 | [13 empty] | 2
| FIG |  | 8,87 "Blok 9" |  | 8.87 | [13 empty] | 2
| FIG |  | 28,42+15,57 "Blok 10" |  | 43.99 | [13 empty] | 2
| FIG |  | Dil. blok SO 03. II |  | 0 | [13 empty] | 2
| FIG |  | 2,47 "Blok 6" |  | 2.47 | [13 empty] | 2
| FIG |  | Součet |  | 155.32 | [13 empty] | 2
9 | K | 321366111 | Výztuž železobetonových konstrukcí vodních staveb z oceli 10 505 D do 12 mm | t | 10.128 |  | 0 | CS ÚRS 2023 01 |  | základní |  | 0 | 1.0953 | 11.093 | 0 | 0 | 4 | K | 2 |  |  |  | ROZPOCET | [5 empty] | 0 | 0 | 0 | 0 | 0 | 1 | 0 | 4 | -2054045176
| PP |  | Výztuž železobetonových konstrukcí vodních staveb přehrad, jezů a plavebních komor, spodní stavby vodních elektráren, jader přehrad, odběrných věží a výpustných zařízení, opěrných zdí, šachet, šachtic a ostatních konstrukcí jednotlivé pruty průměru do 12 mm, z oceli 10 505 (R) nebo BSt 500 | [14 empty] | PP | 2
| Online PSC |  | https://podminky.urs.cz/item/CS_URS_2023_01/321366111 | [14 empty] | Online PSC | 2
| VV |  | C3037*35 "kg/m3" /1000 |  | 10.128 | [12 empty] | VV | 2 | 2 | True | 1 | ROZPOCET
| FIG |  | Rozpad figury: C3037 | [15 empty] | 2
| FIG |  | Viz příloha C.3 a D.1.9.19.9 |  | 0 | [13 empty] | 2
| FIG |  | Dil. blok SO 03. I |  | 0 | [13 empty] | 2
| FIG |  | 0 "Blok1+2 " |  | 0 | [13 empty] | 2
| FIG |  | 77,7+7,83 "Blok 3+4 " |  | 85.53 | [13 empty] | 2
| FIG |  | 17,33 "Blok 6" |  | 17.33 | [13 empty] | 2
| FIG |  | 17,56 "Blok 8" |  | 17.56 | [13 empty] | 2
| FIG |  | 37,0 "Blok 9" |  | 37 | [13 empty] | 2
| FIG |  | 16,02+23,73+3,5+1,56 "Blok 10" |  | 44.81 | [13 empty] | 2
| FIG |  | Dil. blok SO 03. II |  | 0 | [13 empty] | 2
| FIG |  | 32,5 +22,29 "Blok 4" |  | 54.79 | [13 empty] | 2
| FIG |  | 19,14 "Blok 7 " |  | 19.14 | [13 empty] | 2
| FIG |  | 13,22 "Blok 6" |  | 13.22 | [13 empty] | 2
| FIG |  | Součet |  | 289.38 | [13 empty] | 2
10 | K | 321366112 | Výztuž železobetonových konstrukcí vodních staveb z oceli 10 505 D do 32 mm | t | 21.704 |  | 0 | CS ÚRS 2023 01 |  | základní |  | 0 | 1.0556 | 22.9107 | 0 | 0 | 4 | K | 2 |  |  |  | ROZPOCET | [5 empty] | 0 | 0 | 0 | 0 | 0 | 1 | 0 | 4 | -270585496
| PP |  | Výztuž železobetonových konstrukcí vodních staveb přehrad, jezů a plavebních komor, spodní stavby vodních elektráren, jader přehrad, odběrných věží a výpustných zařízení, opěrných zdí, šachet, šachtic a ostatních konstrukcí jednotlivé pruty přes 12 do 32 mm, z oceli 10 505 (R) nebo BSt 500 | [14 empty] | PP | 2
| Online PSC |  | https://podminky.urs.cz/item/CS_URS_2023_01/321366112 | [14 empty] | Online PSC | 2
| VV |  | C3037*75 "kg/m3" /1000 |  | 21.704 | [12 empty] | VV | 2 | 2 | True | 1 | ROZPOCET
| FIG |  | Rozpad figury: C3037 | [15 empty] | 2
| FIG |  | Viz příloha C.3 a D.1.9.19.9 |  | 0 | [13 empty] | 2
| FIG |  | Dil. blok SO 03. I |  | 0 | [13 empty] | 2
| FIG |  | 0 "Blok1+2 " |  | 0 | [13 empty] | 2
| FIG |  | 77,7+7,83 "Blok 3+4 " |  | 85.53 | [13 empty] | 2
| FIG |  | 17,33 "Blok 6" |  | 17.33 | [13 empty] | 2
| FIG |  | 17,56 "Blok 8" |  | 17.56 | [13 empty] | 2
| FIG |  | 37,0 "Blok 9" |  | 37 | [13 empty] | 2
| FIG |  | 16,02+23,73+3,5+1,56 "Blok 10" |  | 44.81 | [13 empty] | 2
| FIG |  | Dil. blok SO 03. II |  | 0 | [13 empty] | 2
| FIG |  | 32,5 +22,29 "Blok 4" |  | 54.79 | [13 empty] | 2
| FIG |  | 19,14 "Blok 7 " |  | 19.14 | [13 empty] | 2
| FIG |  | 13,22 "Blok 6" |  | 13.22 | [13 empty] | 2
| FIG |  | Součet |  | 289.38 | [13 empty] | 2
| D | 4 | Vodorovné konstrukce |  |  |  | 0 |  |  |  |  | 0 |  | 21.8974 |  | 0 | 1 | D | 1 |  |  |  | ROZPOCET | [11 empty] | 0
11 | K | 451313111 | Podklad pod dlažbu z betonu prostého C 20/25 tl přes 150 do 200 mm | m2 | 23.35 |  | 0 | CS ÚRS 2023 01 |  | základní |  | 0 | 0 | 0 | 0 | 0 | 4 | K | 2 |  |  |  | ROZPOCET | [5 empty] | 0 | 0 | 0 | 0 | 0 | 1 | 0 | 4 | -1685256759
| PP |  | Podklad pod dlažbu z betonu prostého bez zvýšených nároků na prostředí tř. C 20/25 tl. přes 150 do 200 mm | [14 empty] | PP | 2
| Online PSC |  | https://podminky.urs.cz/item/CS_URS_2023_01/451313111 | [14 empty] | Online PSC | 2
| VV |  | DKB |  | 23.35 | [12 empty] | VV | 2 | 2 | True | 1 | ROZPOCET
| FIG |  | Rozpad figury: DKB | [15 empty] | 2
| FIG |  | Viz příloha C.3 |  | 0 | [13 empty] | 2
| FIG |  | 23,35 |  | 23.35 | [13 empty] | 2
| FIG |  | Součet |  | 23.35 | [13 empty] | 2
12 | K | 451315114 | Podkladní nebo výplňová vrstva z betonu C 12/15 tl do 100 mm | m2 | 249.2 |  | 0 | CS ÚRS 2023 01 |  | základní |  | 0 | 0 | 0 | 0 | 0 | 4 | K | 2 |  |  |  | ROZPOCET | [5 empty] | 0 | 0 | 0 | 0 | 0 | 1 | 0 | 4 | 1766685884
| PP |  | Podkladní a výplňové vrstvy z betonu prostého tloušťky do 100 mm, z betonu C 12/15 | [14 empty] | PP | 2
| Online PSC |  | https://podminky.urs.cz/item/CS_URS_2023_01/451315114 | [14 empty] | Online PSC | 2
| P |  | Poznámka k položce: Beton C 12/15 X0 | [14 empty] | P | 2
| VV |  | Viz příloha C.3 | [14 empty] | VV | 2 | 1 | True | 0 | ROZPOCET
| VV |  | 249,2 |  | 249.2 | [12 empty] | VV | 2 | 2 | True | 1 | ROZPOCET
13 | K | 465513327 | Dlažba z lomového kamene na cementovou maltu s vyspárováním tl 300 mm pro hráze | m2 | 23.35 |  | 0 | CS ÚRS 2023 01 |  | základní |  | 0 | 0.93779 | 21.8974 | 0 | 0 | 4 | K | 2 |  |  |  | ROZPOCET | [5 empty] | 0 | 0 | 0 | 0 | 0 | 1 | 0 | 4 | -2133164325
| PP |  | Dlažba z lomového kamene lomařsky upraveného na cementovou maltu, s vyspárováním cementovou maltou, tl. kamene 300 mm | [14 empty] | PP | 2
| Online PSC |  | https://podminky.urs.cz/item/CS_URS_2023_01/465513327 | [14 empty] | Online PSC | 2
| VV |  | Viz příloha C.3 | [14 empty] | VV | 2 | 1 | True | 0 | ROZPOCET
| VV |  | 23,35 |  | 23.35 | [12 empty] | VV | 2 | 2 | True | 0 | ROZPOCET
| VV | DKB | Součet |  | 23.35 | [12 empty] | VV | 2 | 4 | True | 1 | ROZPOCET
| D | 9 | Ostatní konstrukce a práce, bourání |  |  |  | 0 |  |  |  |  | 0 |  | 0.053549 |  | 0 | 1 | D | 1 |  |  |  | ROZPOCET | [11 empty] | 0
14 | K | 931994142 | Těsnění dilatační spáry betonové konstrukce polyuretanovým tmelem do pl 4,0 cm2 | m | 25.65 |  | 0 | CS ÚRS 2023 01 |  | základní |  | 0 | 0.00017 | 0.0043605 | 0 | 0 | 4 | K | 2 |  |  |  | ROZPOCET | [5 empty] | 0 | 0 | 0 | 0 | 0 | 1 | 0 | 4 | -1793400434
| PP |  | Těsnění spáry betonové konstrukce pásy, profily, tmely tmelem polyuretanovým spáry dilatační do 4,0 cm2 | [14 empty] | PP | 2
| Online PSC |  | https://podminky.urs.cz/item/CS_URS_2023_01/931994142 | [14 empty] | Online PSC | 2
| VV |  | Viz příloha C.3 a D.1.9.19.9 | [14 empty] | VV | 2 | 1 | True | 0 | ROZPOCET
| VV |  | 5,6+0,6+10"DS" |  | 16.2 | [12 empty] | VV | 2 | 2 | True | 0 | ROZPOCET
| VV |  | 3,5+5,35+0,6 "DS" |  | 9.45 | [12 empty] | VV | 2 | 2 | True | 0 | ROZPOCET
| VV | UP_lice | Součet |  | 25.65 | [12 empty] | VV | 2 | 4 | True | 1 | ROZPOCET
15 | K | 931994151 | Těsnění spáry betonové konstrukce spárovým profilem průřezu 20/20 mm | m | 25.65 |  | 0 | CS ÚRS 2023 01 |  | základní |  | 0 | 1e-05 | 0.0002565 | 0 | 0 | 4 | K | 2 |  |  |  | ROZPOCET | [5 empty] | 0 | 0 | 0 | 0 | 0 | 1 | 0 | 4 | -953637113
| PP |  | Těsnění spáry betonové konstrukce pásy, profily, tmely spárovým profilem průřezu 20/20 mm | [14 empty] | PP | 2
| Online PSC |  | https://podminky.urs.cz/item/CS_URS_2023_01/931994151 | [14 empty] | Online PSC | 2
| VV |  | UP_lice |  | 25.65 | [12 empty] | VV | 2 | 2 | True | 1 | ROZPOCET
| FIG |  | Rozpad figury: UP_lice | [15 empty] | 2
| FIG |  | Viz příloha C.3 a D.1.9.19.9 |  | 0 | [13 empty] | 2
| FIG |  | 5,6+0,6+10"DS" |  | 16.2 | [13 empty] | 2
| FIG |  | 3,5+5,35+0,6 "DS" |  | 9.45 | [13 empty] | 2
| FIG |  | Součet |  | 25.65 | [13 empty] | 2
16 | K | 941111111 | Montáž lešení řadového trubkového lehkého s podlahami zatížení do 200 kg/m2 š od 0,6 do 0,9 m v do 10 m | m2 | 197.5 |  | 0 | CS ÚRS 2023 01 |  | základní |  | 0 | 0 | 0 | 0 | 0 | 4 | K | 2 |  |  |  | ROZPOCET | [5 empty] | 0 | 0 | 0 | 0 | 0 | 1 | 0 | 4 | 768593414
| PP |  | Montáž lešení řadového trubkového lehkého pracovního s podlahami s provozním zatížením tř. 3 do 200 kg/m2 šířky tř. W06 od 0,6 do 0,9 m, výšky do 10 m | [14 empty] | PP | 2
| Online PSC |  | https://podminky.urs.cz/item/CS_URS_2023_01/941111111 | [14 empty] | Online PSC | 2
| VV |  | Viz příloha D.1.4.2.1 až D.1.4.2.13 | [14 empty] | VV | 2 | 1 | True | 0 | ROZPOCET
| VV |  | (29,0+10,5)*5,0 |  | 197.5 | [12 empty] | VV | 2 | 2 | True | 0 | ROZPOCET
| VV | leseni | Součet |  | 197.5 | [12 empty] | VV | 2 | 4 | True | 1 | ROZPOCET
17 | K | 941111211 | Příplatek k lešení řadovému trubkovému lehkému s podlahami š 0,9 m v 10 m za první a ZKD den použití | m2 | 5925 |  | 0 | CS ÚRS 2023 01 |  | základní |  | 0 | 0 | 0 | 0 | 0 | 4 | K | 2 |  |  |  | ROZPOCET | [5 empty] | 0 | 0 | 0 | 0 | 0 | 1 | 0 | 4 | 751607051
| PP |  | Montáž lešení řadového trubkového lehkého pracovního s podlahami s provozním zatížením tř. 3 do 200 kg/m2 Příplatek za první a každý další den použití lešení k ceně -1111 | [14 empty] | PP | 2
| Online PSC |  | https://podminky.urs.cz/item/CS_URS_2023_01/941111211 | [14 empty] | Online PSC | 2
| VV |  | leseni*30 |  | 5925 | [12 empty] | VV | 2 | 2 | True | 1 | ROZPOCET
| FIG |  | Rozpad figury: leseni | [15 empty] | 2
| FIG |  | Viz příloha D.1.4.2.1 až D.1.4.2.13 |  | 0 | [13 empty] | 2
| FIG |  | (29,0+10,5)*5,0 |  | 197.5 | [13 empty] | 2
| FIG |  | Součet |  | 197.5 | [13 empty] | 2
18 | K | 941111811 | Demontáž lešení řadového trubkového lehkého s podlahami zatížení do 200 kg/m2 š od 0,6 do 0,9 m v do 10 m | m2 | 197.5 |  | 0 | CS ÚRS 2023 01 |  | základní |  | 0 | 0 | 0 | 0 | 0 | 4 | K | 2 |  |  |  | ROZPOCET | [5 empty] | 0 | 0 | 0 | 0 | 0 | 1 | 0 | 4 | -1336152540
| PP |  | Demontáž lešení řadového trubkového lehkého pracovního s podlahami s provozním zatížením tř. 3 do 200 kg/m2 šířky tř. W06 od 0,6 do 0,9 m, výšky do 10 m | [14 empty] | PP | 2
| Online PSC |  | https://podminky.urs.cz/item/CS_URS_2023_01/941111811 | [14 empty] | Online PSC | 2
| VV |  | leseni |  | 197.5 | [12 empty] | VV | 2 | 2 | True | 1 | ROZPOCET
| FIG |  | Rozpad figury: leseni | [15 empty] | 2
| FIG |  | Viz příloha D.1.4.2.1 až D.1.4.2.13 |  | 0 | [13 empty] | 2
| FIG |  | (29,0+10,5)*5,0 |  | 197.5 | [13 empty] | 2
| FIG |  | Součet |  | 197.5 | [13 empty] | 2
19 | K | 953312122 | Vložky do svislých dilatačních spár z extrudovaných polystyrénových desek tl. přes 10 do 20 mm | m2 | 14.67 |  | 0 |  |  | základní |  | 0 | 0.00063 | 0.0092421 | 0 | 0 | 4 | K | 2 |  |  |  | ROZPOCET | [5 empty] | 0 | 0 | 0 | 0 | 0 | 1 | 0 | 4 | 1551063244
| PP |  | Vložky svislé do dilatačních spár z polystyrenových desek extrudovaných včetně dodání a osazení, v jakémkoliv zdivu přes 10 do 20 mm | [14 empty] | PP | 2
| VV |  | Viz příloha C.3 a D.1.9.19.9 | [14 empty] | VV | 2 | 1 | True | 0 | ROZPOCET
| VV |  | 5,6*0,6+10*0,6"DS" |  | 9.36 | [12 empty] | VV | 2 | 2 | True | 0 | ROZPOCET
| VV |  | 3,5*0,6+5,35*0,6 "DS" |  | 5.31 | [12 empty] | VV | 2 | 2 | True | 0 | ROZPOCET
| VV |  | Součet |  | 14.67 | [12 empty] | VV | 2 | 4 | True | 1 | ROZPOCET
20 | K | 953334315 | Kombinovaný těsnící PVC pás s bobtnavým profilem do pracovních spar betonových kcí š 150 mm | m | 10.35 |  | 0 | CS ÚRS 2023 01 |  | základní |  | 0 | 0.00204 | 0.021114 | 0 | 0 | 4 | K | 2 |  |  |  | ROZPOCET | [5 empty] | 0 | 0 | 0 | 0 | 0 | 1 | 0 | 4 | -2037468133
| PP |  | Kombinovaný těsnící pás do pracovních spar betonových konstrukcí PVC pás s bobtnavým kruhovým profilem šířky 150 mm | [14 empty] | PP | 2
| Online PSC |  | https://podminky.urs.cz/item/CS_URS_2023_01/953334315 | [14 empty] | Online PSC | 2
| VV |  | Viz příloha C.3 a D.1.9.19.9 | [14 empty] | VV | 2 | 1 | True | 0 | ROZPOCET
| VV |  | 5,3+5,05 |  | 10.35 | [12 empty] | VV | 2 | 2 | True | 1 | ROZPOCET
21 | K | 985331113 | Dodatečné vlepování betonářské výztuže D 12 mm do cementové aktivované malty včetně vyvrtání otvoru | m | 8.8 |  | 0 | CS ÚRS 2022 01 |  | základní |  | 0 | 0.00052 | 0.004576 | 0 | 0 | 4 | K | 2 |  |  |  | ROZPOCET | [5 empty] | 0 | 0 | 0 | 0 | 0 | 1 | 0 | 4 | -772000324
| PP |  | Dodatečné vlepování betonářské výztuže včetně vyvrtání a vyčištění otvoru cementovou aktivovanou maltou průměr výztuže 12 mm | [14 empty] | PP | 2
| Online PSC |  | https://podminky.urs.cz/item/CS_URS_2022_01/985331113 | [14 empty] | Online PSC | 2
| VV |  | Viz příloha C.3 a D.1.9.19.9 | [14 empty] | VV | 2 | 1 | True | 0 | ROZPOCET
| VV |  | 0,4*22 "ks" |  | 8.8 | [12 empty] | VV | 2 | 2 | True | 1 | ROZPOCET
22 | M | 13021013 | tyč ocelová žebírková jakost BSt 500S výztuž do betonu D 12mm | t | 0.014 |  | 0 | CS ÚRS 2022 01 |  | základní |  | 0 | 1 | 0.014 | 0 | 0 | 8 | M | 2 |  |  |  | ROZPOCET | [5 empty] | 0 | 0 | 0 | 0 | 0 | 1 | 0 | 4 | 845450017
| PP |  | tyč ocelová kruhová žebírková DIN 488 jakost B500B (10 505) výztuž do betonu D 12mm | [14 empty] | PP | 2
| VV |  | 0,7*22 "ks"*0,888"kg/m"/1000 |  | 0.014 | [12 empty] | VV | 2 | 2 | True | 1 | ROZPOCET
| D | PSV | Práce a dodávky PSV |  |  |  | 0 |  |  |  |  | 0 |  | 0.013462 |  | 0 | 2 | D | 0 |  |  |  | ROZPOCET | [11 empty] | 0
| D | 767 | Konstrukce zámečnické |  |  |  | 0 |  |  |  |  | 0 |  | 0.013462 |  | 0 | 2 | D | 1 |  |  |  | ROZPOCET | [11 empty] | 0
23 | K | 767995113 | Montáž atypických zámečnických konstrukcí hm přes 10 do 20 kg | kg | 12.7 |  | 0 | CS ÚRS 2023 01 |  | základní |  | 0 | 6e-05 | 0.000762 | 0 | 0 | 16 | K | 2 |  |  |  | ROZPOCET | [5 empty] | 0 | 0 | 0 | 0 | 0 | 1 | 0 | 16 | -554768430
| PP |  | Montáž ostatních atypických zámečnických konstrukcí hmotnosti přes 10 do 20 kg | [14 empty] | PP | 2
| Online PSC |  | https://podminky.urs.cz/item/CS_URS_2023_01/767995113 | [14 empty] | Online PSC | 2
| VV |  | viz D.1.4.5.9 | [14 empty] | VV | 2 | 1 | True | 0 | ROZPOCET
| VV |  | "D9 - kryty šachty snímání hladin s rámem - 1 ks" 12,7 |  | 12.7 | [12 empty] | VV | 2 | 2 | True | 1 | ROZPOCET
24 | M | 767-R04.9 | D9 - kryty šachty snímání hladin s rámem, vč. povrchové úpravy - žárové zinkování | kg | 12.7 |  | 0 |  |  | základní |  | 0 | 0.001 | 0.0127 | 0 | 0 | 32 | M | 2 |  |  |  | ROZPOCET | [5 empty] | 0 | 0 | 0 | 0 | 0 | 1 | 0 | 16 | -1597811353
| PP |  | D9 - kryty šachty snímání hladin s rámem, vč. povrchové úpravy - žárové zinkování | [14 empty] | PP | 2
| VV |  | "D9 - kryty šachty snímání hladin s rámem - 1 ks" 12,7 |  | 12.7 | [12 empty] | VV | 2 | 2 | True | 1 | ROZPOCET
25 | K | 998767101 | Přesun hmot tonážní pro zámečnické konstrukce v objektech v do 6 m | t | 0.013 |  | 0 | CS ÚRS 2023 01 |  | základní |  | 0 | 0 | 0 | 0 | 0 | 16 | K | 2 |  |  |  | ROZPOCET | [5 empty] | 0 | 0 | 0 | 0 | 0 | 1 | 0 | 16 | -897702501
| PP |  | Přesun hmot pro zámečnické konstrukce stanovený z hmotnosti přesunovaného materiálu vodorovná dopravní vzdálenost do 50 m v objektech výšky do 6 m | [14 empty] | PP | 2
| Online PSC |  | https://podminky.urs.cz/item/CS_URS_2023_01/998767101 | [14 empty] | Online PSC | 2

## SO 04 - Opěrná PB zeď v n...
[18 empty] | {e53d40e5-5b4a-461f-9f6d-bd39ddbeef1a} | [5 empty] | asf_nater_SV | asfaltový svislý nátěr | m2 | 127,002 | 2
[18 empty] | 2 | [5 empty] | asf_nater_VD | asfaltový vodorovný nátěr | m2 | 27,9 | 2
| KRYCÍ LIST SOUPISU PRACÍ | [7 empty] | v --- níže se nacházejí doplnkové a pomocné údaje k sestavám --- v | [8 empty] | False | [5 empty] | bedn_rov | bednění rovinné | m2 | 241,998 | 2
[24 empty] | C3037 | C3037 | m3 | 154,875 | 2
| Stavba: | [22 empty] | leseni_pomocne | lešení pomocné | m2 | 111,741 | 2
|  | MVE jez Rajhrad vč. rekonstrukce jezu a rybího přechodu | [21 empty] | UP_lice | Úprava líce DS | m | 5,1 | 2
| Objekt: | [22 empty] | zabradli | zábradlí | kg | 339,35 | 2
C. - Stavební objekty a provozní soubory
Soupis:
SO 04 - Opěrná PB zeď v nadjezí
| KSO: |  |  |  |  | CC-CZ:
| Místo: |  | Svratka, říční km 29,430 – jez |  |  | Datum: | 26. 6. 2024
| Zadavatel: |  |  |  |  | IČ: | 70890013
|  | Povodí Moravy, státní podnik |  |  |  | DIČ: | CZ70890013
| Uchazeč: |  |  |  |  | IČ: | Vyplň údaj
|  | Vyplň údaj |  |  |  | DIČ: | Vyplň údaj
| Projektant: |  |  |  |  | IČ: | 46347526
|  | AQUATIS a. s. |  |  |  | DIČ: | CZ46347526
| Zpracovatel: |  |  |  |  | IČ:
|  | Bc. Aneta Patková |  |  |  | DIČ:
Poznámka:
| Cena bez DPH | [5 empty] | 0
|  |  | Základ daně |  |  | Sazba daně | Výše daně
| DPH | základní | 0 |  |  | 21% | 0
|  | snížená | 0 |  |  | 15% | 0
|  | zákl. přenesená | 0 |  |  | 21% | 0
|  | sníž. přenesená | 0 |  |  | 15% | 0
|  | nulová | 0 |  |  | 0% | 0
| Cena s DPH |  |  | v | CZK |  | 0
REKAPITULACE ČLENĚNÍ SOUPISU PRACÍ
Stavba:
MVE jez Rajhrad vč. rekonstrukce jezu a rybího přechodu
Objekt:
C. - Stavební objekty a provozní soubory
Soupis:
SO 04 - Opěrná PB zeď v nadjezí
Místo: |  |  | Svratka, říční km 29,430 – jez |  |  | Datum: | 26. 6. 2024
Zadavatel: |  |  | Povodí Moravy, státní podnik |  |  | Projektant: | AQUATIS a. s.
Uchazeč: |  |  | Vyplň údaj |  |  | Zpracovatel: | Bc. Aneta Patková
Kód dílu - Popis | [6 empty] | Cena celkem [CZK]
Náklady stavby celkem | [6 empty] | 0 | [11 empty] | -1
| HSV - Práce a dodávky HSV | [5 empty] | 0
| 3 - Svislé a kompletní konstrukce | [5 empty] | 0
| 4 - Vodorovné konstrukce | [5 empty] | 0
| 9 - Ostatní konstrukce a práce, bourání | [5 empty] | 0
| 998 - Přesun hmot | [5 empty] | 0
| PSV - Práce a dodávky PSV | [5 empty] | 0
| 711 - Izolace proti vodě, vlhkosti a plynům | [5 empty] | 0
| 721 - Zdravotechnika - vnitřní kanalizace | [5 empty] | 0
| 767 - Konstrukce zámečnické | [5 empty] | 0
SOUPIS PRACÍ
Stavba:
MVE jez Rajhrad vč. rekonstrukce jezu a rybího přechodu
Objekt:
C. - Stavební objekty a provozní soubory
Soupis:
SO 04 - Opěrná PB zeď v nadjezí
Místo: |  |  | Svratka, říční km 29,430 – jez |  |  | Datum: | 26. 6. 2024
Zadavatel: |  |  | Povodí Moravy, státní podnik |  |  | Projektant: | AQUATIS a. s.
Uchazeč: |  |  | Vyplň údaj |  |  | Zpracovatel: | Bc. Aneta Patková
PČ | Typ | Kód | Popis | MJ | Množství | J.cena [CZK] | Cena celkem [CZK] | Cenová soustava |  | DPH | J. Nh [h] | Nh celkem [h] | J. hmotnost [t] | Hmotnost celkem [t] | J. suť [t] | Suť Celkem [t]
Náklady soupisu celkem | [6 empty] | 0 |  |  |  |  | 0 |  | 13.4884 |  | 0.1584 |  | D | -1 | [15 empty] | 0
| D | HSV | Práce a dodávky HSV |  |  |  | 0 |  |  |  |  | 0 |  | 12.9815 |  | 0.1584 | 1 | D | 0 |  |  |  | ROZPOCET | [11 empty] | 0
| D | 3 | Svislé a kompletní konstrukce |  |  |  | 0 |  |  |  |  | 0 |  | 12.1771 |  | 0 | 1 | D | 1 |  |  |  | ROZPOCET | [11 empty] | 0
1 | K | 320360412 | Svařované nosné spoje s přesahy po obou stranách l přes 50 do 100 mm D přes 12 do 32 mm | kus | 84 |  | 0 |  |  | základní |  | 0 | 0.0004 | 0.0336 | 0 | 0 | 4 | K | 2 |  |  |  | ROZPOCET | [5 empty] | 0 | 0 | 0 | 0 | 0 | 1 | 0 | 4 | -58598073
| PP |  | Svařované nosné spoje (silové) z výztužných ocelí se zaručenou nebo dobrou svařitelností s přesahy po obou stranách svařovanými délky přes 50 do 100 mm, prutů průměru přes 12 do 32 mm | [14 empty] | PP | 2
| VV |  | svar výztuže ke štětové stěně - Viz D.1.6.1.4 | [14 empty] | VV | 2 | 1 | True | 0 | ROZPOCET
| VV |  | 2"ks"*21 "ks" *2 |  | 84 | [12 empty] | VV | 2 | 2 | True | 1 | ROZPOCET
2 | K | 321321116 | Konstrukce vodních staveb ze ŽB mrazuvzdorného tř. C 30/37 | m3 | 154.875 |  | 0 | CS ÚRS 2023 01 |  | základní |  | 0 | 0 | 0 | 0 | 0 | 4 | K | 2 |  |  |  | ROZPOCET | [5 empty] | 0 | 0 | 0 | 0 | 0 | 1 | 0 | 4 | -1310132832
| PP |  | Konstrukce vodních staveb z betonu přehrad, jezů a plavebních komor, spodní stavby vodních elektráren, jader přehrad, odběrných věží a výpustných zařízení, opěrných zdí, šachet, šachtic a ostatních konstrukcí železového pro prostředí s mrazovými cykly tř. C 30/37 | [14 empty] | PP | 2
| Online PSC |  | https://podminky.urs.cz/item/CS_URS_2023_01/321321116 | [14 empty] | Online PSC | 2
| P |  | Poznámka k položce: Beton C 30/37 XC4, XF3, XA1 | [14 empty] | P | 2
| VV |  | C 30/37 XC4, XF3, XA1 | [14 empty] | VV | 2 | 1 | True | 0 | ROZPOCET
| VV |  | Viz D.1.4.3.9 | [14 empty] | VV | 2 | 1 | True | 0 | ROZPOCET
| VV |  | 83,05"m2" "základ"*1,0 |  | 83.05 | [12 empty] | VV | 2 | 2 | True | 0 | ROZPOCET
| VV |  | 3,26"m2"*21,36 "zeď" |  | 69.634 | [12 empty] | VV | 2 | 2 | True | 0 | ROZPOCET
| VV |  | 0,1"m2"*21,91 "římsa" |  | 2.191 | [12 empty] | VV | 2 | 2 | True | 0 | ROZPOCET
| VV | C3037 | Součet |  | 154.875 | [12 empty] | VV | 2 | 4 | True | 1 | ROZPOCET
3 | K | 321351010 | Bednění konstrukcí vodních staveb rovinné - zřízení | m2 | 241.998 |  | 0 | CS ÚRS 2023 01 |  | základní |  | 0 | 0.00726 | 1.7569 | 0 | 0 | 4 | K | 2 |  |  |  | ROZPOCET | [5 empty] | 0 | 0 | 0 | 0 | 0 | 1 | 0 | 4 | -2020919710
| PP |  | Bednění konstrukcí z betonu prostého nebo železového vodních staveb přehrad, jezů a plavebních komor, spodní stavby vodních elektráren, jader přehrad, odběrných věží a výpustných zařízení, opěrných zdí, šachet, šachtic a ostatních konstrukcí zřízení ploch rovinných | [14 empty] | PP | 2
| Online PSC |  | https://podminky.urs.cz/item/CS_URS_2023_01/321351010 | [14 empty] | Online PSC | 2
| P |  | Poznámka k položce: Bednění pracovních spar je třeba zohlednit do ceny. | [14 empty] | P | 2
| VV |  | Viz D.1.4.3.9 | [14 empty] | VV | 2 | 1 | True | 0 | ROZPOCET
| VV |  | 20,85*1,0 "základ" |  | 20.85 | [12 empty] | VV | 2 | 2 | True | 0 | ROZPOCET
| VV |  | (0,31+0,21)*21,91 "římsa" |  | 11.393 | [12 empty] | VV | 2 | 2 | True | 0 | ROZPOCET
| VV |  | (4,9+4,92)*21,36"zeď" |  | 209.755 | [12 empty] | VV | 2 | 2 | True | 0 | ROZPOCET
| VV | bedn_rov | Součet |  | 241.998 | [12 empty] | VV | 2 | 4 | True | 1 | ROZPOCET
4 | K | 321352010 | Bednění konstrukcí vodních staveb rovinné - odstranění | m2 | 241.998 |  | 0 | CS ÚRS 2023 01 |  | základní |  | 0 | 0.00086 | 0.20812 | 0 | 0 | 4 | K | 2 |  |  |  | ROZPOCET | [5 empty] | 0 | 0 | 0 | 0 | 0 | 1 | 0 | 4 | -299220362
| PP |  | Bednění konstrukcí z betonu prostého nebo železového vodních staveb přehrad, jezů a plavebních komor, spodní stavby vodních elektráren, jader přehrad, odběrných věží a výpustných zařízení, opěrných zdí, šachet, šachtic a ostatních konstrukcí odstranění ploch rovinných | [14 empty] | PP | 2
| Online PSC |  | https://podminky.urs.cz/item/CS_URS_2023_01/321352010 | [14 empty] | Online PSC | 2
| VV |  | bedn_rov |  | 241.998 | [12 empty] | VV | 2 | 2 | True | 1 | ROZPOCET
| FIG |  | Rozpad figury: bedn_rov | [15 empty] | 2
| FIG |  | Viz D.1.4.3.9 |  | 0 | [13 empty] | 2
| FIG |  | 20,85*1,0 "základ" |  | 20.85 | [13 empty] | 2
| FIG |  | (0,31+0,21)*21,91 "římsa" |  | 11.393 | [13 empty] | 2
| FIG |  | (4,9+4,92)*21,36"zeď" |  | 209.755 | [13 empty] | 2
| FIG |  | Součet |  | 241.998 | [13 empty] | 2
5 | K | 321366111 | Výztuž železobetonových konstrukcí vodních staveb z oceli 10 505 D do 12 mm | t | 9.293 |  | 0 | CS ÚRS 2023 01 |  | základní |  | 0 | 1.0953 | 10.1784 | 0 | 0 | 4 | K | 2 |  |  |  | ROZPOCET | [5 empty] | 0 | 0 | 0 | 0 | 0 | 1 | 0 | 4 | -1294365828
| PP |  | Výztuž železobetonových konstrukcí vodních staveb přehrad, jezů a plavebních komor, spodní stavby vodních elektráren, jader přehrad, odběrných věží a výpustných zařízení, opěrných zdí, šachet, šachtic a ostatních konstrukcí jednotlivé pruty průměru do 12 mm, z oceli 10 505 (R) nebo BSt 500 | [14 empty] | PP | 2
| Online PSC |  | https://podminky.urs.cz/item/CS_URS_2023_01/321366111 | [14 empty] | Online PSC | 2
| VV |  | C3037*60"kg/m3"/1000 |  | 9.293 | [12 empty] | VV | 2 | 2 | True | 1 | ROZPOCET
| FIG |  | Rozpad figury: C3037 | [15 empty] | 2
| FIG |  | C 30/37 XC4, XF3, XA1 |  | 0 | [13 empty] | 2
| FIG |  | Viz D.1.4.3.9 |  | 0 | [13 empty] | 2
| FIG |  | 83,05"m2" "základ"*1,0 |  | 83.05 | [13 empty] | 2
| FIG |  | 3,26"m2"*21,36 "zeď" |  | 69.634 | [13 empty] | 2
| FIG |  | 0,1"m2"*21,91 "římsa" |  | 2.191 | [13 empty] | 2
| FIG |  | Součet |  | 154.875 | [13 empty] | 2
| D | 4 | Vodorovné konstrukce |  |  |  | 0 |  |  |  |  | 0 |  | 0 |  | 0 | 1 | D | 1 |  |  |  | ROZPOCET | [11 empty] | 0
6 | K | 451315124 | Podkladní nebo výplňová vrstva z betonu C 12/15 tl do 150 mm | m2 | 68.25 |  | 0 | CS ÚRS 2023 01 |  | základní |  | 0 | 0 | 0 | 0 | 0 | 4 | K | 2 |  |  |  | ROZPOCET | [5 empty] | 0 | 0 | 0 | 0 | 0 | 1 | 0 | 4 | 1804100571
| PP |  | Podkladní a výplňové vrstvy z betonu prostého tloušťky do 150 mm, z betonu C 12/15 | [14 empty] | PP | 2
| Online PSC |  | https://podminky.urs.cz/item/CS_URS_2023_01/451315124 | [14 empty] | Online PSC | 2
| P |  | Poznámka k položce: Beton C 12/15 X0 | [14 empty] | P | 2
| VV |  | Viz příloha D.1.6.1.2 + D.1.6.1.3 | [14 empty] | VV | 2 | 1 | True | 0 | ROZPOCET
| VV |  | 2,1*30,6 + 3,8*1,05 |  | 68.25 | [12 empty] | VV | 2 | 2 | True | 1 | ROZPOCET
| D | 9 | Ostatní konstrukce a práce, bourání |  |  |  | 0 |  |  |  |  | 0 |  | 0.80448 |  | 0.1584 | 1 | D | 1 |  |  |  | ROZPOCET | [11 empty] | 0
7 | K | 931994142 | Těsnění dilatační spáry betonové konstrukce polyuretanovým tmelem do pl 4,0 cm2 | m | 5.1 |  | 0 | CS ÚRS 2023 01 |  | základní |  | 0 | 0.00017 | 0.000867 | 0 | 0 | 4 | K | 2 |  |  |  | ROZPOCET | [5 empty] | 0 | 0 | 0 | 0 | 0 | 1 | 0 | 4 | 1961897077
| PP |  | Těsnění spáry betonové konstrukce pásy, profily, tmely tmelem polyuretanovým spáry dilatační do 4,0 cm2 | [14 empty] | PP | 2
| Online PSC |  | https://podminky.urs.cz/item/CS_URS_2023_01/931994142 | [14 empty] | Online PSC | 2
| VV |  | Viz D.1.4.3.9 | [14 empty] | VV | 2 | 1 | True | 0 | ROZPOCET
| VV |  | 2,55*2 "ks. D.S." |  | 5.1 | [12 empty] | VV | 2 | 2 | True | 0 | ROZPOCET
| VV | UP_lice | Součet |  | 5.1 | [12 empty] | VV | 2 | 4 | True | 1 | ROZPOCET
8 | K | 931994151 | Těsnění spáry betonové konstrukce spárovým profilem průřezu 20/20 mm | m | 5.1 |  | 0 | CS ÚRS 2023 01 |  | základní |  | 0 | 1e-05 | 5.1e-05 | 0 | 0 | 4 | K | 2 |  |  |  | ROZPOCET | [5 empty] | 0 | 0 | 0 | 0 | 0 | 1 | 0 | 4 | 1647814756
| PP |  | Těsnění spáry betonové konstrukce pásy, profily, tmely spárovým profilem průřezu 20/20 mm | [14 empty] | PP | 2
| Online PSC |  | https://podminky.urs.cz/item/CS_URS_2023_01/931994151 | [14 empty] | Online PSC | 2
| VV |  | UP_lice |  | 5.1 | [12 empty] | VV | 2 | 2 | True | 1 | ROZPOCET
| FIG |  | Rozpad figury: UP_lice | [15 empty] | 2
| FIG |  | Viz D.1.4.3.9 |  | 0 | [13 empty] | 2
| FIG |  | 2,55*2 "ks. D.S." |  | 5.1 | [13 empty] | 2
| FIG |  | Součet |  | 5.1 | [13 empty] | 2
9 | K | 941111111 | Montáž lešení řadového trubkového lehkého s podlahami zatížení do 200 kg/m2 š od 0,6 do 0,9 m v do 10 m | m2 | 111.741 |  | 0 | CS ÚRS 2023 01 |  | základní |  | 0 | 0 | 0 | 0 | 0 | 4 | K | 2 |  |  |  | ROZPOCET | [5 empty] | 0 | 0 | 0 | 0 | 0 | 1 | 0 | 4 | -799662063
| PP |  | Montáž lešení řadového trubkového lehkého pracovního s podlahami s provozním zatížením tř. 3 do 200 kg/m2 šířky tř. W06 od 0,6 do 0,9 m, výšky do 10 m | [14 empty] | PP | 2
| Online PSC |  | https://podminky.urs.cz/item/CS_URS_2023_01/941111111 | [14 empty] | Online PSC | 2
| VV |  | Viz D.1.4.3.9 | [14 empty] | VV | 2 | 1 | True | 0 | ROZPOCET
| VV |  | 5,1*21,91 |  | 111.741 | [12 empty] | VV | 2 | 2 | True | 0 | ROZPOCET
| VV | leseni_pomocne | Součet |  | 111.741 | [12 empty] | VV | 2 | 4 | True | 1 | ROZPOCET
10 | K | 941111211 | Příplatek k lešení řadovému trubkovému lehkému s podlahami š 0,9 m v 10 m za první a ZKD den použití | m2 | 3352.23 |  | 0 | CS ÚRS 2023 01 |  | základní |  | 0 | 0 | 0 | 0 | 0 | 4 | K | 2 |  |  |  | ROZPOCET | [5 empty] | 0 | 0 | 0 | 0 | 0 | 1 | 0 | 4 | 33091386
| PP |  | Montáž lešení řadového trubkového lehkého pracovního s podlahami s provozním zatížením tř. 3 do 200 kg/m2 Příplatek za první a každý další den použití lešení k ceně -1111 | [14 empty] | PP | 2
| Online PSC |  | https://podminky.urs.cz/item/CS_URS_2023_01/941111211 | [14 empty] | Online PSC | 2
| VV |  | leseni_pomocne*30 |  | 3352.23 | [12 empty] | VV | 2 | 2 | True | 1 | ROZPOCET
| FIG |  | Rozpad figury: leseni_pomocne | [15 empty] | 2
| FIG |  | Viz D.1.4.3.9 |  | 0 | [13 empty] | 2
| FIG |  | 5,1*21,91 |  | 111.741 | [13 empty] | 2
| FIG |  | Součet |  | 111.741 | [13 empty] | 2
11 | K | 941111811 | Demontáž lešení řadového trubkového lehkého s podlahami zatížení do 200 kg/m2 š od 0,6 do 0,9 m v do 10 m | m2 | 111.741 |  | 0 | CS ÚRS 2023 01 |  | základní |  | 0 | 0 | 0 | 0 | 0 | 4 | K | 2 |  |  |  | ROZPOCET | [5 empty] | 0 | 0 | 0 | 0 | 0 | 1 | 0 | 4 | 1301424013
| PP |  | Demontáž lešení řadového trubkového lehkého pracovního s podlahami s provozním zatížením tř. 3 do 200 kg/m2 šířky tř. W06 od 0,6 do 0,9 m, výšky do 10 m | [14 empty] | PP | 2
| Online PSC |  | https://podminky.urs.cz/item/CS_URS_2023_01/941111811 | [14 empty] | Online PSC | 2
| VV |  | leseni_pomocne |  | 111.741 | [12 empty] | VV | 2 | 2 | True | 1 | ROZPOCET
| FIG |  | Rozpad figury: leseni_pomocne | [15 empty] | 2
| FIG |  | Viz D.1.4.3.9 |  | 0 | [13 empty] | 2
| FIG |  | 5,1*21,91 |  | 111.741 | [13 empty] | 2
| FIG |  | Součet |  | 111.741 | [13 empty] | 2
12 | K | 953312122 | Vložky do svislých dilatačních spár z extrudovaných polystyrénových desek tl. přes 10 do 20 mm | m2 | 14.54 |  | 0 |  |  | základní |  | 0 | 0.00063 | 0.0091602 | 0 | 0 | 4 | K | 2 |  |  |  | ROZPOCET | [5 empty] | 0 | 0 | 0 | 0 | 0 | 1 | 0 | 4 | 1389882523
| PP |  | Vložky svislé do dilatačních spár z polystyrenových desek extrudovaných včetně dodání a osazení, v jakémkoliv zdivu přes 10 do 20 mm | [14 empty] | PP | 2
| VV |  | Viz D.1.4.3.9 | [14 empty] | VV | 2 | 1 | True | 0 | ROZPOCET
| VV |  | 7,27 "m2, Dilatační spára"*2 "ks" |  | 14.54 | [12 empty] | VV | 2 | 2 | True | 1 | ROZPOCET
13 | K | 953333321 | PVC těsnící pás do dilatačních spar betonových kcí vnitřní š 240 mm | m | 13.4 |  | 0 | CS ÚRS 2023 01 |  | základní |  | 0 | 0.002 | 0.0268 | 0 | 0 | 4 | K | 2 |  |  |  | ROZPOCET | [5 empty] | 0 | 0 | 0 | 0 | 0 | 1 | 0 | 4 | -225842936
| PP |  | PVC těsnící pás do betonových konstrukcí do dilatačních spar vnitřní, pokládaný doprostřed konstrukce mezi výztuž šířky 240 mm | [14 empty] | PP | 2
| Online PSC |  | https://podminky.urs.cz/item/CS_URS_2023_01/953333321 | [14 empty] | Online PSC | 2
| VV |  | Viz D.1.4.3.9 | [14 empty] | VV | 2 | 1 | True | 0 | ROZPOCET
| VV |  | 6,7 *2 |  | 13.4 | [12 empty] | VV | 2 | 2 | True | 1 | ROZPOCET
14 | K | 985331119R | Dodatečné vlepování betonářské výztuže D 25 mm do cementové nesmrštivé zálivky včetně vyvrtání otvoru | m | 79.2 |  | 0 |  |  | základní |  | 0 | 0.00175 | 0.1386 | 0.002 | 0.1584 | 4 | K | 2 |  |  |  | ROZPOCET | [5 empty] | 0 | 0 | 0 | 0 | 0 | 1 | 0 | 4 | -677126986
| PP |  | Dodatečné vlepování betonářské výztuže, včetně vyvrtání a vyčištění otvoru s cementovou nesmrštivou zálivkou, průměr výztuže 25 mm | [14 empty] | PP | 2
| VV |  | propojení původní a nové kce zdi | [14 empty] | VV | 2 | 1 | True | 0 | ROZPOCET
| VV |  | 0,9*2"ve dvou řadách"*44 "ks, předpoklad o sponu 1m" |  | 79.2 | [12 empty] | VV | 2 | 2 | True | 1 | ROZPOCET
15 | M | 13021019 | tyč ocelová kruhová žebírková DIN 488 jakost B500B (10 505) výztuž do betonu D 25mm | t | 0.629 |  | 0 | CS ÚRS 2023 01 |  | základní |  | 0 | 1 | 0.629 | 0 | 0 | 8 | M | 2 |  |  |  | ROZPOCET | [5 empty] | 0 | 0 | 0 | 0 | 0 | 1 | 0 | 4 | 1676371226
| PP |  | tyč ocelová kruhová žebírková DIN 488 jakost B500B (10 505) výztuž do betonu D 25mm | [14 empty] | PP | 2
| VV |  | propojení původní a nové kce zdi | [14 empty] | VV | 2 | 1 | True | 0 | ROZPOCET
| VV |  | 1,8*2"ve dvou řadách"*44 "ks, předpoklad o sponu 1m" |  | 158.4 | [12 empty] | VV | 2 | 2 | True | 1 | ROZPOCET
| VV |  | 158,4*0,00397 'Přepočtené koeficientem množství |  | 0.629 | [12 empty] | VV | 2 | 2 | False | 1 | ROZPOCET
| D | 998 | Přesun hmot |  |  |  | 0 |  |  |  |  | 0 |  | 0 |  | 0 | 1 | D | 1 |  |  |  | ROZPOCET | [11 empty] | 0
16 | K | 998324011 | Přesun hmot pro objekty související se sypanými hrázemi a vodní elektrárny | t | 12.982 |  | 0 |  |  | základní |  | 0 | 0 | 0 | 0 | 0 | 4 | K | 2 |  |  |  | ROZPOCET | [5 empty] | 0 | 0 | 0 | 0 | 0 | 1 | 0 | 4 | -609849106
| PP |  | Přesun hmot pro objekty budované v souvislosti se sypanými hrázemi a vodní elektrárny dopravní vzdálenost do 500 m | [14 empty] | PP | 2
| D | PSV | Práce a dodávky PSV |  |  |  | 0 |  |  |  |  | 0 |  | 0.50689 |  | 0 | 2 | D | 0 |  |  |  | ROZPOCET | [11 empty] | 0
| D | 711 | Izolace proti vodě, vlhkosti a plynům |  |  |  | 0 |  |  |  |  | 0 |  | 0.114 |  | 0 | 2 | D | 1 |  |  |  | ROZPOCET | [11 empty] | 0
17 | K | 711111001 | Provedení izolace proti zemní vlhkosti vodorovné za studena nátěrem penetračním | m2 | 27.9 |  | 0 | CS ÚRS 2023 01 |  | základní |  | 0 | 0 | 0 | 0 | 0 | 16 | K | 2 |  |  |  | ROZPOCET | [5 empty] | 0 | 0 | 0 | 0 | 0 | 1 | 0 | 16 | 1398643841
| PP |  | Provedení izolace proti zemní vlhkosti natěradly a tmely za studena na ploše vodorovné V nátěrem penetračním | [14 empty] | PP | 2
| Online PSC |  | https://podminky.urs.cz/item/CS_URS_2023_01/711111001 | [14 empty] | Online PSC | 2
| VV |  | Viz D.1.4.3.9 | [14 empty] | VV | 2 | 1 | True | 0 | ROZPOCET
| VV | asf_nater_VD | 1,5*18,6 |  | 27.9 | [12 empty] | VV | 2 | 2 | True | 1 | ROZPOCET
18 | M | 11163150 | lak penetrační asfaltový | t | 0.008 |  | 0 | CS ÚRS 2023 01 |  | základní |  | 0 | 1 | 0.008 | 0 | 0 | 32 | M | 2 |  |  |  | ROZPOCET | [5 empty] | 0 | 0 | 0 | 0 | 0 | 1 | 0 | 16 | -1625937323
| PP |  | lak penetrační asfaltový | [14 empty] | PP | 2
| VV |  | asf_nater_VD |  | 27.9 | [12 empty] | VV | 2 | 2 | True | 1 | ROZPOCET
| FIG |  | Rozpad figury: asf_nater_VD | [15 empty] | 2
| FIG |  | Viz D.1.4.3.9 |  | 0 | [13 empty] | 2
| FIG |  | 1,5*18,6 |  | 27.9 | [13 empty] | 2
| VV |  | 27,9*0,0003 'Přepočtené koeficientem množství |  | 0.008 | [12 empty] | VV | 2 | 2 | False | 1 | ROZPOCET
19 | K | 711111002 | Provedení izolace proti zemní vlhkosti vodorovné za studena lakem asfaltovým | m2 | 27.9 |  | 0 | CS ÚRS 2023 01 |  | základní |  | 0 | 0 | 0 | 0 | 0 | 16 | K | 2 |  |  |  | ROZPOCET | [5 empty] | 0 | 0 | 0 | 0 | 0 | 1 | 0 | 16 | -1346324800
| PP |  | Provedení izolace proti zemní vlhkosti natěradly a tmely za studena na ploše vodorovné V nátěrem lakem asfaltovým | [14 empty] | PP | 2
| Online PSC |  | https://podminky.urs.cz/item/CS_URS_2023_01/711111002 | [14 empty] | Online PSC | 2
| VV |  | asf_nater_VD |  | 27.9 | [12 empty] | VV | 2 | 2 | True | 1 | ROZPOCET
| FIG |  | Rozpad figury: asf_nater_VD | [15 empty] | 2
| FIG |  | Viz D.1.4.3.9 |  | 0 | [13 empty] | 2
| FIG |  | 1,5*18,6 |  | 27.9 | [13 empty] | 2
20 | M | 11163152 | lak hydroizolační asfaltový | t | 0.011 |  | 0 | CS ÚRS 2023 01 |  | základní |  | 0 | 1 | 0.011 | 0 | 0 | 32 | M | 2 |  |  |  | ROZPOCET | [5 empty] | 0 | 0 | 0 | 0 | 0 | 1 | 0 | 16 | 530843721
| PP |  | lak hydroizolační asfaltový | [14 empty] | PP | 2
| VV |  | asf_nater_VD |  | 27.9 | [12 empty] | VV | 2 | 2 | True | 1 | ROZPOCET
| FIG |  | Rozpad figury: asf_nater_VD | [15 empty] | 2
| FIG |  | Viz D.1.4.3.9 |  | 0 | [13 empty] | 2
| FIG |  | 1,5*18,6 |  | 27.9 | [13 empty] | 2
| VV |  | 27,9*0,00039 'Přepočtené koeficientem množství |  | 0.011 | [12 empty] | VV | 2 | 2 | False | 1 | ROZPOCET
21 | K | 711112001 | Provedení izolace proti zemní vlhkosti svislé za studena nátěrem penetračním | m2 | 127.002 |  | 0 | CS ÚRS 2023 01 |  | základní |  | 0 | 0 | 0 | 0 | 0 | 16 | K | 2 |  |  |  | ROZPOCET | [5 empty] | 0 | 0 | 0 | 0 | 0 | 1 | 0 | 16 | -688963081
| PP |  | Provedení izolace proti zemní vlhkosti natěradly a tmely za studena na ploše svislé S nátěrem penetračním | [14 empty] | PP | 2
| Online PSC |  | https://podminky.urs.cz/item/CS_URS_2023_01/711112001 | [14 empty] | Online PSC | 2
| VV |  | Viz D.1.4.3.9 | [14 empty] | VV | 2 | 1 | True | 0 | ROZPOCET
| VV | asf_nater_SV | (5,1+1,0)*20,82 |  | 127.002 | [12 empty] | VV | 2 | 2 | True | 1 | ROZPOCET
22 | M | 11163150 | lak penetrační asfaltový | t | 0.043 |  | 0 | CS ÚRS 2023 01 |  | základní |  | 0 | 1 | 0.043 | 0 | 0 | 32 | M | 2 |  |  |  | ROZPOCET | [5 empty] | 0 | 0 | 0 | 0 | 0 | 1 | 0 | 16 | 1541284650
| PP |  | lak penetrační asfaltový | [14 empty] | PP | 2
| VV |  | asf_nater_SV |  | 127.002 | [12 empty] | VV | 2 | 2 | True | 1 | ROZPOCET
| FIG |  | Rozpad figury: asf_nater_SV | [15 empty] | 2
| FIG |  | Viz D.1.4.3.9 |  | 0 | [13 empty] | 2
| FIG |  | (5,1+1,0)*20,82 |  | 127.002 | [13 empty] | 2
| VV |  | 127,002*0,00034 'Přepočtené koeficientem množství |  | 0.043 | [12 empty] | VV | 2 | 2 | False | 1 | ROZPOCET
23 | K | 711112002 | Provedení izolace proti zemní vlhkosti svislé za studena lakem asfaltovým | m2 | 127.002 |  | 0 | CS ÚRS 2023 01 |  | základní |  | 0 | 0 | 0 | 0 | 0 | 16 | K | 2 |  |  |  | ROZPOCET | [5 empty] | 0 | 0 | 0 | 0 | 0 | 1 | 0 | 16 | 1788920381
| PP |  | Provedení izolace proti zemní vlhkosti natěradly a tmely za studena na ploše svislé S nátěrem lakem asfaltovým | [14 empty] | PP | 2
| Online PSC |  | https://podminky.urs.cz/item/CS_URS_2023_01/711112002 | [14 empty] | Online PSC | 2
| VV |  | asf_nater_SV |  | 127.002 | [12 empty] | VV | 2 | 2 | True | 1 | ROZPOCET
| FIG |  | Rozpad figury: asf_nater_SV | [15 empty] | 2
| FIG |  | Viz D.1.4.3.9 |  | 0 | [13 empty] | 2
| FIG |  | (5,1+1,0)*20,82 |  | 127.002 | [13 empty] | 2
24 | M | 11163152 | lak hydroizolační asfaltový | t | 0.052 |  | 0 | CS ÚRS 2023 01 |  | základní |  | 0 | 1 | 0.052 | 0 | 0 | 32 | M | 2 |  |  |  | ROZPOCET | [5 empty] | 0 | 0 | 0 | 0 | 0 | 1 | 0 | 16 | 84582906
| PP |  | lak hydroizolační asfaltový | [14 empty] | PP | 2
| VV |  | asf_nater_SV |  | 127.002 | [12 empty] | VV | 2 | 2 | True | 1 | ROZPOCET
| FIG |  | Rozpad figury: asf_nater_SV | [15 empty] | 2
| FIG |  | Viz D.1.4.3.9 |  | 0 | [13 empty] | 2
| FIG |  | (5,1+1,0)*20,82 |  | 127.002 | [13 empty] | 2
| VV |  | 127,002*0,00041 'Přepočtené koeficientem množství |  | 0.052 | [12 empty] | VV | 2 | 2 | False | 1 | ROZPOCET
25 | K | 998711101 | Přesun hmot tonážní pro izolace proti vodě, vlhkosti a plynům v objektech v do 6 m | t | 0.114 |  | 0 | CS ÚRS 2023 01 |  | základní |  | 0 | 0 | 0 | 0 | 0 | 16 | K | 2 |  |  |  | ROZPOCET | [5 empty] | 0 | 0 | 0 | 0 | 0 | 1 | 0 | 16 | 226894666
| PP |  | Přesun hmot pro izolace proti vodě, vlhkosti a plynům stanovený z hmotnosti přesunovaného materiálu vodorovná dopravní vzdálenost do 50 m v objektech výšky do 6 m | [14 empty] | PP | 2
| Online PSC |  | https://podminky.urs.cz/item/CS_URS_2023_01/998711101 | [14 empty] | Online PSC | 2
| D | 721 | Zdravotechnika - vnitřní kanalizace |  |  |  | 0 |  |  |  |  | 0 |  | 0.023109 |  | 0 | 2 | D | 1 |  |  |  | ROZPOCET | [11 empty] | 0
26 | K | 721173315 | Potrubí kanalizační z PVC SN 4 dešťové DN 110 | m | 4.5 |  | 0 |  |  | základní |  | 0 | 0.00168 | 0.00756 | 0 | 0 | 16 | K | 2 |  |  |  | ROZPOCET | [5 empty] | 0 | 0 | 0 | 0 | 0 | 1 | 0 | 16 | -1925127729
| PP |  | Potrubí z trub PVC SN4 dešťové DN 110 | [14 empty] | PP | 2
| VV |  | Viz D.1.6.1.3 - hladinová sonda | [14 empty] | VV | 2 | 1 | True | 0 | ROZPOCET
| VV |  | 4,5 |  | 4.5 | [12 empty] | VV | 2 | 2 | True | 1 | ROZPOCET
27 | K | 721173401 | Potrubí kanalizační z PVC SN 4 svodné DN 110 | m | 10.95 |  | 0 | CS ÚRS 2023 01 |  | základní |  | 0 | 0.00142 | 0.015549 | 0 | 0 | 16 | K | 2 |  |  |  | ROZPOCET | [5 empty] | 0 | 0 | 0 | 0 | 0 | 1 | 0 | 16 | 1607093254
| PP |  | Potrubí z trub PVC SN4 svodné (ležaté) DN 110 | [14 empty] | PP | 2
| Online PSC |  | https://podminky.urs.cz/item/CS_URS_2023_01/721173401 | [14 empty] | Online PSC | 2
| VV |  | Viz D.1.6.1.3 - hladinová sonda | [14 empty] | VV | 2 | 1 | True | 0 | ROZPOCET
| VV |  | 10,95 |  | 10.95 | [12 empty] | VV | 2 | 2 | True | 1 | ROZPOCET
28 | K | 998721101 | Přesun hmot tonážní pro vnitřní kanalizace v objektech v do 6 m | t | 0.023 |  | 0 | CS ÚRS 2023 01 |  | základní |  | 0 | 0 | 0 | 0 | 0 | 16 | K | 2 |  |  |  | ROZPOCET | [5 empty] | 0 | 0 | 0 | 0 | 0 | 1 | 0 | 16 | 1107608717
| PP |  | Přesun hmot pro vnitřní kanalizace stanovený z hmotnosti přesunovaného materiálu vodorovná dopravní vzdálenost do 50 m v objektech výšky do 6 m | [14 empty] | PP | 2
| Online PSC |  | https://podminky.urs.cz/item/CS_URS_2023_01/998721101 | [14 empty] | Online PSC | 2
| D | 767 | Konstrukce zámečnické |  |  |  | 0 |  |  |  |  | 0 |  | 0.36978 |  | 0 | 2 | D | 1 |  |  |  | ROZPOCET | [11 empty] | 0
29 | K | 767995113 | Montáž atypických zámečnických konstrukcí hm přes 10 do 20 kg | kg | 12.7 |  | 0 | CS ÚRS 2023 01 |  | základní |  | 0 | 6e-05 | 0.000762 | 0 | 0 | 16 | K | 2 |  |  |  | ROZPOCET | [5 empty] | 0 | 0 | 0 | 0 | 0 | 1 | 0 | 16 | -1291848021
| PP |  | Montáž ostatních atypických zámečnických konstrukcí hmotnosti přes 10 do 20 kg | [14 empty] | PP | 2
| Online PSC |  | https://podminky.urs.cz/item/CS_URS_2023_01/767995113 | [14 empty] | Online PSC | 2
| VV |  | viz D.1.4.5.9 | [14 empty] | VV | 2 | 1 | True | 0 | ROZPOCET
| VV |  | "D9 - kryty šachty snímání hladin s rámem - 1 ks" 12,7 |  | 12.7 | [12 empty] | VV | 2 | 2 | True | 1 | ROZPOCET
30 | M | 767-R04.9 | D9 - kryty šachty snímání hladin s rámem, vč. povrchové úpravy - žárové zinkování | kg | 12.7 |  | 0 |  |  | základní |  | 0 | 0.001 | 0.0127 | 0 | 0 | 32 | M | 2 |  |  |  | ROZPOCET | [5 empty] | 0 | 0 | 0 | 0 | 0 | 1 | 0 | 16 | -1461067755
| PP |  | D9 - kryty šachty snímání hladin s rámem, vč. povrchové úpravy - žárové zinkování | [14 empty] | PP | 2
| VV |  | "D9 - kryty šachty snímání hladin s rámem - 1 ks" 12,7 |  | 12.7 | [12 empty] | VV | 2 | 2 | True | 1 | ROZPOCET
31 | K | 767995114 | Montáž atypických zámečnických konstrukcí hm přes 20 do 50 kg | kg | 339.35 |  | 0 | CS ÚRS 2023 01 |  | základní |  | 0 | 5e-05 | 0.016967 | 0 | 0 | 16 | K | 2 |  |  |  | ROZPOCET | [5 empty] | 0 | 0 | 0 | 0 | 0 | 1 | 0 | 16 | 872390382
| PP |  | Montáž ostatních atypických zámečnických konstrukcí hmotnosti přes 20 do 50 kg | [14 empty] | PP | 2
| Online PSC |  | https://podminky.urs.cz/item/CS_URS_2023_01/767995114 | [14 empty] | Online PSC | 2
| VV |  | zabradli |  | 339.35 | [12 empty] | VV | 2 | 2 | True | 1 | ROZPOCET
| FIG |  | Rozpad figury: zabradli | [15 empty] | 2
| FIG |  | viz příloha D.1.4.5.29 |  | 0 | [13 empty] | 2
| FIG |  | 11"ks"*30,85 |  | 339.35 | [13 empty] | 2
32 | M | 76799-R10 | Z19.1 - dodávka venkovního ocelového zábradlí, vč. povrchové úpravy | kg | 339.35 |  | 0 |  |  | základní |  | 0 | 0.001 | 0.33935 | 0 | 0 | 32 | M | 2 |  |  |  | ROZPOCET | [5 empty] | 0 | 0 | 0 | 0 | 0 | 1 | 0 | 16 | -1130533661
| PP |  | Dodávka ocelového zábradlí, vč. povrchové úpravy. Detailní popis viz příloha D.1.6.6.2 | [14 empty] | PP | 2
| VV |  | viz příloha D.1.4.5.29 | [14 empty] | VV | 2 | 1 | True | 0 | ROZPOCET
| VV | zabradli | 11"ks"*30,85 |  | 339.35 | [12 empty] | VV | 2 | 2 | True | 1 | ROZPOCET
33 | K | 998767101 | Přesun hmot tonážní pro zámečnické konstrukce v objektech v do 6 m | t | 0.37 |  | 0 | CS ÚRS 2023 01 |  | základní |  | 0 | 0 | 0 | 0 | 0 | 16 | K | 2 |  |  |  | ROZPOCET | [5 empty] | 0 | 0 | 0 | 0 | 0 | 1 | 0 | 16 | -284155104
| PP |  | Přesun hmot pro zámečnické konstrukce stanovený z hmotnosti přesunovaného materiálu vodorovná dopravní vzdálenost do 50 m v objektech výšky do 6 m | [14 empty] | PP | 2
| Online PSC |  | https://podminky.urs.cz/item/CS_URS_2023_01/998767101 | [14 empty] | Online PSC | 2

## SO 05 - Komunikace a zpev...
[18 empty] | {cf80e11f-f439-4dd2-a9cd-b67d0127ca7e} | [5 empty] | komunikace | komunikace | m2 | 292 | 2
[18 empty] | 2 | [5 empty] | obrub_sil | obrub_sil | m | 120,5 | 2
| KRYCÍ LIST SOUPISU PRACÍ | [7 empty] | v --- níže se nacházejí doplnkové a pomocné údaje k sestavám --- v | [8 empty] | False
Stavba:
MVE jez Rajhrad vč. rekonstrukce jezu a rybího přechodu
Objekt:
C. - Stavební objekty a provozní soubory
Soupis:
SO 05 - Komunikace a zpevněné plochy
| KSO: |  |  |  |  | CC-CZ:
| Místo: |  | Svratka, říční km 29,430 – jez |  |  | Datum: | 26. 6. 2024
| Zadavatel: |  |  |  |  | IČ: | 70890013
|  | Povodí Moravy, státní podnik |  |  |  | DIČ: | CZ70890013
| Uchazeč: |  |  |  |  | IČ: | Vyplň údaj
|  | Vyplň údaj |  |  |  | DIČ: | Vyplň údaj
| Projektant: |  |  |  |  | IČ: | 46347526
|  | AQUATIS a. s. |  |  |  | DIČ: | CZ46347526
| Zpracovatel: |  |  |  |  | IČ:
|  | Bc. Aneta Patková |  |  |  | DIČ:
Poznámka:
| Cena bez DPH | [5 empty] | 0
|  |  | Základ daně |  |  | Sazba daně | Výše daně
| DPH | základní | 0 |  |  | 21% | 0
|  | snížená | 0 |  |  | 15% | 0
|  | zákl. přenesená | 0 |  |  | 21% | 0
|  | sníž. přenesená | 0 |  |  | 15% | 0
|  | nulová | 0 |  |  | 0% | 0
| Cena s DPH |  |  | v | CZK |  | 0
REKAPITULACE ČLENĚNÍ SOUPISU PRACÍ
Stavba:
MVE jez Rajhrad vč. rekonstrukce jezu a rybího přechodu
Objekt:
C. - Stavební objekty a provozní soubory
Soupis:
SO 05 - Komunikace a zpevněné plochy
Místo: |  |  | Svratka, říční km 29,430 – jez |  |  | Datum: | 26. 6. 2024
Zadavatel: |  |  | Povodí Moravy, státní podnik |  |  | Projektant: | AQUATIS a. s.
Uchazeč: |  |  | Vyplň údaj |  |  | Zpracovatel: | Bc. Aneta Patková
Kód dílu - Popis | [6 empty] | Cena celkem [CZK]
Náklady stavby celkem | [6 empty] | 0 | [11 empty] | -1
| HSV - Práce a dodávky HSV | [5 empty] | 0
| 5 - Komunikace pozemní | [5 empty] | 0
| 9 - Ostatní konstrukce a práce, bourání | [5 empty] | 0
| 998 - Přesun hmot | [5 empty] | 0
SOUPIS PRACÍ
Stavba:
MVE jez Rajhrad vč. rekonstrukce jezu a rybího přechodu
Objekt:
C. - Stavební objekty a provozní soubory
Soupis:
SO 05 - Komunikace a zpevněné plochy
Místo: |  |  | Svratka, říční km 29,430 – jez |  |  | Datum: | 26. 6. 2024
Zadavatel: |  |  | Povodí Moravy, státní podnik |  |  | Projektant: | AQUATIS a. s.
Uchazeč: |  |  | Vyplň údaj |  |  | Zpracovatel: | Bc. Aneta Patková
PČ | Typ | Kód | Popis | MJ | Množství | J.cena [CZK] | Cena celkem [CZK] | Cenová soustava |  | DPH | J. Nh [h] | Nh celkem [h] | J. hmotnost [t] | Hmotnost celkem [t] | J. suť [t] | Suť Celkem [t]
Náklady soupisu celkem | [6 empty] | 0 |  |  |  |  | 0 |  | 47.3956 |  | 0 |  | D | -1 | [15 empty] | 0
| D | HSV | Práce a dodávky HSV |  |  |  | 0 |  |  |  |  | 0 |  | 47.3956 |  | 0 | 1 | D | 0 |  |  |  | ROZPOCET | [11 empty] | 0
| D | 5 | Komunikace pozemní |  |  |  | 0 |  |  |  |  | 0 |  | 0 |  | 0 | 1 | D | 1 |  |  |  | ROZPOCET | [11 empty] | 0
1 | K | 564851111 | Podklad ze štěrkodrtě ŠD plochy přes 100 m2 tl 150 mm | m2 | 292 |  | 0 | CS ÚRS 2023 01 |  | základní |  | 0 | 0 | 0 | 0 | 0 | 4 | K | 2 |  |  |  | ROZPOCET | [5 empty] | 0 | 0 | 0 | 0 | 0 | 1 | 0 | 4 | -1469494068
| PP |  | Podklad ze štěrkodrti ŠD s rozprostřením a zhutněním plochy přes 100 m2, po zhutnění tl. 150 mm | [14 empty] | PP | 2
| Online PSC |  | https://podminky.urs.cz/item/CS_URS_2023_01/564851111 | [14 empty] | Online PSC | 2
| P |  | Poznámka k položce: Uvažováno jako výměna podloží. | [14 empty] | P | 2
| VV |  | komunikace |  | 292 | [12 empty] | VV | 2 | 2 | True | 1 | ROZPOCET
| FIG |  | Rozpad figury: komunikace | [15 empty] | 2
| FIG |  | Viz C.3 |  | 0 | [13 empty] | 2
| FIG |  | 292,0 |  | 292 | [13 empty] | 2
2 | K | 564851111 | Podklad ze štěrkodrtě ŠD plochy přes 100 m2 tl 150 mm | m2 | 292 |  | 0 | CS ÚRS 2023 01 |  | základní |  | 0 | 0 | 0 | 0 | 0 | 4 | K | 2 |  |  |  | ROZPOCET | [5 empty] | 0 | 0 | 0 | 0 | 0 | 1 | 0 | 4 | -248967087
| PP |  | Podklad ze štěrkodrti ŠD s rozprostřením a zhutněním plochy přes 100 m2, po zhutnění tl. 150 mm | [14 empty] | PP | 2
| Online PSC |  | https://podminky.urs.cz/item/CS_URS_2023_01/564851111 | [14 empty] | Online PSC | 2
| VV |  | komunikace |  | 292 | [12 empty] | VV | 2 | 2 | True | 1 | ROZPOCET
| FIG |  | Rozpad figury: komunikace | [15 empty] | 2
| FIG |  | Viz C.3 |  | 0 | [13 empty] | 2
| FIG |  | 292,0 |  | 292 | [13 empty] | 2
3 | K | 565155121 | Asfaltový beton vrstva podkladní ACP 16 (obalované kamenivo OKS) tl 70 mm š přes 3 m | m2 | 292 |  | 0 | CS ÚRS 2023 01 |  | základní |  | 0 | 0 | 0 | 0 | 0 | 4 | K | 2 |  |  |  | ROZPOCET | [5 empty] | 0 | 0 | 0 | 0 | 0 | 1 | 0 | 4 | 527661345
| PP |  | Asfaltový beton vrstva podkladní ACP 16 (obalované kamenivo střednězrnné - OKS) s rozprostřením a zhutněním v pruhu šířky přes 3 m, po zhutnění tl. 70 mm | [14 empty] | PP | 2
| Online PSC |  | https://podminky.urs.cz/item/CS_URS_2023_01/565155121 | [14 empty] | Online PSC | 2
| VV |  | komunikace |  | 292 | [12 empty] | VV | 2 | 2 | True | 1 | ROZPOCET
| FIG |  | Rozpad figury: komunikace | [15 empty] | 2
| FIG |  | Viz C.3 |  | 0 | [13 empty] | 2
| FIG |  | 292,0 |  | 292 | [13 empty] | 2
4 | K | 573111112 | Postřik živičný infiltrační s posypem z asfaltu množství 1 kg/m2 | m2 | 292 |  | 0 | CS ÚRS 2023 01 |  | základní |  | 0 | 0 | 0 | 0 | 0 | 4 | K | 2 |  |  |  | ROZPOCET | [5 empty] | 0 | 0 | 0 | 0 | 0 | 1 | 0 | 4 | 233126322
| PP |  | Postřik infiltrační PI z asfaltu silničního s posypem kamenivem, v množství 1,00 kg/m2 | [14 empty] | PP | 2
| Online PSC |  | https://podminky.urs.cz/item/CS_URS_2023_01/573111112 | [14 empty] | Online PSC | 2
| VV |  | komunikace |  | 292 | [12 empty] | VV | 2 | 2 | True | 1 | ROZPOCET
| FIG |  | Rozpad figury: komunikace | [15 empty] | 2
| FIG |  | Viz C.3 |  | 0 | [13 empty] | 2
| FIG |  | 292,0 |  | 292 | [13 empty] | 2
5 | K | 573231106 | Postřik živičný spojovací ze silniční emulze v množství 0,30 kg/m2 | m2 | 292 |  | 0 | CS ÚRS 2023 01 |  | základní |  | 0 | 0 | 0 | 0 | 0 | 4 | K | 2 |  |  |  | ROZPOCET | [5 empty] | 0 | 0 | 0 | 0 | 0 | 1 | 0 | 4 | -532420617
| PP |  | Postřik spojovací PS bez posypu kamenivem ze silniční emulze, v množství 0,30 kg/m2 | [14 empty] | PP | 2
| Online PSC |  | https://podminky.urs.cz/item/CS_URS_2023_01/573231106 | [14 empty] | Online PSC | 2
| VV |  | komunikace |  | 292 | [12 empty] | VV | 2 | 2 | True | 1 | ROZPOCET
| FIG |  | Rozpad figury: komunikace | [15 empty] | 2
| FIG |  | Viz C.3 |  | 0 | [13 empty] | 2
| FIG |  | 292,0 |  | 292 | [13 empty] | 2
6 | K | 577134221 | Asfaltový beton vrstva obrusná ACO 11 (ABS) tř. II tl 40 mm š přes 3 m z nemodifikovaného asfaltu | m2 | 292 |  | 0 | CS ÚRS 2023 01 |  | základní |  | 0 | 0 | 0 | 0 | 0 | 4 | K | 2 |  |  |  | ROZPOCET | [5 empty] | 0 | 0 | 0 | 0 | 0 | 1 | 0 | 4 | -2022879727
| PP |  | Asfaltový beton vrstva obrusná ACO 11 (ABS) s rozprostřením a se zhutněním z nemodifikovaného asfaltu v pruhu šířky přes 3 m tř. II, po zhutnění tl. 40 mm | [14 empty] | PP | 2
| Online PSC |  | https://podminky.urs.cz/item/CS_URS_2023_01/577134221 | [14 empty] | Online PSC | 2
| VV |  | Viz C.3 | [14 empty] | VV | 2 | 1 | True | 0 | ROZPOCET
| VV | komunikace | 292,0 |  | 292 | [12 empty] | VV | 2 | 2 | True | 1 | ROZPOCET
| D | 9 | Ostatní konstrukce a práce, bourání |  |  |  | 0 |  |  |  |  | 0 |  | 47.3956 |  | 0 | 1 | D | 1 |  |  |  | ROZPOCET | [11 empty] | 0
7 | K | 916131213 | Osazení silničního obrubníku betonového stojatého s boční opěrou do lože z betonu prostého | m | 120.5 |  | 0 | CS ÚRS 2023 01 |  | základní |  | 0 | 0.1554 | 18.7257 | 0 | 0 | 4 | K | 2 |  |  |  | ROZPOCET | [5 empty] | 0 | 0 | 0 | 0 | 0 | 1 | 0 | 4 | -1100431809
| PP |  | Osazení silničního obrubníku betonového se zřízením lože, s vyplněním a zatřením spár cementovou maltou stojatého s boční opěrou z betonu prostého, do lože z betonu prostého | [14 empty] | PP | 2
| Online PSC |  | https://podminky.urs.cz/item/CS_URS_2023_01/916131213 | [14 empty] | Online PSC | 2
| VV |  | Viz C.3 | [14 empty] | VV | 2 | 1 | True | 0 | ROZPOCET
| VV |  | 54,0+66,5 |  | 120.5 | [12 empty] | VV | 2 | 2 | True | 0 | ROZPOCET
| VV | obrub_sil | Součet |  | 120.5 | [12 empty] | VV | 2 | 4 | True | 1 | ROZPOCET
8 | M | 59217034 | obrubník betonový silniční 1000x150x300mm | m | 121.103 |  | 0 | CS ÚRS 2023 01 |  | základní |  | 0 | 0.102 | 12.3525 | 0 | 0 | 8 | M | 2 |  |  |  | ROZPOCET | [5 empty] | 0 | 0 | 0 | 0 | 0 | 1 | 0 | 4 | -843303210
| PP |  | obrubník betonový silniční 1000x150x300mm | [14 empty] | PP | 2
| VV |  | obrub_sil |  | 120.5 | [12 empty] | VV | 2 | 2 | True | 1 | ROZPOCET
| FIG |  | Rozpad figury: obrub_sil | [15 empty] | 2
| FIG |  | Viz C.3 |  | 0 | [13 empty] | 2
| FIG |  | 54,0+66,5 |  | 120.5 | [13 empty] | 2
| FIG |  | Součet |  | 120.5 | [13 empty] | 2
| VV |  | 120,5*1,005 'Přepočtené koeficientem množství |  | 121.103 | [12 empty] | VV | 2 | 2 | False | 1 | ROZPOCET
9 | K | 935111211 | Osazení příkopového žlabu do štěrkopísku tl 100 mm z betonových tvárnic š 800 mm | m | 58.5 |  | 0 | CS ÚRS 2023 01 |  | základní |  | 0 | 0.14761 | 8.6352 | 0 | 0 | 4 | K | 2 |  |  |  | ROZPOCET | [5 empty] | 0 | 0 | 0 | 0 | 0 | 1 | 0 | 4 | 1312829545
| PP |  | Osazení betonového příkopového žlabu s vyplněním a zatřením spár cementovou maltou s ložem tl. 100 mm z kameniva těženého nebo štěrkopísku z betonových příkopových tvárnic šířky přes 500 do 800 mm | [14 empty] | PP | 2
| Online PSC |  | https://podminky.urs.cz/item/CS_URS_2023_01/935111211 | [14 empty] | Online PSC | 2
| VV |  | Viz C.3 | [14 empty] | VV | 2 | 1 | True | 0 | ROZPOCET
| VV |  | 58,5 |  | 58.5 | [12 empty] | VV | 2 | 2 | True | 1 | ROZPOCET
10 | M | 59227035 | žlab odvodňovací betonový 510x 650x157mm | m | 58.5 |  | 0 | CS ÚRS 2023 01 |  | základní |  | 0 | 0.13132 | 7.6822 | 0 | 0 | 8 | M | 2 |  |  |  | ROZPOCET | [5 empty] | 0 | 0 | 0 | 0 | 0 | 1 | 0 | 4 | 1115279723
| PP |  | žlab odvodňovací betonový 510x 650x157mm | [14 empty] | PP | 2
| VV |  | Viz C.3 | [14 empty] | VV | 2 | 1 | True | 0 | ROZPOCET
| VV |  | 58,5 |  | 58.5 | [12 empty] | VV | 2 | 2 | True | 1 | ROZPOCET
| D | 998 | Přesun hmot |  |  |  | 0 |  |  |  |  | 0 |  | 0 |  | 0 | 1 | D | 1 |  |  |  | ROZPOCET | [11 empty] | 0
11 | K | 998324011 | Přesun hmot pro objekty související se sypanými hrázemi a vodní elektrárny | t | 47.396 |  | 0 | CS ÚRS 2023 01 |  | základní |  | 0 | 0 | 0 | 0 | 0 | 4 | K | 2 |  |  |  | ROZPOCET | [5 empty] | 0 | 0 | 0 | 0 | 0 | 1 | 0 | 4 | 1169639934
| PP |  | Přesun hmot pro objekty budované v souvislosti se sypanými hrázemi a vodní elektrárny dopravní vzdálenost do 500 m | [14 empty] | PP | 2
| Online PSC |  | https://podminky.urs.cz/item/CS_URS_2023_01/998324011 | [14 empty] | Online PSC | 2

## SO 06 - Vyvedení výkonu z...
{ebdc2c34-62d6-49a7-b757-da7a402982d7}
2
| KRYCÍ LIST SOUPISU PRACÍ | [7 empty] | v --- níže se nacházejí doplnkové a pomocné údaje k sestavám --- v | [8 empty] | False
Stavba:
MVE jez Rajhrad vč. rekonstrukce jezu a rybího přechodu
Objekt:
C. - Stavební objekty a provozní soubory
Soupis:
SO 06 - Vyvedení výkonu z MVE – přípojka vn
| KSO: |  |  |  |  | CC-CZ:
| Místo: |  | Svratka, říční km 29,430 – jez |  |  | Datum: | 26. 6. 2024
| Zadavatel: |  |  |  |  | IČ: | 70890013
|  | Povodí Moravy, státní podnik |  |  |  | DIČ: | CZ70890013
| Uchazeč: |  |  |  |  | IČ: | Vyplň údaj
|  | Vyplň údaj |  |  |  | DIČ: | Vyplň údaj
| Projektant: |  |  |  |  | IČ: | 46347526
|  | AQUATIS a. s. |  |  |  | DIČ: | CZ46347526
| Zpracovatel: |  |  |  |  | IČ:
|  | Bc. Aneta Patková |  |  |  | DIČ:
Poznámka:
| Cena bez DPH | [5 empty] | 0
|  |  | Základ daně |  |  | Sazba daně | Výše daně
| DPH | základní | 0 |  |  | 21% | 0
|  | snížená | 0 |  |  | 15% | 0
|  | zákl. přenesená | 0 |  |  | 21% | 0
|  | sníž. přenesená | 0 |  |  | 15% | 0
|  | nulová | 0 |  |  | 0% | 0
| Cena s DPH |  |  | v | CZK |  | 0
REKAPITULACE ČLENĚNÍ SOUPISU PRACÍ
Stavba:
MVE jez Rajhrad vč. rekonstrukce jezu a rybího přechodu
Objekt:
C. - Stavební objekty a provozní soubory
Soupis:
SO 06 - Vyvedení výkonu z MVE – přípojka vn
Místo: |  |  | Svratka, říční km 29,430 – jez |  |  | Datum: | 26. 6. 2024
Zadavatel: |  |  | Povodí Moravy, státní podnik |  |  | Projektant: | AQUATIS a. s.
Uchazeč: |  |  | Vyplň údaj |  |  | Zpracovatel: | Bc. Aneta Patková
Kód dílu - Popis | [6 empty] | Cena celkem [CZK]
Náklady stavby celkem | [6 empty] | 0 | [11 empty] | -1
| 1.6 - Vyvedení výkonu z MVE | [5 empty] | 0
SOUPIS PRACÍ
Stavba:
MVE jez Rajhrad vč. rekonstrukce jezu a rybího přechodu
Objekt:
C. - Stavební objekty a provozní soubory
Soupis:
SO 06 - Vyvedení výkonu z MVE – přípojka vn
Místo: |  |  | Svratka, říční km 29,430 – jez |  |  | Datum: | 26. 6. 2024
Zadavatel: |  |  | Povodí Moravy, státní podnik |  |  | Projektant: | AQUATIS a. s.
Uchazeč: |  |  | Vyplň údaj |  |  | Zpracovatel: | Bc. Aneta Patková
PČ | Typ | Kód | Popis | MJ | Množství | J.cena [CZK] | Cena celkem [CZK] | Cenová soustava |  | DPH | J. Nh [h] | Nh celkem [h] | J. hmotnost [t] | Hmotnost celkem [t] | J. suť [t] | Suť Celkem [t]
Náklady soupisu celkem | [6 empty] | 0 |  |  |  |  | 0 |  | 0 |  | 0 |  | D | -1 | [7 empty] | 0
| D | 1.6 | Vyvedení výkonu z MVE |  |  |  | 0 |  |  |  |  | 0 |  | 0 |  | 0 | 4 | D | 0 | ROZPOCET | [6 empty] | 0
1 | K | 1.6.1 | Úprava připojovacího místa | kpl | 1 |  | 0 |  |  | základní |  | 0 | 0 | 0 | 0 | 0 | 512 | K | 1 | ROZPOCET | 0 | 0 | 0 | 0 | 0 | 1 | 0 | 512 | 1335536035
| PP |  | Úprava připojovacího místa doplnění stávajícího podpěrného bodu zejména o: 3 ks – Omezovač přepětí 24kV/10kA, upevnění omezovače na konzolu 1 sada - Kabelový svod na betonovém stožáru, včetně kabelového krytu výšky 3m, upevnění kabelů na stožár pomocí příchytek např. KPZ nebo podobné Pozn: Typ instalovaných zařízení a provedení instalace na nápojném sloupu projedná vysoutěžený dodavatel s provozovatelem distribuční soustavy – EG.D. Dodávku a instalaci svislého odpínače pro napojení kabelové přípojky a konzoly omezovačů přepětí na stávajícím podpěrném bodě již zajistila EG.D na vlastní náklady. | [14 empty] | PP | 1
2 | K | 1.6.2 | Kabelové vedení vn | m | 570 |  | 0 |  |  | základní |  | 0 | 0 | 0 | 0 | 0 | 512 | K | 1 | ROZPOCET | 0 | 0 | 0 | 0 | 0 | 1 | 0 | 512 | -1770633885
| PP |  | Kabelové vedení vn Kabelové vedení 22kV 22-AXEKVCEY 1x120/16, uložené převážně ve výkopu a částečně v chráničkové trase se šachtami, kabely budou uloženy v trojúhelníkovém uspořádání, svazkování po 3 m | [14 empty] | PP | 1
3 | K | 1.6.3 | Připojení a upevnění vn kabelů | kpl | 1 |  | 0 |  |  | základní |  | 0 | 0 | 0 | 0 | 0 | 512 | K | 1 | ROZPOCET | 0 | 0 | 0 | 0 | 0 | 1 | 0 | 512 | 1695732647
| PP |  | Připojení a upevnění vn kabelů Připojení vn kabelů na nápojném bodě a na rozvaděči vn a upevnění vn kabelů v MVE zejména: 3 sada - Připojení kabelů vn na svorkách omezovačů přepětí připojovacího místa pomocí kabelových vn koncovek, např. POLT 24D/1X0 nebo podobné 3 sada - Připojení kabelového vedení vn na vn rozvaděč pomocí vn koncovek T dle typu rozvaděče vn v objektu MVE 3 sada – Svodič přepětí na vn kabelovou koncovku T, 24kV 1 sada - Upevnění kabelového svazku pomocí příchytek např. KPZ nebo podobných 1 sada - Kabelové příchytky pro jednotlivé vn kabely např. KHF 35-54 nebo podobné 1 sada - Drobný spojovací, montážní a označovací materiál (šrouby, vruty, stahovacích pásky, kabelové štítky, apod) | [14 empty] | PP | 1
4 | K | 1.6.4 | Vodotěsné zatěsnění prostupu | sada | 1 |  | 0 |  |  | základní |  | 0 | 0 | 0 | 0 | 0 | 512 | K | 1 | ROZPOCET | 0 | 0 | 0 | 0 | 0 | 1 | 0 | 512 | 1161827687
| PP |  | Vodotěsné zatěsnění prostupu Vodotěsné tlakové zatěsnění prostupu vn kabelů stěnou MVE, demontovatelné, DN 200 – dle typu prostupu ve hrubé stavbě, např. pomocí kompresní ucpávky s technologií multidiametr Roxtec R, nebo podobný | [14 empty] | PP | 1
5 | K | 1.6.5 | Zemnící pásek FeZn 4x30 mm, včetně svorek a antikorozní ochrany při přechodu prostředí (u nápojného bodu) | m | 25 |  | 0 |  |  | základní |  | 0 | 0 | 0 | 0 | 0 | 512 | K | 1 | ROZPOCET | 0 | 0 | 0 | 0 | 0 | 1 | 0 | 512 | 778692761
| PP |  | Zemnící pásek FeZn 4x30 mm včetně svorek a antikorozní ochrany při přechodu prostředí (u nápojného bodu) | [14 empty] | PP | 1
6 | K | 1.6.6 | Plastová kabelová chránička HDPE DN 160, zevně korugovaná chránička, včetně uložení | m | 25 |  | 0 |  |  | základní |  | 0 | 0 | 0 | 0 | 0 | 512 | K | 1 | ROZPOCET | 0 | 0 | 0 | 0 | 0 | 1 | 0 | 512 | -1807175685
| PP |  | Plastová kabelová chránička HDPE DN 160, zevně korugovaná chránička, včetně uložení | [14 empty] | PP | 1
7 | K | 1.6.8 | Revize a zkoušky elektrických zařízení, Zkouška vn kabelů zvýšeným napětím, Provedení výchozí revize elektrozařízení objektu SO 06, včetně vypracování revizní zprávy | kpl | 1 |  | 0 |  |  | základní |  | 0 | 0 | 0 | 0 | 0 | 512 | K | 1 | ROZPOCET | 0 | 0 | 0 | 0 | 0 | 1 | 0 | 512 | -1802098362
| PP |  | Revize a zkoušky elektrických zařízení, Zkouška vn kabelů zvýšeným napětím, Provedení výchozí revize elektrozařízení objektu SO 06, včetně vypracování revizní zprávy | [14 empty] | PP | 1
8 | K | 1.6.7 | Zemní práce | kpl | 1 |  | 0 |  |  | základní |  | 0 | 0 | 0 | 0 | 0 | 512 | K | 1 | ROZPOCET | 0 | 0 | 0 | 0 | 0 | 1 | 0 | 512 | -1450975477
| PP |  | Zemní práce - 125 m - Výkop a zához nezapažené kabelové rýhy 1.2x0.5 m v zemině třídy 3 a 4 (20%/ 80%), včetně zřízení kabelového lože s písku, krytí betonovými (či plastovými) deskami nebo cihlami, výstražná fólie, hutněný zásyp po vrstvách 20 cm, 95% PS - 15 m -Výkop a zához nezapažené kabelové rýhy 1.2x0.5 m v místě budoucí komunikace hloubení rýhy pro kabelovou trasu v zemině v zemině třídy 3 a 4 (20%/ 80%), založení chráničky do pískového lože 25 cm, zához kabelové rýhy, hutnění po vrstvách 20 cm, 98% PS - odvoz přebytku zeminy | [14 empty] | PP | 1

## SO 07 - Venkovní kabelové...
{44718a32-be51-4971-b5bd-83beab82079d}
2
| KRYCÍ LIST SOUPISU PRACÍ | [7 empty] | v --- níže se nacházejí doplnkové a pomocné údaje k sestavám --- v | [8 empty] | False
Stavba:
MVE jez Rajhrad vč. rekonstrukce jezu a rybího přechodu
Objekt:
C. - Stavební objekty a provozní soubory
Soupis:
SO 07 - Venkovní kabelové rozvody
| KSO: |  |  |  |  | CC-CZ:
| Místo: |  | Svratka, říční km 29,430 – jez |  |  | Datum: | 26. 6. 2024
| Zadavatel: |  |  |  |  | IČ: | 70890013
|  | Povodí Moravy, státní podnik |  |  |  | DIČ: | CZ70890013
| Uchazeč: |  |  |  |  | IČ: | Vyplň údaj
|  | Vyplň údaj |  |  |  | DIČ: | Vyplň údaj
| Projektant: |  |  |  |  | IČ: | 46347526
|  | AQUATIS a. s. |  |  |  | DIČ: | CZ46347526
| Zpracovatel: |  |  |  |  | IČ:
|  | Bc. Aneta Patková |  |  |  | DIČ:
Poznámka:
| Cena bez DPH | [5 empty] | 0
|  |  | Základ daně |  |  | Sazba daně | Výše daně
| DPH | základní | 0 |  |  | 21% | 0
|  | snížená | 0 |  |  | 15% | 0
|  | zákl. přenesená | 0 |  |  | 21% | 0
|  | sníž. přenesená | 0 |  |  | 15% | 0
|  | nulová | 0 |  |  | 0% | 0
| Cena s DPH |  |  | v | CZK |  | 0
REKAPITULACE ČLENĚNÍ SOUPISU PRACÍ
Stavba:
MVE jez Rajhrad vč. rekonstrukce jezu a rybího přechodu
Objekt:
C. - Stavební objekty a provozní soubory
Soupis:
SO 07 - Venkovní kabelové rozvody
Místo: |  |  | Svratka, říční km 29,430 – jez |  |  | Datum: | 26. 6. 2024
Zadavatel: |  |  | Povodí Moravy, státní podnik |  |  | Projektant: | AQUATIS a. s.
Uchazeč: |  |  | Vyplň údaj |  |  | Zpracovatel: | Bc. Aneta Patková
Kód dílu - Popis | [6 empty] | Cena celkem [CZK]
Náklady stavby celkem | [6 empty] | 0 | [11 empty] | -1
| O01 - Ostatní | [5 empty] | 0
SOUPIS PRACÍ
Stavba:
MVE jez Rajhrad vč. rekonstrukce jezu a rybího přechodu
Objekt:
C. - Stavební objekty a provozní soubory
Soupis:
SO 07 - Venkovní kabelové rozvody
Místo: |  |  | Svratka, říční km 29,430 – jez |  |  | Datum: | 26. 6. 2024
Zadavatel: |  |  | Povodí Moravy, státní podnik |  |  | Projektant: | AQUATIS a. s.
Uchazeč: |  |  | Vyplň údaj |  |  | Zpracovatel: | Bc. Aneta Patková
PČ | Typ | Kód | Popis | MJ | Množství | J.cena [CZK] | Cena celkem [CZK] | Cenová soustava |  | DPH | J. Nh [h] | Nh celkem [h] | J. hmotnost [t] | Hmotnost celkem [t] | J. suť [t] | Suť Celkem [t]
Náklady soupisu celkem | [6 empty] | 0 |  |  |  |  | 0 |  | 0 |  | 0 |  | D | -1 | [7 empty] | 0
| D | O01 | Ostatní |  |  |  | 0 |  |  |  |  | 0 |  | 0 |  | 0 | 4 | D | 0 | ROZPOCET | [6 empty] | 0
1 | K | 1.7.1 | Osvětlovací stožár bezpaticový 4 m | ks | 5 |  | 0 |  |  | základní |  | 0 | 0 | 0 | 0 | 0 | 512 | K | 1 | ROZPOCET | 0 | 0 | 0 | 0 | 0 | 1 | 0 | 512 | 255925517
| PP |  | Osvětlovací stožár bezpaticový 4 m sadový, dvoustupňový, ∅133/60mm, délka 4 m, provedení s ochrannou manžetou, v provedení žárově-zinkováno, celková délka stožáru 4,6 m montáž stožáru do připraveného betonového základu | [14 empty] | PP | 1
| P |  | Poznámka k položce: Popis položek je z D.1.7.1. Technická zpráva | [14 empty] | P | 1
2 | K | 1.7.2 | Svítidlo silniční pro veřejné osvětlení 30W, 230V AC | ks | 5 |  | 0 |  |  | základní |  | 0 | 0 | 0 | 0 | 0 | 512 | K | 1 | ROZPOCET | 0 | 0 | 0 | 0 | 0 | 1 | 0 | 512 | -510350401
| PP |  | Svítidlo silniční pro veřejné osvětlení 30W, 230V AC min IP 65, např. Modus LVLEDOS nebo podobné, svítidlo bude v provedení se sadovou přírubou, upevnění na stožár ∅60mm | [14 empty] | PP | 1
| P |  | Poznámka k položce: Popis položek je z D.1.7.1. Technická zpráva | [14 empty] | P | 1
3 | K | 1.7.3 | Kabel CYKY-J 3x35+25 mm2 včetně uložení, ukončení a označení štítky | m | 120 |  | 0 |  |  | základní |  | 0 | 0 | 0 | 0 | 0 | 512 | K | 1 | ROZPOCET | 0 | 0 | 0 | 0 | 0 | 1 | 0 | 512 | 1762998944
| PP |  | Kabel CYKY-J 3x35+25 mm2 včetně uložení, ukončení a označení štítky | [14 empty] | PP | 1
| P |  | Poznámka k položce: Popis položek je z D.1.7.1. Technická zpráva | [14 empty] | P | 1
4 | K | 1.7.4 | Kabel CYKY-J 5x10 mm2 ,včetně uložení, ukončení a označení štítky | m | 38 |  | 0 |  |  | základní |  | 0 | 0 | 0 | 0 | 0 | 512 | K | 1 | ROZPOCET | 0 | 0 | 0 | 0 | 0 | 1 | 0 | 512 | -994738097
| PP |  | Kabel CYKY-J 5x10 mm2 ,včetně uložení, ukončení a označení štítky | [14 empty] | PP | 1
| P |  | Poznámka k položce: Popis položek je z D.1.7.1. Technická zpráva | [14 empty] | P | 1
5 | K | 1.7.5 | Kabel CYKY-J 5x6 mm2 ,včetně uložení, ukončení a označení štítky | m | 40 |  | 0 |  |  | základní |  | 0 | 0 | 0 | 0 | 0 | 512 | K | 1 | ROZPOCET | 0 | 0 | 0 | 0 | 0 | 1 | 0 | 512 | 84071894
| PP |  | Kabel CYKY-J 5x6 mm2 ,včetně uložení, ukončení a označení štítky | [14 empty] | PP | 1
| P |  | Poznámka k položce: Popis položek je z D.1.7.1. Technická zpráva | [14 empty] | P | 1
6 | K | 1.7.6 | Kabel CYKY-J 5x4 mm2 ,včetně uložení, ukončení a označení štítky | m | 200 |  | 0 |  |  | základní |  | 0 | 0 | 0 | 0 | 0 | 512 | K | 1 | ROZPOCET | 0 | 0 | 0 | 0 | 0 | 1 | 0 | 512 | 436120164
| PP |  | Kabel CYKY-J 5x4 mm2 ,včetně uložení, ukončení a označení štítky | [14 empty] | PP | 1
| P |  | Poznámka k položce: Popis položek je z D.1.7.1. Technická zpráva | [14 empty] | P | 1
7 | K | 1.7.7 | Kabel CYKY-J 3x2.5 mm2 ,včetně uložení – montáž protažením ve stožáru, ukončení | m | 25 |  | 0 |  |  | základní |  | 0 | 0 | 0 | 0 | 0 | 512 | K | 1 | ROZPOCET | 0 | 0 | 0 | 0 | 0 | 1 | 0 | 512 | 589655839
| PP |  | Kabel CYKY-J 3x2.5 mm2 ,včetně uložení – montáž protažením ve stožáru, ukončení | [14 empty] | PP | 1
| P |  | Poznámka k položce: Popis položek je z D.1.7.1. Technická zpráva | [14 empty] | P | 1
8 | K | 1.7.8 | Optický kabel 12 vláken 9/125 SM, dodávka kabelu včetně zatažení – zafouknutí do chráničky | m | 125 |  | 0 |  |  | základní |  | 0 | 0 | 0 | 0 | 0 | 512 | K | 1 | ROZPOCET | 0 | 0 | 0 | 0 | 0 | 1 | 0 | 512 | 1374382630
| PP |  | Optický kabel 12 vláken 9/125 SM, dodávka kabelu včetně zatažení – zafouknutí do chráničky | [14 empty] | PP | 1
| P |  | Poznámka k položce: Popis položek je z D.1.7.1. Technická zpráva | [14 empty] | P | 1
9 | K | 1.7.9 | Navaření optických vláken včetně konektorů pro připojení do stávajících optických rozvaděčů, včetně proměření kvality spoje | ks | 24 |  | 0 |  |  | základní |  | 0 | 0 | 0 | 0 | 0 | 512 | K | 1 | ROZPOCET | 0 | 0 | 0 | 0 | 0 | 1 | 0 | 512 | 2042339619
| PP |  | Navaření optických vláken včetně konektorů pro připojení do stávajících optických rozvaděčů, včetně proměření kvality spoje | [14 empty] | PP | 1
| P |  | Poznámka k položce: Popis položek je z D.1.7.1. Technická zpráva | [14 empty] | P | 1
10 | K | 1.7.10 | Pojistková rozpojovací skříň PRIS | kpl | 1 |  | 0 |  |  | základní |  | 0 | 0 | 0 | 0 | 0 | 512 | K | 1 | ROZPOCET | 0 | 0 | 0 | 0 | 0 | 1 | 0 | 512 | -633593238
| PP |  | Pojistková rozpojovací skříň PRIS Rozpojovací a jistící skříň s třemi vývody z pojistkových lišt velikosti 00 do 160A, včetně nožových pojistek vel. 00 (3x63A, 6x32A) Plastové venkovní provedení, včetně pilíře a jeho usazení do výkopu na základovou desku Připojení stávajících kabelů do provozní budovy | [14 empty] | PP | 1
| P |  | Poznámka k položce: Popis položek je z D.1.7.1. Technická zpráva | [14 empty] | P | 1
11 | K | 1.7.11 | Stožárová svorkovnice pro soustavu TN-C-S, trojfázová, průběžná, 10 mm2, s pojistkovým spodkem E14 a pojistkovou vložkou 6 A. montáž do stožáru | ks | 5 |  | 0 |  |  | základní |  | 0 | 0 | 0 | 0 | 0 | 512 | K | 1 | ROZPOCET | 0 | 0 | 0 | 0 | 0 | 1 | 0 | 512 | -1351705930
| PP |  | Stožárová svorkovnice pro soustavu TN-C-S, trojfázová, průběžná, 10 mm2, s pojistkovým spodkem E14 a pojistkovou vložkou 6 A. montáž do stožáru | [14 empty] | PP | 1
| P |  | Poznámka k položce: Popis položek je z D.1.7.1. Technická zpráva | [14 empty] | P | 1
12 | K | 1.7.12 | Plastová kabelová chránička HDPE DN 110, zevně korugovaná chránička, včetně uložení | m | 30 |  | 0 |  |  | základní |  | 0 | 0 | 0 | 0 | 0 | 512 | K | 1 | ROZPOCET | 0 | 0 | 0 | 0 | 0 | 1 | 0 | 512 | -456881030
| PP |  | Plastová kabelová chránička HDPE DN 110, zevně korugovaná chránička, včetně uložení | [14 empty] | PP | 1
| P |  | Poznámka k položce: Popis položek je z D.1.7.1. Technická zpráva | [14 empty] | P | 1
13 | K | 1.7.13 | Plastová kabelová chránička HDPE do DN 75, zevně korugovaná chránička, včetně uložení | m | 45 |  | 0 |  |  | základní |  | 0 | 0 | 0 | 0 | 0 | 512 | K | 1 | ROZPOCET | 0 | 0 | 0 | 0 | 0 | 1 | 0 | 512 | -1783555411
| PP |  | Plastová kabelová chránička HDPE do DN 75, zevně korugovaná chránička, včetně uložení | [14 empty] | PP | 1
| P |  | Poznámka k položce: Popis položek je z D.1.7.1. Technická zpráva | [14 empty] | P | 1
14 | K | 1.7.14 | Chránička optiky HDPE D32, včetně spojek a uložení | m | 115 |  | 0 |  |  | základní |  | 0 | 0 | 0 | 0 | 0 | 512 | K | 1 | ROZPOCET | 0 | 0 | 0 | 0 | 0 | 1 | 0 | 512 | 267028086
| PP |  | Chránička optiky HDPE D32, včetně spojek a uložení | [14 empty] | PP | 1
| P |  | Poznámka k položce: Popis položek je z D.1.7.1. Technická zpráva | [14 empty] | P | 1
15 | K | 1.7.15 | Chránička optiky – zodolněná miktrotrubička 14/10, včetně uložení | m | 10 |  | 0 |  |  | základní |  | 0 | 0 | 0 | 0 | 0 | 512 | K | 1 | ROZPOCET | 0 | 0 | 0 | 0 | 0 | 1 | 0 | 512 | 9507435
| PP |  | Chránička optiky – zodolněná miktrotrubička 14/10, včetně uložení | [14 empty] | PP | 1
| P |  | Poznámka k položce: Popis položek je z D.1.7.1. Technická zpráva | [14 empty] | P | 1
16 | K | 1.7.16 | Uzemňovací vodič FeZn 10 mm, včetně svorek pro spojování a antikorozní ochrany při změně prostředí | m | 130 |  | 0 |  |  | základní |  | 0 | 0 | 0 | 0 | 0 | 512 | K | 1 | ROZPOCET | 0 | 0 | 0 | 0 | 0 | 1 | 0 | 512 | -788674779
| PP |  | Uzemňovací vodič FeZn 10 mm, včetně svorek pro spojování a antikorozní ochrany při změně prostředí | [14 empty] | PP | 1
| P |  | Poznámka k položce: Popis položek je z D.1.7.1. Technická zpráva | [14 empty] | P | 1
17 | K | 1.7.18 | Revize elektrických zařízení, včetně vypracování revizní zprávy, proměření zemního odporu uzemnění stožárů | kpl | 1 |  | 0 |  |  | základní |  | 0 | 0 | 0 | 0 | 0 | 512 | K | 1 | ROZPOCET | 0 | 0 | 0 | 0 | 0 | 1 | 0 | 512 | -1196235013
| PP |  | Revize elektrických zařízení, včetně vypracování revizní zprávy, proměření zemního odporu uzemnění stožárů | [14 empty] | PP | 1
| P |  | Poznámka k položce: Popis položek je z D.1.7.1. Technická zpráva | [14 empty] | P | 1
18 | K | 1.7.17 | Zemní práce | kpl | 1 |  | 0 |  |  | základní |  | 0 | 0 | 0 | 0 | 0 | 512 | K | 1 | ROZPOCET | 0 | 0 | 0 | 0 | 0 | 1 | 0 | 512 | -795330870
| PP |  | Zemní práce | [14 empty] | PP | 1
| P |  | Poznámka k položce: Popis položek je z D.1.7.1. Technická zpráva | [14 empty] | P | 1

## SO 08 - Objekt Stará Pila...
[18 empty] | {fd1997f7-fcad-4cd6-a840-2c9d71086eea} | [5 empty] | bed_vztlak | vztlakové bednění | m2 | 1,879 | 2
[18 empty] | 2 | [5 empty] | bedn_rov | bednění rovinné | m2 | 13,372 | 2
| KRYCÍ LIST SOUPISU PRACÍ | [7 empty] | v --- níže se nacházejí doplnkové a pomocné údaje k sestavám --- v | [8 empty] | False | [5 empty] | bet_bour | bouraný beton | m3 | 6,949 | 2
[24 empty] | bet_suť | betonová suť | t | 17,025 | 2
| Stavba: | [22 empty] | demontaz | demontaz | kg | 645,957 | 2
|  | MVE jez Rajhrad vč. rekonstrukce jezu a rybího přechodu | [21 empty] | docas_hraz | dočasná sypaná hráz | m3 | 25,823 | 2
| Objekt: | [22 empty] | leseni_pomocne | lešení pomocné | m2 | 21,85 | 2
|  | C. - Stavební objekty a provozní soubory | [21 empty] | odvoz_ocel | Odvoz demontovaných ocelových prvků | t | 0,646 | 2
| Soupis: | [22 empty] | šachta | šachta | kg | 16 | 2
SO 08 - Objekt Stará Pila – stavební část
| KSO: |  |  |  |  | CC-CZ:
| Místo: |  | Svratka, říční km 29,430 – jez |  |  | Datum: | 26. 6. 2024
| Zadavatel: |  |  |  |  | IČ: | 70890013
|  | Povodí Moravy, státní podnik |  |  |  | DIČ: | CZ70890013
| Uchazeč: |  |  |  |  | IČ: | Vyplň údaj
|  | Vyplň údaj |  |  |  | DIČ: | Vyplň údaj
| Projektant: |  |  |  |  | IČ: | 46347526
|  | AQUATIS a. s. |  |  |  | DIČ: | CZ46347526
| Zpracovatel: |  |  |  |  | IČ:
|  | Bc. Aneta Patková |  |  |  | DIČ:
Poznámka:
| Cena bez DPH | [5 empty] | 0
|  |  | Základ daně |  |  | Sazba daně | Výše daně
| DPH | základní | 0 |  |  | 21% | 0
|  | snížená | 0 |  |  | 15% | 0
|  | zákl. přenesená | 0 |  |  | 21% | 0
|  | sníž. přenesená | 0 |  |  | 15% | 0
|  | nulová | 0 |  |  | 0% | 0
| Cena s DPH |  |  | v | CZK |  | 0
REKAPITULACE ČLENĚNÍ SOUPISU PRACÍ
Stavba:
MVE jez Rajhrad vč. rekonstrukce jezu a rybího přechodu
Objekt:
C. - Stavební objekty a provozní soubory
Soupis:
SO 08 - Objekt Stará Pila – stavební část
Místo: |  |  | Svratka, říční km 29,430 – jez |  |  | Datum: | 26. 6. 2024
Zadavatel: |  |  | Povodí Moravy, státní podnik |  |  | Projektant: | AQUATIS a. s.
Uchazeč: |  |  | Vyplň údaj |  |  | Zpracovatel: | Bc. Aneta Patková
Kód dílu - Popis | [6 empty] | Cena celkem [CZK]
Náklady stavby celkem | [6 empty] | 0 | [11 empty] | -1
| HSV - Práce a dodávky HSV | [5 empty] | 0
| 1 - Zemní práce | [5 empty] | 0
| 3 - Svislé a kompletní konstrukce | [5 empty] | 0
| 9 - Ostatní konstrukce a práce, bourání | [5 empty] | 0
| 997 - Přesun sutě | [5 empty] | 0
| 998 - Přesun hmot | [5 empty] | 0
| PSV - Práce a dodávky PSV | [5 empty] | 0
| 767 - Konstrukce zámečnické | [5 empty] | 0
SOUPIS PRACÍ
Stavba:
MVE jez Rajhrad vč. rekonstrukce jezu a rybího přechodu
Objekt:
C. - Stavební objekty a provozní soubory
Soupis:
SO 08 - Objekt Stará Pila – stavební část
Místo: |  |  | Svratka, říční km 29,430 – jez |  |  | Datum: | 26. 6. 2024
Zadavatel: |  |  | Povodí Moravy, státní podnik |  |  | Projektant: | AQUATIS a. s.
Uchazeč: |  |  | Vyplň údaj |  |  | Zpracovatel: | Bc. Aneta Patková
PČ | Typ | Kód | Popis | MJ | Množství | J.cena [CZK] | Cena celkem [CZK] | Cenová soustava |  | DPH | J. Nh [h] | Nh celkem [h] | J. hmotnost [t] | Hmotnost celkem [t] | J. suť [t] | Suť Celkem [t]
Náklady soupisu celkem | [6 empty] | 0 |  |  |  |  | 0 |  | 0.50643 |  | 17.6954 |  | D | -1 | [15 empty] | 0
| D | HSV | Práce a dodávky HSV |  |  |  | 0 |  |  |  |  | 0 |  | 0.48947 |  | 17.0484 | 1 | D | 0 |  |  |  | ROZPOCET | [11 empty] | 0
| D | 1 | Zemní práce |  |  |  | 0 |  |  |  |  | 0 |  | 0.09072 |  | 0 | 1 | D | 1 |  |  |  | ROZPOCET | [11 empty] | 0
1 | K | 115101204 | Čerpání vody na dopravní výšku do 10 m průměrný přítok do přes 2 000 do 4 000 l/min | hod | 168 |  | 0 | CS ÚRS 2023 01 |  | základní |  | 0 | 6e-05 | 0.01008 | 0 | 0 | 4 | K | 2 |  |  |  | ROZPOCET | [5 empty] | 0 | 0 | 0 | 0 | 0 | 1 | 0 | 4 | 191469428
| PP |  | Čerpání vody na dopravní výšku do 10 m s uvažovaným průměrným přítokem přes 2 000 do 4 000 l/min | [14 empty] | PP | 2
| Online PSC |  | https://podminky.urs.cz/item/CS_URS_2023_01/115101204 | [14 empty] | Online PSC | 2
| VV |  | 7"dní"*24"h" |  | 168 | [12 empty] | VV | 2 | 2 | True | 1 | ROZPOCET
2 | K | 115101209 | Příplatek ZKD 2000 l/min při čerpání vody na dopravní výšku do 10 m | hod | 1008 |  | 0 | CS ÚRS 2023 01 |  | základní |  | 0 | 8e-05 | 0.08064 | 0 | 0 | 4 | K | 2 |  |  |  | ROZPOCET | [5 empty] | 0 | 0 | 0 | 0 | 0 | 1 | 0 | 4 | 1511969384
| PP |  | Čerpání vody na dopravní výšku do 10 m Příplatek k ceně 1204 za každých dalších i započatých 2 000 l/min | [14 empty] | PP | 2
| Online PSC |  | https://podminky.urs.cz/item/CS_URS_2023_01/115101209 | [14 empty] | Online PSC | 2
| VV |  | 7"dní"*24"h" *6"příplatků" |  | 1008 | [12 empty] | VV | 2 | 2 | True | 1 | ROZPOCET
3 | K | 122251101 | Odkopávky a prokopávky nezapažené v hornině třídy těžitelnosti I skupiny 3 objem do 20 m3 strojně | m3 | 8.608 |  | 0 | CS ÚRS 2023 01 |  | základní |  | 0 | 0 | 0 | 0 | 0 | 4 | K | 2 |  |  |  | ROZPOCET | [5 empty] | 0 | 0 | 0 | 0 | 0 | 1 | 0 | 4 | -445771477
| PP |  | Odkopávky a prokopávky nezapažené strojně v hornině třídy těžitelnosti I skupiny 3 do 20 m3 | [14 empty] | PP | 2
| Online PSC |  | https://podminky.urs.cz/item/CS_URS_2023_01/122251101 | [14 empty] | Online PSC | 2
| VV |  | docas_hraz*1/3 |  | 8.608 | [12 empty] | VV | 2 | 2 | True | 1 | ROZPOCET
| FIG |  | Rozpad figury: docas_hraz | [15 empty] | 2
| FIG |  | Viz příloha D.1.8.2 |  | 0 | [13 empty] | 2
| FIG |  | 2,17"m2"*11,9 "dočasná hráz" |  | 25.823 | [13 empty] | 2
| FIG |  | Součet |  | 25.823 | [13 empty] | 2
4 | K | 127751101 | Vykopávky pod vodou v hornině třídy těžitelnosti I a II skupiny 1 až 4 tl vrstvy do 0,5 m objem do 1000 m3 strojně | m3 | 17.215 |  | 0 | CS ÚRS 2023 01 |  | základní |  | 0 | 0 | 0 | 0 | 0 | 4 | K | 2 |  |  |  | ROZPOCET | [5 empty] | 0 | 0 | 0 | 0 | 0 | 1 | 0 | 4 | -263213335
| PP |  | Vykopávky pod vodou strojně na hloubku do 5 m pod projektem stanovenou hladinou vody v horninách třídy těžitelnosti I a II skupiny 1 až 4, průměrné tloušťky projektované vrstvy do 0,50 m do 1 000 m3 | [14 empty] | PP | 2
| Online PSC |  | https://podminky.urs.cz/item/CS_URS_2023_01/127751101 | [14 empty] | Online PSC | 2
| VV |  | docas_hraz*2,/3 |  | 17.215 | [12 empty] | VV | 2 | 2 | True | 1 | ROZPOCET
| FIG |  | Rozpad figury: docas_hraz | [15 empty] | 2
| FIG |  | Viz příloha D.1.8.2 |  | 0 | [13 empty] | 2
| FIG |  | 2,17"m2"*11,9 "dočasná hráz" |  | 25.823 | [13 empty] | 2
| FIG |  | Součet |  | 25.823 | [13 empty] | 2
5 | K | 162351104 | Vodorovné přemístění přes 500 do 1000 m výkopku/sypaniny z horniny třídy těžitelnosti I skupiny 1 až 3 | m3 | 51.646 |  | 0 | CS ÚRS 2023 01 |  | základní |  | 0 | 0 | 0 | 0 | 0 | 4 | K | 2 |  |  |  | ROZPOCET | [5 empty] | 0 | 0 | 0 | 0 | 0 | 1 | 0 | 4 | 541549761
| PP |  | Vodorovné přemístění výkopku nebo sypaniny po suchu na obvyklém dopravním prostředku, bez naložení výkopku, avšak se složením bez rozhrnutí z horniny třídy těžitelnosti I skupiny 1 až 3 na vzdálenost přes 500 do 1 000 m | [14 empty] | PP | 2
| Online PSC |  | https://podminky.urs.cz/item/CS_URS_2023_01/162351104 | [14 empty] | Online PSC | 2
| P |  | Poznámka k položce: | [14 empty] | P | 2
| VV |  | přemístění z MD a na MD | [14 empty] | VV | 2 | 1 | True | 0 | ROZPOCET
| VV |  | docas_hraz*2 |  | 51.646 | [12 empty] | VV | 2 | 2 | True | 1 | ROZPOCET
| FIG |  | Rozpad figury: docas_hraz | [15 empty] | 2
| FIG |  | Viz příloha D.1.8.2 |  | 0 | [13 empty] | 2
| FIG |  | 2,17"m2"*11,9 "dočasná hráz" |  | 25.823 | [13 empty] | 2
| FIG |  | Součet |  | 25.823 | [13 empty] | 2
6 | K | 167151101 | Nakládání výkopku z hornin třídy těžitelnosti I skupiny 1 až 3 do 100 m3 | m3 | 25.823 |  | 0 | CS ÚRS 2023 01 |  | základní |  | 0 | 0 | 0 | 0 | 0 | 4 | K | 2 |  |  |  | ROZPOCET | [5 empty] | 0 | 0 | 0 | 0 | 0 | 1 | 0 | 4 | 159572697
| PP |  | Nakládání, skládání a překládání neulehlého výkopku nebo sypaniny strojně nakládání, množství do 100 m3, z horniny třídy těžitelnosti I, skupiny 1 až 3 | [14 empty] | PP | 2
| Online PSC |  | https://podminky.urs.cz/item/CS_URS_2023_01/167151101 | [14 empty] | Online PSC | 2
| VV |  | Naložení na MD | [14 empty] | VV | 2 | 1 | True | 0 | ROZPOCET
| VV |  | docas_hraz |  | 25.823 | [12 empty] | VV | 2 | 2 | True | 1 | ROZPOCET
| FIG |  | Rozpad figury: docas_hraz | [15 empty] | 2
| FIG |  | Viz příloha D.1.8.2 |  | 0 | [13 empty] | 2
| FIG |  | 2,17"m2"*11,9 "dočasná hráz" |  | 25.823 | [13 empty] | 2
| FIG |  | Součet |  | 25.823 | [13 empty] | 2
7 | K | 171103201 | Uložení sypanin z horniny třídy těžitelnosti I a II skupiny 1 až 4 do hrází nádrží se zhutněním 100 % PS C s příměsí jílu do 20 % | m3 | 25.823 |  | 0 | CS ÚRS 2023 01 |  | základní |  | 0 | 0 | 0 | 0 | 0 | 4 | K | 2 |  |  |  | ROZPOCET | [5 empty] | 0 | 0 | 0 | 0 | 0 | 1 | 0 | 4 | 677657597
| PP |  | Uložení netříděných sypanin do zemních hrází z hornin třídy těžitelnosti I a II, skupiny 1 až 4 pro jakoukoliv šířku koruny přehradních a jiných vodních nádrží se zhutněním do 100 % PS - koef. C s příměsí jílové hlíny do 20 % objemu | [14 empty] | PP | 2
| Online PSC |  | https://podminky.urs.cz/item/CS_URS_2023_01/171103201 | [14 empty] | Online PSC | 2
| P |  | Poznámka k položce: Z vytěžené zeminy v rámci stavby. | [14 empty] | P | 2
| VV |  | Viz příloha D.1.8.2 | [14 empty] | VV | 2 | 1 | True | 0 | ROZPOCET
| VV |  | 2,17"m2"*11,9 "dočasná hráz" |  | 25.823 | [12 empty] | VV | 2 | 2 | True | 0 | ROZPOCET
| VV | docas_hraz | Součet |  | 25.823 | [12 empty] | VV | 2 | 4 | True | 1 | ROZPOCET
| D | 3 | Svislé a kompletní konstrukce |  |  |  | 0 |  |  |  |  | 0 |  | 0.27665 |  | 0 | 1 | D | 1 |  |  |  | ROZPOCET | [11 empty] | 0
8 | K | 321321116 | Konstrukce vodních staveb ze ŽB mrazuvzdorného tř. C 30/37 | m3 | 8.398 |  | 0 | CS ÚRS 2023 01 |  | základní |  | 0 | 0 | 0 | 0 | 0 | 4 | K | 2 |  |  |  | ROZPOCET | [5 empty] | 0 | 0 | 0 | 0 | 0 | 1 | 0 | 4 | -1002532830
| PP |  | Konstrukce vodních staveb z betonu přehrad, jezů a plavebních komor, spodní stavby vodních elektráren, jader přehrad, odběrných věží a výpustných zařízení, opěrných zdí, šachet, šachtic a ostatních konstrukcí železového pro prostředí s mrazovými cykly tř. C 30/37 | [14 empty] | PP | 2
| Online PSC |  | https://podminky.urs.cz/item/CS_URS_2023_01/321321116 | [14 empty] | Online PSC | 2
| P |  | Poznámka k položce: Beton C 30/37 XC4, XF3, XA1 Bednění pracovních spar je třeba zohlednit do ceny. | [14 empty] | P | 2
| VV |  | C 30/37 XC4, XF3, XA1 | [14 empty] | VV | 2 | 1 | True | 0 | ROZPOCET
| VV |  | Viz D.1.8.2. | [14 empty] | VV | 2 | 1 | True | 0 | ROZPOCET
| VV |  | 2,2*(3,6+3,45)*0,58 -0,94"m2"*0,58 -0,58*0,1*0,45 *2 |  | 8.398 | [12 empty] | VV | 2 | 2 | True | 0 | ROZPOCET
| VV | C3037 | Součet |  | 8.398 | [12 empty] | VV | 2 | 4 | True | 1 | ROZPOCET
9 | K | 321321116R | Konstrukce vodních staveb z betonu samozhutnitelného mrazuvzdorného tř. SCC 30/37 | m3 | 1.077 |  | 0 |  |  | základní |  | 0 | 0 | 0 | 0 | 0 | 4 | K | 2 |  |  |  | ROZPOCET | [5 empty] | 0 | 0 | 0 | 0 | 0 | 1 | 0 | 4 | 1874756530
| PP |  | Konstrukce vodních staveb z betonu samozhutnitelného pro prostředí s mrazovými cykly tř. SCC 30/37 | [14 empty] | PP | 2
| VV |  | Viz D.1.8.2. | [14 empty] | VV | 2 | 1 | True | 0 | ROZPOCET
| VV |  | 1,01*0,1*0,45 *2 "zalití bočního vedení stavidla" |  | 0.091 | [12 empty] | VV | 2 | 2 | True | 0 | ROZPOCET
| VV |  | 0,06"m2"*2,68 "dolní práh stavidla" |  | 0.161 | [12 empty] | VV | 2 | 2 | True | 0 | ROZPOCET
| VV |  | 0,35"m2"*2,2 "dolní práh česlí" |  | 0.77 | [12 empty] | VV | 2 | 2 | True | 0 | ROZPOCET
| VV |  | zabetonování otvoru po nosníku I320 | [14 empty] | VV | 2 | 1 | True | 0 | ROZPOCET
| VV |  | 0,055"m2"*0,5*2 |  | 0.055 | [12 empty] | VV | 2 | 2 | True | 0 | ROZPOCET
| VV |  | Součet |  | 1.077 | [12 empty] | VV | 2 | 4 | True | 1 | ROZPOCET
10 | K | 321351010 | Bednění konstrukcí vodních staveb rovinné - zřízení | m2 | 13.372 |  | 0 | CS ÚRS 2023 01 |  | základní |  | 0 | 0.00726 | 0.097081 | 0 | 0 | 4 | K | 2 |  |  |  | ROZPOCET | [5 empty] | 0 | 0 | 0 | 0 | 0 | 1 | 0 | 4 | 1724960360
| PP |  | Bednění konstrukcí z betonu prostého nebo železového vodních staveb přehrad, jezů a plavebních komor, spodní stavby vodních elektráren, jader přehrad, odběrných věží a výpustných zařízení, opěrných zdí, šachet, šachtic a ostatních konstrukcí zřízení ploch rovinných | [14 empty] | PP | 2
| Online PSC |  | https://podminky.urs.cz/item/CS_URS_2023_01/321351010 | [14 empty] | Online PSC | 2
| VV |  | Viz D.1.8.2. | [14 empty] | VV | 2 | 1 | True | 0 | ROZPOCET
| VV |  | 0,58*(3,6+3,45) +1,0*(3,6+3,45) +0,58*(2,21-0,45) "přeliv" |  | 12.16 | [12 empty] | VV | 2 | 2 | True | 0 | ROZPOCET
| VV |  | 0,58*(0,9+1,0) "šachta odběru do rybníku" |  | 1.102 | [12 empty] | VV | 2 | 2 | True | 0 | ROZPOCET
| VV |  | 0,055"m2"*2 "zaplnění otvoru po nosníku" |  | 0.11 | [12 empty] | VV | 2 | 2 | True | 0 | ROZPOCET
| VV | bedn_rov | Součet |  | 13.372 | [12 empty] | VV | 2 | 4 | True | 1 | ROZPOCET
| FIG |  | Rozpad figury: šachta | [15 empty] | 2
| FIG |  | Viz D.1.8.3 |  | 0 | [13 empty] | 2
| FIG |  | 16 "kg" |  | 16 | [13 empty] | 2
| FIG |  | Součet |  | 16 | [13 empty] | 2
11 | K | 32135101R | Bednění konstrukcí vodních staveb vztlakové - zřízení | m2 | 1.879 |  | 0 |  |  | základní |  | 0 | 0.00726 | 0.013642 | 0 | 0 | 4 | K | 2 |  |  |  | ROZPOCET | [5 empty] | 0 | 0 | 0 | 0 | 0 | 1 | 0 | 4 | 407291219
| PP |  | Bednění konstrukcí z betonu prostého nebo železového vodních staveb přehrad, jezů a plavebních komor, spodní stavby vodních elektráren, jader přehrad, odběrných věží a výpustných zařízení, opěrných zdí, šachet, šachtic a ostatních konstrukcí zřízení ploch rovinných | [14 empty] | PP | 2
| VV |  | Viz D.2.5.2.1 | [14 empty] | VV | 2 | 1 | True | 0 | ROZPOCET
| VV |  | 0,93*1,01 "boční vedení stavidla" *2 |  | 1.879 | [12 empty] | VV | 2 | 2 | True | 0 | ROZPOCET
| VV | bed_vztlak | Součet |  | 1.879 | [12 empty] | VV | 2 | 4 | True | 1 | ROZPOCET
12 | K | 321352010 | Bednění konstrukcí vodních staveb rovinné - odstranění | m2 | 13.372 |  | 0 | CS ÚRS 2023 01 |  | základní |  | 0 | 0.00086 | 0.0115 | 0 | 0 | 4 | K | 2 |  |  |  | ROZPOCET | [5 empty] | 0 | 0 | 0 | 0 | 0 | 1 | 0 | 4 | -861634091
| PP |  | Bednění konstrukcí z betonu prostého nebo železového vodních staveb přehrad, jezů a plavebních komor, spodní stavby vodních elektráren, jader přehrad, odběrných věží a výpustných zařízení, opěrných zdí, šachet, šachtic a ostatních konstrukcí odstranění ploch rovinných | [14 empty] | PP | 2
| Online PSC |  | https://podminky.urs.cz/item/CS_URS_2023_01/321352010 | [14 empty] | Online PSC | 2
| VV |  | bedn_rov |  | 13.372 | [12 empty] | VV | 2 | 2 | True | 1 | ROZPOCET
| FIG |  | Rozpad figury: bedn_rov | [15 empty] | 2
| FIG |  | Viz D.1.8.2. |  | 0 | [13 empty] | 2
| FIG |  | 0,58*(3,6+3,45) +1,0*(3,6+3,45) +0,58*(2,21-0,45) "přeliv" |  | 12.16 | [13 empty] | 2
| FIG |  | 0,58*(0,9+1,0) "šachta odběru do rybníku" |  | 1.102 | [13 empty] | 2
| FIG |  | 0,055"m2"*2 "zaplnění otvoru po nosníku" |  | 0.11 | [13 empty] | 2
| FIG |  | Součet |  | 13.372 | [13 empty] | 2
13 | K | 32135201R | Bednění konstrukcí vodních staveb vztlakové- odstranění | m2 | 1.879 |  | 0 |  |  | základní |  | 0 | 0.00086 | 0.0016159 | 0 | 0 | 4 | K | 2 |  |  |  | ROZPOCET | [5 empty] | 0 | 0 | 0 | 0 | 0 | 1 | 0 | 4 | -1559522366
| PP |  | Bednění konstrukcí z betonu prostého nebo železového vodních staveb přehrad, jezů a plavebních komor, spodní stavby vodních elektráren, jader přehrad, odběrných věží a výpustných zařízení, opěrných zdí, šachet, šachtic a ostatních konstrukcí odstranění ploch rovinných | [14 empty] | PP | 2
| VV |  | bed_vztlak |  | 1.879 | [12 empty] | VV | 2 | 2 | True | 1 | ROZPOCET
| FIG |  | Rozpad figury: bed_vztlak | [15 empty] | 2
| FIG |  | Viz D.2.5.2.1 |  | 0 | [13 empty] | 2
| FIG |  | 0,93*1,01 "boční vedení stavidla" *2 |  | 1.879 | [13 empty] | 2
| FIG |  | Součet |  | 1.879 | [13 empty] | 2
14 | K | 321368211 | Výztuž železobetonových konstrukcí vodních staveb ze svařovaných sítí | t | 0.147 |  | 0 | CS ÚRS 2023 01 |  | základní |  | 0 | 1.0395 | 0.15281 | 0 | 0 | 4 | K | 2 |  |  |  | ROZPOCET | [5 empty] | 0 | 0 | 0 | 0 | 0 | 1 | 0 | 4 | -214084646
| PP |  | Výztuž železobetonových konstrukcí vodních staveb přehrad, jezů a plavebních komor, spodní stavby vodních elektráren, jader přehrad, odběrných věží a výpustných zařízení, opěrných zdí, šachet, šachtic a ostatních konstrukcí svařované sítě z ocelových tažených drátů jakéhokoliv druhu oceli jakéhokoliv průměru a roztečí | [14 empty] | PP | 2
| Online PSC |  | https://podminky.urs.cz/item/CS_URS_2023_01/321368211 | [14 empty] | Online PSC | 2
| VV |  | Viz D.1.8.2. | [14 empty] | VV | 2 | 1 | True | 0 | ROZPOCET
| VV |  | (2,2*(3,6+3,45) -0,94"m2"-0,1*0,45 *2 +2,2*0,58*4)*5,364 "kg/m2 KY 80" *1,3 "30% přesahy"/1000 |  | 0.137 | [12 empty] | VV | 2 | 2 | True | 0 | ROZPOCET
| VV |  | ((2,13+0,9-0,6)*0,58)*5,364 "kg/m2 KY 80" *1,3 "30% přesahy"/1000 |  | 0.01 | [12 empty] | VV | 2 | 2 | True | 0 | ROZPOCET
| VV |  | Součet |  | 0.147 | [12 empty] | VV | 2 | 4 | True | 1 | ROZPOCET
| D | 9 | Ostatní konstrukce a práce, bourání |  |  |  | 0 |  |  |  |  | 0 |  | 0.1221 |  | 17.0484 | 1 | D | 1 |  |  |  | ROZPOCET | [11 empty] | 0
15 | K | 941111111 | Montáž lešení řadového trubkového lehkého s podlahami zatížení do 200 kg/m2 š od 0,6 do 0,9 m v do 10 m | m2 | 21.85 |  | 0 | CS ÚRS 2023 01 |  | základní |  | 0 | 0 | 0 | 0 | 0 | 4 | K | 2 |  |  |  | ROZPOCET | [5 empty] | 0 | 0 | 0 | 0 | 0 | 1 | 0 | 4 | 616340809
| PP |  | Montáž lešení řadového trubkového lehkého pracovního s podlahami s provozním zatížením tř. 3 do 200 kg/m2 šířky tř. W06 od 0,6 do 0,9 m, výšky do 10 m | [14 empty] | PP | 2
| Online PSC |  | https://podminky.urs.cz/item/CS_URS_2023_01/941111111 | [14 empty] | Online PSC | 2
| VV |  | Viz D.1.8.2. | [14 empty] | VV | 2 | 1 | True | 0 | ROZPOCET
| VV |  | 9,5*2,3 |  | 21.85 | [12 empty] | VV | 2 | 2 | True | 0 | ROZPOCET
| VV | leseni_pomocne | Součet |  | 21.85 | [12 empty] | VV | 2 | 4 | True | 1 | ROZPOCET
16 | K | 941111211 | Příplatek k lešení řadovému trubkovému lehkému s podlahami š 0,9 m v 10 m za první a ZKD den použití | m2 | 655.5 |  | 0 | CS ÚRS 2023 01 |  | základní |  | 0 | 0 | 0 | 0 | 0 | 4 | K | 2 |  |  |  | ROZPOCET | [5 empty] | 0 | 0 | 0 | 0 | 0 | 1 | 0 | 4 | 729134407
| PP |  | Montáž lešení řadového trubkového lehkého pracovního s podlahami s provozním zatížením tř. 3 do 200 kg/m2 Příplatek za první a každý další den použití lešení k ceně -1111 | [14 empty] | PP | 2
| Online PSC |  | https://podminky.urs.cz/item/CS_URS_2023_01/941111211 | [14 empty] | Online PSC | 2
| VV |  | leseni_pomocne*30 |  | 655.5 | [12 empty] | VV | 2 | 2 | True | 1 | ROZPOCET
| FIG |  | Rozpad figury: leseni_pomocne | [15 empty] | 2
| FIG |  | Viz D.1.8.2. |  | 0 | [13 empty] | 2
| FIG |  | 9,5*2,3 |  | 21.85 | [13 empty] | 2
| FIG |  | Součet |  | 21.85 | [13 empty] | 2
17 | K | 941111811 | Demontáž lešení řadového trubkového lehkého s podlahami zatížení do 200 kg/m2 š od 0,6 do 0,9 m v do 10 m | m2 | 21.85 |  | 0 | CS ÚRS 2023 01 |  | základní |  | 0 | 0 | 0 | 0 | 0 | 4 | K | 2 |  |  |  | ROZPOCET | [5 empty] | 0 | 0 | 0 | 0 | 0 | 1 | 0 | 4 | 1246430416
| PP |  | Demontáž lešení řadového trubkového lehkého pracovního s podlahami s provozním zatížením tř. 3 do 200 kg/m2 šířky tř. W06 od 0,6 do 0,9 m, výšky do 10 m | [14 empty] | PP | 2
| Online PSC |  | https://podminky.urs.cz/item/CS_URS_2023_01/941111811 | [14 empty] | Online PSC | 2
| VV |  | leseni_pomocne |  | 21.85 | [12 empty] | VV | 2 | 2 | True | 1 | ROZPOCET
| FIG |  | Rozpad figury: leseni_pomocne | [15 empty] | 2
| FIG |  | Viz D.1.8.2. |  | 0 | [13 empty] | 2
| FIG |  | 9,5*2,3 |  | 21.85 | [13 empty] | 2
| FIG |  | Součet |  | 21.85 | [13 empty] | 2
18 | K | 953334118 | Bobtnavý pásek do pracovních spar betonových kcí bentonitový 20 x 15 mm | m | 17.05 |  | 0 | CS ÚRS 2023 01 |  | základní |  | 0 | 0.00098 | 0.016709 | 0 | 0 | 4 | K | 2 |  |  |  | ROZPOCET | [5 empty] | 0 | 0 | 0 | 0 | 0 | 1 | 0 | 4 | 829156648
| PP |  | Bobtnavý pásek do pracovních spar betonových konstrukcí bentonitový, rozměru 20 x 15 mm | [14 empty] | PP | 2
| Online PSC |  | https://podminky.urs.cz/item/CS_URS_2023_01/953334118 | [14 empty] | Online PSC | 2
| VV |  | Viz D.1.8.2 | [14 empty] | VV | 2 | 1 | True | 0 | ROZPOCET
| VV |  | (3,6+3,45) +10,0 |  | 17.05 | [12 empty] | VV | 2 | 2 | True | 1 | ROZPOCET
19 | K | 953961114 | Kotvy chemickým tmelem M 16 hl 125 mm do betonu, ŽB nebo kamene s vyvrtáním otvoru | kus | 22 |  | 0 | CS ÚRS 2023 01 |  | základní |  | 0 | 2e-05 | 0.00044 | 0 | 0 | 4 | K | 2 |  |  |  | ROZPOCET | [5 empty] | 0 | 0 | 0 | 0 | 0 | 1 | 0 | 4 | -1443979366
| PP |  | Kotvy chemické s vyvrtáním otvoru do betonu, železobetonu nebo tvrdého kamene tmel, velikost M 16, hloubka 125 mm | [14 empty] | PP | 2
| Online PSC |  | https://podminky.urs.cz/item/CS_URS_2023_01/953961114 | [14 empty] | Online PSC | 2
| P |  | Poznámka k položce: Dodávka kotev je součásti PS 25. | [14 empty] | P | 2
| VV |  | Viz D.2.5.2.1 | [14 empty] | VV | 2 | 1 | True | 0 | ROZPOCET
| VV |  | Dolní práh česlí | [14 empty] | VV | 2 | 1 | True | 0 | ROZPOCET
| VV |  | 6 |  | 6 | [12 empty] | VV | 2 | 2 | True | 0 | ROZPOCET
| VV |  | Dolní práh stavidla | [14 empty] | VV | 2 | 1 | True | 0 | ROZPOCET
| VV |  | 12 |  | 12 | [12 empty] | VV | 2 | 2 | True | 0 | ROZPOCET
| VV |  | Boční vedení stavidla | [14 empty] | VV | 2 | 1 | True | 0 | ROZPOCET
| VV |  | 4 |  | 4 | [12 empty] | VV | 2 | 2 | True | 0 | ROZPOCET
| VV |  | Součet |  | 22 | [12 empty] | VV | 2 | 4 | True | 1 | ROZPOCET
20 | K | 960321271R2 | Bourání vodních staveb ze železobetonu | m3 | 6.949 |  | 0 |  |  | základní |  | 0 | 0 | 0 | 2.45 | 17.0251 | 4 | K | 2 |  |  |  | ROZPOCET | [5 empty] | 0 | 0 | 0 | 0 | 0 | 1 | 0 | 4 | 595159422
| PP |  | Bourání konstrukcí vodních staveb s naložením vybouraných hmot a suti na dopravní prostředek nebo s odklizením na hromady do vzdálenosti 20 m ze železobetonu | [14 empty] | PP | 2
| P |  | Poznámka k položce: Šetrné bourání s ohledem na stávající konstrukce.- je třeba zohlednit v ceně | [14 empty] | P | 2
| VV |  | Viz D.1.8.2. | [14 empty] | VV | 2 | 1 | True | 0 | ROZPOCET
| VV |  | 2,2*3,6*0,45 -0,94"m2"*0,45 +3,45*2,2*0,45 |  | 6.557 | [12 empty] | VV | 2 | 2 | True | 0 | ROZPOCET
| VV |  | 0,05"m2" *2,2 |  | 0.11 | [12 empty] | VV | 2 | 2 | True | 0 | ROZPOCET
| VV |  | 0,07"m2" *2,68 |  | 0.188 | [12 empty] | VV | 2 | 2 | True | 0 | ROZPOCET
| VV |  | 0,43*0,1*0,45*2 "boční vedení stavidla" |  | 0.039 | [12 empty] | VV | 2 | 2 | True | 0 | ROZPOCET
| VV |  | Odbourání otvoru po nosníku I320 | [14 empty] | VV | 2 | 1 | True | 0 | ROZPOCET
| VV |  | 0,055"m2"*0,5*2 |  | 0.055 | [12 empty] | VV | 2 | 2 | True | 0 | ROZPOCET
| VV | bet_bour | Součet |  | 6.949 | [12 empty] | VV | 2 | 4 | True | 1 | ROZPOCET
21 | K | 977211111 | Řezání stěnovou pilou betonových nebo ŽB kcí s výztuží průměru do 16 mm hl do 200 mm | m | 9.28 |  | 0 | CS ÚRS 2023 01 |  | základní |  | 0 | 8e-05 | 0.0007424 | 0 | 0 | 4 | K | 2 |  |  |  | ROZPOCET | [5 empty] | 0 | 0 | 0 | 0 | 0 | 1 | 0 | 4 | 254228470
| PP |  | Řezání konstrukcí stěnovou pilou betonových nebo železobetonových průměru řezané výztuže do 16 mm hloubka řezu do 200 mm | [14 empty] | PP | 2
| Online PSC |  | https://podminky.urs.cz/item/CS_URS_2023_01/977211111 | [14 empty] | Online PSC | 2
| VV |  | Viz D.1.8.2. | [14 empty] | VV | 2 | 1 | True | 0 | ROZPOCET
| VV |  | 2,2 "kotvení prahu česlí" |  | 2.2 | [12 empty] | VV | 2 | 2 | True | 0 | ROZPOCET
| VV |  | 2,68*2 "kotvení prahu stavidla" |  | 5.36 | [12 empty] | VV | 2 | 2 | True | 0 | ROZPOCET
| VV |  | 0,43*2*2 "boční vedení stavidla" |  | 1.72 | [12 empty] | VV | 2 | 2 | True | 0 | ROZPOCET
| VV |  | Součet |  | 9.28 | [12 empty] | VV | 2 | 4 | True | 1 | ROZPOCET
22 | K | 985131111 | Očištění ploch stěn, rubu kleneb a podlah tlakovou vodou | m2 | 16.669 |  | 0 | CS ÚRS 2023 01 |  | základní |  | 0 | 0 | 0 | 0 | 0 | 4 | K | 2 |  |  |  | ROZPOCET | [5 empty] | 0 | 0 | 0 | 0 | 0 | 1 | 0 | 4 | 653057928
| PP |  | Očištění ploch stěn, rubu kleneb a podlah tlakovou vodou | [14 empty] | PP | 2
| Online PSC |  | https://podminky.urs.cz/item/CS_URS_2023_01/985131111 | [14 empty] | Online PSC | 2
| VV |  | Viz D.1.8.2 | [14 empty] | VV | 2 | 1 | True | 0 | ROZPOCET
| VV |  | 2,2*(3,6+3,45) -0,94"m2" |  | 14.57 | [12 empty] | VV | 2 | 2 | True | 0 | ROZPOCET
| VV |  | 0,43*0,45*2 "boční vedení stavidla" |  | 0.387 | [12 empty] | VV | 2 | 2 | True | 0 | ROZPOCET
| VV |  | 0,45*2,68 + 0,23*2,2 "prahy" |  | 1.712 | [12 empty] | VV | 2 | 2 | True | 0 | ROZPOCET
| VV |  | Součet |  | 16.669 | [12 empty] | VV | 2 | 4 | True | 1 | ROZPOCET
23 | K | 9852331R | Úprava pracovní spáry zdrsněním | m2 | 16.669 |  | 0 |  |  | základní |  | 0 | 0 | 0 | 0 | 0 | 4 | K | 2 |  |  |  | ROZPOCET | [5 empty] | 0 | 0 | 0 | 0 | 0 | 1 | 0 | 4 | -1346911575
| PP |  | Úprava pracovní spáry zdrsněním | [14 empty] | PP | 2
| VV |  | Viz D.1.8.2 | [14 empty] | VV | 2 | 1 | True | 0 | ROZPOCET
| VV |  | 2,2*(3,6+3,45) -0,94"m2" |  | 14.57 | [12 empty] | VV | 2 | 2 | True | 0 | ROZPOCET
| VV |  | 0,43*0,45*2 "boční vedení stavidla" |  | 0.387 | [12 empty] | VV | 2 | 2 | True | 0 | ROZPOCET
| VV |  | 0,45*2,68 + 0,23*2,2 "prahy" |  | 1.712 | [12 empty] | VV | 2 | 2 | True | 0 | ROZPOCET
| VV |  | Součet |  | 16.669 | [12 empty] | VV | 2 | 4 | True | 1 | ROZPOCET
24 | K | 985331215 | Dodatečné vlepování betonářské výztuže D 16 mm do chemické malty včetně vyvrtání otvoru | m | 23.4 |  | 0 | CS ÚRS 2023 01 |  | základní |  | 0 | 0.00065 | 0.01521 | 0.001 | 0.0234 | 4 | K | 2 |  |  |  | ROZPOCET | [5 empty] | 0 | 0 | 0 | 0 | 0 | 1 | 0 | 4 | -808962164
| PP |  | Dodatečné vlepování betonářské výztuže včetně vyvrtání a vyčištění otvoru chemickou maltou průměr výztuže 16 mm | [14 empty] | PP | 2
| Online PSC |  | https://podminky.urs.cz/item/CS_URS_2023_01/985331215 | [14 empty] | Online PSC | 2
| VV |  | Viz D.1.8.2. | [14 empty] | VV | 2 | 1 | True | 0 | ROZPOCET
| VV |  | 12*7*0,3 -6*0,3 |  | 23.4 | [12 empty] | VV | 2 | 2 | True | 1 | ROZPOCET
25 | M | 13021015 | tyč ocelová kruhová žebírková DIN 488 jakost B500B (10 505) výztuž do betonu D 16mm | t | 0.089 |  | 0 | CS ÚRS 2023 01 |  | základní |  | 0 | 1 | 0.089 | 0 | 0 | 8 | M | 2 |  |  |  | ROZPOCET | [5 empty] | 0 | 0 | 0 | 0 | 0 | 1 | 0 | 4 | -720954226
| PP |  | tyč ocelová kruhová žebírková DIN 488 jakost B500B (10 505) výztuž do betonu D 16mm | [14 empty] | PP | 2
| VV |  | Viz D.1.8.2. | [14 empty] | VV | 2 | 1 | True | 0 | ROZPOCET
| VV |  | 12*7*0,7 -6*0,7 |  | 54.6 | [12 empty] | VV | 2 | 2 | True | 1 | ROZPOCET
| VV |  | 54,6*0,00163 'Přepočtené koeficientem množství |  | 0.089 | [12 empty] | VV | 2 | 2 | False | 1 | ROZPOCET
26 | K | 9999-R2 | Odstranění stávajících dluží, vč. likvidace | kpl. | 1 |  | 0 |  |  | základní |  | 0 | 0 | 0 | 0 | 0 | 4 | K | 2 |  |  |  | ROZPOCET | [5 empty] | 0 | 0 | 0 | 0 | 0 | 1 | 0 | 4 | 474446863
| PP |  | kompletní odstranění stávajících dluží, vč. likvidace a poplatku za uložení na skládku. (Rozměry cca 2,2x0,14x0,06 m / 1 Ks. Předpokládá se 6 "ks") | [14 empty] | PP | 2
| P |  | Poznámka k položce: | [14 empty] | P | 2
27 | K | 9999-R3 | Dočasné převedení vody potrubím DN 450 | kpl. | 1 |  | 0 |  |  | základní |  | 0 | 0 | 0 | 0 | 0 | 4 | K | 2 |  |  |  | ROZPOCET | [5 empty] | 0 | 0 | 0 | 0 | 0 | 1 | 0 | 4 | 1347022519
| PP |  | Dočasné převedení vody potrubím DN 450 (HDPE DN 450) - dodávka a osazení potrubí dl. 12 m - odřezání potrubí - utěsnění a odtěsnění potrubí - zpětné napojení potrubí - podepření potrubí přeš zabetonovaný práh - odstranění potrubí | [14 empty] | PP | 2
| P |  | Poznámka k položce: | [14 empty] | P | 2
28 | K | 9999-R4 | Dočasné převedení vody potrubím DN 200 | kpl. | 1 |  | 0 |  |  | základní |  | 0 | 0 | 0 | 0 | 0 | 4 | K | 2 |  |  |  | ROZPOCET | [5 empty] | 0 | 0 | 0 | 0 | 0 | 1 | 0 | 4 | -1719709161
| PP |  | Dočasné převedení vody potrubím DN 200 (HDPE DN 200) - dodávka a osazení potrubí dl. 12 m - odstranění potrubí | [14 empty] | PP | 2
| D | 997 | Přesun sutě |  |  |  | 0 |  |  |  |  | 0 |  | 0 |  | 0 | 1 | D | 1 |  |  |  | ROZPOCET | [11 empty] | 0
29 | K | 977-R05 | Výzisk z prodeje železného šrotu | kg | 646 |  | 0 |  |  | základní |  | 0 | 0 | 0 | 0 | 0 | 4 | K | 2 |  |  |  | ROZPOCET | [5 empty] | 0 | 0 | 0 | 0 | 0 | 1 | 0 | 4 | -28447430
| PP |  | Výzisk z prodeje železného šrotu | [14 empty] | PP | 2
| VV |  | odvoz_ocel*1000 |  | 646 | [12 empty] | VV | 2 | 2 | True | 1 | ROZPOCET
| FIG |  | Rozpad figury: odvoz_ocel | [15 empty] | 2
| FIG |  | Naložení odřezaných štětovnic - Viz příloha C.5. a D.1.9.3.1 |  | 0 | [13 empty] | 2
| FIG |  | demontaz/1000 |  | 0.646 | [13 empty] | 2
| FIG |  | Součet |  | 0.646 | [13 empty] | 2
30 | K | 997002611 | Nakládání suti a vybouraných hmot | t | 0.646 |  | 0 | CS ÚRS 2023 01 |  | základní |  | 0 | 0 | 0 | 0 | 0 | 4 | K | 2 |  |  |  | ROZPOCET | [5 empty] | 0 | 0 | 0 | 0 | 0 | 1 | 0 | 4 | -1302713021
| PP |  | Nakládání suti a vybouraných hmot na dopravní prostředek pro vodorovné přemístění | [14 empty] | PP | 2
| Online PSC |  | https://podminky.urs.cz/item/CS_URS_2023_01/997002611 | [14 empty] | Online PSC | 2
| VV |  | Naložení odřezaných štětovnic - Viz příloha C.5. a D.1.9.3.1 | [14 empty] | VV | 2 | 1 | True | 0 | ROZPOCET
| VV |  | demontaz/1000 |  | 0.646 | [12 empty] | VV | 2 | 2 | True | 0 | ROZPOCET
| VV | odvoz_ocel | Součet |  | 0.646 | [12 empty] | VV | 2 | 4 | True | 1 | ROZPOCET
| FIG |  | Rozpad figury: demontaz | [15 empty] | 2
| FIG |  | Viz D.1.8.2 |  | 0 | [13 empty] | 2
| FIG |  | 61,0 "kg/m"*9,53 "Nosník I320" |  | 581.33 | [13 empty] | 2
| FIG |  | 8,64 "kg/m"*(2,64*2+2,2) "Rám U80" |  | 64.627 | [13 empty] | 2
| FIG |  | Součet |  | 645.957 | [13 empty] | 2
31 | K | 997221571 | Vodorovná doprava vybouraných hmot do 1 km | t | 17.025 |  | 0 |  |  | základní |  | 0 | 0 | 0 | 0 | 0 | 4 | K | 2 |  |  |  | ROZPOCET | [5 empty] | 0 | 0 | 0 | 0 | 0 | 1 | 0 | 4 | -1423496177
| PP |  | Vodorovná doprava vybouraných hmot bez naložení, ale se složením a s hrubým urovnáním na vzdálenost do 1 km | [14 empty] | PP | 2
| VV |  | bet_suť |  | 17.025 | [12 empty] | VV | 2 | 2 | True | 1 | ROZPOCET
| FIG |  | Rozpad figury: bet_suť | [15 empty] | 2
| FIG |  | bet_bour*2,45 |  | 17.025 | [13 empty] | 2
| FIG |  | Součet |  | 17.025 | [13 empty] | 2
32 | K | 997221579 | Příplatek ZKD 1 km u vodorovné dopravy vybouraných hmot | t | 323.475 |  | 0 | CS ÚRS 2023 01 |  | základní |  | 0 | 0 | 0 | 0 | 0 | 4 | K | 2 |  |  |  | ROZPOCET | [5 empty] | 0 | 0 | 0 | 0 | 0 | 1 | 0 | 4 | 835209773
| PP |  | Vodorovná doprava vybouraných hmot bez naložení, ale se složením a s hrubým urovnáním na vzdálenost Příplatek k ceně za každý další i započatý 1 km přes 1 km | [14 empty] | PP | 2
| Online PSC |  | https://podminky.urs.cz/item/CS_URS_2023_01/997221579 | [14 empty] | Online PSC | 2
| VV |  | bet_suť *19"průměrně celkem do 20 km" |  | 323.475 | [12 empty] | VV | 2 | 2 | True | 1 | ROZPOCET
| FIG |  | Rozpad figury: bet_suť | [15 empty] | 2
| FIG |  | bet_bour*2,45 |  | 17.025 | [13 empty] | 2
| FIG |  | Součet |  | 17.025 | [13 empty] | 2
33 | K | 997221862 | Poplatek za uložení stavebního odpadu na recyklační skládce (skládkovné) z armovaného betonu pod kódem 17 01 01 | t | 17.025 |  | 0 | CS ÚRS 2023 01 |  | základní |  | 0 | 0 | 0 | 0 | 0 | 4 | K | 2 |  |  |  | ROZPOCET | [5 empty] | 0 | 0 | 0 | 0 | 0 | 1 | 0 | 4 | 1687762403
| PP |  | Poplatek za uložení stavebního odpadu na recyklační skládce (skládkovné) z armovaného betonu zatříděného do Katalogu odpadů pod kódem 17 01 01 | [14 empty] | PP | 2
| Online PSC |  | https://podminky.urs.cz/item/CS_URS_2023_01/997221862 | [14 empty] | Online PSC | 2
| VV |  | bet_bour*2,45 |  | 17.025 | [12 empty] | VV | 2 | 2 | True | 0 | ROZPOCET
| VV | bet_suť | Součet |  | 17.025 | [12 empty] | VV | 2 | 4 | True | 1 | ROZPOCET
| FIG |  | Rozpad figury: bet_bour | [15 empty] | 2
| FIG |  | Viz D.1.8.2. |  | 0 | [13 empty] | 2
| FIG |  | 2,2*3,6*0,45 -0,94"m2"*0,45 +3,45*2,2*0,45 |  | 6.557 | [13 empty] | 2
| FIG |  | 0,05"m2" *2,2 |  | 0.11 | [13 empty] | 2
| FIG |  | 0,07"m2" *2,68 |  | 0.188 | [13 empty] | 2
| FIG |  | 0,43*0,1*0,45*2 "boční vedení stavidla" |  | 0.039 | [13 empty] | 2
| FIG |  | Odbourání otvoru po nosníku I320 |  | 0 | [13 empty] | 2
| FIG |  | 0,055"m2"*0,5*2 |  | 0.055 | [13 empty] | 2
| FIG |  | Součet |  | 6.949 | [13 empty] | 2
34 | K | 997-R04 | Odklizení demontovaných ocelových prvků k likvidaci | t | 0.646 |  | 0 |  |  | základní |  | 0 | 0 | 0 | 0 | 0 | 4 | K | 2 |  |  |  | ROZPOCET | [5 empty] | 0 | 0 | 0 | 0 | 0 | 1 | 0 | 4 | -1767174042
| PP |  | Odklizení demontovaných ocelových prvků k likvidaci | [14 empty] | PP | 2
| VV |  | odvoz_ocel |  | 0.646 | [12 empty] | VV | 2 | 2 | True | 1 | ROZPOCET
| FIG |  | Rozpad figury: odvoz_ocel | [15 empty] | 2
| FIG |  | Naložení odřezaných štětovnic - Viz příloha C.5. a D.1.9.3.1 |  | 0 | [13 empty] | 2
| FIG |  | demontaz/1000 |  | 0.646 | [13 empty] | 2
| FIG |  | Součet |  | 0.646 | [13 empty] | 2
| D | 998 | Přesun hmot |  |  |  | 0 |  |  |  |  | 0 |  | 0 |  | 0 | 1 | D | 1 |  |  |  | ROZPOCET | [11 empty] | 0
35 | K | 998323011 | Přesun hmot pro jezy a stupně | t | 0.489 |  | 0 | CS ÚRS 2023 01 |  | základní |  | 0 | 0 | 0 | 0 | 0 | 4 | K | 2 |  |  |  | ROZPOCET | [5 empty] | 0 | 0 | 0 | 0 | 0 | 1 | 0 | 4 | -2085253707
| PP |  | Přesun hmot pro jezy a stupně dopravní vzdálenost do 500 m | [14 empty] | PP | 2
| Online PSC |  | https://podminky.urs.cz/item/CS_URS_2023_01/998323011 | [14 empty] | Online PSC | 2
| D | PSV | Práce a dodávky PSV |  |  |  | 0 |  |  |  |  | 0 |  | 0.01696 |  | 0.64696 | 2 | D | 0 |  |  |  | ROZPOCET | [11 empty] | 0
| D | 767 | Konstrukce zámečnické |  |  |  | 0 |  |  |  |  | 0 |  | 0.01696 |  | 0.64696 | 2 | D | 1 |  |  |  | ROZPOCET | [11 empty] | 0
36 | K | 767995112 | Montáž atypických zámečnických konstrukcí hm přes 5 do 10 kg | kg | 16 |  | 0 | CS ÚRS 2023 01 |  | základní |  | 0 | 6e-05 | 0.00096 | 0 | 0 | 16 | K | 2 |  |  |  | ROZPOCET | [5 empty] | 0 | 0 | 0 | 0 | 0 | 1 | 0 | 16 | -741244773
| PP |  | Montáž ostatních atypických zámečnických konstrukcí hmotnosti přes 5 do 10 kg | [14 empty] | PP | 2
| Online PSC |  | https://podminky.urs.cz/item/CS_URS_2023_01/767995112 | [14 empty] | Online PSC | 2
| VV |  | šachta |  | 16 | [12 empty] | VV | 2 | 2 | True | 1 | ROZPOCET
| FIG |  | Rozpad figury: šachta | [15 empty] | 2
| FIG |  | Viz D.1.8.3 |  | 0 | [13 empty] | 2
| FIG |  | 16 "kg" |  | 16 | [13 empty] | 2
| FIG |  | Součet |  | 16 | [13 empty] | 2
37 | M | 767-M8 | Úprava šachty odběru do rybníka | kg | 16 |  | 0 |  |  | základní |  | 0 | 0.001 | 0.016 | 0 | 0 | 32 | M | 2 |  |  |  | ROZPOCET | [5 empty] | 0 | 0 | 0 | 0 | 0 | 1 | 0 | 16 | -1834795134
| PP |  | Úprava šachty odběru do rybníka, vč. povrchové úpravy dle D.1.8.3 | [14 empty] | PP | 2
| P |  | Poznámka k položce: Udávaná hmotnost je hmotnost hotového výrobku. Případné ztratné a prořezy je třeba zohlednit do ceny. | [14 empty] | P | 2
| VV |  | Viz D.1.8.3 | [14 empty] | VV | 2 | 1 | True | 0 | ROZPOCET
| VV |  | 16 "kg" |  | 16 | [12 empty] | VV | 2 | 2 | True | 0 | ROZPOCET
| VV | šachta | Součet |  | 16 | [12 empty] | VV | 2 | 4 | True | 1 | ROZPOCET
38 | K | 767996702 | Demontáž atypických zámečnických konstrukcí řezáním hm jednotlivých dílů přes 50 do 100 kg | kg | 645.957 |  | 0 | CS ÚRS 2023 01 |  | základní |  | 0 | 0 | 0 | 0.001 | 0.64596 | 16 | K | 2 |  |  |  | ROZPOCET | [5 empty] | 0 | 0 | 0 | 0 | 0 | 1 | 0 | 16 | -1406681715
| PP |  | Demontáž ostatních zámečnických konstrukcí řezáním o hmotnosti jednotlivých dílů přes 50 do 100 kg | [14 empty] | PP | 2
| Online PSC |  | https://podminky.urs.cz/item/CS_URS_2023_01/767996702 | [14 empty] | Online PSC | 2
| VV |  | Viz D.1.8.2 | [14 empty] | VV | 2 | 1 | True | 0 | ROZPOCET
| VV |  | 61,0 "kg/m"*9,53 "Nosník I320" |  | 581.33 | [12 empty] | VV | 2 | 2 | True | 0 | ROZPOCET
| VV |  | 8,64 "kg/m"*(2,64*2+2,2) "Rám U80" |  | 64.627 | [12 empty] | VV | 2 | 2 | True | 0 | ROZPOCET
| VV | demontaz | Součet |  | 645.957 | [12 empty] | VV | 2 | 4 | True | 1 | ROZPOCET
39 | K | 7679967-R1 | Posunutí původního krytu s rámem a odřezanými díly vedení | kpl. | 1 |  | 0 |  |  | základní |  | 0 | 0 | 0 | 0.001 | 0.001 | 16 | K | 2 |  |  |  | ROZPOCET | [5 empty] | 0 | 0 | 0 | 0 | 0 | 1 | 0 | 16 | 346145606
| PP |  | Posunutí původního krytu s rámem a odřezanými díly vedení na novou úroveň. Vč. potřebného řezání vedení, rámu krytu a zbytku posouvané ocelové konstrukce. | [14 empty] | PP | 2
40 | K | 998767101 | Přesun hmot tonážní pro zámečnické konstrukce v objektech v do 6 m | t | 0.017 |  | 0 | CS ÚRS 2023 01 |  | základní |  | 0 | 0 | 0 | 0 | 0 | 16 | K | 2 |  |  |  | ROZPOCET | [5 empty] | 0 | 0 | 0 | 0 | 0 | 1 | 0 | 16 | -987932195
| PP |  | Přesun hmot pro zámečnické konstrukce stanovený z hmotnosti přesunovaného materiálu vodorovná dopravní vzdálenost do 50 m v objektech výšky do 6 m | [14 empty] | PP | 2
| Online PSC |  | https://podminky.urs.cz/item/CS_URS_2023_01/998767101 | [14 empty] | Online PSC | 2

## SO 10 - Prohrábky koryta ...
[18 empty] | {842f5f44-56e1-4bf0-8c4f-e43be7c77522} | [5 empty] | Odvoz | Odvoz | m3 | 5348,27 | 2
[18 empty] | 2 | [5 empty] | prohrabka | prohrabka | m3 | 5348,27 | 2
| KRYCÍ LIST SOUPISU PRACÍ | [7 empty] | v --- níže se nacházejí doplnkové a pomocné údaje k sestavám --- v | [8 empty] | False
Stavba:
MVE jez Rajhrad vč. rekonstrukce jezu a rybího přechodu
Objekt:
C. - Stavební objekty a provozní soubory
Soupis:
SO 10 - Prohrábky koryta v podjezí
| KSO: |  |  |  |  | CC-CZ:
| Místo: |  | Svratka, říční km 29,430 – jez |  |  | Datum: | 26. 6. 2024
| Zadavatel: |  |  |  |  | IČ: | 70890013
|  | Povodí Moravy, státní podnik |  |  |  | DIČ: | CZ70890013
| Uchazeč: |  |  |  |  | IČ: | Vyplň údaj
|  | Vyplň údaj |  |  |  | DIČ: | Vyplň údaj
| Projektant: |  |  |  |  | IČ: | 46347526
|  | AQUATIS a. s. |  |  |  | DIČ: | CZ46347526
| Zpracovatel: |  |  |  |  | IČ:
|  | Bc. Aneta Patková |  |  |  | DIČ:
Poznámka:
| Cena bez DPH | [5 empty] | 0
|  |  | Základ daně |  |  | Sazba daně | Výše daně
| DPH | základní | 0 |  |  | 21% | 0
|  | snížená | 0 |  |  | 15% | 0
|  | zákl. přenesená | 0 |  |  | 21% | 0
|  | sníž. přenesená | 0 |  |  | 15% | 0
|  | nulová | 0 |  |  | 0% | 0
| Cena s DPH |  |  | v | CZK |  | 0
REKAPITULACE ČLENĚNÍ SOUPISU PRACÍ
Stavba:
MVE jez Rajhrad vč. rekonstrukce jezu a rybího přechodu
Objekt:
C. - Stavební objekty a provozní soubory
Soupis:
SO 10 - Prohrábky koryta v podjezí
Místo: |  |  | Svratka, říční km 29,430 – jez |  |  | Datum: | 26. 6. 2024
Zadavatel: |  |  | Povodí Moravy, státní podnik |  |  | Projektant: | AQUATIS a. s.
Uchazeč: |  |  | Vyplň údaj |  |  | Zpracovatel: | Bc. Aneta Patková
Kód dílu - Popis | [6 empty] | Cena celkem [CZK]
Náklady stavby celkem | [6 empty] | 0 | [11 empty] | -1
| HSV - Práce a dodávky HSV | [5 empty] | 0
| 1 - Zemní práce | [5 empty] | 0
| 4 - Vodorovné konstrukce | [5 empty] | 0
| 998 - Přesun hmot | [5 empty] | 0
SOUPIS PRACÍ
Stavba:
MVE jez Rajhrad vč. rekonstrukce jezu a rybího přechodu
Objekt:
C. - Stavební objekty a provozní soubory
Soupis:
SO 10 - Prohrábky koryta v podjezí
Místo: |  |  | Svratka, říční km 29,430 – jez |  |  | Datum: | 26. 6. 2024
Zadavatel: |  |  | Povodí Moravy, státní podnik |  |  | Projektant: | AQUATIS a. s.
Uchazeč: |  |  | Vyplň údaj |  |  | Zpracovatel: | Bc. Aneta Patková
PČ | Typ | Kód | Popis | MJ | Množství | J.cena [CZK] | Cena celkem [CZK] | Cenová soustava |  | DPH | J. Nh [h] | Nh celkem [h] | J. hmotnost [t] | Hmotnost celkem [t] | J. suť [t] | Suť Celkem [t]
Náklady soupisu celkem | [6 empty] | 0 |  |  |  |  | 0 |  | 211.1344 |  | 0 |  | D | -1 | [15 empty] | 0
| D | HSV | Práce a dodávky HSV |  |  |  | 0 |  |  |  |  | 0 |  | 211.1344 |  | 0 | 1 | D | 0 |  |  |  | ROZPOCET | [11 empty] | 0
| D | 1 | Zemní práce |  |  |  | 0 |  |  |  |  | 0 |  | 0 |  | 0 | 1 | D | 1 |  |  |  | ROZPOCET | [11 empty] | 0
1 | K | 127751102R | Vykopávky pod vodou v hornině třídy těžitelnosti I a II skupiny 1 až 4 tl vrstvy do 0,5 m objem do 5000 m3 strojně | m3 | 5348.27 |  | 0 | CS ÚRS 2023 01 |  | základní |  | 0 | 0 | 0 | 0 | 0 | 4 | K | 2 |  |  |  | ROZPOCET | [5 empty] | 0 | 0 | 0 | 0 | 0 | 1 | 0 | 4 | 360821946
| PP |  | Vykopávky pod vodou strojně na hloubku do 5 m pod projektem stanovenou hladinou vody v horninách třídy těžitelnosti I a II skupiny 1 až 4, průměrné tloušťky projektované vrstvy do 0,50 m přes 1 000 do 5 000 m3 | [14 empty] | PP | 2
| Online PSC |  | https://podminky.urs.cz/item/CS_URS_2023_01/127751102R | [14 empty] | Online PSC | 2
| P |  | Poznámka k položce: Cena položky je včetně zajištění potřebných prací, případně zařízení pro provedení těžby z vody. Nepředpokládá se snížená hladina vody. ( Napřklad zřízení pontonu, speciální vodní bagry, ...) | [14 empty] | P | 2
| VV |  | Viz příloha C.3 a D.1.10.4 a D.1.10.3 | [14 empty] | VV | 2 | 1 | True | 0 | ROZPOCET
| VV |  | Pod jezem k potrubí | [14 empty] | VV | 2 | 1 | True | 0 | ROZPOCET
| VV |  | 31,4*0,7 *70,42 |  | 1547.832 | [12 empty] | VV | 2 | 2 | True | 0 | ROZPOCET
| VV |  | 1,15 "m2"*38,5 "zához" |  | 44.275 | [12 empty] | VV | 2 | 2 | True | 0 | ROZPOCET
| VV |  | Od potrubí - konec úseku | [14 empty] | VV | 2 | 1 | True | 0 | ROZPOCET
| VV |  | (17,07+4,57) "m2, PF 93+92"/2*347,15 |  | 3756.163 | [12 empty] | VV | 2 | 2 | True | 0 | ROZPOCET
| VV | prohrabka | Součet |  | 5348.27 | [12 empty] | VV | 2 | 4 | True | 1 | ROZPOCET
2 | K | 162751117 | Vodorovné přemístění přes 9 000 do 10000 m výkopku/sypaniny z horniny třídy těžitelnosti I skupiny 1 až 3 | m3 | 5348.27 |  | 0 | CS ÚRS 2023 01 |  | základní |  | 0 | 0 | 0 | 0 | 0 | 4 | K | 2 |  |  |  | ROZPOCET | [5 empty] | 0 | 0 | 0 | 0 | 0 | 1 | 0 | 4 | 786585181
| PP |  | Vodorovné přemístění výkopku nebo sypaniny po suchu na obvyklém dopravním prostředku, bez naložení výkopku, avšak se složením bez rozhrnutí z horniny třídy těžitelnosti I skupiny 1 až 3 na vzdálenost přes 9 000 do 10 000 m | [14 empty] | PP | 2
| Online PSC |  | https://podminky.urs.cz/item/CS_URS_2023_01/162751117 | [14 empty] | Online PSC | 2
| VV |  | Odvoz přebytku zeminy | [14 empty] | VV | 2 | 1 | True | 0 | ROZPOCET
| VV |  | prohrabka |  | 5348.27 | [12 empty] | VV | 2 | 2 | True | 0 | ROZPOCET
| VV | Odvoz | Součet |  | 5348.27 | [12 empty] | VV | 2 | 4 | True | 1 | ROZPOCET
| FIG |  | Rozpad figury: prohrabka | [15 empty] | 2
| FIG |  | Viz příloha C.3 a D.1.10.4 a D.1.10.3 |  | 0 | [13 empty] | 2
| FIG |  | Pod jezem k potrubí |  | 0 | [13 empty] | 2
| FIG |  | 31,4*0,7 *70,42 |  | 1547.832 | [13 empty] | 2
| FIG |  | 1,15 "m2"*38,5 "zához" |  | 44.275 | [13 empty] | 2
| FIG |  | Od potrubí - konec úseku |  | 0 | [13 empty] | 2
| FIG |  | (17,07+4,57) "m2, PF 93+92"/2*347,15 |  | 3756.163 | [13 empty] | 2
| FIG |  | Součet |  | 5348.27 | [13 empty] | 2
3 | K | 162751119 | Příplatek k vodorovnému přemístění výkopku/sypaniny z horniny třídy těžitelnosti I skupiny 1 až 3 ZKD 1000 m přes 10000 m | m3 | 42786.16 |  | 0 | CS ÚRS 2023 01 |  | základní |  | 0 | 0 | 0 | 0 | 0 | 4 | K | 2 |  |  |  | ROZPOCET | [5 empty] | 0 | 0 | 0 | 0 | 0 | 1 | 0 | 4 | -1578866106
| PP |  | Vodorovné přemístění výkopku nebo sypaniny po suchu na obvyklém dopravním prostředku, bez naložení výkopku, avšak se složením bez rozhrnutí z horniny třídy těžitelnosti I skupiny 1 až 3 na vzdálenost Příplatek k ceně za každých dalších i započatých 1 000 m | [14 empty] | PP | 2
| Online PSC |  | https://podminky.urs.cz/item/CS_URS_2023_01/162751119 | [14 empty] | Online PSC | 2
| VV |  | Odvoz*8 "celkem do 18 km" |  | 42786.16 | [12 empty] | VV | 2 | 2 | True | 1 | ROZPOCET
| FIG |  | Rozpad figury: Odvoz | [15 empty] | 2
| FIG |  | Odvoz přebytku zeminy |  | 0 | [13 empty] | 2
| FIG |  | prohrabka |  | 5348.27 | [13 empty] | 2
| FIG |  | Součet |  | 5348.27 | [13 empty] | 2
4 | K | 164203101 | Vodorovné přemístění výkopku po vodě do 50 m s vyložením horniny třídy těžitelnosti I a II skupiny 1 až 4 | m3 | 5348.27 |  | 0 | CS ÚRS 2023 01 |  | základní |  | 0 | 0 | 0 | 0 | 0 | 4 | K | 2 |  |  |  | ROZPOCET | [5 empty] | 0 | 0 | 0 | 0 | 0 | 1 | 0 | 4 | 1245211392
| PP |  | Vodorovné přemístění výkopku po vodě bez naložení výkopku, avšak s jeho vyložením z horniny třídy těžitelnosti I a II, skupiny 1 až 4, na vzdálenost do 50 m | [14 empty] | PP | 2
| Online PSC |  | https://podminky.urs.cz/item/CS_URS_2023_01/164203101 | [14 empty] | Online PSC | 2
| VV |  | Přemístění výkopku z koryta řeky k břehu | [14 empty] | VV | 2 | 1 | True | 0 | ROZPOCET
| VV |  | Odvoz |  | 5348.27 | [12 empty] | VV | 2 | 2 | True | 1 | ROZPOCET
| FIG |  | Rozpad figury: Odvoz | [15 empty] | 2
| FIG |  | Odvoz přebytku zeminy |  | 0 | [13 empty] | 2
| FIG |  | prohrabka |  | 5348.27 | [13 empty] | 2
| FIG |  | Součet |  | 5348.27 | [13 empty] | 2
5 | K | 167151131 | Nakládání nebo překládání na loď nebo z lodi výkopku z horniny třídy těžitelnosti I skupiny 1 až 3 | m3 | 5348.27 |  | 0 | CS ÚRS 2023 01 |  | základní |  | 0 | 0 | 0 | 0 | 0 | 4 | K | 2 |  |  |  | ROZPOCET | [5 empty] | 0 | 0 | 0 | 0 | 0 | 1 | 0 | 4 | 568170917
| PP |  | Nakládání, skládání a překládání neulehlého výkopku nebo sypaniny strojně nakládání nebo překládání na loď nebo překládání nebo vykládání z lodi, z hornin třídy těžitelnosti I, skupiny 1 až 3 | [14 empty] | PP | 2
| Online PSC |  | https://podminky.urs.cz/item/CS_URS_2023_01/167151131 | [14 empty] | Online PSC | 2
| VV |  | Přeložení zeminy z lodi na vozidla | [14 empty] | VV | 2 | 1 | True | 0 | ROZPOCET
| VV |  | Odvoz |  | 5348.27 | [12 empty] | VV | 2 | 2 | True | 1 | ROZPOCET
| FIG |  | Rozpad figury: Odvoz | [15 empty] | 2
| FIG |  | Odvoz přebytku zeminy |  | 0 | [13 empty] | 2
| FIG |  | prohrabka |  | 5348.27 | [13 empty] | 2
| FIG |  | Součet |  | 5348.27 | [13 empty] | 2
6 | K | 171201231 | Poplatek za uložení zeminy a kamení na recyklační skládce (skládkovné) kód odpadu 17 05 04 | t | 10161.713 |  | 0 | CS ÚRS 2023 01 |  | základní |  | 0 | 0 | 0 | 0 | 0 | 4 | K | 2 |  |  |  | ROZPOCET | [5 empty] | 0 | 0 | 0 | 0 | 0 | 1 | 0 | 4 | -1175659790
| PP |  | Poplatek za uložení stavebního odpadu na recyklační skládce (skládkovné) zeminy a kamení zatříděného do Katalogu odpadů pod kódem 17 05 04 | [14 empty] | PP | 2
| Online PSC |  | https://podminky.urs.cz/item/CS_URS_2023_01/171201231 | [14 empty] | Online PSC | 2
| VV |  | Odvoz*1,9 |  | 10161.713 | [12 empty] | VV | 2 | 2 | True | 1 | ROZPOCET
| FIG |  | Rozpad figury: Odvoz | [15 empty] | 2
| FIG |  | Odvoz přebytku zeminy |  | 0 | [13 empty] | 2
| FIG |  | prohrabka |  | 5348.27 | [13 empty] | 2
| FIG |  | Součet |  | 5348.27 | [13 empty] | 2
7 | K | 171201R | Příplatek za ztížené provedení likvidace vytěžené zeminy | m3 | 5348.27 |  | 0 |  |  | základní |  | 0 | 0 | 0 | 0 | 0 | 4 | K | 2 |  |  |  | ROZPOCET | [5 empty] | 0 | 0 | 0 | 0 | 0 | 1 | 0 | 4 | -1885936264
| PP |  | Příplatek za ztížené provedení likvidace vytěžené zeminy (například sušení zeminy, související nadstandartní přesuny, ukládání zeminy, pronájmy parcel a podobně ... ). | [14 empty] | PP | 2
| VV |  | Odvoz |  | 5348.27 | [12 empty] | VV | 2 | 2 | True | 1 | ROZPOCET
| FIG |  | Rozpad figury: Odvoz | [15 empty] | 2
| FIG |  | Odvoz přebytku zeminy |  | 0 | [13 empty] | 2
| FIG |  | prohrabka |  | 5348.27 | [13 empty] | 2
| FIG |  | Součet |  | 5348.27 | [13 empty] | 2
| D | 4 | Vodorovné konstrukce |  |  |  | 0 |  |  |  |  | 0 |  | 211.1344 |  | 0 | 1 | D | 1 |  |  |  | ROZPOCET | [11 empty] | 0
8 | K | 462512570 | Zához z lomového kamene s proštěrkováním z plavidla hmotnost přes 200 do 500 kg | m3 | 82.11 |  | 0 | CS ÚRS 2023 01 |  | základní |  | 0 | 2.5714 | 211.1344 | 0 | 0 | 4 | K | 2 |  |  |  | ROZPOCET | [5 empty] | 0 | 0 | 0 | 0 | 0 | 1 | 0 | 4 | 1968042937
| PP |  | Zához z lomového kamene neupraveného záhozového s proštěrkováním z plavidla, hmotnosti jednotlivých kamenů přes 200 do 500 kg | [14 empty] | PP | 2
| Online PSC |  | https://podminky.urs.cz/item/CS_URS_2023_01/462512570 | [14 empty] | Online PSC | 2
| VV |  | Viz C.3 a D.1.10.3 | [14 empty] | VV | 2 | 1 | True | 0 | ROZPOCET
| VV |  | 2,3"m2"*35,7 |  | 82.11 | [12 empty] | VV | 2 | 2 | True | 1 | ROZPOCET
| D | 998 | Přesun hmot |  |  |  | 0 |  |  |  |  | 0 |  | 0 |  | 0 | 1 | D | 1 |  |  |  | ROZPOCET | [11 empty] | 0
9 | K | 998324011 | Přesun hmot pro objekty související se sypanými hrázemi a vodní elektrárny | t | 211.134 |  | 0 |  |  | základní |  | 0 | 0 | 0 | 0 | 0 | 4 | K | 2 |  |  |  | ROZPOCET | [5 empty] | 0 | 0 | 0 | 0 | 0 | 1 | 0 | 4 | -1114021861
| PP |  | Přesun hmot pro objekty budované v souvislosti se sypanými hrázemi a vodní elektrárny dopravní vzdálenost do 500 m | [14 empty] | PP | 2

## SO 11 - Venkovní úpravy a...
[18 empty] | {55fb97fd-517d-4862-8d1f-43f28dddf324} | [5 empty] | bed_rov | bednění rovinné | m2 | 22,64 | 2
[18 empty] | 2 | [5 empty] | C3037 | beton C 30/37 | m3 | 4,718 | 2
| KRYCÍ LIST SOUPISU PRACÍ | [7 empty] | v --- níže se nacházejí doplnkové a pomocné údaje k sestavám --- v | [8 empty] | False | [5 empty] | DKB | Dlažba do betonu | m2 | 143,11 | 2
[24 empty] | dno_100 | dno šachy | kus | 1 | 2
| Stavba: | [22 empty] | klapka | klapka DN 300 | kus | 1 | 2
|  | MVE jez Rajhrad vč. rekonstrukce jezu a rybího přechodu | [21 empty] | Ohum_rov | ohumusovani prave strany PK | m2 | 110,6 | 2
| Objekt: | [22 empty] | ohum_svah | ohumusování svahu | m2 | 10,621 | 2
|  | C. - Stavební objekty a provozní soubory | [21 empty] | plot | plot | m | 94,9 | 2
| Soupis: | [22 empty] | podkladky | podkladky | kus | 32 | 2
|  | SO 11 - Venkovní úpravy a oplocení | [21 empty] | poklop_šachet | poklop_šachet | kus | 1 | 2
[24 empty] | Prstenec_100 | Prstenec_100 | kus | 1 | 2
| KSO: |  |  |  |  | CC-CZ: | [17 empty] | skruz_100 | skruz_100 | kus | 1 | 2
| Místo: |  | Svratka, říční km 29,430 – jez |  |  | Datum: | 26. 6. 2024 | [16 empty] | skuz_50 | skuz_50 | kus | 1 | 2
[24 empty] | skuz_prechod | skuz_prechod_100 | kus | 1 | 2
| Zadavatel: |  |  |  |  | IČ: | 70890013 | [16 empty] | stavítko | stavítko DN 300 | kus | 1 | 2
|  | Povodí Moravy, státní podnik |  |  |  | DIČ: | CZ70890013 | [16 empty] | trouba_300 | trouba_400 | m | 16,7 | 2
[24 empty] | zalití | zalití | m3 | 3,637 | 2
| Uchazeč: |  |  |  |  | IČ: | Vyplň údaj | [16 empty] | do500 | Strom 300-500 mm | ks | 1 | 2
|  | Vyplň údaj |  |  |  | DIČ: | Vyplň údaj
| Projektant: |  |  |  |  | IČ: | 46347526
|  | AQUATIS a. s. |  |  |  | DIČ: | CZ46347526
| Zpracovatel: |  |  |  |  | IČ:
|  | Bc. Aneta Patková |  |  |  | DIČ:
Poznámka:
| Cena bez DPH | [5 empty] | 0
|  |  | Základ daně |  |  | Sazba daně | Výše daně
| DPH | základní | 0 |  |  | 21% | 0
|  | snížená | 0 |  |  | 15% | 0
|  | zákl. přenesená | 0 |  |  | 21% | 0
|  | sníž. přenesená | 0 |  |  | 15% | 0
|  | nulová | 0 |  |  | 0% | 0
| Cena s DPH |  |  | v | CZK |  | 0
REKAPITULACE ČLENĚNÍ SOUPISU PRACÍ
Stavba:
MVE jez Rajhrad vč. rekonstrukce jezu a rybího přechodu
Objekt:
C. - Stavební objekty a provozní soubory
Soupis:
SO 11 - Venkovní úpravy a oplocení
Místo: |  |  | Svratka, říční km 29,430 – jez |  |  | Datum: | 26. 6. 2024
Zadavatel: |  |  | Povodí Moravy, státní podnik |  |  | Projektant: | AQUATIS a. s.
Uchazeč: |  |  | Vyplň údaj |  |  | Zpracovatel: | Bc. Aneta Patková
Kód dílu - Popis | [6 empty] | Cena celkem [CZK]
Náklady stavby celkem | [6 empty] | 0 | [11 empty] | -1
| HSV - Práce a dodávky HSV | [5 empty] | 0
| 1 - Zemní práce | [5 empty] | 0
| 2 - Zakládání | [5 empty] | 0
| 3 - Svislé a kompletní konstrukce | [5 empty] | 0
| 4 - Vodorovné konstrukce | [5 empty] | 0
| 8 - Trubní vedení | [5 empty] | 0
| 9 - Ostatní konstrukce a práce, bourání | [5 empty] | 0
| 998 - Přesun hmot | [5 empty] | 0
SOUPIS PRACÍ
Stavba:
MVE jez Rajhrad vč. rekonstrukce jezu a rybího přechodu
Objekt:
C. - Stavební objekty a provozní soubory
Soupis:
SO 11 - Venkovní úpravy a oplocení
Místo: |  |  | Svratka, říční km 29,430 – jez |  |  | Datum: | 26. 6. 2024
Zadavatel: |  |  | Povodí Moravy, státní podnik |  |  | Projektant: | AQUATIS a. s.
Uchazeč: |  |  | Vyplň údaj |  |  | Zpracovatel: | Bc. Aneta Patková
PČ | Typ | Kód | Popis | MJ | Množství | J.cena [CZK] | Cena celkem [CZK] | Cenová soustava |  | DPH | J. Nh [h] | Nh celkem [h] | J. hmotnost [t] | Hmotnost celkem [t] | J. suť [t] | Suť Celkem [t]
Náklady soupisu celkem | [6 empty] | 0 |  |  |  |  | 0 |  | 155.9382 |  | 0.2 |  | D | -1 | [15 empty] | 0
| D | HSV | Práce a dodávky HSV |  |  |  | 0 |  |  |  |  | 0 |  | 155.9382 |  | 0.2 | 1 | D | 0 |  |  |  | ROZPOCET | [11 empty] | 0
| D | 1 | Zemní práce |  |  |  | 0 |  |  |  |  | 0 |  | 0.003637 |  | 0 | 1 | D | 1 |  |  |  | ROZPOCET | [11 empty] | 0
1 | K | 112101122 | Odstranění stromů jehličnatých průměru kmene přes 300 do 500 mm | kus | 1 |  | 0 | CS ÚRS 2023 01 |  | základní |  | 0 | 0 | 0 | 0 | 0 | 4 | K | 2 |  |  |  | ROZPOCET | [5 empty] | 0 | 0 | 0 | 0 | 0 | 1 | 0 | 4 | -543920750
| PP |  | Odstranění stromů s odřezáním kmene a s odvětvením jehličnatých bez odkornění, průměru kmene přes 300 do 500 mm | [14 empty] | PP | 2
| Online PSC |  | https://podminky.urs.cz/item/CS_URS_2023_01/112101122 | [14 empty] | Online PSC | 2
| VV |  | Viz zpráva B | [14 empty] | VV | 2 | 1 | True | 0 | ROZPOCET
| VV | do500 | 1 "Strom leží na parcele č. 1914/18" |  | 1 | [12 empty] | VV | 2 | 2 | True | 1 | ROZPOCET
2 | K | 112155221 | Štěpkování solitérních stromků a větví průměru kmene přes 300 do 500 mm s naložením | kus | 1 |  | 0 | CS ÚRS 2023 01 |  | základní |  | 0 | 0 | 0 | 0 | 0 | 4 | K | 2 |  |  |  | ROZPOCET | [5 empty] | 0 | 0 | 0 | 0 | 0 | 1 | 0 | 4 | 566459452
| PP |  | Štěpkování s naložením na dopravní prostředek a odvozem do 20 km stromků a větví solitérů, průměru kmene přes 300 do 500 mm | [14 empty] | PP | 2
| Online PSC |  | https://podminky.urs.cz/item/CS_URS_2023_01/112155221 | [14 empty] | Online PSC | 2
| VV |  | do500 |  | 1 | [12 empty] | VV | 2 | 2 | True | 1 | ROZPOCET
| FIG |  | Rozpad figury: do500 | [15 empty] | 2
| FIG |  | Viz zpráva B |  | 0 | [13 empty] | 2
| FIG |  | 1 "Strom leží na parcele č. 1914/18" |  | 1 | [13 empty] | 2
3 | K | 112251102 | Odstranění pařezů průměru přes 300 do 500 mm | kus | 1 |  | 0 | CS ÚRS 2023 01 |  | základní |  | 0 | 0 | 0 | 0 | 0 | 4 | K | 2 |  |  |  | ROZPOCET | [5 empty] | 0 | 0 | 0 | 0 | 0 | 1 | 0 | 4 | 1138320061
| PP |  | Odstranění pařezů strojně s jejich vykopáním nebo vytrháním průměru přes 300 do 500 mm | [14 empty] | PP | 2
| Online PSC |  | https://podminky.urs.cz/item/CS_URS_2023_01/112251102 | [14 empty] | Online PSC | 2
| VV |  | do500 |  | 1 | [12 empty] | VV | 2 | 2 | True | 1 | ROZPOCET
| FIG |  | Rozpad figury: do500 | [15 empty] | 2
| FIG |  | Viz zpráva B |  | 0 | [13 empty] | 2
| FIG |  | 1 "Strom leží na parcele č. 1914/18" |  | 1 | [13 empty] | 2
4 | K | 162201416 | Vodorovné přemístění kmenů stromů jehličnatých do 1 km D kmene přes 300 do 500 mm | kus | 1 |  | 0 | CS ÚRS 2023 01 |  | základní |  | 0 | 0 | 0 | 0 | 0 | 4 | K | 2 |  |  |  | ROZPOCET | [5 empty] | 0 | 0 | 0 | 0 | 0 | 1 | 0 | 4 | -949127458
| PP |  | Vodorovné přemístění větví, kmenů nebo pařezů s naložením, složením a dopravou do 1000 m kmenů stromů jehličnatých, průměru přes 300 do 500 mm | [14 empty] | PP | 2
| Online PSC |  | https://podminky.urs.cz/item/CS_URS_2023_01/162201416 | [14 empty] | Online PSC | 2
| VV |  | do500 |  | 1 | [12 empty] | VV | 2 | 2 | True | 1 | ROZPOCET
| FIG |  | Rozpad figury: do500 | [15 empty] | 2
| FIG |  | Viz zpráva B |  | 0 | [13 empty] | 2
| FIG |  | 1 "Strom leží na parcele č. 1914/18" |  | 1 | [13 empty] | 2
5 | K | 162201422 | Vodorovné přemístění pařezů do 1 km D přes 300 do 500 mm | kus | 1 |  | 0 | CS ÚRS 2023 01 |  | základní |  | 0 | 0 | 0 | 0 | 0 | 4 | K | 2 |  |  |  | ROZPOCET | [5 empty] | 0 | 0 | 0 | 0 | 0 | 1 | 0 | 4 | 756873257
| PP |  | Vodorovné přemístění větví, kmenů nebo pařezů s naložením, složením a dopravou do 1000 m pařezů kmenů, průměru přes 300 do 500 mm | [14 empty] | PP | 2
| Online PSC |  | https://podminky.urs.cz/item/CS_URS_2023_01/162201422 | [14 empty] | Online PSC | 2
| VV |  | do500 |  | 1 | [12 empty] | VV | 2 | 2 | True | 1 | ROZPOCET
| FIG |  | Rozpad figury: do500 | [15 empty] | 2
| FIG |  | Viz zpráva B |  | 0 | [13 empty] | 2
| FIG |  | 1 "Strom leží na parcele č. 1914/18" |  | 1 | [13 empty] | 2
6 | K | 162251102 | Vodorovné přemístění přes 20 do 50 m výkopku/sypaniny z horniny třídy těžitelnosti I skupiny 1 až 3 | m3 | 18.183 |  | 0 | CS ÚRS 2023 01 |  | základní |  | 0 | 0 | 0 | 0 | 0 | 4 | K | 2 |  |  |  | ROZPOCET | [5 empty] | 0 | 0 | 0 | 0 | 0 | 1 | 0 | 4 | -1929784
| PP |  | Vodorovné přemístění výkopku nebo sypaniny po suchu na obvyklém dopravním prostředku, bez naložení výkopku, avšak se složením bez rozhrnutí z horniny třídy těžitelnosti I skupiny 1 až 3 na vzdálenost přes 20 do 50 m | [14 empty] | PP | 2
| Online PSC |  | https://podminky.urs.cz/item/CS_URS_2023_01/162251102 | [14 empty] | Online PSC | 2
| P |  | Poznámka k položce: Před odvozem vytěžené zeminy by měl být zemní materiál prověřen a otestován, zda je vhodný dle požadavků PD pro zpětný zásyp. Pokud ano, bude odpovádající vytěžená zemina použita pro zpětný zásyp. V opačném případě bude odklizena a uložena na skládku. | [14 empty] | P | 2
| VV |  | přemístění z MD | [14 empty] | VV | 2 | 1 | True | 0 | ROZPOCET
| VV |  | (Ohum_rov+ohum_svah)*0,15 |  | 18.183 | [12 empty] | VV | 2 | 2 | True | 1 | ROZPOCET
| FIG |  | Rozpad figury: Ohum_rov | [15 empty] | 2
| FIG |  | Viz c.3 |  | 0 | [13 empty] | 2
| FIG |  | 110,6 |  | 110.6 | [13 empty] | 2
| FIG |  | Součet |  | 110.6 | [13 empty] | 2
| FIG |  | Rozpad figury: ohum_svah | [15 empty] | 2
| FIG |  | Viz c.3 |  | 0 | [13 empty] | 2
| FIG |  | 9,5"m2"*1,118 "svah 1 : 2" |  | 10.621 | [13 empty] | 2
| FIG |  | Součet |  | 10.621 | [13 empty] | 2
7 | K | 162301962 | Příplatek k vodorovnému přemístění kmenů stromů jehličnatých D kmene přes 300 do 500 mm ZKD 1 km | kus | 19 |  | 0 | CS ÚRS 2023 01 |  | základní |  | 0 | 0 | 0 | 0 | 0 | 4 | K | 2 |  |  |  | ROZPOCET | [5 empty] | 0 | 0 | 0 | 0 | 0 | 1 | 0 | 4 | 1618773396
| PP |  | Vodorovné přemístění větví, kmenů nebo pařezů s naložením, složením a dopravou Příplatek k cenám za každých dalších i započatých 1000 m přes 1000 m kmenů stromů jehličnatých, průměru přes 300 do 500 mm | [14 empty] | PP | 2
| Online PSC |  | https://podminky.urs.cz/item/CS_URS_2023_01/162301962 | [14 empty] | Online PSC | 2
| VV |  | do500*19"celkem do 20 km" |  | 19 | [12 empty] | VV | 2 | 2 | True | 1 | ROZPOCET
| FIG |  | Rozpad figury: do500 | [15 empty] | 2
| FIG |  | Viz zpráva B |  | 0 | [13 empty] | 2
| FIG |  | 1 "Strom leží na parcele č. 1914/18" |  | 1 | [13 empty] | 2
8 | K | 162301972 | Příplatek k vodorovnému přemístění pařezů D přes 300 do 500 mm ZKD 1 km | kus | 19 |  | 0 | CS ÚRS 2023 01 |  | základní |  | 0 | 0 | 0 | 0 | 0 | 4 | K | 2 |  |  |  | ROZPOCET | [5 empty] | 0 | 0 | 0 | 0 | 0 | 1 | 0 | 4 | -1539292435
| PP |  | Vodorovné přemístění větví, kmenů nebo pařezů s naložením, složením a dopravou Příplatek k cenám za každých dalších i započatých 1000 m přes 1000 m pařezů kmenů, průměru přes 300 do 500 mm | [14 empty] | PP | 2
| Online PSC |  | https://podminky.urs.cz/item/CS_URS_2023_01/162301972 | [14 empty] | Online PSC | 2
| VV |  | do500*19 "celkem do 20 km" |  | 19 | [12 empty] | VV | 2 | 2 | True | 1 | ROZPOCET
| FIG |  | Rozpad figury: do500 | [15 empty] | 2
| FIG |  | Viz zpráva B |  | 0 | [13 empty] | 2
| FIG |  | 1 "Strom leží na parcele č. 1914/18" |  | 1 | [13 empty] | 2
9 | K | 167151111 | Nakládání výkopku z hornin třídy těžitelnosti I skupiny 1 až 3 přes 100 m3 | m3 | 18.183 |  | 0 | CS ÚRS 2023 01 |  | základní |  | 0 | 0 | 0 | 0 | 0 | 4 | K | 2 |  |  |  | ROZPOCET | [5 empty] | 0 | 0 | 0 | 0 | 0 | 1 | 0 | 4 | -1131927696
| PP |  | Nakládání, skládání a překládání neulehlého výkopku nebo sypaniny strojně nakládání, množství přes 100 m3, z hornin třídy těžitelnosti I, skupiny 1 až 3 | [14 empty] | PP | 2
| Online PSC |  | https://podminky.urs.cz/item/CS_URS_2023_01/167151111 | [14 empty] | Online PSC | 2
| VV |  | Naložení na MD | [14 empty] | VV | 2 | 1 | True | 0 | ROZPOCET
| VV |  | (Ohum_rov+ohum_svah)*0,15 |  | 18.183 | [12 empty] | VV | 2 | 2 | True | 1 | ROZPOCET
| FIG |  | Rozpad figury: Ohum_rov | [15 empty] | 2
| FIG |  | Viz c.3 |  | 0 | [13 empty] | 2
| FIG |  | 110,6 |  | 110.6 | [13 empty] | 2
| FIG |  | Součet |  | 110.6 | [13 empty] | 2
| FIG |  | Rozpad figury: ohum_svah | [15 empty] | 2
| FIG |  | Viz c.3 |  | 0 | [13 empty] | 2
| FIG |  | 9,5"m2"*1,118 "svah 1 : 2" |  | 10.621 | [13 empty] | 2
| FIG |  | Součet |  | 10.621 | [13 empty] | 2
10 | K | 181351103 | Rozprostření ornice tl vrstvy do 200 mm pl přes 100 do 500 m2 v rovině nebo ve svahu do 1:5 strojně | m2 | 110.6 |  | 0 | CS ÚRS 2023 01 |  | základní |  | 0 | 0 | 0 | 0 | 0 | 4 | K | 2 |  |  |  | ROZPOCET | [5 empty] | 0 | 0 | 0 | 0 | 0 | 1 | 0 | 4 | -701936194
| PP |  | Rozprostření a urovnání ornice v rovině nebo ve svahu sklonu do 1:5 strojně při souvislé ploše přes 100 do 500 m2, tl. vrstvy do 200 mm | [14 empty] | PP | 2
| Online PSC |  | https://podminky.urs.cz/item/CS_URS_2023_01/181351103 | [14 empty] | Online PSC | 2
| VV |  | Viz c.3 | [14 empty] | VV | 2 | 1 | True | 0 | ROZPOCET
| VV |  | 110,6 |  | 110.6 | [12 empty] | VV | 2 | 2 | True | 0 | ROZPOCET
| VV | Ohum_rov | Součet |  | 110.6 | [12 empty] | VV | 2 | 4 | True | 1 | ROZPOCET
11 | K | 181411121 | Založení lučního trávníku výsevem pl do 1000 m2 v rovině a ve svahu do 1:5 | m2 | 110.6 |  | 0 | CS ÚRS 2023 01 |  | základní |  | 0 | 0 | 0 | 0 | 0 | 4 | K | 2 |  |  |  | ROZPOCET | [5 empty] | 0 | 0 | 0 | 0 | 0 | 1 | 0 | 4 | -537192735
| PP |  | Založení trávníku na půdě předem připravené plochy do 1000 m2 výsevem včetně utažení lučního v rovině nebo na svahu do 1:5 | [14 empty] | PP | 2
| Online PSC |  | https://podminky.urs.cz/item/CS_URS_2023_01/181411121 | [14 empty] | Online PSC | 2
| VV |  | Ohum_rov |  | 110.6 | [12 empty] | VV | 2 | 2 | True | 1 | ROZPOCET
| FIG |  | Rozpad figury: Ohum_rov | [15 empty] | 2
| FIG |  | Viz c.3 |  | 0 | [13 empty] | 2
| FIG |  | 110,6 |  | 110.6 | [13 empty] | 2
| FIG |  | Součet |  | 110.6 | [13 empty] | 2
12 | M | 00572472 | osivo směs travní krajinná-rovinná | kg | 3.318 |  | 0 | CS ÚRS 2023 01 |  | základní |  | 0 | 0.001 | 0.003318 | 0 | 0 | 8 | M | 2 |  |  |  | ROZPOCET | [5 empty] | 0 | 0 | 0 | 0 | 0 | 1 | 0 | 4 | -1937560205
| PP |  | osivo směs travní krajinná-rovinná | [14 empty] | PP | 2
| VV |  | Ohum_rov*300/10000 "300 kg/ha" |  | 3.318 | [12 empty] | VV | 2 | 2 | True | 1 | ROZPOCET
| FIG |  | Rozpad figury: Ohum_rov | [15 empty] | 2
| FIG |  | Viz c.3 |  | 0 | [13 empty] | 2
| FIG |  | 110,6 |  | 110.6 | [13 empty] | 2
| FIG |  | Součet |  | 110.6 | [13 empty] | 2
13 | K | 181411122 | Založení lučního trávníku výsevem pl do 1000 m2 ve svahu přes 1:5 do 1:2 | m2 | 10.621 |  | 0 | CS ÚRS 2023 01 |  | základní |  | 0 | 0 | 0 | 0 | 0 | 4 | K | 2 |  |  |  | ROZPOCET | [5 empty] | 0 | 0 | 0 | 0 | 0 | 1 | 0 | 4 | -751829925
| PP |  | Založení trávníku na půdě předem připravené plochy do 1000 m2 výsevem včetně utažení lučního na svahu přes 1:5 do 1:2 | [14 empty] | PP | 2
| Online PSC |  | https://podminky.urs.cz/item/CS_URS_2023_01/181411122 | [14 empty] | Online PSC | 2
| VV |  | ohum_svah |  | 10.621 | [12 empty] | VV | 2 | 2 | True | 1 | ROZPOCET
| FIG |  | Rozpad figury: ohum_svah | [15 empty] | 2
| FIG |  | Viz c.3 |  | 0 | [13 empty] | 2
| FIG |  | 9,5"m2"*1,118 "svah 1 : 2" |  | 10.621 | [13 empty] | 2
| FIG |  | Součet |  | 10.621 | [13 empty] | 2
14 | M | 00572474 | osivo směs travní krajinná-svahová | kg | 0.319 |  | 0 | CS ÚRS 2023 01 |  | základní |  | 0 | 0.001 | 0.000319 | 0 | 0 | 8 | M | 2 |  |  |  | ROZPOCET | [5 empty] | 0 | 0 | 0 | 0 | 0 | 1 | 0 | 4 | 1541886859
| PP |  | osivo směs travní krajinná-svahová | [14 empty] | PP | 2
| VV |  | ohum_svah*300/10000 "300 kg/ha" |  | 0.319 | [12 empty] | VV | 2 | 2 | True | 1 | ROZPOCET
| FIG |  | Rozpad figury: ohum_svah | [15 empty] | 2
| FIG |  | Viz c.3 |  | 0 | [13 empty] | 2
| FIG |  | 9,5"m2"*1,118 "svah 1 : 2" |  | 10.621 | [13 empty] | 2
| FIG |  | Součet |  | 10.621 | [13 empty] | 2
15 | K | 181951111 | Úprava pláně v hornině třídy těžitelnosti I skupiny 1 až 3 bez zhutnění strojně | m2 | 110.6 |  | 0 | CS ÚRS 2023 01 |  | základní |  | 0 | 0 | 0 | 0 | 0 | 4 | K | 2 |  |  |  | ROZPOCET | [5 empty] | 0 | 0 | 0 | 0 | 0 | 1 | 0 | 4 | 2008984703
| PP |  | Úprava pláně vyrovnáním výškových rozdílů strojně v hornině třídy těžitelnosti I, skupiny 1 až 3 bez zhutnění | [14 empty] | PP | 2
| Online PSC |  | https://podminky.urs.cz/item/CS_URS_2023_01/181951111 | [14 empty] | Online PSC | 2
| VV |  | Ohum_rov |  | 110.6 | [12 empty] | VV | 2 | 2 | True | 1 | ROZPOCET
| FIG |  | Rozpad figury: Ohum_rov | [15 empty] | 2
| FIG |  | Viz c.3 |  | 0 | [13 empty] | 2
| FIG |  | 110,6 |  | 110.6 | [13 empty] | 2
| FIG |  | Součet |  | 110.6 | [13 empty] | 2
16 | K | 182151111 | Svahování v zářezech v hornině třídy těžitelnosti I skupiny 1 až 3 strojně | m2 | 10.621 |  | 0 | CS ÚRS 2023 01 |  | základní |  | 0 | 0 | 0 | 0 | 0 | 4 | K | 2 |  |  |  | ROZPOCET | [5 empty] | 0 | 0 | 0 | 0 | 0 | 1 | 0 | 4 | 1398066284
| PP |  | Svahování trvalých svahů do projektovaných profilů strojně s potřebným přemístěním výkopku při svahování v zářezech v hornině třídy těžitelnosti I, skupiny 1 až 3 | [14 empty] | PP | 2
| Online PSC |  | https://podminky.urs.cz/item/CS_URS_2023_01/182151111 | [14 empty] | Online PSC | 2
| VV |  | ohum_svah |  | 10.621 | [12 empty] | VV | 2 | 2 | True | 1 | ROZPOCET
| FIG |  | Rozpad figury: ohum_svah | [15 empty] | 2
| FIG |  | Viz c.3 |  | 0 | [13 empty] | 2
| FIG |  | 9,5"m2"*1,118 "svah 1 : 2" |  | 10.621 | [13 empty] | 2
| FIG |  | Součet |  | 10.621 | [13 empty] | 2
17 | K | 182351023 | Rozprostření ornice pl do 100 m2 ve svahu přes 1:5 tl vrstvy do 200 mm strojně | m2 | 10.621 |  | 0 | CS ÚRS 2023 01 |  | základní |  | 0 | 0 | 0 | 0 | 0 | 4 | K | 2 |  |  |  | ROZPOCET | [5 empty] | 0 | 0 | 0 | 0 | 0 | 1 | 0 | 4 | -1721222350
| PP |  | Rozprostření a urovnání ornice ve svahu sklonu přes 1:5 strojně při souvislé ploše do 100 m2, tl. vrstvy do 200 mm | [14 empty] | PP | 2
| Online PSC |  | https://podminky.urs.cz/item/CS_URS_2023_01/182351023 | [14 empty] | Online PSC | 2
| VV |  | Viz c.3 | [14 empty] | VV | 2 | 1 | True | 0 | ROZPOCET
| VV |  | 9,5"m2"*1,118 "svah 1 : 2" |  | 10.621 | [12 empty] | VV | 2 | 2 | True | 0 | ROZPOCET
| VV | ohum_svah | Součet |  | 10.621 | [12 empty] | VV | 2 | 4 | True | 1 | ROZPOCET
18 | K | 185803111 | Ošetření trávníku shrabáním v rovině a svahu do 1:5 | m2 | 110.6 |  | 0 | CS ÚRS 2023 01 |  | základní |  | 0 | 0 | 0 | 0 | 0 | 4 | K | 2 |  |  |  | ROZPOCET | [5 empty] | 0 | 0 | 0 | 0 | 0 | 1 | 0 | 4 | -863446430
| PP |  | Ošetření trávníku jednorázové v rovině nebo na svahu do 1:5 | [14 empty] | PP | 2
| Online PSC |  | https://podminky.urs.cz/item/CS_URS_2023_01/185803111 | [14 empty] | Online PSC | 2
| VV |  | Ohum_rov |  | 110.6 | [12 empty] | VV | 2 | 2 | True | 1 | ROZPOCET
| FIG |  | Rozpad figury: Ohum_rov | [15 empty] | 2
| FIG |  | Viz c.3 |  | 0 | [13 empty] | 2
| FIG |  | 110,6 |  | 110.6 | [13 empty] | 2
| FIG |  | Součet |  | 110.6 | [13 empty] | 2
19 | K | 185803112 | Ošetření trávníku shrabáním ve svahu přes 1:5 do 1:2 | m2 | 10.621 |  | 0 | CS ÚRS 2023 01 |  | základní |  | 0 | 0 | 0 | 0 | 0 | 4 | K | 2 |  |  |  | ROZPOCET | [5 empty] | 0 | 0 | 0 | 0 | 0 | 1 | 0 | 4 | 1660594468
| PP |  | Ošetření trávníku jednorázové na svahu přes 1:5 do 1:2 | [14 empty] | PP | 2
| Online PSC |  | https://podminky.urs.cz/item/CS_URS_2023_01/185803112 | [14 empty] | Online PSC | 2
| VV |  | ohum_svah |  | 10.621 | [12 empty] | VV | 2 | 2 | True | 1 | ROZPOCET
| FIG |  | Rozpad figury: ohum_svah | [15 empty] | 2
| FIG |  | Viz c.3 |  | 0 | [13 empty] | 2
| FIG |  | 9,5"m2"*1,118 "svah 1 : 2" |  | 10.621 | [13 empty] | 2
| FIG |  | Součet |  | 10.621 | [13 empty] | 2
20 | K | 185804312 | Zalití rostlin vodou plocha přes 20 m2 | m3 | 3.637 |  | 0 | CS ÚRS 2023 01 |  | základní |  | 0 | 0 | 0 | 0 | 0 | 4 | K | 2 |  |  |  | ROZPOCET | [5 empty] | 0 | 0 | 0 | 0 | 0 | 1 | 0 | 4 | 277353495
| PP |  | Zalití rostlin vodou plochy záhonů jednotlivě přes 20 m2 | [14 empty] | PP | 2
| Online PSC |  | https://podminky.urs.cz/item/CS_URS_2023_01/185804312 | [14 empty] | Online PSC | 2
| VV |  | 3*0,010*(Ohum_rov+ohum_svah) |  | 3.637 | [12 empty] | VV | 2 | 2 | True | 0 | ROZPOCET
| VV | zalití | Součet |  | 3.637 | [12 empty] | VV | 2 | 4 | True | 1 | ROZPOCET
| FIG |  | Rozpad figury: Ohum_rov | [15 empty] | 2
| FIG |  | Viz c.3 |  | 0 | [13 empty] | 2
| FIG |  | 110,6 |  | 110.6 | [13 empty] | 2
| FIG |  | Součet |  | 110.6 | [13 empty] | 2
| FIG |  | Rozpad figury: ohum_svah | [15 empty] | 2
| FIG |  | Viz c.3 |  | 0 | [13 empty] | 2
| FIG |  | 9,5"m2"*1,118 "svah 1 : 2" |  | 10.621 | [13 empty] | 2
| FIG |  | Součet |  | 10.621 | [13 empty] | 2
21 | K | 185851121 | Dovoz vody pro zálivku rostlin za vzdálenost do 1000 m | m3 | 3.637 |  | 0 | CS ÚRS 2023 01 |  | základní |  | 0 | 0 | 0 | 0 | 0 | 4 | K | 2 |  |  |  | ROZPOCET | [5 empty] | 0 | 0 | 0 | 0 | 0 | 1 | 0 | 4 | -1766366159
| PP |  | Dovoz vody pro zálivku rostlin na vzdálenost do 1000 m | [14 empty] | PP | 2
| Online PSC |  | https://podminky.urs.cz/item/CS_URS_2023_01/185851121 | [14 empty] | Online PSC | 2
| VV |  | zalití |  | 3.637 | [12 empty] | VV | 2 | 2 | True | 1 | ROZPOCET
| FIG |  | Rozpad figury: zalití | [15 empty] | 2
| FIG |  | 3*0,010*(Ohum_rov+ohum_svah) |  | 3.637 | [13 empty] | 2
| FIG |  | Součet |  | 3.637 | [13 empty] | 2
22 | K | R162 | Poplatek za uložení pařezů do 500 mm na řízenou skládku | kus | 1 |  | 0 |  |  | základní |  | 0 | 0 | 0 | 0 | 0 | 4 | K | 2 |  |  |  | ROZPOCET | [5 empty] | 0 | 0 | 0 | 0 | 0 | 1 | 0 | 4 | 1942314042
| PP |  | Poplatek za uložení pařezů do 500 mm na řízenou skládku | [14 empty] | PP | 2
| VV |  | do500 |  | 1 | [12 empty] | VV | 2 | 2 | True | 1 | ROZPOCET
| FIG |  | Rozpad figury: do500 | [15 empty] | 2
| FIG |  | Viz zpráva B |  | 0 | [13 empty] | 2
| FIG |  | 1 "Strom leží na parcele č. 1914/18" |  | 1 | [13 empty] | 2
23 | K | R166 | Poplatek za uložení rozdrcené dřevní hmoty na skládku | kus | 1 |  | 0 |  |  | základní |  | 0 | 0 | 0 | 0 | 0 | 4 | K | 2 |  |  |  | ROZPOCET | [5 empty] | 0 | 0 | 0 | 0 | 0 | 1 | 0 | 4 | 137815567
| PP |  | Poplatek za uložení rozdrcené dřevní hmoty ze štěpků na skládku | [14 empty] | PP | 2
| VV |  | do500 |  | 1 | [12 empty] | VV | 2 | 2 | True | 1 | ROZPOCET
| FIG |  | Rozpad figury: do500 | [15 empty] | 2
| FIG |  | Viz zpráva B |  | 0 | [13 empty] | 2
| FIG |  | 1 "Strom leží na parcele č. 1914/18" |  | 1 | [13 empty] | 2
| D | 2 | Zakládání |  |  |  | 0 |  |  |  |  | 0 |  | 7.9823 |  | 0 | 1 | D | 1 |  |  |  | ROZPOCET | [11 empty] | 0
24 | K | 212751102 | Trativod z drenážních trubek flexibilních PVC-U SN 4 perforace 360° včetně lože otevřený výkop DN 65 pro meliorace | m | 30 |  | 0 | CS ÚRS 2023 01 |  | základní |  | 0 | 0.16127 | 4.8381 | 0 | 0 | 4 | K | 2 |  |  |  | ROZPOCET | [5 empty] | 0 | 0 | 0 | 0 | 0 | 1 | 0 | 4 | 731442286
| PP |  | Trativody z drenážních a melioračních trubek pro meliorace, dočasné nebo odlehčovací drenáže se zřízením štěrkového lože pod trubky a s jejich obsypem v otevřeném výkopu trubka flexibilní PVC-U SN 4 celoperforovaná 360° DN 65 | [14 empty] | PP | 2
| Online PSC |  | https://podminky.urs.cz/item/CS_URS_2023_01/212751102 | [14 empty] | Online PSC | 2
| VV |  | Viz C.3 | [14 empty] | VV | 2 | 1 | True | 0 | ROZPOCET
| VV |  | 30 |  | 30 | [12 empty] | VV | 2 | 2 | True | 1 | ROZPOCET
25 | K | 271572211 | Podsyp pod základové konstrukce se zhutněním z netříděného štěrkopísku | m3 | 1.588 |  | 0 | CS ÚRS 2023 01 |  | základní |  | 0 | 1.98 | 3.1442 | 0 | 0 | 4 | K | 2 |  |  |  | ROZPOCET | [5 empty] | 0 | 0 | 0 | 0 | 0 | 1 | 0 | 4 | -1991524394
| PP |  | Podsyp pod základové konstrukce se zhutněním a urovnáním povrchu ze štěrkopísku netříděného | [14 empty] | PP | 2
| Online PSC |  | https://podminky.urs.cz/item/CS_URS_2023_01/271572211 | [14 empty] | Online PSC | 2
| VV |  | Viz příloha D.1.11.6 | [14 empty] | VV | 2 | 1 | True | 0 | ROZPOCET
| VV |  | 2,3*2,3*0,15 |  | 0.794 | [12 empty] | VV | 2 | 2 | True | 0 | ROZPOCET
| VV |  | 2,3*2,3*0,15 |  | 0.794 | [12 empty] | VV | 2 | 2 | True | 0 | ROZPOCET
| VV |  | Součet |  | 1.588 | [12 empty] | VV | 2 | 4 | True | 1 | ROZPOCET
| D | 3 | Svislé a kompletní konstrukce |  |  |  | 0 |  |  |  |  | 0 |  | 5.0972 |  | 0 | 1 | D | 1 |  |  |  | ROZPOCET | [11 empty] | 0
26 | K | 321321116R | Konstrukce vodních staveb ze ŽB mrazuvzdorného tř. C 30/37 - XC4, XF3, XA1 | m3 | 4.718 |  | 0 |  |  | základní |  | 0 | 0 | 0 | 0 | 0 | 4 | K | 2 |  |  |  | ROZPOCET | [5 empty] | 0 | 0 | 0 | 0 | 0 | 1 | 0 | 4 | -175116065
| PP |  | Konstrukce vodních staveb z betonu přehrad, jezů a plavebních komor, spodní stavby vodních elektráren, jader přehrad, odběrných věží a výpustných zařízení, opěrných zdí, šachet, šachtic a ostatních konstrukcí železového pro prostředí s mrazovými cykly tř. C 30/37 - XC4, XF3, XA1 | [14 empty] | PP | 2
| VV |  | Viz příloha D.1.11.4 | [14 empty] | VV | 2 | 1 | True | 0 | ROZPOCET
| VV |  | 1,34"m2"*1,9 + 0,35*0,3*0,9 "čelo" |  | 2.641 | [12 empty] | VV | 2 | 2 | True | 0 | ROZPOCET
| VV |  | (1,44+0,89) "m2"*0,3 "křídla" |  | 0.699 | [12 empty] | VV | 2 | 2 | True | 0 | ROZPOCET
| VV |  | 3,36"m2"*0,41 "dno" |  | 1.378 | [12 empty] | VV | 2 | 2 | True | 0 | ROZPOCET
| VV | C3037 | Součet |  | 4.718 | [12 empty] | VV | 2 | 4 | True | 1 | ROZPOCET
27 | K | 321351010 | Bednění konstrukcí vodních staveb rovinné - zřízení | m2 | 22.64 |  | 0 | CS ÚRS 2023 01 |  | základní |  | 0 | 0.00726 | 0.16437 | 0 | 0 | 4 | K | 2 |  |  |  | ROZPOCET | [5 empty] | 0 | 0 | 0 | 0 | 0 | 1 | 0 | 4 | 1008790788
| PP |  | Bednění konstrukcí z betonu prostého nebo železového vodních staveb přehrad, jezů a plavebních komor, spodní stavby vodních elektráren, jader přehrad, odběrných věží a výpustných zařízení, opěrných zdí, šachet, šachtic a ostatních konstrukcí zřízení ploch rovinných | [14 empty] | PP | 2
| Online PSC |  | https://podminky.urs.cz/item/CS_URS_2023_01/321351010 | [14 empty] | Online PSC | 2
| P |  | Poznámka k položce: je třeba zohlednit do ceny pohledový ŽB | [14 empty] | P | 2
| VV |  | Viz příloha D.1.11.4 | [14 empty] | VV | 2 | 1 | True | 0 | ROZPOCET
| VV |  | 7,25 *1,5 +0,35*0,9 "čelo" |  | 11.19 | [12 empty] | VV | 2 | 2 | True | 0 | ROZPOCET
| VV |  | (1,44+0,89)"m2"*2 + 0,3*(2,69+1,89)+0,35*2*1,2 "křídla" |  | 6.874 | [12 empty] | VV | 2 | 2 | True | 0 | ROZPOCET
| VV |  | 11,44*0,4 "dno" |  | 4.576 | [12 empty] | VV | 2 | 2 | True | 0 | ROZPOCET
| VV | bed_rov | Součet |  | 22.64 | [12 empty] | VV | 2 | 4 | True | 1 | ROZPOCET
28 | K | 321352010 | Bednění konstrukcí vodních staveb rovinné - odstranění | m2 | 22.64 |  | 0 | CS ÚRS 2023 01 |  | základní |  | 0 | 0.00086 | 0.01947 | 0 | 0 | 4 | K | 2 |  |  |  | ROZPOCET | [5 empty] | 0 | 0 | 0 | 0 | 0 | 1 | 0 | 4 | 1368961926
| PP |  | Bednění konstrukcí z betonu prostého nebo železového vodních staveb přehrad, jezů a plavebních komor, spodní stavby vodních elektráren, jader přehrad, odběrných věží a výpustných zařízení, opěrných zdí, šachet, šachtic a ostatních konstrukcí odstranění ploch rovinných | [14 empty] | PP | 2
| Online PSC |  | https://podminky.urs.cz/item/CS_URS_2023_01/321352010 | [14 empty] | Online PSC | 2
| VV |  | bed_rov |  | 22.64 | [12 empty] | VV | 2 | 2 | True | 1 | ROZPOCET
| FIG |  | Rozpad figury: bed_rov | [15 empty] | 2
| FIG |  | Viz příloha D.1.11.4 |  | 0 | [13 empty] | 2
| FIG |  | 7,25 *1,5 +0,35*0,9 "čelo" |  | 11.19 | [13 empty] | 2
| FIG |  | (1,44+0,89)"m2"*2 + 0,3*(2,69+1,89)+0,35*2*1,2 "křídla" |  | 6.874 | [13 empty] | 2
| FIG |  | 11,44*0,4 "dno" |  | 4.576 | [13 empty] | 2
| FIG |  | Součet |  | 22.64 | [13 empty] | 2
29 | K | 321366112 | Výztuž železobetonových konstrukcí vodních staveb z oceli 10 505 D do 32 mm | t | 0.472 |  | 0 | CS ÚRS 2023 01 |  | základní |  | 0 | 1.0556 | 0.49824 | 0 | 0 | 4 | K | 2 |  |  |  | ROZPOCET | [5 empty] | 0 | 0 | 0 | 0 | 0 | 1 | 0 | 4 | -1327879142
| PP |  | Výztuž železobetonových konstrukcí vodních staveb přehrad, jezů a plavebních komor, spodní stavby vodních elektráren, jader přehrad, odběrných věží a výpustných zařízení, opěrných zdí, šachet, šachtic a ostatních konstrukcí jednotlivé pruty přes 12 do 32 mm, z oceli 10 505 (R) nebo BSt 500 | [14 empty] | PP | 2
| Online PSC |  | https://podminky.urs.cz/item/CS_URS_2023_01/321366112 | [14 empty] | Online PSC | 2
| VV |  | Viz příloha D.1.6.1.3 a D.1.6.1.4 | [14 empty] | VV | 2 | 1 | True | 0 | ROZPOCET
| VV |  | C3037*100 "kg/m3" /1000 |  | 0.472 | [12 empty] | VV | 2 | 2 | True | 1 | ROZPOCET
| FIG |  | Rozpad figury: C3037 | [15 empty] | 2
| FIG |  | Viz příloha D.1.11.4 |  | 0 | [13 empty] | 2
| FIG |  | 1,34"m2"*1,9 + 0,35*0,3*0,9 "čelo" |  | 2.641 | [13 empty] | 2
| FIG |  | (1,44+0,89) "m2"*0,3 "křídla" |  | 0.699 | [13 empty] | 2
| FIG |  | 3,36"m2"*0,41 "dno" |  | 1.378 | [13 empty] | 2
| FIG |  | Součet |  | 4.718 | [13 empty] | 2
30 | K | 3213661-R01 | ŽB schodiště 20x20/30 cm | kpl | 1 |  | 0 |  |  | základní |  | 0 | 0 | 0 | 0 | 0 | 4 | K | 2 |  |  |  | ROZPOCET | [5 empty] | 0 | 0 | 0 | 0 | 0 | 1 | 0 | 4 | 100175634
| PP |  | ŽB schodiště 20x20/30 cm - ŽB C 30/37 XC4 XF3 XA1, bednění, podkladní beton C12/15 X0, výztuž (cca 165 kg/m3) - šířka stupně 1,0 m , celková šířka schodiště 1,4 m Viz vzor D.1.11.8. | [14 empty] | PP | 2
| VV |  | Viz C.3 | [14 empty] | VV | 2 | 1 | True | 0 | ROZPOCET
| VV |  | 1 |  | 1 | [12 empty] | VV | 2 | 2 | True | 1 | ROZPOCET
31 | K | 3213661-R02 | ŽB schodiště 12x20/30 cm | kpl | 1 |  | 0 |  |  | základní |  | 0 | 0 | 0 | 0 | 0 | 4 | K | 2 |  |  |  | ROZPOCET | [5 empty] | 0 | 0 | 0 | 0 | 0 | 1 | 0 | 4 | -1796265759
| PP |  | ŽB schodiště 12x20/30 cm - ŽB C 30/37 XC4 XF3 XA1, bednění, podkladní beton C12/15 X0, výztuž (cca 165 kg/m3) - šířka stupně 1,0 m , celková šířka schodiště 1,4 m Viz vzor D.1.11.8. | [14 empty] | PP | 2
| VV |  | Viz C.3 | [14 empty] | VV | 2 | 1 | True | 0 | ROZPOCET
| VV |  | 1 |  | 1 | [12 empty] | VV | 2 | 2 | True | 1 | ROZPOCET
32 | K | 3213661-R03 | ŽB schodiště 8x18,75/28,1 cm | kpl | 1 |  | 0 |  |  | základní |  | 0 | 0 | 0 | 0 | 0 | 4 | K | 2 |  |  |  | ROZPOCET | [5 empty] | 0 | 0 | 0 | 0 | 0 | 1 | 0 | 4 | -1914595935
| PP |  | ŽB schodiště 8x18,75/28,1 cm - ŽB C 30/37 XC4 XF3 XA1, bednění, podkladní beton C12/15 X0, výztuž (cca 165 kg/m3) - šířka stupně 1,0 m , celková šířka schodiště 1,2 m Viz vzor D.1.11.8. | [14 empty] | PP | 2
| VV |  | Viz C.3 | [14 empty] | VV | 2 | 1 | True | 0 | ROZPOCET
| VV |  | 1 |  | 1 | [12 empty] | VV | 2 | 2 | True | 1 | ROZPOCET
33 | K | 3213661-R04 | ŽB schodiště 15x16/32 cm | kpl | 1 |  | 0 |  |  | základní |  | 0 | 0 | 0 | 0 | 0 | 4 | K | 2 |  |  |  | ROZPOCET | [5 empty] | 0 | 0 | 0 | 0 | 0 | 1 | 0 | 4 | 2138039361
| PP |  | ŽB schodiště 15x16/32 cm - ŽB C 30/37 XC4 XF3 XA1, bednění, podkladní beton C12/15 X0, výztuž (cca 165 kg/m3) - šířka stupně 1,0 m , celková šířka schodiště 1,6 m Viz vzor D.1.11.8. | [14 empty] | PP | 2
| VV |  | Viz C.3 | [14 empty] | VV | 2 | 1 | True | 0 | ROZPOCET
| VV |  | 1 |  | 1 | [12 empty] | VV | 2 | 2 | True | 1 | ROZPOCET
34 | K | 3213661-R05 | ŽB schodiště 14x16,43/32,86 cm | kpl | 1 |  | 0 |  |  | základní |  | 0 | 0 | 0 | 0 | 0 | 4 | K | 2 |  |  |  | ROZPOCET | [5 empty] | 0 | 0 | 0 | 0 | 0 | 1 | 0 | 4 | 181083551
| PP |  | ŽB schodiště 14x16,43/32,86 cm - ŽB C 30/37 XC4 XF3 XA1, bednění, podkladní beton C12/15 X0, výztuž (cca 165 kg/m3) - šířka stupně 1,0 m , celková šířka schodiště 1,4 m Viz vzor D.1.11.8. | [14 empty] | PP | 2
| VV |  | Viz C.3 | [14 empty] | VV | 2 | 1 | True | 0 | ROZPOCET
| VV |  | 1 |  | 1 | [12 empty] | VV | 2 | 2 | True | 1 | ROZPOCET
35 | K | 3213661-R06 | ŽB schodiště 8x16,25/32,5 cm | kpl | 1 |  | 0 |  |  | základní |  | 0 | 0 | 0 | 0 | 0 | 4 | K | 2 |  |  |  | ROZPOCET | [5 empty] | 0 | 0 | 0 | 0 | 0 | 1 | 0 | 4 | 966037223
| PP |  | ŽB schodiště 8x16,25/32,5 cm - ŽB C 30/37 XC4 XF3 XA1, bednění, podkladní beton C12/15 X0, výztuž (cca 165 kg/m3) - šířka stupně 1,0 m , celková šířka schodiště 1,2-1,36 m Viz vzor D.1.11.8. | [14 empty] | PP | 2
| VV |  | Viz C.3 | [14 empty] | VV | 2 | 1 | True | 0 | ROZPOCET
| VV |  | 1 |  | 1 | [12 empty] | VV | 2 | 2 | True | 1 | ROZPOCET
36 | K | 338171123R1 | Osazování sloupků a vzpěr plotových ocelových v přes 2 m se zabetonováním | kus | 24 |  | 0 |  |  | základní |  | 0 | 0.17489 | 4.1974 | 0 | 0 | 4 | K | 2 |  |  |  | ROZPOCET | [5 empty] | 0 | 0 | 0 | 0 | 0 | 1 | 0 | 4 | 1870264862
| PP |  | Montáž sloupků a vzpěr plotových ocelových trubkových nebo profilovaných výšky přes 2 m se zabetonováním, vč. vykopání jamek | [14 empty] | PP | 2
| VV |  | Viz D.1.11.7 | [14 empty] | VV | 2 | 1 | True | 0 | ROZPOCET
| VV |  | 24 |  | 24 | [12 empty] | VV | 2 | 2 | True | 1 | ROZPOCET
37 | M | 55342-R101 | dodávka ocelového plotového sloupku(2200 mm + 0,85 mm) vč. víčka s patkou | kus | 24 |  | 0 |  |  | základní |  | 0 | 0 | 0 | 0 | 0 | 8 | M | 2 |  |  |  | ROZPOCET | [5 empty] | 0 | 0 | 0 | 0 | 0 | 1 | 0 | 4 | -565495607
| PP |  | dodávka ocelového plotového sloupku(2200 mm + 0,85 mm) vč. víčka s patkou | [14 empty] | PP | 2
| VV |  | 24 |  | 24 | [12 empty] | VV | 2 | 2 | True | 1 | ROZPOCET
38 | M | 55342-R102 | dodávka ocelové plotové vzpěry s patkou | kus | 9 |  | 0 |  |  | základní |  | 0 | 0 | 0 | 0 | 0 | 8 | M | 2 |  |  |  | ROZPOCET | [5 empty] | 0 | 0 | 0 | 0 | 0 | 1 | 0 | 4 | 1116847744
| PP |  | dodávka ocelové plotové vzpěry s betonovo patkou, vč. vykopaní jamek | [14 empty] | PP | 2
| VV |  | Viz D.1.11.7 | [14 empty] | VV | 2 | 1 | True | 0 | ROZPOCET
| VV |  | 9 |  | 9 | [12 empty] | VV | 2 | 2 | True | 1 | ROZPOCET
39 | K | 33817112R2 | Osazování sloupků a vzpěr plotových ocelových v přes 2 m ukotvením k pevnému podkladu, vč. kotvení | kus | 11 |  | 0 |  |  | základní |  | 0 | 0 | 0 | 0 | 0 | 4 | K | 2 |  |  |  | ROZPOCET | [5 empty] | 0 | 0 | 0 | 0 | 0 | 1 | 0 | 4 | 1909690307
| PP |  | Osazování sloupků a vzpěr plotových ocelových v přes 2 m ukotvením k pevnému podkladu, vč. kotvení (kotvy + základna stojek, vrt + chemická malta) | [14 empty] | PP | 2
| VV |  | Viz D.1.11.7 | [14 empty] | VV | 2 | 1 | True | 0 | ROZPOCET
| VV |  | 11 |  | 11 | [12 empty] | VV | 2 | 2 | True | 1 | ROZPOCET
40 | M | 55342254 | sloupek plotový Pz a komaxitový 2200 mm, vč. víčka | kus | 11 |  | 0 | CS ÚRS 2023 01 |  | základní |  | 0 | 0.0032 | 0.0352 | 0 | 0 | 8 | M | 2 |  |  |  | ROZPOCET | [5 empty] | 0 | 0 | 0 | 0 | 0 | 1 | 0 | 4 | 947380935
| PP |  | sloupek plotový Pz a komaxitový 2200 mm, vč. víčka | [14 empty] | PP | 2
| VV |  | Viz D.1.11.7 | [14 empty] | VV | 2 | 1 | True | 0 | ROZPOCET
| VV |  | 11 |  | 11 | [12 empty] | VV | 2 | 2 | True | 1 | ROZPOCET
41 | M | 55342-R103 | dodávka ocelové plotové vzpěry kotvených do betonu | kus | 4 |  | 0 |  |  | základní |  | 0 | 0 | 0 | 0 | 0 | 8 | M | 2 |  |  |  | ROZPOCET | [5 empty] | 0 | 0 | 0 | 0 | 0 | 1 | 0 | 4 | -2112701125
| PP |  | dodávka ocelové plotové vzpěry kotvené do betonového podkladu | [14 empty] | PP | 2
| VV |  | Viz D.1.11.7 | [14 empty] | VV | 2 | 1 | True | 0 | ROZPOCET
| VV |  | 4 |  | 4 | [12 empty] | VV | 2 | 2 | True | 1 | ROZPOCET
42 | K | 348401130 | Montáž oplocení ze strojového pletiva s napínacími dráty v přes 1,6 do 2,0 m | m | 94.9 |  | 0 | CS ÚRS 2023 01 |  | základní |  | 0 | 0 | 0 | 0 | 0 | 4 | K | 2 |  |  |  | ROZPOCET | [5 empty] | 0 | 0 | 0 | 0 | 0 | 1 | 0 | 4 | 1835589533
| PP |  | Montáž oplocení z pletiva strojového s napínacími dráty přes 1,6 do 2,0 m | [14 empty] | PP | 2
| Online PSC |  | https://podminky.urs.cz/item/CS_URS_2023_01/348401130 | [14 empty] | Online PSC | 2
| VV |  | Viz D.1.11.7 | [14 empty] | VV | 2 | 1 | True | 0 | ROZPOCET
| VV | plot | 52,0+7,55+12,85+22,5 |  | 94.9 | [12 empty] | VV | 2 | 2 | True | 1 | ROZPOCET
43 | M | 31327506 | pletivo drátěné plastifikované se čtvercovými oky 50/2,7 mm v 1800mm | m | 94.9 |  | 0 | CS ÚRS 2023 01 |  | základní |  | 0 | 0.00131 | 0.12432 | 0 | 0 | 8 | M | 2 |  |  |  | ROZPOCET | [5 empty] | 0 | 0 | 0 | 0 | 0 | 1 | 0 | 4 | -1684039958
| PP |  | pletivo drátěné plastifikované se čtvercovými oky 50/2,7 mm v 1800mm | [14 empty] | PP | 2
| VV |  | plot |  | 94.9 | [12 empty] | VV | 2 | 2 | True | 1 | ROZPOCET
| FIG |  | Rozpad figury: plot | [15 empty] | 2
| FIG |  | Viz D.1.11.7 |  | 0 | [13 empty] | 2
| FIG |  | 52,0+7,55+12,85+22,5 |  | 94.9 | [13 empty] | 2
44 | K | 348401320 | Rozvinutí, montáž a napnutí ostnatého drátu | m | 189.8 |  | 0 | CS ÚRS 2023 01 |  | základní |  | 0 | 0 | 0 | 0 | 0 | 4 | K | 2 |  |  |  | ROZPOCET | [5 empty] | 0 | 0 | 0 | 0 | 0 | 1 | 0 | 4 | 1436897632
| PP |  | Montáž oplocení z pletiva rozvinutí, uchycení a napnutí drátu ostnatého | [14 empty] | PP | 2
| Online PSC |  | https://podminky.urs.cz/item/CS_URS_2023_01/348401320 | [14 empty] | Online PSC | 2
| VV |  | 2*plot |  | 189.8 | [12 empty] | VV | 2 | 2 | True | 1 | ROZPOCET
| FIG |  | Rozpad figury: plot | [15 empty] | 2
| FIG |  | Viz D.1.11.7 |  | 0 | [13 empty] | 2
| FIG |  | 52,0+7,55+12,85+22,5 |  | 94.9 | [13 empty] | 2
45 | M | 31478001 | drát ostnatý | m | 199.29 |  | 0 | CS ÚRS 2023 01 |  | základní |  | 0 | 0.0001 | 0.019929 | 0 | 0 | 8 | M | 2 |  |  |  | ROZPOCET | [5 empty] | 0 | 0 | 0 | 0 | 0 | 1 | 0 | 4 | 198094473
| PP |  | drát ostnatý | [14 empty] | PP | 2
| VV |  | 2*plot |  | 189.8 | [12 empty] | VV | 2 | 2 | True | 1 | ROZPOCET
| FIG |  | Rozpad figury: plot | [15 empty] | 2
| FIG |  | Viz D.1.11.7 |  | 0 | [13 empty] | 2
| FIG |  | 52,0+7,55+12,85+22,5 |  | 94.9 | [13 empty] | 2
| VV |  | 189,8*1,05 'Přepočtené koeficientem množství |  | 199.29 | [12 empty] | VV | 2 | 2 | False | 1 | ROZPOCET
46 | K | 348401350 | Rozvinutí, montáž a napnutí napínacího drátu na oplocení | m | 284.7 |  | 0 | CS ÚRS 2023 01 |  | základní |  | 0 | 0 | 0 | 0 | 0 | 4 | K | 2 |  |  |  | ROZPOCET | [5 empty] | 0 | 0 | 0 | 0 | 0 | 1 | 0 | 4 | 9007181
| PP |  | Montáž oplocení z pletiva rozvinutí, uchycení a napnutí drátu napínacího | [14 empty] | PP | 2
| Online PSC |  | https://podminky.urs.cz/item/CS_URS_2023_01/348401350 | [14 empty] | Online PSC | 2
| VV |  | 3*plot |  | 284.7 | [12 empty] | VV | 2 | 2 | True | 1 | ROZPOCET
| FIG |  | Rozpad figury: plot | [15 empty] | 2
| FIG |  | Viz D.1.11.7 |  | 0 | [13 empty] | 2
| FIG |  | 52,0+7,55+12,85+22,5 |  | 94.9 | [13 empty] | 2
47 | M | 15615185 | drát kruhový Pz měkký ČSN 42 6403 jakost 11 343 D 3,15mm | kg | 20.029 |  | 0 | CS ÚRS 2023 01 |  | základní |  | 0 | 0.001 | 0.020029 | 0 | 0 | 8 | M | 2 |  |  |  | ROZPOCET | [5 empty] | 0 | 0 | 0 | 0 | 0 | 1 | 0 | 4 | 1729837320
| PP |  | drát kruhový Pz měkký ČSN 42 6403 jakost 11 343 D 3,15mm | [14 empty] | PP | 2
| P |  | Poznámka k položce: Hmotnost: 0,099 kg/m | [14 empty] | P | 2
| VV |  | 3*plot*1,15*61,1759/1000 "kg/1000 m" |  | 20.029 | [12 empty] | VV | 2 | 2 | True | 1 | ROZPOCET
| FIG |  | Rozpad figury: plot | [15 empty] | 2
| FIG |  | Viz D.1.11.7 |  | 0 | [13 empty] | 2
| FIG |  | 52,0+7,55+12,85+22,5 |  | 94.9 | [13 empty] | 2
48 | M | 311970140 | napínák lanový oko-hák Zn bílý M16 | kus | 20 |  | 0 | CS ÚRS 2023 01 |  | základní |  | 0 | 0.0009 | 0.018 | 0 | 0 | 8 | M | 2 |  |  |  | ROZPOCET | [5 empty] | 0 | 0 | 0 | 0 | 0 | 1 | 0 | 4 | -479601264
| PP |  | napínák lanový oko-hák Zn bílý M16 | [14 empty] | PP | 2
| VV |  | 5*4 |  | 20 | [12 empty] | VV | 2 | 2 | True | 1 | ROZPOCET
49 | K | 348401360 | Přiháčkování strojového pletiva k napínacímu drátu na oplocení | m | 284.7 |  | 0 | CS ÚRS 2023 01 |  | základní |  | 0 | 0 | 0 | 0 | 0 | 4 | K | 2 |  |  |  | ROZPOCET | [5 empty] | 0 | 0 | 0 | 0 | 0 | 1 | 0 | 4 | -282556111
| PP |  | Montáž oplocení z pletiva rozvinutí, uchycení a napnutí drátu přiháčkování pletiva k napínacímu drátu | [14 empty] | PP | 2
| Online PSC |  | https://podminky.urs.cz/item/CS_URS_2023_01/348401360 | [14 empty] | Online PSC | 2
| VV |  | 3*plot |  | 284.7 | [12 empty] | VV | 2 | 2 | True | 1 | ROZPOCET
| FIG |  | Rozpad figury: plot | [15 empty] | 2
| FIG |  | Viz D.1.11.7 |  | 0 | [13 empty] | 2
| FIG |  | 52,0+7,55+12,85+22,5 |  | 94.9 | [13 empty] | 2
50 | M | 15614145 | drát kruhový Pz měkký DIN 177 jakost 11 300 D 1,25mm | kg | 0.274 |  | 0 | CS ÚRS 2023 01 |  | základní |  | 0 | 0.001 | 0.000274 | 0 | 0 | 8 | M | 2 |  |  |  | ROZPOCET | [5 empty] | 0 | 0 | 0 | 0 | 0 | 1 | 0 | 4 | -242733326
| PP |  | drát kruhový Pz měkký DIN 177 jakost 11 300 D 1,25mm | [14 empty] | PP | 2
| P |  | Poznámka k položce: Hmotnost: 0,00963 kg/m | [14 empty] | P | 2
| VV |  | 3*plot*0,10*9,6334 /1000 "kg/1000 m" |  | 0.274 | [12 empty] | VV | 2 | 2 | True | 1 | ROZPOCET
| FIG |  | Rozpad figury: plot | [15 empty] | 2
| FIG |  | Viz D.1.11.7 |  | 0 | [13 empty] | 2
| FIG |  | 52,0+7,55+12,85+22,5 |  | 94.9 | [13 empty] | 2
51 | K | 348401-R1 | Dodávka a montáž jednokřídlé plotové ocelové branky Š. 1,7 x V. 2,0 m | kpl. | 1 |  | 0 |  |  | základní |  | 0 | 0 | 0 | 0 | 0 | 4 | K | 2 |  |  |  | ROZPOCET | [5 empty] | 0 | 0 | 0 | 0 | 0 | 1 | 0 | 4 | 475305219
| PP |  | Dodávka a montáž jednokřídlé plotové ocelové branky Š. 1,7 x V. 2,0 m, vč. betonových patek a vykopání jamek | [14 empty] | PP | 2
52 | K | 348401-R2 | Dodávka a montáž dvoukřídlé plotové ocelové brány Š. 4,5 x V. 2,0 m | kpl. | 1 |  | 0 |  |  | základní |  | 0 | 0 | 0 | 0 | 0 | 4 | K | 2 |  |  |  | ROZPOCET | [5 empty] | 0 | 0 | 0 | 0 | 0 | 1 | 0 | 4 | -1246626812
| PP |  | Dodávka a montáž dvoukřídlé plotové ocelové brány Š. 4,5 x V. 2,0 m, vč. betonových patek a vykopání jamek | [14 empty] | PP | 2
| D | 4 | Vodorovné konstrukce |  |  |  | 0 |  |  |  |  | 0 |  | 135.1769 |  | 0 | 1 | D | 1 |  |  |  | ROZPOCET | [11 empty] | 0
53 | K | 451313111 | Podklad pod dlažbu z betonu prostého C 20/25 tl přes 150 do 200 mm | m2 | 143.11 |  | 0 | CS ÚRS 2023 01 |  | základní |  | 0 | 0 | 0 | 0 | 0 | 4 | K | 2 |  |  |  | ROZPOCET | [5 empty] | 0 | 0 | 0 | 0 | 0 | 1 | 0 | 4 | -1366868069
| PP |  | Podklad pod dlažbu z betonu prostého bez zvýšených nároků na prostředí tř. C 20/25 tl. přes 150 do 200 mm | [14 empty] | PP | 2
| Online PSC |  | https://podminky.urs.cz/item/CS_URS_2023_01/451313111 | [14 empty] | Online PSC | 2
| VV |  | DKB |  | 143.11 | [12 empty] | VV | 2 | 2 | True | 1 | ROZPOCET
| FIG |  | Rozpad figury: DKB | [15 empty] | 2
| FIG |  | Viz příloha C.3 |  | 0 | [13 empty] | 2
| FIG |  | 119,06"m2"*1,202 "koef. sklonu" |  | 143.11 | [13 empty] | 2
| FIG |  | Součet |  | 143.11 | [13 empty] | 2
54 | K | 451315114 | Podkladní nebo výplňová vrstva z betonu C 12/15 tl do 100 mm | m2 | 4.073 |  | 0 | CS ÚRS 2023 01 |  | základní |  | 0 | 0 | 0 | 0 | 0 | 4 | K | 2 |  |  |  | ROZPOCET | [5 empty] | 0 | 0 | 0 | 0 | 0 | 1 | 0 | 4 | -473021892
| PP |  | Podkladní a výplňové vrstvy z betonu prostého tloušťky do 100 mm, z betonu C 12/15 | [14 empty] | PP | 2
| Online PSC |  | https://podminky.urs.cz/item/CS_URS_2023_01/451315114 | [14 empty] | Online PSC | 2
| P |  | Poznámka k položce: Beton C 12/15 X0 | [14 empty] | P | 2
| VV |  | Viz příloha D.1.11.6 | [14 empty] | VV | 2 | 1 | True | 0 | ROZPOCET
| VV |  | 1,5*1,5 |  | 2.25 | [12 empty] | VV | 2 | 2 | True | 0 | ROZPOCET
| VV |  | 1,35*1,35 |  | 1.823 | [12 empty] | VV | 2 | 2 | True | 0 | ROZPOCET
| VV |  | Součet |  | 4.073 | [12 empty] | VV | 2 | 4 | True | 1 | ROZPOCET
55 | K | 451315124 | Podkladní nebo výplňová vrstva z betonu C 12/15 tl do 150 mm | m2 | 5.89 |  | 0 | CS ÚRS 2023 01 |  | základní |  | 0 | 0 | 0 | 0 | 0 | 4 | K | 2 |  |  |  | ROZPOCET | [5 empty] | 0 | 0 | 0 | 0 | 0 | 1 | 0 | 4 | -813938804
| PP |  | Podkladní a výplňové vrstvy z betonu prostého tloušťky do 150 mm, z betonu C 12/15 | [14 empty] | PP | 2
| Online PSC |  | https://podminky.urs.cz/item/CS_URS_2023_01/451315124 | [14 empty] | Online PSC | 2
| P |  | Poznámka k položce: Beton C 12/15 X0 | [14 empty] | P | 2
| VV |  | Viz příloha D.1.11.4 | [14 empty] | VV | 2 | 1 | True | 0 | ROZPOCET
| VV |  | 5,89 "m2" |  | 5.89 | [12 empty] | VV | 2 | 2 | True | 1 | ROZPOCET
56 | K | 452111141 | Osazení betonových pražců otevřený výkop pl přes 75000 mm2 | kus | 32 |  | 0 | CS ÚRS 2023 01 |  | základní |  | 0 | 0.00165 | 0.0528 | 0 | 0 | 4 | K | 2 |  |  |  | ROZPOCET | [5 empty] | 0 | 0 | 0 | 0 | 0 | 1 | 0 | 4 | 2032343856
| PP |  | Osazení betonových dílců pražců pod potrubí v otevřeném výkopu, průřezové plochy přes 75000 mm2 | [14 empty] | PP | 2
| Online PSC |  | https://podminky.urs.cz/item/CS_URS_2023_01/452111141 | [14 empty] | Online PSC | 2
| VV |  | podkladky |  | 32 | [12 empty] | VV | 2 | 2 | True | 1 | ROZPOCET
| FIG |  | Rozpad figury: podkladky | [15 empty] | 2
| FIG |  | Viz příloha D.1.11.3 a D.1.11.6 |  | 0 | [13 empty] | 2
| FIG |  | 32 |  | 32 | [13 empty] | 2
| FIG |  | Součet |  | 32 | [13 empty] | 2
57 | M | 59223733 | podkladek pod trouby betonové/ŽB DN 300-500 | kus | 32 |  | 0 | CS ÚRS 2023 01 |  | základní |  | 0 | 0.02 | 0.64 | 0 | 0 | 8 | M | 2 |  |  |  | ROZPOCET | [5 empty] | 0 | 0 | 0 | 0 | 0 | 1 | 0 | 4 | 1254552662
| PP |  | podkladek pod trouby betonové/ŽB DN 300-500 | [14 empty] | PP | 2
| VV |  | Viz příloha D.1.11.3 a D.1.11.6 | [14 empty] | VV | 2 | 1 | True | 0 | ROZPOCET
| VV |  | 32 |  | 32 | [12 empty] | VV | 2 | 2 | True | 0 | ROZPOCET
| VV | podkladky | Součet |  | 32 | [12 empty] | VV | 2 | 4 | True | 1 | ROZPOCET
58 | K | 452112112 | Osazení betonových prstenců nebo rámů v do 100 mm | kus | 1 |  | 0 | CS ÚRS 2023 01 |  | základní |  | 0 | 0.22394 | 0.22394 | 0 | 0 | 4 | K | 2 |  |  |  | ROZPOCET | [5 empty] | 0 | 0 | 0 | 0 | 0 | 1 | 0 | 4 | -967312457
| PP |  | Osazení betonových dílců prstenců nebo rámů pod poklopy a mříže, výšky do 100 mm | [14 empty] | PP | 2
| Online PSC |  | https://podminky.urs.cz/item/CS_URS_2023_01/452112112 | [14 empty] | Online PSC | 2
| VV |  | Viz příloha D.1.11.3 a D.1.11.6 | [14 empty] | VV | 2 | 1 | True | 0 | ROZPOCET
| VV |  | Prstenec_100 |  | 1 | [12 empty] | VV | 2 | 2 | True | 0 | ROZPOCET
| VV |  | Součet |  | 1 | [12 empty] | VV | 2 | 4 | True | 1 | ROZPOCET
| FIG |  | Rozpad figury: Prstenec_100 | [15 empty] | 2
| FIG |  | Viz příloha D.1.11.3 a D.1.11.6 |  | 0 | [13 empty] | 2
| FIG |  | 1 "Š1" |  | 1 | [13 empty] | 2
| FIG |  | Součet |  | 1 | [13 empty] | 2
59 | M | 59224013 | prstenec šachtový vyrovnávací betonový 625x100x100mm | kus | 1 |  | 0 | CS ÚRS 2023 01 |  | základní |  | 0 | 0.053 | 0.053 | 0 | 0 | 8 | M | 2 |  |  |  | ROZPOCET | [5 empty] | 0 | 0 | 0 | 0 | 0 | 1 | 0 | 4 | -183104488
| PP |  | prstenec šachtový vyrovnávací betonový 625x100x100mm | [14 empty] | PP | 2
| VV |  | Viz příloha D.1.11.3 a D.1.11.6 | [14 empty] | VV | 2 | 1 | True | 0 | ROZPOCET
| VV |  | 1 "Š1" |  | 1 | [12 empty] | VV | 2 | 2 | True | 0 | ROZPOCET
| VV | Prstenec_100 | Součet |  | 1 | [12 empty] | VV | 2 | 4 | True | 1 | ROZPOCET
60 | K | 452311131 | Podkladní desky z betonu prostého bez zvýšených nároků na prostředí tř. C 12/15 otevřený výkop | m3 | 2.188 |  | 0 | CS ÚRS 2023 01 |  | základní |  | 0 | 0 | 0 | 0 | 0 | 4 | K | 2 |  |  |  | ROZPOCET | [5 empty] | 0 | 0 | 0 | 0 | 0 | 1 | 0 | 4 | -2091298856
| PP |  | Podkladní a zajišťovací konstrukce z betonu prostého v otevřeném výkopu bez zvýšených nároků na prostředí desky pod potrubí, stoky a drobné objekty z betonu tř. C 12/15 | [14 empty] | PP | 2
| Online PSC |  | https://podminky.urs.cz/item/CS_URS_2023_01/452311131 | [14 empty] | Online PSC | 2
| VV |  | Viz příloha D.1.11.6 | [14 empty] | VV | 2 | 1 | True | 0 | ROZPOCET
| VV |  | 1,33*0,1*16,45 |  | 2.188 | [12 empty] | VV | 2 | 2 | True | 1 | ROZPOCET
61 | K | 465513327 | Dlažba z lomového kamene na cementovou maltu s vyspárováním tl 300 mm pro hráze | m2 | 143.11 |  | 0 | CS ÚRS 2023 01 |  | základní |  | 0 | 0.93779 | 134.2071 | 0 | 0 | 4 | K | 2 |  |  |  | ROZPOCET | [5 empty] | 0 | 0 | 0 | 0 | 0 | 1 | 0 | 4 | -1318367446
| PP |  | Dlažba z lomového kamene lomařsky upraveného na cementovou maltu, s vyspárováním cementovou maltou, tl. kamene 300 mm | [14 empty] | PP | 2
| Online PSC |  | https://podminky.urs.cz/item/CS_URS_2023_01/465513327 | [14 empty] | Online PSC | 2
| VV |  | Viz příloha C.3 | [14 empty] | VV | 2 | 1 | True | 0 | ROZPOCET
| VV |  | 119,06"m2"*1,202 "koef. sklonu" |  | 143.11 | [12 empty] | VV | 2 | 2 | True | 0 | ROZPOCET
| VV | DKB | Součet |  | 143.11 | [12 empty] | VV | 2 | 4 | True | 1 | ROZPOCET
| D | 8 | Trubní vedení |  |  |  | 0 |  |  |  |  | 0 |  | 7.6782 |  | 0.2 | 1 | D | 1 |  |  |  | ROZPOCET | [11 empty] | 0
62 | K | 812372221 | Montáž potrubí z trub TBH s integrovaným pryžovým těsněním a čedičovou výstelkou otevřený výkop sklon do 20 % DN 300 | m | 16.7 |  | 0 | CS ÚRS 2023 01 |  | základní |  | 0 | 0.00017 | 0.002839 | 0 | 0 | 4 | K | 2 |  |  |  | ROZPOCET | [5 empty] | 0 | 0 | 0 | 0 | 0 | 1 | 0 | 4 | -562277005
| PP |  | Montáž potrubí z trub betonových hrdlových v otevřeném výkopu ve sklonu do 20 % s integrovaným pryžovým těsněním a čedičovou výstelkou DN 300 | [14 empty] | PP | 2
| Online PSC |  | https://podminky.urs.cz/item/CS_URS_2023_01/812372221 | [14 empty] | Online PSC | 2
| VV |  | Viz D.1.11.3 a C.3 | [14 empty] | VV | 2 | 1 | True | 0 | ROZPOCET
| VV |  | 16,7 |  | 16.7 | [12 empty] | VV | 2 | 2 | True | 0 | ROZPOCET
| VV | trouba_300 | Součet |  | 16.7 | [12 empty] | VV | 2 | 4 | True | 1 | ROZPOCET
63 | M | 59223020 | trouba betonová hrdlová DN 300 | m | 16.867 |  | 0 | CS ÚRS 2023 01 |  | základní |  | 0 | 0.188 | 3.171 | 0 | 0 | 8 | M | 2 |  |  |  | ROZPOCET | [5 empty] | 0 | 0 | 0 | 0 | 0 | 1 | 0 | 4 | -745133211
| PP |  | trouba betonová hrdlová DN 300 | [14 empty] | PP | 2
| VV |  | trouba_300 |  | 16.7 | [12 empty] | VV | 2 | 2 | True | 1 | ROZPOCET
| FIG |  | Rozpad figury: trouba_300 | [15 empty] | 2
| FIG |  | Viz D.1.11.3 a C.3 |  | 0 | [13 empty] | 2
| FIG |  | 16,7 |  | 16.7 | [13 empty] | 2
| FIG |  | Součet |  | 16.7 | [13 empty] | 2
| VV |  | 16,7*1,01 'Přepočtené koeficientem množství |  | 16.867 | [12 empty] | VV | 2 | 2 | False | 1 | ROZPOCET
64 | K | 891372322 | Montáž kanalizačních stavítek DN 300 | kus | 1 |  | 0 | CS ÚRS 2023 01 |  | základní |  | 0 | 0.12723 | 0.12723 | 0 | 0 | 4 | K | 2 |  |  |  | ROZPOCET | [5 empty] | 0 | 0 | 0 | 0 | 0 | 1 | 0 | 4 | 161837287
| PP |  | Montáž kanalizačních armatur na potrubí stavítek DN 300 | [14 empty] | PP | 2
| Online PSC |  | https://podminky.urs.cz/item/CS_URS_2023_01/891372322 | [14 empty] | Online PSC | 2
| VV |  | stavítko |  | 1 | [12 empty] | VV | 2 | 2 | True | 1 | ROZPOCET
| FIG |  | Rozpad figury: stavítko | [15 empty] | 2
| FIG |  | Viz D.1.11.3 - Š1 |  | 0 | [13 empty] | 2
| FIG |  | 1 "ks, stavítko" |  | 1 | [13 empty] | 2
65 | M | 42291082 | souprava zemní pro šoupátka DN 250-300mm Rd 2,0m | kus | 1 |  | 0 | CS ÚRS 2023 01 |  | základní |  | 0 | 0.005 | 0.005 | 0 | 0 | 8 | M | 2 |  |  |  | ROZPOCET | [5 empty] | 0 | 0 | 0 | 0 | 0 | 1 | 0 | 4 | 1999453646
| PP |  | souprava zemní pro šoupátka DN 250-300mm Rd 2,0m | [14 empty] | PP | 2
| VV |  | stavítko |  | 1 | [12 empty] | VV | 2 | 2 | True | 1 | ROZPOCET
| FIG |  | Rozpad figury: stavítko | [15 empty] | 2
| FIG |  | Viz D.1.11.3 - Š1 |  | 0 | [13 empty] | 2
| FIG |  | 1 "ks, stavítko" |  | 1 | [13 empty] | 2
66 | M | 42223007 | šoupátko/stavítko vřetenové nástěnné nerezová ocel DN 300 | kus | 1 |  | 0 | CS ÚRS 2023 01 |  | základní |  | 0 | 0.022 | 0.022 | 0 | 0 | 8 | M | 2 |  |  |  | ROZPOCET | [5 empty] | 0 | 0 | 0 | 0 | 0 | 1 | 0 | 4 | 136550891
| PP |  | šoupátko/stavítko vřetenové nástěnné nerezová ocel DN 300 | [14 empty] | PP | 2
| VV |  | Viz D.1.11.3 - Š1 | [14 empty] | VV | 2 | 1 | True | 0 | ROZPOCET
| VV | stavítko | 1 "ks, stavítko" |  | 1 | [12 empty] | VV | 2 | 2 | True | 1 | ROZPOCET
| FIG |  | Rozpad figury: stavítko | [15 empty] | 2
| FIG |  | Viz D.1.11.3 - Š1 |  | 0 | [13 empty] | 2
| FIG |  | 1 "ks, stavítko" |  | 1 | [13 empty] | 2
67 | K | 891372421 | Montáž koncových klapek PE-HD na kolmou stěnu DN 300 | kus | 1 |  | 0 | CS ÚRS 2023 01 |  | základní |  | 0 | 0 | 0 | 0 | 0 | 4 | K | 2 |  |  |  | ROZPOCET | [5 empty] | 0 | 0 | 0 | 0 | 0 | 1 | 0 | 4 | 850380479
| PP |  | Montáž kanalizačních armatur na potrubí koncových klapek PE-HD na kolmou stěnu DN 300 | [14 empty] | PP | 2
| Online PSC |  | https://podminky.urs.cz/item/CS_URS_2023_01/891372421 | [14 empty] | Online PSC | 2
| VV |  | klapka |  | 1 | [12 empty] | VV | 2 | 2 | True | 1 | ROZPOCET
| FIG |  | Rozpad figury: klapka | [15 empty] | 2
| FIG |  | Viz příloha D.1.11.4 |  | 0 | [13 empty] | 2
| FIG |  | 1 "ks, klapka" |  | 1 | [13 empty] | 2
68 | M | 42283006 | klapka koncová na kolmou betonovou stěnu PE-HD DN 300 | kus | 1 |  | 0 | CS ÚRS 2023 01 |  | základní |  | 0 | 0.008 | 0.008 | 0 | 0 | 8 | M | 2 |  |  |  | ROZPOCET | [5 empty] | 0 | 0 | 0 | 0 | 0 | 1 | 0 | 4 | 1073926064
| PP |  | klapka koncová na kolmou betonovou stěnu PE-HD DN 300 | [14 empty] | PP | 2
| VV |  | Viz příloha D.1.11.4 | [14 empty] | VV | 2 | 1 | True | 0 | ROZPOCET
| VV | klapka | 1 "ks, klapka" |  | 1 | [12 empty] | VV | 2 | 2 | True | 1 | ROZPOCET
| FIG |  | Rozpad figury: klapka | [15 empty] | 2
| FIG |  | Viz příloha D.1.11.4 |  | 0 | [13 empty] | 2
| FIG |  | 1 "ks, klapka" |  | 1 | [13 empty] | 2
69 | M | 54879834 | sada pro ukotvení koncové klapky na kolmou betonovou stěnu DN 300 | kus | 1 |  | 0 | CS ÚRS 2023 01 |  | základní |  | 0 | 0.002 | 0.002 | 0 | 0 | 8 | M | 2 |  |  |  | ROZPOCET | [5 empty] | 0 | 0 | 0 | 0 | 0 | 1 | 0 | 4 | 1916967550
| PP |  | sada pro ukotvení koncové klapky na kolmou betonovou stěnu DN 300 | [14 empty] | PP | 2
| VV |  | klapka |  | 1 | [12 empty] | VV | 2 | 2 | True | 1 | ROZPOCET
| FIG |  | Rozpad figury: klapka | [15 empty] | 2
| FIG |  | Viz příloha D.1.11.4 |  | 0 | [13 empty] | 2
| FIG |  | 1 "ks, klapka" |  | 1 | [13 empty] | 2
70 | K | 894411311 | Osazení betonových nebo železobetonových dílců pro šachty skruží rovných | kus | 2 |  | 0 | CS ÚRS 2023 01 |  | základní |  | 0 | 0.01019 | 0.02038 | 0 | 0 | 4 | K | 2 |  |  |  | ROZPOCET | [5 empty] | 0 | 0 | 0 | 0 | 0 | 1 | 0 | 4 | 1768506601
| PP |  | Osazení betonových nebo železobetonových dílců pro šachty skruží rovných | [14 empty] | PP | 2
| Online PSC |  | https://podminky.urs.cz/item/CS_URS_2023_01/894411311 | [14 empty] | Online PSC | 2
| VV |  | Viz D.1.11.6 | [14 empty] | VV | 2 | 1 | True | 0 | ROZPOCET
| VV |  | skruz_100 |  | 1 | [12 empty] | VV | 2 | 2 | True | 0 | ROZPOCET
| VV |  | skuz_50 |  | 1 | [12 empty] | VV | 2 | 2 | True | 0 | ROZPOCET
| VV |  | Součet |  | 2 | [12 empty] | VV | 2 | 4 | True | 1 | ROZPOCET
| FIG |  | Rozpad figury: skruz_100 | [15 empty] | 2
| FIG |  | Viz D.1.11.6 |  | 0 | [13 empty] | 2
| FIG |  | 1 "š1" |  | 1 | [13 empty] | 2
| FIG |  | Součet |  | 1 | [13 empty] | 2
| FIG |  | Rozpad figury: skuz_50 | [15 empty] | 2
| FIG |  | Viz D.1.11.6 |  | 0 | [13 empty] | 2
| FIG |  | 1 "Š2" |  | 1 | [13 empty] | 2
71 | M | 59224161 | skruž kanalizační s ocelovými stupadly 100x50x12cm | kus | 1 |  | 0 | CS ÚRS 2023 01 |  | základní |  | 0 | 0.506 | 0.506 | 0 | 0 | 8 | M | 2 |  |  |  | ROZPOCET | [5 empty] | 0 | 0 | 0 | 0 | 0 | 1 | 0 | 4 | 1672970327
| PP |  | skruž kanalizační s ocelovými stupadly 100x50x12cm | [14 empty] | PP | 2
| P |  | Poznámka k položce: Poplastovaná stupadla | [14 empty] | P | 2
| VV |  | Viz D.1.11.6 | [14 empty] | VV | 2 | 1 | True | 0 | ROZPOCET
| VV | skuz_50 | 1 "Š2" |  | 1 | [12 empty] | VV | 2 | 2 | True | 1 | ROZPOCET
72 | M | 59224162 | skruž kanalizační s ocelovými stupadly 100x100x12cm | kus | 1 |  | 0 | CS ÚRS 2023 01 |  | základní |  | 0 | 1.013 | 1.013 | 0 | 0 | 8 | M | 2 |  |  |  | ROZPOCET | [5 empty] | 0 | 0 | 0 | 0 | 0 | 1 | 0 | 4 | -224169352
| PP |  | skruž kanalizační s ocelovými stupadly 100x100x12cm | [14 empty] | PP | 2
| P |  | Poznámka k položce: Poplastovaná stupadla | [14 empty] | P | 2
| VV |  | Viz D.1.11.6 | [14 empty] | VV | 2 | 1 | True | 0 | ROZPOCET
| VV |  | 1 "š1" |  | 1 | [12 empty] | VV | 2 | 2 | True | 0 | ROZPOCET
| VV | skruz_100 | Součet |  | 1 | [12 empty] | VV | 2 | 4 | True | 1 | ROZPOCET
73 | K | 894412411 | Osazení betonových nebo železobetonových dílců pro šachty skruží přechodových | kus | 2 |  | 0 | CS ÚRS 2023 01 |  | základní |  | 0 | 0.01248 | 0.02496 | 0 | 0 | 4 | K | 2 |  |  |  | ROZPOCET | [5 empty] | 0 | 0 | 0 | 0 | 0 | 1 | 0 | 4 | 1402169109
| PP |  | Osazení betonových nebo železobetonových dílců pro šachty skruží přechodových | [14 empty] | PP | 2
| Online PSC |  | https://podminky.urs.cz/item/CS_URS_2023_01/894412411 | [14 empty] | Online PSC | 2
| VV |  | skuz_prechod |  | 1 | [12 empty] | VV | 2 | 2 | True | 0 | ROZPOCET
| VV |  | 1 "původní skruž Š2" |  | 1 | [12 empty] | VV | 2 | 2 | True | 0 | ROZPOCET
| VV |  | Součet |  | 2 | [12 empty] | VV | 2 | 4 | True | 1 | ROZPOCET
| FIG |  | Rozpad figury: skuz_prechod | [15 empty] | 2
| FIG |  | Viz D.1.11.6 |  | 0 | [13 empty] | 2
| FIG |  | 1 |  | 1 | [13 empty] | 2
| FIG |  | Součet |  | 1 | [13 empty] | 2
74 | M | 59224167 | skruž betonová přechodová 62,5/100x60x12cm, stupadla poplastovaná | kus | 1 |  | 0 | CS ÚRS 2023 01 |  | základní |  | 0 | 0.548 | 0.548 | 0 | 0 | 8 | M | 2 |  |  |  | ROZPOCET | [5 empty] | 0 | 0 | 0 | 0 | 0 | 1 | 0 | 4 | -2037519934
| PP |  | skruž betonová přechodová 62,5/100x60x12cm, stupadla poplastovaná | [14 empty] | PP | 2
| P |  | Poznámka k položce: Viz D.1.11.6 - 1x kapsové a 1x ocelové stupadlo s polyethylenovým obalem | [14 empty] | P | 2
| VV |  | Viz D.1.11.6 | [14 empty] | VV | 2 | 1 | True | 0 | ROZPOCET
| VV |  | 1 |  | 1 | [12 empty] | VV | 2 | 2 | True | 0 | ROZPOCET
| VV | skuz_prechod | Součet |  | 1 | [12 empty] | VV | 2 | 4 | True | 1 | ROZPOCET
75 | K | 894414111 | Osazení betonových nebo železobetonových dílců pro šachty skruží základových (dno) | kus | 1 |  | 0 | CS ÚRS 2023 01 |  | základní |  | 0 | 0.02854 | 0.02854 | 0 | 0 | 4 | K | 2 |  |  |  | ROZPOCET | [5 empty] | 0 | 0 | 0 | 0 | 0 | 1 | 0 | 4 | -2064313937
| PP |  | Osazení betonových nebo železobetonových dílců pro šachty skruží základových (dno) | [14 empty] | PP | 2
| Online PSC |  | https://podminky.urs.cz/item/CS_URS_2023_01/894414111 | [14 empty] | Online PSC | 2
| VV |  | dno_100 |  | 1 | [12 empty] | VV | 2 | 2 | True | 1 | ROZPOCET
| FIG |  | Rozpad figury: dno_100 | [15 empty] | 2
| FIG |  | Viz D.1.11.3 |  | 0 | [13 empty] | 2
| FIG |  | 1 |  | 1 | [13 empty] | 2
| FIG |  | Součet |  | 1 | [13 empty] | 2
76 | M | 592243R | dno betonové šachty kanalizační přímé 1000x720x120 mm | kus | 1 |  | 0 |  |  | základní |  | 0 | 1.6 | 1.6 | 0 | 0 | 8 | M | 2 |  |  |  | ROZPOCET | [5 empty] | 0 | 0 | 0 | 0 | 0 | 1 | 0 | 4 | 55273532
| PP |  | dno betonové šachty kanalizační přímé 1000x720x120 mm | [14 empty] | PP | 2
| VV |  | Viz D.1.11.3 | [14 empty] | VV | 2 | 1 | True | 0 | ROZPOCET
| VV |  | 1 |  | 1 | [12 empty] | VV | 2 | 2 | True | 0 | ROZPOCET
| VV | dno_100 | Součet |  | 1 | [12 empty] | VV | 2 | 4 | True | 1 | ROZPOCET
77 | K | 894812325 | Revizní a čistící šachta z PP typ DN 600/315 šachtové dno průtočné | kus | 1 |  | 0 | CS ÚRS 2023 01 |  | základní |  | 0 | 0.11045 | 0.11045 | 0 | 0 | 4 | K | 2 |  |  |  | ROZPOCET | [5 empty] | 0 | 0 | 0 | 0 | 0 | 1 | 0 | 4 | -1471475560
| PP |  | Revizní a čistící šachta z polypropylenu PP pro hladké trouby DN 600 šachtové dno (DN šachty / DN trubního vedení) DN 600/315 průtočné | [14 empty] | PP | 2
| Online PSC |  | https://podminky.urs.cz/item/CS_URS_2023_01/894812325 | [14 empty] | Online PSC | 2
| VV |  | Viz D.1.11.6 | [14 empty] | VV | 2 | 1 | True | 0 | ROZPOCET
| VV |  | 1 |  | 1 | [12 empty] | VV | 2 | 2 | True | 1 | ROZPOCET
78 | K | 894812331 | Revizní a čistící šachta z PP DN 600 šachtová roura korugovaná světlé hloubky 1000 mm | kus | 1 |  | 0 | CS ÚRS 2023 01 |  | základní |  | 0 | 0.01212 | 0.01212 | 0 | 0 | 4 | K | 2 |  |  |  | ROZPOCET | [5 empty] | 0 | 0 | 0 | 0 | 0 | 1 | 0 | 4 | -844200048
| PP |  | Revizní a čistící šachta z polypropylenu PP pro hladké trouby DN 600 roura šachtová korugovaná, světlé hloubky 1 000 mm | [14 empty] | PP | 2
| Online PSC |  | https://podminky.urs.cz/item/CS_URS_2023_01/894812331 | [14 empty] | Online PSC | 2
| P |  | Poznámka k položce: Do ceny je třeba zohlednit mezisegmentové těsnění a provedení otvoru pro těsnící spojku DN 110 | [14 empty] | P | 2
| VV |  | Viz D.1.11.6 | [14 empty] | VV | 2 | 1 | True | 0 | ROZPOCET
| VV |  | 1 |  | 1 | [12 empty] | VV | 2 | 2 | True | 1 | ROZPOCET
79 | K | 894812357 | Revizní a čistící šachta z PP DN 600 poklop litinový pro třídu zatížení B125 s teleskopickým adaptérem | kus | 1 |  | 0 | CS ÚRS 2023 01 |  | základní |  | 0 | 0.09292 | 0.09292 | 0 | 0 | 4 | K | 2 |  |  |  | ROZPOCET | [5 empty] | 0 | 0 | 0 | 0 | 0 | 1 | 0 | 4 | -1525730180
| PP |  | Revizní a čistící šachta z polypropylenu PP pro hladké trouby DN 600 poklop (mříž) litinový pro třídu zatížení B125 s teleskopickým adaptérem | [14 empty] | PP | 2
| Online PSC |  | https://podminky.urs.cz/item/CS_URS_2023_01/894812357 | [14 empty] | Online PSC | 2
| VV |  | Viz D.1.11.6 | [14 empty] | VV | 2 | 1 | True | 0 | ROZPOCET
| VV |  | 1 |  | 1 | [12 empty] | VV | 2 | 2 | True | 1 | ROZPOCET
80 | K | 894812-R02 | Dodávka a montáž těsnící spojky DN 110 | kus | 1 |  | 0 |  |  | základní |  | 0 | 0 | 0 | 0 | 0 | 4 | K | 2 |  |  |  | ROZPOCET | [5 empty] | 0 | 0 | 0 | 0 | 0 | 1 | 0 | 4 | 965025095
| PP |  | Dodávka a montáž těsnící spojky DN 110 | [14 empty] | PP | 2
| VV |  | Viz D.1.11.6 | [14 empty] | VV | 2 | 1 | True | 0 | ROZPOCET
| VV |  | 1 |  | 1 | [12 empty] | VV | 2 | 2 | True | 1 | ROZPOCET
81 | K | 894812-R03 | Dodávka a montáž drenážní redukce DN 65/110 | kus | 1 |  | 0 |  |  | základní |  | 0 | 0 | 0 | 0 | 0 | 4 | K | 2 |  |  |  | ROZPOCET | [5 empty] | 0 | 0 | 0 | 0 | 0 | 1 | 0 | 4 | -1179539297
| PP |  | Dodávka a montáž drenážní redukce DN 65/110 | [14 empty] | PP | 2
| VV |  | Viz D.1.11.6 | [14 empty] | VV | 2 | 1 | True | 0 | ROZPOCET
| VV |  | 1 |  | 1 | [12 empty] | VV | 2 | 2 | True | 1 | ROZPOCET
82 | K | 899102211 | Demontáž poklopů litinových nebo ocelových včetně rámů hmotnosti přes 50 do 100 kg | kus | 1 |  | 0 | CS ÚRS 2023 01 |  | základní |  | 0 | 0 | 0 | 0.1 | 0.1 | 4 | K | 2 |  |  |  | ROZPOCET | [5 empty] | 0 | 0 | 0 | 0 | 0 | 1 | 0 | 4 | 1301134428
| PP |  | Demontáž poklopů litinových a ocelových včetně rámů, hmotnosti jednotlivě přes 50 do 100 Kg | [14 empty] | PP | 2
| Online PSC |  | https://podminky.urs.cz/item/CS_URS_2023_01/899102211 | [14 empty] | Online PSC | 2
| VV |  | Viz příloha D.1.11.4 | [14 empty] | VV | 2 | 1 | True | 0 | ROZPOCET
| VV |  | 1 "š2" |  | 1 | [12 empty] | VV | 2 | 2 | True | 1 | ROZPOCET
83 | K | 89910221R | Demontáž přechodové skruže | kus | 1 |  | 0 |  |  | základní |  | 0 | 0 | 0 | 0.1 | 0.1 | 4 | K | 2 |  |  |  | ROZPOCET | [5 empty] | 0 | 0 | 0 | 0 | 0 | 1 | 0 | 4 | -1478023875
| PP |  | Demontáž přechodové skruže k opětovnému osazení. | [14 empty] | PP | 2
| VV |  | Viz příloha D.1.11.4 | [14 empty] | VV | 2 | 1 | True | 0 | ROZPOCET
| VV |  | 1 "Š2" |  | 1 | [12 empty] | VV | 2 | 2 | True | 1 | ROZPOCET
84 | K | 899304111 | Osazení poklop železobetonových včetně rámů jakékoli hmotnosti | kus | 2 |  | 0 | CS ÚRS 2023 01 |  | základní |  | 0 | 0.00702 | 0.01404 | 0 | 0 | 4 | K | 2 |  |  |  | ROZPOCET | [5 empty] | 0 | 0 | 0 | 0 | 0 | 1 | 0 | 4 | -1260742361
| PP |  | Osazení poklopů železobetonových včetně rámů jakékoliv hmotnosti | [14 empty] | PP | 2
| Online PSC |  | https://podminky.urs.cz/item/CS_URS_2023_01/899304111 | [14 empty] | Online PSC | 2
| VV |  | Viz D.1.11.3 | [14 empty] | VV | 2 | 1 | True | 0 | ROZPOCET
| VV |  | 1 |  | 1 | [12 empty] | VV | 2 | 2 | True | 0 | ROZPOCET
| VV | poklop_šachet | Mezisoučet |  | 1 | [12 empty] | VV | 2 | 3 | True | 0 | ROZPOCET
| VV |  | 1 "původní poklop Š2" |  | 1 | [12 empty] | VV | 2 | 2 | True | 0 | ROZPOCET
| VV |  | Součet |  | 2 | [12 empty] | VV | 2 | 4 | True | 1 | ROZPOCET
85 | M | 63126039 | poklop šachtový s BEGU rámem a zámky kruhový, DN 600 D400 | kus | 1 |  | 0 | CS ÚRS 2023 01 |  | základní |  | 0 | 0.12 | 0.12 | 0 | 0 | 8 | M | 2 |  |  |  | ROZPOCET | [5 empty] | 0 | 0 | 0 | 0 | 0 | 1 | 0 | 4 | -371385002
| PP |  | poklop šachtový s BEGU rámem a zámky kruhový, DN 600 D400 | [14 empty] | PP | 2
| VV |  | poklop_šachet |  | 1 | [12 empty] | VV | 2 | 2 | True | 1 | ROZPOCET
| FIG |  | Rozpad figury: poklop_šachet | [15 empty] | 2
| FIG |  | Viz D.1.11.3 |  | 0 | [13 empty] | 2
| FIG |  | 1 |  | 1 | [13 empty] | 2
| FIG |  | Mezisoučet |  | 1 | [13 empty] | 2
86 | K | 899401112 | Osazení poklopů litinových šoupátkových | kus | 1 |  | 0 | CS ÚRS 2023 01 |  | základní |  | 0 | 0.12303 | 0.12303 | 0 | 0 | 4 | K | 2 |  |  |  | ROZPOCET | [5 empty] | 0 | 0 | 0 | 0 | 0 | 1 | 0 | 4 | -370021339
| PP |  | Osazení poklopů litinových šoupátkových | [14 empty] | PP | 2
| Online PSC |  | https://podminky.urs.cz/item/CS_URS_2023_01/899401112 | [14 empty] | Online PSC | 2
| VV |  | stavítko |  | 1 | [12 empty] | VV | 2 | 2 | True | 1 | ROZPOCET
| FIG |  | Rozpad figury: stavítko | [15 empty] | 2
| FIG |  | Viz D.1.11.3 - Š1 |  | 0 | [13 empty] | 2
| FIG |  | 1 "ks, stavítko" |  | 1 | [13 empty] | 2
87 | M | 42291352 | poklop litinový šoupátkový pro zemní soupravy osazení do terénu a do vozovky | kus | 1 |  | 0 | CS ÚRS 2023 01 |  | základní |  | 0 | 0.0133 | 0.0133 | 0 | 0 | 8 | M | 2 |  |  |  | ROZPOCET | [5 empty] | 0 | 0 | 0 | 0 | 0 | 1 | 0 | 4 | -670842108
| PP |  | poklop litinový šoupátkový pro zemní soupravy osazení do terénu a do vozovky | [14 empty] | PP | 2
| VV |  | stavítko |  | 1 | [12 empty] | VV | 2 | 2 | True | 1 | ROZPOCET
| FIG |  | Rozpad figury: stavítko | [15 empty] | 2
| FIG |  | Viz D.1.11.3 - Š1 |  | 0 | [13 empty] | 2
| FIG |  | 1 "ks, stavítko" |  | 1 | [13 empty] | 2
88 | K | 899620141R | Obetonování šachet betonem prostým tř. C 20/25 XC4 | m3 | 0.33 |  | 0 |  |  | základní |  | 0 | 0 | 0 | 0 | 0 | 4 | K | 2 |  |  |  | ROZPOCET | [5 empty] | 0 | 0 | 0 | 0 | 0 | 1 | 0 | 4 | 747741791
| PP |  | Obetonování šachet betonem prostým tř. C 20/25 XC4 | [14 empty] | PP | 2
| VV |  | Viz D.1.11.6 | [14 empty] | VV | 2 | 1 | True | 0 | ROZPOCET
| VV |  | 0,55"m2"*0,6 |  | 0.33 | [12 empty] | VV | 2 | 2 | True | 1 | ROZPOCET
89 | K | 899623161 | Obetonování potrubí nebo zdiva stok betonem prostým tř. C 20/25 v otevřeném výkopu | m3 | 9.405 |  | 0 | CS ÚRS 2023 01 |  | základní |  | 0 | 0 | 0 | 0 | 0 | 4 | K | 2 |  |  |  | ROZPOCET | [5 empty] | 0 | 0 | 0 | 0 | 0 | 1 | 0 | 4 | 576761462
| PP |  | Obetonování potrubí nebo zdiva stok betonem prostým v otevřeném výkopu, betonem tř. C 20/25 | [14 empty] | PP | 2
| Online PSC |  | https://podminky.urs.cz/item/CS_URS_2023_01/899623161 | [14 empty] | Online PSC | 2
| VV |  | Viz příloha D.1.11.3 a D.1.11.6 | [14 empty] | VV | 2 | 1 | True | 0 | ROZPOCET
| VV |  | 0,57"m2"*16,5 |  | 9.405 | [12 empty] | VV | 2 | 2 | True | 1 | ROZPOCET
90 | K | 899640112 | Bednění pro obetonování plastových šachet kruhových otevřený výkop | m2 | 2.124 |  | 0 | CS ÚRS 2023 01 |  | základní |  | 0 | 0.00402 | 0.0085385 | 0 | 0 | 4 | K | 2 |  |  |  | ROZPOCET | [5 empty] | 0 | 0 | 0 | 0 | 0 | 1 | 0 | 4 | -327690913
| PP |  | Bednění pro obetonování plastových šachet v otevřeném výkopu kruhových | [14 empty] | PP | 2
| Online PSC |  | https://podminky.urs.cz/item/CS_URS_2023_01/899640112 | [14 empty] | Online PSC | 2
| VV |  | Viz D.1.11.6 | [14 empty] | VV | 2 | 1 | True | 0 | ROZPOCET
| VV |  | 3,54*0,6 |  | 2.124 | [12 empty] | VV | 2 | 2 | True | 1 | ROZPOCET
91 | K | 899643111 | Bednění pro obetonování potrubí otevřený výkop | m2 | 25.08 |  | 0 | CS ÚRS 2023 01 |  | základní |  | 0 | 0.00402 | 0.10082 | 0 | 0 | 4 | K | 2 |  |  |  | ROZPOCET | [5 empty] | 0 | 0 | 0 | 0 | 0 | 1 | 0 | 4 | -1484078711
| PP |  | Bednění pro obetonování potrubí v otevřeném výkopu | [14 empty] | PP | 2
| Online PSC |  | https://podminky.urs.cz/item/CS_URS_2023_01/899643111 | [14 empty] | Online PSC | 2
| VV |  | Viz příloha D.1.11.3 a D.1.11.6 | [14 empty] | VV | 2 | 1 | True | 0 | ROZPOCET
| VV |  | 1,52*16,5 |  | 25.08 | [12 empty] | VV | 2 | 2 | True | 1 | ROZPOCET
92 | K | 8996-R01 | Osazení drenážní šachty na stávající betonové potrubí | kpl. | 1 |  | 0 |  |  | základní |  | 0 | 0.00402 | 0.00402 | 0 | 0 | 4 | K | 2 |  |  |  | ROZPOCET | [5 empty] | 0 | 0 | 0 | 0 | 0 | 1 | 0 | 4 | -1883470997
| PP |  | Osazení drenážní šachty na stávající betonové potrubí (včetně řezání a úpravy stávajících betonových trub, osazení plastovvého dna do stávajících trub a podobně). | [14 empty] | PP | 2
| D | 9 | Ostatní konstrukce a práce, bourání |  |  |  | 0 |  |  |  |  | 0 |  | 0 |  | 0 | 1 | D | 1 |  |  |  | ROZPOCET | [11 empty] | 0
93 | K | 9999R001 | Dodávka, osazení a zainjektování injektážní hadičky, vč. dodání injektážní hmoty | m | 9.026 |  | 0 |  |  | základní |  | 0 | 0 | 0 | 0 | 0 | 4 | K | 2 |  |  |  | ROZPOCET | [5 empty] | 0 | 0 | 0 | 0 | 0 | 1 | 0 | 4 | 1068172854
| PP |  | Dodávka, osazení a zainjektování injektážní hadičky, vč. dodání injektážní hmoty | [14 empty] | PP | 2
| P |  | Poznámka k položce: Do ceny je třeba započítat přidružený materiál (například, spojky, koncovky a podobně). | [14 empty] | P | 2
| VV |  | Viz příloha D.1.11.6 | [14 empty] | VV | 2 | 1 | True | 0 | ROZPOCET
| VV |  | PI*0,45 *2 "ks" +1,0*2 "přesah" |  | 4.827 | [12 empty] | VV | 2 | 2 | True | 0 | ROZPOCET
| VV |  | PI*0,35 *2 "ks" +1,0*2 "přesah" |  | 4.199 | [12 empty] | VV | 2 | 2 | True | 0 | ROZPOCET
| VV |  | Součet |  | 9.026 | [12 empty] | VV | 2 | 4 | True | 1 | ROZPOCET
94 | K | 9999R002 | Přesun stávající buňky v areálu dvora do konečné polohy dle požadavku správce | kpl. | 2 |  | 0 |  |  | základní |  | 0 | 0 | 0 | 0 | 0 | 4 | K | 2 |  |  |  | ROZPOCET | [5 empty] | 0 | 0 | 0 | 0 | 0 | 1 | 0 | 4 | -965715364
| PP |  | Přesun stávající buňky v areálu dvora do konečné polohy dle požadavku správce | [14 empty] | PP | 2
| P |  | Poznámka k položce: Do ceny je třeba započítat přidružený materiál (například, spojky, koncovky a podobně). | [14 empty] | P | 2
| D | 998 | Přesun hmot |  |  |  | 0 |  |  |  |  | 0 |  | 0 |  | 0 | 1 | D | 1 |  |  |  | ROZPOCET | [11 empty] | 0
95 | K | 998324011 | Přesun hmot pro objekty související se sypanými hrázemi a vodní elektrárny | t | 155.938 |  | 0 | CS ÚRS 2023 01 |  | základní |  | 0 | 0 | 0 | 0 | 0 | 4 | K | 2 |  |  |  | ROZPOCET | [5 empty] | 0 | 0 | 0 | 0 | 0 | 1 | 0 | 4 | 626358372
| PP |  | Přesun hmot pro objekty budované v souvislosti se sypanými hrázemi a vodní elektrárny dopravní vzdálenost do 500 m | [14 empty] | PP | 2
| Online PSC |  | https://podminky.urs.cz/item/CS_URS_2023_01/998324011 | [14 empty] | Online PSC | 2

## VON - Vedlejší a ostatní ...
{9404953e-3f07-4e22-9f2f-d64943b35a3c}
2
| KRYCÍ LIST SOUPISU PRACÍ | [7 empty] | v --- níže se nacházejí doplnkové a pomocné údaje k sestavám --- v | [8 empty] | False
Stavba:
MVE jez Rajhrad vč. rekonstrukce jezu a rybího přechodu
Objekt:
VON - Vedlejší a ostatní náklady
| KSO: |  |  |  |  | CC-CZ:
| Místo: |  | Svratka, říční km 29,430 – jez |  |  | Datum: | 26. 6. 2024
| Zadavatel: |  |  |  |  | IČ: | 70890013
|  | Povodí Moravy, státní podnik |  |  |  | DIČ: | CZ70890013
| Uchazeč: |  |  |  |  | IČ: | Vyplň údaj
|  | Vyplň údaj |  |  |  | DIČ: | Vyplň údaj
| Projektant: |  |  |  |  | IČ: | 46347526
|  | AQUATIS a. s. |  |  |  | DIČ: | CZ46347526
| Zpracovatel: |  |  |  |  | IČ:
|  | Bc. Aneta Patková |  |  |  | DIČ:
Poznámka:
| Cena bez DPH | [5 empty] | 0
|  |  | Základ daně |  |  | Sazba daně | Výše daně
| DPH | základní | 0 |  |  | 21% | 0
|  | snížená | 0 |  |  | 15% | 0
|  | zákl. přenesená | 0 |  |  | 21% | 0
|  | sníž. přenesená | 0 |  |  | 15% | 0
|  | nulová | 0 |  |  | 0% | 0
| Cena s DPH |  |  | v | CZK |  | 0
REKAPITULACE ČLENĚNÍ SOUPISU PRACÍ
Stavba:
MVE jez Rajhrad vč. rekonstrukce jezu a rybího přechodu
Objekt:
VON - Vedlejší a ostatní náklady
Místo: |  |  | Svratka, říční km 29,430 – jez |  |  | Datum: | 26. 6. 2024
Zadavatel: |  |  | Povodí Moravy, státní podnik |  |  | Projektant: | AQUATIS a. s.
Uchazeč: |  |  | Vyplň údaj |  |  | Zpracovatel: | Bc. Aneta Patková
Kód dílu - Popis | [6 empty] | Cena celkem [CZK]
Náklady stavby celkem | [6 empty] | 0 | [11 empty] | -1
| VON1 - Zařízení staveniště | [5 empty] | 0
| VON2 - Dokumentace | [5 empty] | 0
| VON3 - Zaměření | [5 empty] | 0
| VON4 - Ostatní | [5 empty] | 0
SOUPIS PRACÍ
Stavba:
MVE jez Rajhrad vč. rekonstrukce jezu a rybího přechodu
Objekt:
VON - Vedlejší a ostatní náklady
Místo: |  |  | Svratka, říční km 29,430 – jez |  |  | Datum: | 26. 6. 2024
Zadavatel: |  |  | Povodí Moravy, státní podnik |  |  | Projektant: | AQUATIS a. s.
Uchazeč: |  |  | Vyplň údaj |  |  | Zpracovatel: | Bc. Aneta Patková
PČ | Typ | Kód | Popis | MJ | Množství | J.cena [CZK] | Cena celkem [CZK] | Cenová soustava |  | DPH | J. Nh [h] | Nh celkem [h] | J. hmotnost [t] | Hmotnost celkem [t] | J. suť [t] | Suť Celkem [t]
Náklady soupisu celkem | [6 empty] | 0 |  |  |  |  | 0 |  | 0 |  | 0 |  | D | -1 | [7 empty] | 0
| D | VON1 | Zařízení staveniště |  |  |  | 0 |  |  |  |  | 0 |  | 0 |  | 0 | 1 | D | 0 | ROZPOCET | [6 empty] | 0
1 | K | 01 | Zařízení a odstranění staveniště | kpl. | 1 |  | 0 |  |  | základní |  | 0 | 0 | 0 | 0 | 0 | 1024 | K | 1 | ROZPOCET | 0 | 0 | 0 | 0 | 0 | 1 | 0 | 1024 | -59538784
| PP |  | Společné zařízení staveniště pro stavební a technologickou část, vč. zajištění potřebných dočasných přípojek a uvedení pozemku do původního stavu. Zřízení a odstranění nutných zpevněných ploch (například pod jeřáb, pro příjezd těžké techniky, ochrana stávajících sítí a podobně,...) | [14 empty] | PP | 1
| D | VON2 | Dokumentace |  |  |  | 0 |  |  |  |  | 0 |  | 0 |  | 0 | 5 | D | 0 | ROZPOCET | [6 empty] | 0
2 | K | 02 | Zpracování realizační dokumentace zhotovitele, dílenských výkresů, technologických předpisů stavební části | kpl. | 1 |  | 0 |  |  | základní |  | 0 | 0 | 0 | 0 | 0 | 1024 | K | 1 | ROZPOCET | 0 | 0 | 0 | 0 | 0 | 1 | 0 | 1024 | 741066757
| PP |  | Zpracování realizační dokumentace zhotovitele, dílenských výkresů, technologických předpisů stavební čísti | [14 empty] | PP | 1
3 | K | 03 | Vypracování plánu kontrolní činnosti a řízení jakosti | kpl. | 1 |  | 0 |  |  | základní |  | 0 | 0 | 0 | 0 | 0 | 1024 | K | 1 | ROZPOCET | 0 | 0 | 0 | 0 | 0 | 1 | 0 | 1024 | -535582087
| PP |  | Vypracování plánu kontrolní činnosti a řízení jakosti | [14 empty] | PP | 1
4 | K | 04 | Zpracování dokumentace skutečného provedení | kpl. | 1 |  | 0 |  |  | základní |  | 0 | 0 | 0 | 0 | 0 | 1024 | K | 1 | ROZPOCET | 0 | 0 | 0 | 0 | 0 | 1 | 0 | 1024 | -441796545
| PP |  | Zpracování dokumentace skutečného provedení | [14 empty] | PP | 1
5 | K | 05 | Vypracování, projednání a schválení povodňového plánu | kpl. | 1 |  | 0 |  |  | základní |  | 0 | 0 | 0 | 0 | 0 | 1024 | K | 1 | ROZPOCET | 0 | 0 | 0 | 0 | 0 | 1 | 0 | 1024 | 1795980201
| PP |  | Vypracování, projednání a schválení povodňového plánu | [14 empty] | PP | 1
6 | K | 06 | Vypracování, projednání a schválení havarijního plánu | kpl. | 1 |  | 0 |  |  | základní |  | 0 | 0 | 0 | 0 | 0 | 1024 | K | 1 | ROZPOCET | 0 | 0 | 0 | 0 | 0 | 1 | 0 | 1024 | 1807150569
| PP |  | Vypracování, projednání a schválení havarijního plánu | [14 empty] | PP | 1
| D | VON3 | Zaměření |  |  |  | 0 |  |  |  |  | 0 |  | 0 |  | 0 | 1 | D | 0 | ROZPOCET | [6 empty] | 0
7 | K | 07 | Geodetické zaměření při realizací díla | kpl. | 1 |  | 0 |  |  | základní |  | 0 | 0 | 0 | 0 | 0 | 1024 | K | 1 | ROZPOCET | 0 | 0 | 0 | 0 | 0 | 1 | 0 | 1024 | -2085011526
| PP |  | Geodetické zaměření při realizací díla | [14 empty] | PP | 1
8 | K | 08 | Geodetické zaměření skutečného provedení | kpl. | 1 |  | 0 |  |  | základní |  | 0 | 0 | 0 | 0 | 0 | 1024 | K | 1 | ROZPOCET | 0 | 0 | 0 | 0 | 0 | 1 | 0 | 1024 | 96411170
| PP |  | Geodetické zaměření skutečného provedení | [14 empty] | PP | 1
9 | K | 09 | Zpracování geometrických plánů | kpl. | 1 |  | 0 |  |  | základní |  | 0 | 0 | 0 | 0 | 0 | 1024 | K | 1 | ROZPOCET | 0 | 0 | 0 | 0 | 0 | 1 | 0 | 1024 | 2145760940
| PP |  | Zpracování geometrických plánů | [14 empty] | PP | 1
10 | K | 10 | Vytýčení stávajících inženýrských sítí vč. ochranných pásem | kpl. | 1 |  | 0 |  |  | základní |  | 0 | 0 | 0 | 0 | 0 | 1024 | K | 1 | ROZPOCET | 0 | 0 | 0 | 0 | 0 | 1 | 0 | 1024 | 277736857
| PP |  | Vytýčení stávajících inženýrských sítí vč. ochranných pásem | [14 empty] | PP | 1
| D | VON4 | Ostatní |  |  |  | 0 |  |  |  |  | 0 |  | 0 |  | 0 | 1 | D | 0 | ROZPOCET | [6 empty] | 0
11 | K | 13 | Záchranný odlov a transfer | kpl. | 1 |  | 0 |  |  | základní |  | 0 | 0 | 0 | 0 | 0 | 1024 | K | 1 | ROZPOCET | 0 | 0 | 0 | 0 | 0 | 1 | 0 | 1024 | 996835086
| PP |  | Záchranný odlov a transfer | [14 empty] | PP | 1
12 | K | 14 | Biologický dozor | kpl. | 1 |  | 0 |  |  | základní |  | 0 | 0 | 0 | 0 | 0 | 1024 | K | 1 | ROZPOCET | 0 | 0 | 0 | 0 | 0 | 1 | 0 | 1024 | -1047690854
| PP |  | Biologický dozor | [14 empty] | PP | 1
13 | K | 15 | Geotechnický dozor | kpl. | 1 |  | 0 |  |  | základní |  | 0 | 0 | 0 | 0 | 0 | 1024 | K | 1 | ROZPOCET | 0 | 0 | 0 | 0 | 0 | 1 | 0 | 1024 | -2144039323
| PP |  | Geotechnický dozor | [14 empty] | PP | 1
14 | K | 16 | Zajištění dočasného dopravního značení po dobu stavby | kpl. | 1 |  | 0 |  |  | základní |  | 0 | 0 | 0 | 0 | 0 | 1024 | K | 1 | ROZPOCET | 0 | 0 | 0 | 0 | 0 | 1 | 0 | 1024 | -1680793309
| PP |  | Zajištění dočasného dopravního značení po dobu stavby | [14 empty] | PP | 1
15 | K | 17 | Zajištění veškerých předepsaných rozborů, atestů, zkoušek, a revizí dle příslušných norem a dalších předpisů a nařízení platných v ČR, kterými bude prokázáno dosažení předepsané kvality a parametrů dokončeného díla | kpl. | 1 |  | 0 |  |  | základní |  | 0 | 0 | 0 | 0 | 0 | 1024 | K | 1 | ROZPOCET | 0 | 0 | 0 | 0 | 0 | 1 | 0 | 1024 | -356883897
| PP |  | Zajištění veškerých předepsaných rozborů, atestů, zkoušek, a revizí dle příslušných norem a dalších předpisů a nařízení platných v ČR, kterými bude prokázáno dosažení předepsané kvality a parametrů dokončeného díla. | [14 empty] | PP | 1
16 | K | 18 | Náklady na opatření vyplývající z plánu BOZP | kpl. | 1 |  | 0 |  |  | základní |  | 0 | 0 | 0 | 0 | 0 | 1024 | K | 1 | ROZPOCET | 0 | 0 | 0 | 0 | 0 | 1 | 0 | 1024 | 705235503
| PP |  | Náklady na opatření vyplývající z plánu BOZP | [14 empty] | PP | 1
17 | K | 20 | Pasportizace | kpl. | 1 |  | 0 |  |  | základní |  | 0 | 0 | 0 | 0 | 0 | 1024 | K | 1 | ROZPOCET | 0 | 0 | 0 | 0 | 0 | 1 | 0 | 1024 | 40128722
| PP |  | pasportizace - zdokumentování (foto s popisem) původního stavu ZS, přilehlých objektů, přístupových cest a technologie a zařízení před zahájením stavby a po dokončení stavby | [14 empty] | PP | 1
18 | K | 21 | Fotodokumentace po dobu stavby | kpl. | 1 |  | 0 |  |  | základní |  | 0 | 0 | 0 | 0 | 0 | 1024 | K | 1 | ROZPOCET | 0 | 0 | 0 | 0 | 0 | 1 | 0 | 1024 | -1243210821
| PP |  | Fotodokumentace po dobu stavby | [14 empty] | PP | 1
19 | K | 22 | Náklady na provádění čištění vozidel stavby | kpl. | 1 |  | 0 |  |  | základní |  | 0 | 0 | 0 | 0 | 0 | 1024 | K | 1 | ROZPOCET | 0 | 0 | 0 | 0 | 0 | 1 | 0 | 1024 | 2143567174
| PP |  | Náklady na provádění čištění vozidel stavby k zamezení znečišťování příjezdových komunikací. | [14 empty] | PP | 1
20 | K | 23 | Náklady na provádění čištění komunikací | kpl. | 1 |  | 0 |  |  | základní |  | 0 | 0 | 0 | 0 | 0 | 1024 | K | 1 | ROZPOCET | 0 | 0 | 0 | 0 | 0 | 1 | 0 | 1024 | 337083716
| PP |  | Náklady na provádění čištění komunikací, znečištěných vlivem stavby. | [14 empty] | PP | 1
21 | K | 24 | Uvedení příjezdných komunikací poškozených v průběhu stavby do původního stavu | kpl. | 1 |  | 0 |  |  | základní |  | 0 | 0 | 0 | 0 | 0 | 1024 | K | 1 | ROZPOCET | 0 | 0 | 0 | 0 | 0 | 1 | 0 | 1024 | -1504494845
| PP |  | Uvedení příjezdných komunikací poškozených v průběhu stavby do původního stavu | [14 empty] | PP | 1
22 | K | 25 | Zajištění publicity dle požadavků poskytovatele dotace | kpl. | 1 |  | 0 |  |  | základní |  | 0 | 0 | 0 | 0 | 0 | 1024 | K | 1 | ROZPOCET | 0 | 0 | 0 | 0 | 0 | 1 | 0 | 1024 | -1350416628
| PP |  | - Zajištění plnění povinné publicity dle podmínek poskytovatele dotace - Jedná se zejména o billboard o minimální velikosti 2 100 x 2 200mm a stálou pamětní desku s rozměry 300 x 400mm. | [14 empty] | PP | 1
23 | K | v36 | Náklady na provedení rozboru zeminy ukládané na skládku z hlediska zákona o odpadech | kus | 8 |  | 0 |  |  | základní |  | 0 | 0 | 0 | 0 | 0 | 4 | K | 1 | ROZPOCET | 0 | 0 | 0 | 0 | 0 | 1 | 0 | 4 | 934977700
| PP |  | Náklady na provedení rozboru zeminy ukládané na skládku z hlediska zákona o odpadech | [14 empty] | PP | 1
24 | K | R12 | Vypracování plánu zkušebního provozu, zkoušek a testů | kpl. | 1 |  | 0 |  |  | základní |  | 0 | 0 | 0 | 0 | 0 | 1024 | K | 1 | ROZPOCET | 0 | 0 | 0 | 0 | 0 | 1 | 0 | 1024 | 918743879
| PP |  | Vypracování plánu zkušebního provozu, zkoušek a testů | [14 empty] | PP | 1
25 | K | R06 | Náklady na provedení zkoušek při uvedení MVE do provozu | kpl. | 1 |  | 0 |  |  | základní |  | 0 | 0 | 0 | 0 | 0 | 1024 | K | 1 | ROZPOCET | 0 | 0 | 0 | 0 | 0 | 1 | 0 | 1024 | -1035732818
| PP |  | - suché a mokré zkoušky - komplexní zkoušky turbosoustrojí | [14 empty] | PP | 1
26 | K | R09 | Zaškolení obsluhy objednatele | kpl. | 1 |  | 0 |  |  | základní |  | 0 | 0 | 0 | 0 | 0 | 1024 | K | 1 | ROZPOCET | 0 | 0 | 0 | 0 | 0 | 1 | 0 | 1024 | 1848528648
27 | K | R10 | Náklady na předání návodů k obsluze a údržbě zařízení, provozní předpisy pro technologická zařízení | kpl. | 1 |  | 0 |  |  | základní |  | 0 | 0 | 0 | 0 | 0 | 1024 | K | 1 | ROZPOCET | 0 | 0 | 0 | 0 | 0 | 1 | 0 | 1024 | 352155001
| PP |  | Náklady na předání návodů k obsluze a údržbě zařízení, provozní předpisy pro technologická zařízení | [14 empty] | PP | 1

## Seznam figur
SEZNAM FIGUR
Kód: | 3A16124932-MVE
Stavba: | MVE jez Rajhrad vč. rekonstrukce jezu a rybího přechodu
Datum: | 26. 6. 2024
Kód | Popis | MJ | Výměra
A. | Zemní práce a bourání (společná stavební jáma mimo SO09,SO08)
bou_kamen_kvadr | bourání kamenných kvádrů | m3 | 259.103
| Viz C.3 a D.1.9.13 |  | 0
bou_kamen_kvadr | 8,95 "m2"*28,95 "zeď" |  | 259.103
Použití figury:
960191241R | Bourání vodních staveb z kamenných kvádrů | m3 | 259.103
997221873 | Poplatek za uložení stavebního odpadu na recyklační skládce (skládkovné) zeminy a kamení zatříděného do Katalogu odpadů pod kódem 17 05 04 | t | 1061.123
bour_asf | bourání asfaltové komunikace | m2 | 116.05
| Viz C.3. |  | 0
bour_asf | 116,05 |  | 116.05
Použití figury:
113107182 | Odstranění podkladu živičného tl přes 50 do 100 mm strojně pl přes 50 do 200 m2 | m2 | 116.05
113107164 | Odstranění podkladu z kameniva drceného tl přes 300 do 400 mm strojně pl přes 50 do 200 m2 | m2 | 116.05
997221873 | Poplatek za uložení stavebního odpadu na recyklační skládce (skládkovné) zeminy a kamení zatříděného do Katalogu odpadů pod kódem 17 05 04 | t | 1061.123
997221875 | Poplatek za uložení stavebního odpadu na recyklační skládce (skládkovné) asfaltového bez obsahu dehtu zatříděného do Katalogu odpadů pod kódem 17 03 02 | t | 25.531
bour_beton | bour_beton | m3 | 155.89
| Viz C.3 a D.1.9.3 až D.1.9.16 |  | 0
| Vtok a část MVE |  | 0
| 6,9"m2"*12,7 "zeď" |  | 87.63
| 11,05"m2"*0,85 +0,53"m2"*6,4 "odbourání políře v oblouku" |  | 12.785
| 5,5"m2, původní pilíř"*0,85 +0,66"m2, původní opěrná zeď"*9,45 |  | 10.912
| 12,4"m2, pilíř strojovny"*1,0 |  | 12.4
| 0,5*0,2*1,8 "pozůstatek zdi" |  | 0.18
| 1,55*1,7*0,8 "dobetonávka ke štětovnici" |  | 2.108
| Výtok a část MVE |  | 0
| 3,8"m2, kce zdi v oblasi jalové propusti" *2,0 |  | 7.6
| (5,85+0,9) "m2, kce původní zdi " /2 *5,0 |  | 16.875
| 1,9 "schodiště opevnění" |  | 1.9
| Výustní objekt |  | 0
| 3,5 |  | 3.5
bour_beton | Součet |  | 155.89
Použití figury:
960321271R2 | Bourání vodních staveb ze železobetonu | m3 | 155.89
997221861 | Poplatek za uložení stavebního odpadu na recyklační skládce (skládkovné) z prostého betonu pod kódem 17 01 01 | t | 435.741
bour_zb_trouba | bour_zb_trouba | m | 14.3
| Viz příloha C.3 |  | 0
| 14,3 |  | 14.3
bour_zb_trouba | Součet |  | 14.3
Použití figury:
810391811 | Bourání stávajícího potrubí z betonu DN přes 200 do 400 | m | 14.3
997221861 | Poplatek za uložení stavebního odpadu na recyklační skládce (skládkovné) z prostého betonu pod kódem 17 01 01 | t | 435.741
demont_ocel | demontáž oceli | kg | 352.44
| Demontáž stávajícího zábradlí - D.1.5.1 |  | 0
| (6,93+12,65 "m") * 18"kg/m" |  | 352.44
demont_ocel | Součet |  | 352.44
Použití figury:
767996701 | Demontáž atypických zámečnických konstrukcí řezáním hm jednotlivých dílů do 50 kg | kg | 352.44
997002611 | Nakládání suti a vybouraných hmot | t | 0.751
demont_plot | demontáž oplocení | m | 99.7
| Viz C.3 |  | 0
demont_plot | 29,3+70,4 |  | 99.7
Použití figury:
966071823 | Rozebrání oplocení z drátěného pletiva se čtvercovými oky, vč sloupků a vzpěr | m | 99.7
997002611 | Nakládání suti a vybouraných hmot | t | 0.751
dlazba_bour | odbourání dlažby z LK | m2 | 574.626
| Viz C.3 |  | 0
| 104,5 "m2" |  | 104.5
| (109,72+227,75 )"m2" *1,202 |  | 405.639
| (24,35+29,3)"m2" *1,202 |  | 64.487
dlazba_bour | Součet |  | 574.626
Použití figury:
113105112 | Rozebrání dlažeb z lomového kamene kladených na sucho vyspárované MC | m2 | 574.626
997221873 | Poplatek za uložení stavebního odpadu na recyklační skládce (skládkovné) zeminy a kamení zatříděného do Katalogu odpadů pod kódem 17 05 04 | t | 1061.123
dlazdice_bour | kamenné dlaždice bourání | m2 | 23.238
| Viz C.3 |  | 0
dlazdice_bour | (44,25+48,7)*0,25 |  | 23.238
Použití figury:
113106133 | Rozebrání dlažeb z kamenných dlaždic komunikací pro pěší strojně pl do 50 m2 | m2 | 23.238
997221873 | Poplatek za uložení stavebního odpadu na recyklační skládce (skládkovné) zeminy a kamení zatříděného do Katalogu odpadů pod kódem 17 05 04 | t | 1061.123
obrub_bour | bourání obrubníku | m | 126.1
| Viz C.3 |  | 0
obrub_bour | 44,3+15,5+31,45+30,25+4,6 |  | 126.1
Použití figury:
113202111 | Vytrhání obrub krajníků obrubníků stojatých | m | 126.1
997221861 | Poplatek za uložení stavebního odpadu na recyklační skládce (skládkovné) z prostého betonu pod kódem 17 01 01 | t | 435.741
odklizeni_zeminy | odklizeni_zeminy | m3 | 4544.329
| Odvoz přebytku zeminy na skládku |  | 0
| výkop +vykop_2 |  | 5152.787
| -zásyp |  | -695.445
| sejmutí_ornice*0,2 -18,183 "m3 ohumusování" |  | 86.987
odklizeni_zeminy | Součet |  | 4544.329
Použití figury:
162751117 | Vodorovné přemístění přes 9 000 do 10000 m výkopku/sypaniny z horniny třídy těžitelnosti I skupiny 1 až 3 | m3 | 4544.329
162751119 | Příplatek k vodorovnému přemístění výkopku/sypaniny z horniny třídy těžitelnosti I skupiny 1 až 3 ZKD 1000 m přes 10000 m | m3 | 36354.632
171201231 | Poplatek za uložení zeminy a kamení na recyklační skládce (skládkovné) kód odpadu 17 05 04 | t | 7952.576
odvoz_ocel | Odvoz demontovaných ocelových prvků | t | 0.751
| demont_plot*0,004 |  | 0.399
| demont_ocel/1000 |  | 0.352
odvoz_ocel | Součet |  | 0.751
Použití figury:
997002611 | Nakládání suti a vybouraných hmot | t | 0.751
977-R05 | Výzisk z prodeje železného šrotu | kg | 751
997-R04 | Odklizení demontovaných ocelových prvků k likvidaci | t | 0.751
sejmutí_ornice | sejmutí_ornice | m2 | 525.85
| Viz C.3 |  | 0
| 406,84"m2 rovina" |  | 406.84
| 99,01"m2" *1,202 "koef. sklonu" |  | 119.01
sejmutí_ornice | Součet |  | 525.85
Použití figury:
121151123 | Sejmutí ornice plochy přes 500 m2 tl vrstvy do 200 mm strojně | m2 | 525.85
162751117 | Vodorovné přemístění přes 9 000 do 10000 m výkopku/sypaniny z horniny třídy těžitelnosti I skupiny 1 až 3 | m3 | 4544.329
výkop | výkop | m3 | 5068.493
| Viz C.3 a D.1.9.3 až D.1.9.16 |  | 0
| Vstup do RP až G-G |  | 0
| 49,5"m2" *5,8 +55,79"m2"*5,3 + 17,57"m2"*4,8 |  | 667.123
| 15,57 "m2" *4,52 + 12,35"m2"*5,05 |  | 132.744
| G-G až D-D |  | 0
| 92,8 "m2" *5,6 |  | 519.68
| Prohrábky od vstupu do rybochodu po D-D |  | 0
| 3,31 "m2" *17,62 "F-F" |  | 58.322
| 3,5"m2"*13,45 "F-F až G-G" |  | 47.075
| 45,53 "m2"*1,25 +17,25"m2"*1,05 "G-G až ŽB pilíř" |  | 75.025
| ŘEZ D-D až B-B |  | 0
| (74,14+76,75)/2 "m2" *8,34 |  | 629.211
| (76,75+87,95)/2 "m2" *13,22 |  | 1088.667
| B-B až III-III |  | 0
| (87,95+84,50)"m2" /2*4,2 |  | 362.145
| III-III až IV-IV |  | 0
| (84,50+66,1)"m2" /2 *8,07 |  | 607.671
| IV-IV až H-H |  | 0
| (64,5+38,71)"m2"/2 *8,15 + (1,62+3,4)"m2"/2*5,47 |  | 434.31
| H-H až J-J |  | 0
| (42,1+17,53)"m2"/2 *14,4 |  | 429.336
| J-J až konec |  | 0
| 10,74"m2"*1,6 |  | 17.184
výkop | Součet |  | 5068.493
Použití figury:
131251107 | Hloubení jam nezapažených v hornině třídy těžitelnosti I skupiny 3 objem 5000 m3 strojně | m3 | 5068.493
162751117 | Vodorovné přemístění přes 9 000 do 10000 m výkopku/sypaniny z horniny třídy těžitelnosti I skupiny 1 až 3 | m3 | 4544.329
vykop_2 | vykop_2 | m3 | 84.294
| Viz C.3 a D.1.9.10 |  | 0
| zemina mezi stávajícími kce. zdí |  | 0
vykop_2 | 5,6*1,03*6,3 + 3,3*1,0*7,32 + 2,5*1,7*5,6 |  | 84.294
Použití figury:
131251203 | Hloubení jam zapažených v hornině třídy těžitelnosti I skupiny 3 objem do 100 m3 strojně | m3 | 84.294
162751117 | Vodorovné přemístění přes 9 000 do 10000 m výkopku/sypaniny z horniny třídy těžitelnosti I skupiny 1 až 3 | m3 | 4544.329
zásyp | zásyp | m3 | 695.445
| Viz C.3 a D.1.9.3 až D.1.9.16 |  | 0
| Vstup do RP až G-G |  | 0
| 40,6"m2" *5,95 +28,37"m2"*5,45 + 17,64"m2"*4,95 + 14,65"m2" *4,75 -29,3"m2"*1,0 "základ" |  | 523.792
| 7,17"m2"*3,8 -3,64"m2"*0,35 "schody" |  | 25.972
| 10,08"m2"*3,74 |  | 37.699
| G-G až konec elektrárny |  | 0
| 8,25"m2"*2,7 |  | 22.275
| Pilíř výtoku |  | 0
| 7,65"m2"*4,55 + 7,24"m2"*3,7 +8,46"m2"*2,85 |  | 85.707
zásyp | Součet |  | 695.445
Použití figury:
174151101 | Zásyp jam, šachet rýh nebo kolem objektů sypaninou se zhutněním | m3 | 695.445
162251102 | Vodorovné přemístění přes 20 do 50 m výkopku/sypaniny z horniny třídy těžitelnosti I skupiny 1 až 3 | m3 | 1390.89
162751117 | Vodorovné přemístění přes 9 000 do 10000 m výkopku/sypaniny z horniny třídy těžitelnosti I skupiny 1 až 3 | m3 | 4544.329
167151111 | Nakládání výkopku z hornin třídy těžitelnosti I skupiny 1 až 3 přes 100 m3 | m3 | 695.445
171251201 | Uložení sypaniny na skládky nebo meziskládky | m3 | 695.445
B. | Zakládání jímkování a čerpání vody (společná stavební jáma mimo SO09,SO08)
cement | cementová směs injektáže | t | 0.788
| Viz příloha C.5. a D.1.9.9 |  | 0
| 1,75*15 "ks" *0,030 |  | 0.788
cement | Součet |  | 0.788
Použití figury:
58521130 | cement portlandský CEM I 42,5MPa | t | 0.788
58128452 | bentonit aktivovaný mletý | t | 0.039
IIIn_stetovnice | IIIn_stetovnice | t | 2.309
| Larsen IIIn |  | 0
| 5,13*0,0622 "t/m" *4 "ks" |  | 1.276
| 4,15*0,0622 "t/m" *4 "ks" |  | 1.033
IIIn_stetovnice | Součet |  | 2.309
Použití figury:
15920-R04b | dodávka dočasně použitých štětovnic IIIn | t | 2.309
292121111 | Montáž pomocné konstrukce ocelové pro zvláštní zakládání z lodi | t | 5.415
130-R06 | dodávka dočasně použitého ostatního drobného ocelového materiálu | t | 1.672
matice | matice | kus | 28
| Viz příloha C.5. a D.1.9.9 |  | 0
| 8 "nasazená jímka" |  | 8
| 10*2 "zápory - táhla" |  | 20
matice | Součet |  | 28
Použití figury:
13021409 | matice pro CKT celozávitovou kotevní tyč D 32mm ST 500 S | kus | 28
997002611 | Nakládání suti a vybouraných hmot | t | 37.375
130214210 | podložka pro CKT celozávitovou kotevní tyč 200x200x40mm | kus | 28
MP_hladka | mikropilota hladká | m | 40.75
| Viz příloha C.5. a D.1.9.9 |  | 0
| 3,25*7 "ks" |  | 22.75
| 2,25*8 "ks" |  | 18
MP_hladka | Součet |  | 40.75
Použití figury:
R02 | dodávka trubkové mikropiloty prům. 108/16 mm, ocel S 235 - hladká část | m | 40.75
997002611 | Nakládání suti a vybouraných hmot | t | 37.375
nasaz_dočas | nasazená jímka dočasná | m2 | 110.465
| Viz příloha C.5. a D.1.9.9 |  | 0
| 5,9*(1,75+9,0) |  | 63.425
| 4,9*9,6 |  | 47.04
nasaz_dočas | Součet |  | 110.465
Použití figury:
153114118R | Zřízení nasazené stěny z ocelových štětovnic z vody | m2 | 110.465
153115118R | Odstranění nasazené stěny z ocelových štětovnic z vody | m2 | 110.465
15920-R02a | dodávka dočasně použitých štětovnic VL604 | t | 13.642
odvoz_ocel | Odvoz demontovaných ocelových prvků | t | 37.375
| Naložení odřezaných částí ocelové konstrukce - nasazené jímky |  | 0
| matice*(0,00078+0,0113) "matice a podložka" |  | 0.338
| MP_hladka*0,0288 |  | 1.174
| Naložení odřezaných částí štětové stěny |  | 0
| (6,59*2,85+19,02*3,6 )*0,1235 "opěrná zeď" |  | 10.776
| 27,5*3,6*0,1235 "vtok" |  | 12.227
| 23,4*4,45*0,1235 "výtok" |  | 12.86
odvoz_ocel | Součet |  | 37.375
Použití figury:
997002611 | Nakládání suti a vybouraných hmot | t | 37.375
977-R05 | Výzisk z prodeje železného šrotu | kg | 37375
997-R04 | Odklizení demontovaných ocelových prvků k likvidaci | t | 37.375
ostatni_ocel | prevazky ostatni material | t | 2.651
ostatni_ocel | 0,15*(prevazky_I300+prevazky_U240+Rozpery) "15% uvažováno na přidružený materiál" |  | 2.651
Použití figury:
130-R06 | dodávka dočasně použitého ostatního drobného ocelového materiálu | t | 2.651
292111111 | Montáž pomocné konstrukce ocelové pro zvláštní zakládání z terénu | t | 10.096
292111112 | Demontáž pomocné konstrukce ocelové pro zvláštní zakládáníz terénu | t | 10.096
ostatni_ocel_nasaz | prevazky a ostatni material nasazené jímky | t | 1.672
| 0,15*(prevazky_nasaz+IIIn_stetovnice+VL604_ochrana+tahla_32) "15% uvažováno na přidružený materiál" |  | 0.744
| ukotvení nasazené stěny |  | 0
| (59,9"kg/m L 200/20"*2*0,9 + 22,0"kg/m pásovina 140/20"*0,37)/1000 *8 "ks" |  | 0.928
ostatni_ocel_nasaz | Součet |  | 1.672
Použití figury:
130-R06 | dodávka dočasně použitého ostatního drobného ocelového materiálu | t | 1.672
292121111 | Montáž pomocné konstrukce ocelové pro zvláštní zakládání z lodi | t | 5.415
pomoc_kce | pomocná ocelová konstrukce | t | 5.415
| Viz příloha C.5. a D.1.9.9 |  | 0
| Nasazená štětová stěna |  | 0
| IIIn_stetovnice |  | 2.309
| VL604_ochrana |  | 0.547
| tahla_32 |  | 0.815
| 6*(0,00078+0,0113) "matice a podložka" |  | 0.072
| ostatni_ocel_nasaz |  | 1.672
pomoc_kce | Součet |  | 5.415
Použití figury:
292121111 | Montáž pomocné konstrukce ocelové pro zvláštní zakládání z lodi | t | 5.415
292121112 | Demontáž pomocné konstrukce ocelové pro zvláštní zakládání z lodi | t | 5.415
prevazka2 | převázka U240 | t | 4.654
prevazky | ipe ocel | t | 5.515
prevazky_I300 | ipe ocel | t | 7.593
| Viz příloha C.5. a D.1.9.13 a D.1.9.14 a D.1.9.11 |  | 0
| Vtok |  | 0
| převázky - zápor |  | 0
| 1,6*6"ks"*54,2/1000 "t/m"*2"ks" |  | 1.041
| převázka - na trvalé štětové stěně |  | 0
| 26,2 "m"*54,2/1000 "t/m"*2"ks" |  | 2.84
| Viz příloha C.5. a D.1.9.13 a D.1.9.14 a D.1.9.11 |  | 0
| Opěrná zeď |  | 0
| převázky - zápor |  | 0
| (1,6*3"ks"+4,65)*54,2/1000 "t/m"*2"ks" |  | 1.024
| převázka - na trvalé štětové stěně |  | 0
| 24,8 "m"*54,2/1000 "t/m"*2"ks" |  | 2.688
prevazky_I300 | Součet |  | 7.593
Použití figury:
13010732R | dodávka dočasně použité profilové oceli jakost S235JR (11 375) průřez I (IPN) 300 | t | 7.593
153116111 | Opracování ocelových kleštin nebo převázek hradicích stěn z terénu | t | 11.52
153116112 | Montáž ocelových kleštin nebo převázek hradicích stěn z terénu | t | 10.229
153116113 | Demontáž ocelových kleštin nebo převázek hradicích stěn z terénu | t | 10.229
130-R06 | dodávka dočasně použitého ostatního drobného ocelového materiálu | t | 2.651
prevazky_nasaz | převázka U240 nasazené jímky | t | 1.291
| Viz příloha C.5. a D.1.9.9 |  | 0
| převázka - na dočasné štětové stěně |  | 0
| 18,95 "m"*33,2/1000 "t/m"*2"ks" |  | 1.258
| 1,0 "m"*33,2/1000 "t/m" "rohova rozpera" |  | 0.033
prevazky_nasaz | Součet |  | 1.291
Použití figury:
13010830R | dodávka dočasně použité profilové oceli jakost S235JR (11 375) průřez U (UPN) 240 | t | 1.291
153116111 | Opracování ocelových kleštin nebo převázek hradicích stěn z terénu | t | 11.52
153116121 | Montáž ocelových kleštin nebo převázek hradicích stěn z lodi | t | 1.291
153116122 | Demontáž ocelových kleštin nebo převázek hradicích stěn z lodi | t | 1.291
130-R06 | dodávka dočasně použitého ostatního drobného ocelového materiálu | t | 1.672
prevazky_U240 | převázka U240 | t | 2.636
| Viz příloha C.5. a D.1.9.9 |  | 0
| převázka - na dočasné štětové stěně |  | 0
| 23,7 "m"*33,2/1000 "t/m"*2"ks" |  | 1.574
| převázka - na zápoře |  | 0
| 1,6 "m"*33,2/1000 "t/m"*2"ks" *10 "ks" |  | 1.062
prevazky_U240 | Součet |  | 2.636
Použití figury:
13010830R | dodávka dočasně použité profilové oceli jakost S235JR (11 375) průřez U (UPN) 240 | t | 2.636
153116111 | Opracování ocelových kleštin nebo převázek hradicích stěn z terénu | t | 11.52
153116112 | Montáž ocelových kleštin nebo převázek hradicích stěn z terénu | t | 10.229
153116113 | Demontáž ocelových kleštin nebo převázek hradicích stěn z terénu | t | 10.229
130-R06 | dodávka dočasně použitého ostatního drobného ocelového materiálu | t | 2.651
Rozpery | rozpery jimky | t | 7.445
| Viz příloha C.5. a D.1.9.13 a D.1.9.14 a D.1.9.11 |  | 0
| Rozpěra - zapor |  | 0
| (5,2+5,2+5,22+5,92+6,6+7,3)*77,4"kg/m" /1000 |  | 2.743
| (5,2+5,2+5,28+5,22+5,2+5,2+5,2)*77,4"kg/m" /1000 |  | 2.825
| (3,63+2,24)*77,4"kg/m" /1000 |  | 0.454
| Rozpěra - do stávající kce |  | 0
| (6,48+5,63+3,97+2,3)*77,4"kg/m" /1000 |  | 1.423
Rozpery | Součet |  | 7.445
Použití figury:
15920-R044 | dodávka dočasně použitého ocelového potrubí D 324 x 10 mm | t | 7.445
292111111 | Montáž pomocné konstrukce ocelové pro zvláštní zakládání z terénu | t | 10.096
292111112 | Demontáž pomocné konstrukce ocelové pro zvláštní zakládáníz terénu | t | 10.096
130-R06 | dodávka dočasně použitého ostatního drobného ocelového materiálu | t | 2.651
štět_dočasna | štětovnice pro dalby | m2 | 268.176
| Viz příloha C.5. a D.1.9.13 a D.1.9.14 a D.1.9.11 |  | 0
| Dočasná štětovnice VL604 |  | 0
| 6,0*0,604*18"ks" "zapory- vtok" |  | 65.232
| 8,0*0,604*30"ks" "zapory- výtok" |  | 144.96
| 6,0*0,604*16"ks" "zapory-zeď" |  | 57.984
štět_dočasna | Mezisoučet |  | 268.176
Použití figury:
153112112 | Nastražení ocelových štětovnic dl přes 10 m ve standardních podmínkách z terénu | m2 | 1314.408
15920-R02a | dodávka dočasně použitých štětovnic VL604 | t | 33.12
štět_dočasna_1 | štětovnice pro dalby | m2 | 0
štět_trvala | trvalé štětovnice | m2 | 1046.232
| Trvalé štětovnice VL604 |  | 0
| 14,6*25,72 "zeď" |  | 375.512
| 14,6*27,2 "vtok" |  | 397.12
| 12,0*22,8 "výtok" |  | 273.6
štět_trvala | Mezisoučet |  | 1046.232
Použití figury:
153112112 | Nastražení ocelových štětovnic dl přes 10 m ve standardních podmínkách z terénu | m2 | 1314.408
15920-R03 | dodávka štětovnic VL604 | t | 129.21
štět_trvala_1 | trvalé štětovnice | m2 | 455.712
tahla_32 | Táhla prů. 32 mm | t | 0.815
| Viz příloha C.5. a D.1.9.9 |  | 0
| Nasazená jímka |  | 0
| 7,9 "m"*6,31 "kg/m" /1000 *4 "ks" |  | 0.199
| 6,5 "m"*6,31 "kg/m" /1000 *4 "ks" |  | 0.164
| Beraněná jímka |  | 0
| 7,16 "m"*6,31 "kg/m" /1000 *10 "ks" |  | 0.452
tahla_32 | Součet |  | 0.815
Použití figury:
15920-R06 | dodávka dočasně použitých táhel z ocelové CKT tyče pům. 32 mm | t | 0.815
292121111 | Montáž pomocné konstrukce ocelové pro zvláštní zakládání z lodi | t | 5.415
130-R06 | dodávka dočasně použitého ostatního drobného ocelového materiálu | t | 1.672
VL604_ochrana | VL604_ochrana táhla | t | 0.547
| Ochranná štětovnice táhla |  | 0
VL604_ochrana | (5,2*1,41"koef. sklonu")*0,604*0,1235 |  | 0.547
Použití figury:
15920-R02c | dodávka dočasně použitých štětovnic VL604 | t | 0.547
292121111 | Montáž pomocné konstrukce ocelové pro zvláštní zakládání z lodi | t | 5.415
130-R06 | dodávka dočasně použitého ostatního drobného ocelového materiálu | t | 1.672
C./ SO 01 | Vtokový objekt
asf_nater_SV | asfaltový svislý nátěr | m2 | 78.375
| Viz příloha C.3 a D.1.9.14 |  | 0
asf_nater_SV | 20,9*3,75 |  | 78.375
Použití figury:
711112001 | Provedení izolace proti zemní vlhkosti svislé za studena nátěrem penetračním | m2 | 78.375
711112002 | Provedení izolace proti zemní vlhkosti svislé za studena lakem asfaltovým | m2 | 78.375
11163150 | lak penetrační asfaltový | t | 0.027
11163152 | lak hydroizolační asfaltový | t | 0.032
bed_most_B | Bednění mostovky | m2 | 42.9
| Viz přílohu D.1.9.19.6 |  | 0
| 0,50*2*(9,00+11,90) |  | 20.9
| 2*2*0,50*9,00 + 2*2*0,50*0,20 + 2*0,20*9,00 |  | 22
bed_most_B | Součet |  | 42.9
Použití figury:
421351131 | Bednění boční stěny konstrukcí mostů výšky do 350 mm - zřízení | m2 | 42.9
421351231 | Bednění stěny boční konstrukcí mostů výšky do 350 mm - odstranění | m2 | 42.9
bed_most_D | Bednění mostovky | m2 | 107.1
| Viz přílohu D.1.9.19.6 |  | 0
| 9,00*11,90 |  | 107.1
bed_most_D | Součet |  | 107.1
Použití figury:
421955112 | Bednění z překližek na mostní skruži - zřízení | m2 | 107.1
421955212 | Bednění z překližek na mostní skruži - odstranění | m2 | 107.1
bed_rov | bednění rovinné | m2 | 550.218
| Viz příloha C.3 a D.1.9.14 a Viz výkres vtokového SO |  | 0
| "Blok 4 " 9,9 |  | 9.9
| "Blok 5 " 67,83 |  | 67.83
| "Blok 9" 63,0+22,5 |  | 85.5
| 27,4 "nazapočtené pracovní spáry" |  | 27.4
| "Bloky 01/II" |  | 0
| 2*0,95 "Blok 1 - část pod vtokem" |  | 1.9
| 2*5,66 + 0,70*6,71 +0,80*6,71 "Blok 2" |  | 21.385
| 2*45,34 + 0,60*4,34+0,60*5,74 "Blok 4" |  | 96.728
| 2*45,34*0,60*4,34+0,60*5,74 "Blok 5" |  | 239.575
bed_rov | Součet |  | 550.218
Použití figury:
321351010 | Bednění konstrukcí vodních staveb rovinné - zřízení | m2 | 550.218
321352010 | Bednění konstrukcí vodních staveb rovinné - odstranění | m2 | 550.218
bed_valcove | bednění válcové | m2 | 324.69
| Viz příloha C.3 a D.1.9.14 a Viz výkres vtokového SO |  | 0
| "Blok 3" 2,4 |  | 2.4
| "Blok 6" 87,42 |  | 87.42
| "Blok 7" 115,83 |  | 115.83
| "Blok 8" 115,4 |  | 115.4
| "Blok 9" 3,64 |  | 3.64
bed_valcove | Součet |  | 324.69
Použití figury:
321351020 | Bednění konstrukcí vodních staveb válcově zakřivené - zřízení | m2 | 324.69
321352020 | Bednění konstrukcí vodních staveb válcově zakřivené - odstranění | m2 | 324.69
C3037 | beton C 30/37 | m3 | 433.302
| Viz příloha C.3 a D.1.9.14 a Viz výkres vtokového SO |  | 0
| 5,61"m2"*1,0 "základ"+5,1*3,2 "m2, zeď" "Zeď D.S. SO04 až schodiště" |  | 21.93
| "Bloky 01/I" |  | 0
| 60,3 "Blok 1 " |  | 60.3
| 29,4 "Blok 2" |  | 29.4
| 34,7 "Blok 3" |  | 34.7
| 44,3 "Blok 4 " |  | 44.3
| 20,65 "Blok 5 " |  | 20.65
| 26,5 "Blok 6" |  | 26.5
| 34,2 "Blok 7 " |  | 34.2
| 34,8 "Blok 8" |  | 34.8
| 13,36 "Blok 9" |  | 13.36
| ŽB deska nátokového pilíře |  | 0
| 40,75"m2"*0,3 |  | 12.225
| "Bloky 01/II" |  | 0
| 0,95*9,00 "Blok 1 - část pod vtokem" |  | 8.55
| 5,66*6,71 "Blok 2" |  | 37.979
| 45,34*0,60 "Blok 4" |  | 27.204
| 45,34*0,60 "Blok 5" |  | 27.204
C3037 | Součet |  | 433.302
Použití figury:
321321116R | Konstrukce vodních staveb ze ŽB mrazuvzdorného tř. C 30/37 - XC4, XD2, XF3, XA1 | m3 | 433.302
321366111 | Výztuž železobetonových konstrukcí vodních staveb z oceli 10 505 D do 12 mm | t | 15.166
321366112 | Výztuž železobetonových konstrukcí vodních staveb z oceli 10 505 D do 32 mm | t | 34.664
leseni | Těžké pracovní lešení | m2 | 169.44
| Viz výkres vtokového SO |  | 0
| 1,94*5,0 |  | 9.7
| 32,6*4,9 |  | 159.74
leseni | Součet |  | 169.44
Použití figury:
941111111 | Montáž lešení řadového trubkového lehkého s podlahami zatížení do 200 kg/m2 š od 0,6 do 0,9 m v do 10 m | m2 | 169.44
941111211 | Příplatek k lešení řadovému trubkovému lehkému s podlahami š 0,9 m v 10 m za první a ZKD den použití | m2 | 5083.2
941111811 | Demontáž lešení řadového trubkového lehkého s podlahami zatížení do 200 kg/m2 š od 0,6 do 0,9 m v do 10 m | m2 | 169.44
leseni_tezke | leseni_tezke | m3 | 74.25
| Pod lávkou |  | 0
| 74,25 |  | 74.25
leseni_tezke | Součet |  | 74.25
Použití figury:
943121111 | Montáž lešení prostorového trubkového těžkého bez podlah zatížení tř. 4 do 300 kg/m2 v do 20 m | m3 | 74.25
943121211 | Příplatek k lešení prostorovému trubkovému těžkému bez podlah tř.4 v 20 m za první a ZKD den použití | m3 | 2227.5
943121811 | Demontáž lešení prostorového trubkového těžkého bez podlah zatížení tř. 4 do 300 kg/m2 v přes 10 do 20 m | m3 | 74.25
mostni_skruz | Těžké podpěrné lešení | m3 | 472.68
| Viz přílohu D.1.9.19.6 |  | 0
| 4,1*9,00*(5,8+5,6)/2 |  | 210.33
| 5,5*9,00*(6,0+4,6)/2 |  | 262.35
mostni_skruz | Součet |  | 472.68
Použití figury:
948411111 | Zřízení podpěrné skruže dočasné kovové z věží výšky do 10 m | m3 | 472.68
948411211 | Odstranění podpěrné skruže dočasné kovové z věží výšky do 10 m | m3 | 472.68
948411911 | Měsíční nájemné podpěrné skruže dočasné kovové z věží výšky do 10 m | m3 | 1418.04
UP_lice | Úprava líce DS | m | 24.37
| Viz výkres vtokového SO |  | 0
| 4,8+0,6+9,15+4,61*2+0,6 "DS" |  | 24.37
UP_lice | Součet |  | 24.37
Použití figury:
931994142 | Těsnění dilatační spáry betonové konstrukce polyuretanovým tmelem do pl 4,0 cm2 | m | 24.37
931994151 | Těsnění spáry betonové konstrukce spárovým profilem průřezu 20/20 mm | m | 24.37
zábradlí | zábradlí | kg | 0
ŽB_most | Železobeton mostovky | m3 | 55.35
| Viz přílohu D.1.9.19.6 |  | 0
| 0,50*9,00*11,90 |  | 53.55
| 2*0,50*9,00*0,20 |  | 1.8
ŽB_most | Součet |  | 55.35
Použití figury:
421321128 | Mostní nosné konstrukce deskové ze ŽB C 30/37 | m3 | 55.35
421361226 | Výztuž ŽB deskového mostu z betonářské oceli 10 505 | t | 12.177
C./ SO 02/ SO 02.1 | Strojovna MVE – spodní stavba
bed_negativ | bednění negativní | m2 | 22.63
| Viz příloha D.1.4.2.1 až D.1.4.2.13 |  | 0
| pro česle |  | 0
| 7,3*3,1 |  | 22.63
bed_negativ | Součet |  | 22.63
Použití figury:
321351010R03 | Bednění konstrukcí vodních staveb negativní - zřízení | m2 | 22.63
321352010R04 | Bednění konstrukcí vodních staveb negativní - odstranění | m2 | 22.63
bed_rov | bednění rovinné | m2 | 1152.764
| Viz příloha D.1.4.2.1 až D.1.4.2.13 |  | 0
| Stěny - část vtoku |  | 0
| 12,65"m2"*5+5,4"m2" |  | 68.65
| 1,36*4,9+1,5*1,44 |  | 8.824
| 17,65"m2"*7,3 |  | 128.845
| Jalová propust |  | 0
| (0,8+1,16)*6,5 "jalová propust drážky" |  | 12.74
| 5,1*2,0*2-1,9-0,3*0,45*2 "vstup čelní stěna" |  | 18.23
| 4,6*4,9 "stěna na vstupu k MVE" |  | 22.54
| 11,15*2,4 "vnější stěna jalové propusti" |  | 26.76
| 1,9*1,9+1,9*2,65 "vlez" |  | 8.645
| 4,8*19,85 "jalová propust" |  | 95.28
| Šachta u vytokového pilíře |  | 0
| 5,57*6,1+2,8*0,5+1,5"m2" |  | 36.877
| Potrubí proudové migrace |  | 0
| 3,7*5,5 "ve dně" |  | 20.35
| Tabulové rychlouzávěry |  | 0
| 0,65*(4,95+1,96)*2*2 |  | 17.966
| 0,8*2,15*2 |  | 3.44
| Vnitřní stěny strojovny |  | 0
| 29,2 "stropu" +13,5*0,3 |  | 33.25
| 13,0*4,3 +26,38"m2"+34,15 "m2" "stěna" |  | 116.43
| 7,3*5,4-(PI/4*1,5^2)*2 "stěna od vtoku" |  | 35.886
| 1,9*1,0+0,15"m2" +1,9*1,0+0,15"m2"*2 "schody" |  | 4.25
| 1,28*2,3 -0,9*1,9 +1,28*2,05 -0,9*1,9 "šikmina" |  | 2.148
| 2,25*0,8 -1,0*1,28/2 |  | 1.16
| vnější stěny strojovny |  | 0
| 81,55 "m2" +1,9*7,3 |  | 95.42
| 6,3*7,06 "od výtoku po jalovou propust" |  | 44.478
| 0,52*2*7,75 "nadbetonávka původní stěny" |  | 8.06
| 14,2*2,2 |  | 31.24
| Bednění bloků turbíny |  | 0
| 1,2*0,9*2 |  | 2.16
| Stěny - část výtok |  | 0
| (3,55+4,25)*6,0 |  | 46.8
| 0,55*4,1 |  | 2.255
| 1,0*5,2+5,4*0,3+6,1*2*0,3 |  | 10.48
| nezapočtené pracovní spáry |  | 0
| 184,6 |  | 184.6
| Jímky |  | 0
| 2,0*1,3*2+1,0*1,3*2+1,1*13*4 |  | 65
bed_rov | Součet |  | 1152.764
Použití figury:
321351010 | Bednění konstrukcí vodních staveb rovinné - zřízení | m2 | 1152.764
321352010 | Bednění konstrukcí vodních staveb rovinné - odstranění | m2 | 1152.764
bed_valcove | bednění válcové | m2 | 17.94
| Viz příloha D.1.4.2.1 až D.1.4.2.13 |  | 0
| Střední pilíř - vtoková část |  | 0
| 2,0*5,67 |  | 11.34
| Střední pilíř - výtoková část |  | 0
| 1,1*6,0 |  | 6.6
bed_valcove | Součet |  | 17.94
Použití figury:
321351020 | Bednění konstrukcí vodních staveb válcově zakřivené - zřízení | m2 | 17.94
321352020 | Bednění konstrukcí vodních staveb válcově zakřivené - odstranění | m2 | 17.94
bed_vtlak | bednění vtlakové | m2 | 74.809
| Viz příloha D.1.4.2.1 až D.1.4.2.13 |  | 0
| Drážky u vtoku |  | 0
| (0,84*6,3*2+1,05*2,6)*2 *0 |  | 0
| Žlab na shrabky |  | 0
| 6,9*2,08+0,6*0,88 |  | 14.88
| Tabulové rychlouzávěry |  | 0
| (1,1*1,96*2+0,8*2,5)*2 |  | 12.624
| jalová propust drážky |  | 0
| (0,83+1,06)*6,5 +1,74+5,5+0,8*1,44 |  | 20.677
| Drážky u výtoku |  | 0
| (0,84*6,3*2+1,05*2,6)*2 |  | 26.628
bed_vtlak | Součet |  | 74.809
Použití figury:
321351010R01 | Bednění konstrukcí vodních staveb vztlakové- zřízení | m2 | 74.809
321352010R03 | Bednění konstrukcí vodních staveb vztlakové- odstranění | m2 | 74.809
C3037 | beton C 30/37 | m3 | 540.94
| Viz příloha D.1.4.2.1 až D.1.4.2.13 |  | 0
| 45,57 |  | 45.57
| 12,63 |  | 12.63
| 0,75 |  | 0.75
| 41,55 |  | 41.55
| 43,83 |  | 43.83
| 2,06 |  | 2.06
| 26,44 |  | 26.44
| 43,60 |  | 43.6
| 54,35 |  | 54.35
| 3,57 |  | 3.57
| 10,96 |  | 10.96
| 13,42 |  | 13.42
| 4,31 |  | 4.31
| 6,76 |  | 6.76
| 6,01 |  | 6.01
| 5,64 |  | 5.64
| 11,68 |  | 11.68
| 6,05 |  | 6.05
| 13,12 |  | 13.12
| 2,02 |  | 2.02
| 2,48 |  | 2.48
| 2,48 |  | 2.48
| 15,42 |  | 15.42
| 11,11 |  | 11.11
| 5,63 |  | 5.63
| 10,06 |  | 10.06
| 6,30 |  | 6.3
| 22,68 |  | 22.68
| 1,37 |  | 1.37
| 3,06 |  | 3.06
| 8,89 |  | 8.89
| 3,63 |  | 3.63
| 9,23 |  | 9.23
| 14,80 |  | 14.8
| 18,35 |  | 18.35
| 21,97 |  | 21.97
| 7,10 |  | 7.1
| 16,88 |  | 16.88
| 5,18 |  | 5.18
C3037 | Součet |  | 540.94
Použití figury:
321321116R | Konstrukce vodních staveb ze ŽB mrazuvzdorného tř. C 30/37 - XC4, XD2, XF3, XA1 | m3 | 540.94
321366112 | Výztuž železobetonových konstrukcí vodních staveb z oceli 10 505 D do 32 mm | t | 83.846
dlazba | Podlaha z dlaždic | m2 | 61.3
| Viz příloha D.1.4.2.1 až D.1.4.2.13 |  | 0
| 13,1 "kota 184,1" |  | 13.1
| 21,4 "kota 180,9" |  | 21.4
| 26,8 "kota 181,7" |  | 26.8
dlazba | Součet |  | 61.3
Použití figury:
771574243 | Montáž podlah keramických pro mechanické zatížení hladkých lepených flexibilním lepidlem přes 9 do 12 ks/m2 | m2 | 61.3
59761434 | dlažba keramická slinutá hladká do interiéru i exteriéru pro vysoké mechanické namáhání přes 9 do 12ks/m2 | m2 | 70.495
malba | Malba stěn a stropů | m2 | 160.382
| Viz příloha D.1.4.2.1 až D.1.4.2.13 |  | 0
| stěny |  | 0
| 1,8*19,8+1,24*4,3 |  | 40.972
| 37,0"m2"+21,71"m2" |  | 58.71
| 7,5*4,2 |  | 31.5
| Strop |  | 0
| 29,2 |  | 29.2
malba | Součet |  | 160.382
sokl | Sokl dlažby | m | 19.8
| Viz příloha D.1.4.2.1 až D.1.4.2.13 |  | 0
| 19,8 |  | 19.8
sokl | Součet |  | 19.8
Použití figury:
771474112 | Montáž soklů z dlaždic keramických rovných flexibilní lepidlo v přes 65 do 90 mm | m | 19.8
59761416 | sokl-dlažba keramická slinutá hladká do interiéru i exteriéru 300x80mm | kus | 109.118
UP_lice | Úprava líce DS | m | 57.95
| Viz příloha D.1.4.2.1 až D.1.4.2.13 |  | 0
| 33,7"m2, Dilatační spára vtoku" |  | 33.7
| 24,25 "m2, Dilatační spára výtoku" |  | 24.25
UP_lice | Součet |  | 57.95
Použití figury:
931994142 | Těsnění dilatační spáry betonové konstrukce polyuretanovým tmelem do pl 4,0 cm2 | m | 57.95
931994151 | Těsnění spáry betonové konstrukce spárovým profilem průřezu 20/20 mm | m | 57.95
C./ SO 02/ SO 02.2 | Strojovna MVE – horní stavba
asf_pas | Střešní krytina s asf pásů | m2 | 60.56
| viz příl. D.1.2.2.1 až D.1.2.2.10 |  | 0
| izol_strech |  | 60.56
asf_pas | Součet |  | 60.56
Použití figury:
712341559 | Provedení povlakové krytiny střech do 10° pásy NAIP přitavením v plné ploše | m2 | 121.12
62852257R | pás asfaltovaný modifikovaný (např. SBS Elastek 50 Special Dekor) | m2 | 72.672
628522580R | pás asfaltovaný modifikovaný (např. SBS Elastek 40 Combi) | m2 | 72.672
bed_rov | bednění rovinné | m2 | 399.464
| Viz příloha D.1.4.2.1 až D.1.4.2.13 |  | 0
| Stěny |  | 0
| 30,5*3,3+7,3*1,3 +0,4*3,3*4"vnější" |  | 115.42
| 34,2*3,3"vnitřní" |  | 112.86
| Strop |  | 0
| 72,8"m2"-2*13,7"m2" "MVE" |  | 45.4
| 11,0"m2"+0,2*29 "podbednění atik" |  | 16.8
| Atiky |  | 0
| 2*0,85*16,2 +2*0,55*17,8 |  | 47.12
| 0,85*41+0,55*39,4 |  | 56.52
| 0,85*3,44+0,55*4,4 |  | 5.344
bed_rov | Součet |  | 399.464
Použití figury:
321351010 | Bednění konstrukcí vodních staveb rovinné - zřízení | m2 | 399.464
321352010 | Bednění konstrukcí vodních staveb rovinné - odstranění | m2 | 399.464
C3037 | beton C 30/37 | m3 | 136.04
| Viz příloha D.1.4.2.1 až D.1.4.2.13 |  | 0
| 15,21 |  | 15.21
| 2,54 |  | 2.54
| 10,58 |  | 10.58
| 10,64 |  | 10.64
| 11,48 |  | 11.48
| 5,58 |  | 5.58
| 6,66 |  | 6.66
| 2,16 |  | 2.16
| 1,26 |  | 1.26
| 1,51 |  | 1.51
| 18,58 |  | 18.58
| 18,58 |  | 18.58
| 22,79 |  | 22.79
| 4,42 |  | 4.42
| 1,87 |  | 1.87
| 1,87 |  | 1.87
| 0,31 |  | 0.31
C3037 | Součet |  | 136.04
Použití figury:
321321116R | Konstrukce vodních staveb ze ŽB mrazuvzdorného tř. C 30/37 - XC4, XD2, XF3, XA1 | m3 | 136.04
321366112 | Výztuž železobetonových konstrukcí vodních staveb z oceli 10 505 D do 32 mm | t | 19.726
dlazba | Podlaha z dlaždic | m2 | 31.05
| Viz příloha D.1.4.2.1 až D.1.4.2.13 |  | 0
| 31,05 "kota 188,3" |  | 31.05
dlazba | Součet |  | 31.05
Použití figury:
771574243 | Montáž podlah keramických pro mechanické zatížení hladkých lepených flexibilním lepidlem přes 9 do 12 ks/m2 | m2 | 31.05
59761434 | dlažba keramická slinutá hladká do interiéru i exteriéru pro vysoké mechanické namáhání přes 9 do 12ks/m2 | m2 | 35.708
izol_strech | Tepelná izolace střechy | m2 | 60.56
| Viz příloha D.1.4.2.1 až D.1.4.2.13 |  | 0
| 60,56 "m2" |  | 60.56
izol_strech | Součet |  | 60.56
Použití figury:
713141331 | Montáž izolace tepelné střech plochých lepené za studena zplna, spádová vrstva | m2 | 60.56
712341559 | Provedení povlakové krytiny střech do 10° pásy NAIP přitavením v plné ploše | m2 | 121.12
713121131 | Montáž izolace tepelné podlah parotěsné reflexní tl do 5 mm | m2 | 60.56
R109 | parozábrana např. ROOFTEK AL SPECIAL MINERAL | m2 | 72.672
R110 | spádová tepelná izolace střechy z EPS tl. 40-200 mm (např. POLYDEK EPS) | m2 | 63.588
leseni | Těžké pracovní lešení | m2 | 108.8
| Viz příloha D.1.4.2.1 až D.1.4.2.13 |  | 0
| 11,3*4,0*2 |  | 90.4
| 2,0*9,2 |  | 18.4
leseni | Součet |  | 108.8
Použití figury:
941111111 | Montáž lešení řadového trubkového lehkého s podlahami zatížení do 200 kg/m2 š od 0,6 do 0,9 m v do 10 m | m2 | 108.8
941111211 | Příplatek k lešení řadovému trubkovému lehkému s podlahami š 0,9 m v 10 m za první a ZKD den použití | m2 | 3264
941111811 | Demontáž lešení řadového trubkového lehkého s podlahami zatížení do 200 kg/m2 š od 0,6 do 0,9 m v do 10 m | m2 | 108.8
leseni_podlahy | leseni_podlahy | m2 | 368.36
| 18*3,5*2 "v rybochodu" |  | 126
| 34,2*1,2*4 "vnitřní MVE" |  | 164.16
| 9,2*1,7*5 "vnější MVE" |  | 78.2
leseni_podlahy | Součet |  | 368.36
Použití figury:
949211111 | Montáž lešeňové podlahy s příčníky pro trubková lešení v do 10 m | m2 | 368.36
949211211 | Příplatek k lešeňové podlaze s příčníky pro trubková lešení za první a ZKD den použití | m2 | 22101.6
leseni_tezke | leseni_tezke | m3 | 916.794
| Viz příloha D.1.4.2.1 až D.1.4.2.13 |  | 0
| 70,5"m2"*7,3 "vnitřní" |  | 514.65
| 9,2*1,7*9,6 "vnější" |  | 150.144
| 18*4,0*3,5 "v rybochodu" |  | 252
leseni_tezke | Součet |  | 916.794
Použití figury:
943121111 | Montáž lešení prostorového trubkového těžkého bez podlah zatížení tř. 4 do 300 kg/m2 v do 20 m | m3 | 916.794
943121211 | Příplatek k lešení prostorovému trubkovému těžkému bez podlah tř.4 v 20 m za první a ZKD den použití | m3 | 55007.64
943121811 | Demontáž lešení prostorového trubkového těžkého bez podlah zatížení tř. 4 do 300 kg/m2 v přes 10 do 20 m | m3 | 916.794
malba | Malba stěn a stropů | m2 | 155.196
| Viz příloha D.1.4.2.1 až D.1.4.2.13 |  | 0
| stěny |  | 0
| 34,2*3,18 -9,6 |  | 99.156
| 6,7*0,4+19,9*0,4 |  | 10.64
| Strop |  | 0
| 45,4 |  | 45.4
malba | Součet |  | 155.196
sokl | Sokl dlažby | m | 27.5
| Viz příloha D.1.4.2.1 až D.1.4.2.13 |  | 0
| 27,5 |  | 27.5
sokl | Součet |  | 27.5
Použití figury:
771474112 | Montáž soklů z dlaždic keramických rovných flexibilní lepidlo v přes 65 do 90 mm | m | 27.5
59761416 | sokl-dlažba keramická slinutá hladká do interiéru i exteriéru 300x80mm | kus | 151.553
C./ SO 03 | Výtokový objekt
bed_rov | bednění rovinné | m2 | 217.37
| Viz příloha C.3 a D.1.9.19.9 |  | 0
| Dil. blok SO 03. I |  | 0
| 3,8+7,35+5,34 "Blok1 " |  | 16.49
| 2,0+6,0+2,6 "Blok 2" |  | 10.6
| 6,95+3,9 "Blok 3" |  | 10.85
| 7,25+5,52+6,95 "Blok 4 " |  | 19.72
| 2,7+1,46 "Blok 6" |  | 4.16
| 1,64 "Blok 8" |  | 1.64
| 8,98 "Blok 9" |  | 8.98
| 16,02+23,73+3,5+1,56 "Blok 10" |  | 44.81
0
| Dil. blok SO 03. II |  | 0
| 3,22 "Blok 4" |  | 3.22
| 1,64+26,45+31,66+2,05 "Blok 7 " |  | 61.8
| 15,66+1,2+18,24 "Blok 6" |  | 35.1
bed_rov | Součet |  | 217.37
Použití figury:
321351010 | Bednění konstrukcí vodních staveb rovinné - zřízení | m2 | 217.37
321352010 | Bednění konstrukcí vodních staveb rovinné - odstranění | m2 | 217.37
bed_valcove | bednění válcové | m2 | 155.32
| Viz příloha C.3 a D.1.9.19.9 |  | 0
| Dil. blok SO 03. I |  | 0
| 12,55+4,72 "Blok 3" |  | 17.27
| 17,63+18,03 "Blok 6" |  | 35.66
| 23,32+23,74 "Blok 8" |  | 47.06
| 8,87 "Blok 9" |  | 8.87
| 28,42+15,57 "Blok 10" |  | 43.99
| Dil. blok SO 03. II |  | 0
| 2,47 "Blok 6" |  | 2.47
bed_valcove | Součet |  | 155.32
Použití figury:
321351020 | Bednění konstrukcí vodních staveb válcově zakřivené - zřízení | m2 | 155.32
321352020 | Bednění konstrukcí vodních staveb válcově zakřivené - odstranění | m2 | 155.32
bed_vtlak | bednění vtlakové | m2 | 2.62
| Dil. blok SO 03. II |  | 0
| 2,62 "Blok 6" |  | 2.62
bed_vtlak | Součet |  | 2.62
Použití figury:
321351010R01 | Bednění konstrukcí vodních staveb vztlakové- zřízení | m2 | 2.62
321352010R03 | Bednění konstrukcí vodních staveb vztlakové- odstranění | m2 | 2.62
C3037 | beton C 30/37 | m3 | 289.38
| Viz příloha C.3 a D.1.9.19.9 |  | 0
| Dil. blok SO 03. I |  | 0
| 0 "Blok1+2 " |  | 0
| 77,7+7,83 "Blok 3+4 " |  | 85.53
| 17,33 "Blok 6" |  | 17.33
| 17,56 "Blok 8" |  | 17.56
| 37,0 "Blok 9" |  | 37
| 16,02+23,73+3,5+1,56 "Blok 10" |  | 44.81
| Dil. blok SO 03. II |  | 0
| 32,5 +22,29 "Blok 4" |  | 54.79
| 19,14 "Blok 7 " |  | 19.14
| 13,22 "Blok 6" |  | 13.22
C3037 | Součet |  | 289.38
Použití figury:
321321116R | Konstrukce vodních staveb ze ŽB mrazuvzdorného tř. C 30/37 - XC4, XD2, XF3, XA1 | m3 | 289.38
321366111 | Výztuž železobetonových konstrukcí vodních staveb z oceli 10 505 D do 12 mm | t | 10.128
321366112 | Výztuž železobetonových konstrukcí vodních staveb z oceli 10 505 D do 32 mm | t | 21.704
DKB | Dlažba do betonu | m2 | 23.35
| Viz příloha C.3 |  | 0
| 23,35 |  | 23.35
DKB | Součet |  | 23.35
Použití figury:
465513327 | Dlažba z lomového kamene na cementovou maltu s vyspárováním tl 300 mm pro hráze | m2 | 23.35
451313111 | Podklad pod dlažbu z betonu prostého C 20/25 tl přes 150 do 200 mm | m2 | 23.35
leseni | Těžké pracovní lešení | m2 | 197.5
| Viz příloha D.1.4.2.1 až D.1.4.2.13 |  | 0
| (29,0+10,5)*5,0 |  | 197.5
leseni | Součet |  | 197.5
Použití figury:
941111111 | Montáž lešení řadového trubkového lehkého s podlahami zatížení do 200 kg/m2 š od 0,6 do 0,9 m v do 10 m | m2 | 197.5
941111211 | Příplatek k lešení řadovému trubkovému lehkému s podlahami š 0,9 m v 10 m za první a ZKD den použití | m2 | 5925
941111811 | Demontáž lešení řadového trubkového lehkého s podlahami zatížení do 200 kg/m2 š od 0,6 do 0,9 m v do 10 m | m2 | 197.5
UP_lice | Úprava líce DS | m | 25.65
| Viz příloha C.3 a D.1.9.19.9 |  | 0
| 5,6+0,6+10"DS" |  | 16.2
| 3,5+5,35+0,6 "DS" |  | 9.45
UP_lice | Součet |  | 25.65
Použití figury:
931994142 | Těsnění dilatační spáry betonové konstrukce polyuretanovým tmelem do pl 4,0 cm2 | m | 25.65
931994151 | Těsnění spáry betonové konstrukce spárovým profilem průřezu 20/20 mm | m | 25.65
C./ SO 04 | Opěrná PB zeď v nadjezí
asf_nater_SV | asfaltový svislý nátěr | m2 | 127.002
| Viz D.1.4.3.9 |  | 0
asf_nater_SV | (5,1+1,0)*20,82 |  | 127.002
Použití figury:
711112001 | Provedení izolace proti zemní vlhkosti svislé za studena nátěrem penetračním | m2 | 127.002
711112002 | Provedení izolace proti zemní vlhkosti svislé za studena lakem asfaltovým | m2 | 127.002
11163150 | lak penetrační asfaltový | t | 0.043
11163152 | lak hydroizolační asfaltový | t | 0.052
asf_nater_VD | asfaltový vodorovný nátěr | m2 | 27.9
| Viz D.1.4.3.9 |  | 0
asf_nater_VD | 1,5*18,6 |  | 27.9
Použití figury:
711111001 | Provedení izolace proti zemní vlhkosti vodorovné za studena nátěrem penetračním | m2 | 27.9
711111002 | Provedení izolace proti zemní vlhkosti vodorovné za studena lakem asfaltovým | m2 | 27.9
11163150 | lak penetrační asfaltový | t | 0.008
11163152 | lak hydroizolační asfaltový | t | 0.011
bedn_rov | bednění rovinné | m2 | 241.998
| Viz D.1.4.3.9 |  | 0
| 20,85*1,0 "základ" |  | 20.85
| (0,31+0,21)*21,91 "římsa" |  | 11.393
| (4,9+4,92)*21,36"zeď" |  | 209.755
bedn_rov | Součet |  | 241.998
Použití figury:
321351010 | Bednění konstrukcí vodních staveb rovinné - zřízení | m2 | 241.998
321352010 | Bednění konstrukcí vodních staveb rovinné - odstranění | m2 | 241.998
C3037 | C3037 | m3 | 154.875
| C 30/37 XC4, XF3, XA1 |  | 0
| Viz D.1.4.3.9 |  | 0
| 83,05"m2" "základ"*1,0 |  | 83.05
| 3,26"m2"*21,36 "zeď" |  | 69.634
| 0,1"m2"*21,91 "římsa" |  | 2.191
C3037 | Součet |  | 154.875
Použití figury:
321321116 | Konstrukce vodních staveb ze ŽB mrazuvzdorného tř. C 30/37 | m3 | 154.875
321366111 | Výztuž železobetonových konstrukcí vodních staveb z oceli 10 505 D do 12 mm | t | 9.293
leseni_pomocne | lešení pomocné | m2 | 111.741
| Viz D.1.4.3.9 |  | 0
| 5,1*21,91 |  | 111.741
leseni_pomocne | Součet |  | 111.741
Použití figury:
941111111 | Montáž lešení řadového trubkového lehkého s podlahami zatížení do 200 kg/m2 š od 0,6 do 0,9 m v do 10 m | m2 | 111.741
941111211 | Příplatek k lešení řadovému trubkovému lehkému s podlahami š 0,9 m v 10 m za první a ZKD den použití | m2 | 3352.23
941111811 | Demontáž lešení řadového trubkového lehkého s podlahami zatížení do 200 kg/m2 š od 0,6 do 0,9 m v do 10 m | m2 | 111.741
UP_lice | Úprava líce DS | m | 5.1
| Viz D.1.4.3.9 |  | 0
| 2,55*2 "ks. D.S." |  | 5.1
UP_lice | Součet |  | 5.1
Použití figury:
931994142 | Těsnění dilatační spáry betonové konstrukce polyuretanovým tmelem do pl 4,0 cm2 | m | 5.1
931994151 | Těsnění spáry betonové konstrukce spárovým profilem průřezu 20/20 mm | m | 5.1
zabradli | zábradlí | kg | 339.35
| viz příloha D.1.4.5.29 |  | 0
zabradli | 11"ks"*30,85 |  | 339.35
Použití figury:
76799-R10 | Z19.1 - dodávka venkovního ocelového zábradlí, vč. povrchové úpravy | kg | 339.35
767995114 | Montáž atypických zámečnických konstrukcí hm přes 20 do 50 kg | kg | 339.35
C./ SO 05 | Komunikace a zpevněné plochy
komunikace | komunikace | m2 | 292
| Viz C.3 |  | 0
komunikace | 292,0 |  | 292
Použití figury:
577134221 | Asfaltový beton vrstva obrusná ACO 11 (ABS) tř. II tl 40 mm š přes 3 m z nemodifikovaného asfaltu | m2 | 292
564851111 | Podklad ze štěrkodrtě ŠD plochy přes 100 m2 tl 150 mm | m2 | 292
564851111 | Podklad ze štěrkodrtě ŠD plochy přes 100 m2 tl 150 mm | m2 | 292
565155121 | Asfaltový beton vrstva podkladní ACP 16 (obalované kamenivo OKS) tl 70 mm š přes 3 m | m2 | 292
573111112 | Postřik živičný infiltrační s posypem z asfaltu množství 1 kg/m2 | m2 | 292
573231106 | Postřik živičný spojovací ze silniční emulze v množství 0,30 kg/m2 | m2 | 292
obrub_sil | obrub_sil | m | 120.5
| Viz C.3 |  | 0
| 54,0+66,5 |  | 120.5
obrub_sil | Součet |  | 120.5
Použití figury:
916131213 | Osazení silničního obrubníku betonového stojatého s boční opěrou do lože z betonu prostého | m | 120.5
59217034 | obrubník betonový silniční 1000x150x300mm | m | 121.103
C./ SO 08 | Objekt Stará Pila – stavební část
bed_vztlak | vztlakové bednění | m2 | 1.879
| Viz D.2.5.2.1 |  | 0
| 0,93*1,01 "boční vedení stavidla" *2 |  | 1.879
bed_vztlak | Součet |  | 1.879
Použití figury:
32135101R | Bednění konstrukcí vodních staveb vztlakové - zřízení | m2 | 1.879
32135201R | Bednění konstrukcí vodních staveb vztlakové- odstranění | m2 | 1.879
bedn_rov | bednění rovinné | m2 | 13.372
| Viz D.1.8.2. |  | 0
| 0,58*(3,6+3,45) +1,0*(3,6+3,45) +0,58*(2,21-0,45) "přeliv" |  | 12.16
| 0,58*(0,9+1,0) "šachta odběru do rybníku" |  | 1.102
| 0,055"m2"*2 "zaplnění otvoru po nosníku" |  | 0.11
bedn_rov | Součet |  | 13.372
Použití figury:
321351010 | Bednění konstrukcí vodních staveb rovinné - zřízení | m2 | 13.372
321352010 | Bednění konstrukcí vodních staveb rovinné - odstranění | m2 | 13.372
bet_bour | bouraný beton | m3 | 6.949
| Viz D.1.8.2. |  | 0
| 2,2*3,6*0,45 -0,94"m2"*0,45 +3,45*2,2*0,45 |  | 6.557
| 0,05"m2" *2,2 |  | 0.11
| 0,07"m2" *2,68 |  | 0.188
| 0,43*0,1*0,45*2 "boční vedení stavidla" |  | 0.039
| Odbourání otvoru po nosníku I320 |  | 0
| 0,055"m2"*0,5*2 |  | 0.055
bet_bour | Součet |  | 6.949
Použití figury:
960321271R2 | Bourání vodních staveb ze železobetonu | m3 | 6.949
997221862 | Poplatek za uložení stavebního odpadu na recyklační skládce (skládkovné) z armovaného betonu pod kódem 17 01 01 | t | 17.025
bet_suť | betonová suť | t | 17.025
| bet_bour*2,45 |  | 17.025
bet_suť | Součet |  | 17.025
Použití figury:
997221862 | Poplatek za uložení stavebního odpadu na recyklační skládce (skládkovné) z armovaného betonu pod kódem 17 01 01 | t | 17.025
997221571 | Vodorovná doprava vybouraných hmot do 1 km | t | 17.025
997221579 | Příplatek ZKD 1 km u vodorovné dopravy vybouraných hmot | t | 323.475
C3037 | C3037 | m3 | 8.398
| C 30/37 XC4, XF3, XA1 |  | 0
| Viz D.1.8.2. |  | 0
| 2,2*(3,6+3,45)*0,58 -0,94"m2"*0,58 -0,58*0,1*0,45 *2 |  | 8.398
C3037 | Součet |  | 8.398
demontaz | demontaz | kg | 645.957
| Viz D.1.8.2 |  | 0
| 61,0 "kg/m"*9,53 "Nosník I320" |  | 581.33
| 8,64 "kg/m"*(2,64*2+2,2) "Rám U80" |  | 64.627
demontaz | Součet |  | 645.957
Použití figury:
767996702 | Demontáž atypických zámečnických konstrukcí řezáním hm jednotlivých dílů přes 50 do 100 kg | kg | 645.957
997002611 | Nakládání suti a vybouraných hmot | t | 0.646
docas_hraz | dočasná sypaná hráz | m3 | 25.823
| Viz příloha D.1.8.2 |  | 0
| 2,17"m2"*11,9 "dočasná hráz" |  | 25.823
docas_hraz | Součet |  | 25.823
Použití figury:
171103201 | Uložení sypanin z horniny třídy těžitelnosti I a II skupiny 1 až 4 do hrází nádrží se zhutněním 100 % PS C s příměsí jílu do 20 % | m3 | 25.823
122251101 | Odkopávky a prokopávky nezapažené v hornině třídy těžitelnosti I skupiny 3 objem do 20 m3 strojně | m3 | 8.608
127751101 | Vykopávky pod vodou v hornině třídy těžitelnosti I a II skupiny 1 až 4 tl vrstvy do 0,5 m objem do 1000 m3 strojně | m3 | 17.215
162351104 | Vodorovné přemístění přes 500 do 1000 m výkopku/sypaniny z horniny třídy těžitelnosti I skupiny 1 až 3 | m3 | 51.646
167151101 | Nakládání výkopku z hornin třídy těžitelnosti I skupiny 1 až 3 do 100 m3 | m3 | 25.823
leseni_pomocne | lešení pomocné | m2 | 21.85
| Viz D.1.8.2. |  | 0
| 9,5*2,3 |  | 21.85
leseni_pomocne | Součet |  | 21.85
Použití figury:
941111111 | Montáž lešení řadového trubkového lehkého s podlahami zatížení do 200 kg/m2 š od 0,6 do 0,9 m v do 10 m | m2 | 21.85
941111211 | Příplatek k lešení řadovému trubkovému lehkému s podlahami š 0,9 m v 10 m za první a ZKD den použití | m2 | 655.5
941111811 | Demontáž lešení řadového trubkového lehkého s podlahami zatížení do 200 kg/m2 š od 0,6 do 0,9 m v do 10 m | m2 | 21.85
odvoz_ocel | Odvoz demontovaných ocelových prvků | t | 0.646
| Naložení odřezaných štětovnic - Viz příloha C.5. a D.1.9.3.1 |  | 0
| demontaz/1000 |  | 0.646
odvoz_ocel | Součet |  | 0.646
Použití figury:
997002611 | Nakládání suti a vybouraných hmot | t | 0.646
977-R05 | Výzisk z prodeje železného šrotu | kg | 646
997-R04 | Odklizení demontovaných ocelových prvků k likvidaci | t | 0.646
šachta | šachta | kg | 16
| Viz D.1.8.3 |  | 0
| 16 "kg" |  | 16
šachta | Součet |  | 16
Použití figury:
767-M8 | Úprava šachty odběru do rybníka | kg | 16
767995112 | Montáž atypických zámečnických konstrukcí hm přes 5 do 10 kg | kg | 16
C./ SO 10 | Prohrábky koryta v podjezí
Odvoz | Odvoz | m3 | 5348.27
| Odvoz přebytku zeminy |  | 0
| prohrabka |  | 5348.27
Odvoz | Součet |  | 5348.27
Použití figury:
162751117 | Vodorovné přemístění přes 9 000 do 10000 m výkopku/sypaniny z horniny třídy těžitelnosti I skupiny 1 až 3 | m3 | 5348.27
162751119 | Příplatek k vodorovnému přemístění výkopku/sypaniny z horniny třídy těžitelnosti I skupiny 1 až 3 ZKD 1000 m přes 10000 m | m3 | 42786.16
164203101 | Vodorovné přemístění výkopku po vodě do 50 m s vyložením horniny třídy těžitelnosti I a II skupiny 1 až 4 | m3 | 5348.27
167151131 | Nakládání nebo překládání na loď nebo z lodi výkopku z horniny třídy těžitelnosti I skupiny 1 až 3 | m3 | 5348.27
171201231 | Poplatek za uložení zeminy a kamení na recyklační skládce (skládkovné) kód odpadu 17 05 04 | t | 10161.713
171201R | Příplatek za ztížené provedení likvidace vytěžené zeminy | m3 | 5348.27
prohrabka | prohrabka | m3 | 5348.27
| Viz příloha C.3 a D.1.10.4 a D.1.10.3 |  | 0
| Pod jezem k potrubí |  | 0
| 31,4*0,7 *70,42 |  | 1547.832
| 1,15 "m2"*38,5 "zához" |  | 44.275
| Od potrubí - konec úseku |  | 0
| (17,07+4,57) "m2, PF 93+92"/2*347,15 |  | 3756.163
prohrabka | Součet |  | 5348.27
Použití figury:
127751102R | Vykopávky pod vodou v hornině třídy těžitelnosti I a II skupiny 1 až 4 tl vrstvy do 0,5 m objem do 5000 m3 strojně | m3 | 5348.27
162751117 | Vodorovné přemístění přes 9 000 do 10000 m výkopku/sypaniny z horniny třídy těžitelnosti I skupiny 1 až 3 | m3 | 5348.27
C./ SO 11 | Venkovní úpravy a oplocení
bed_rov | bednění rovinné | m2 | 22.64
| Viz příloha D.1.11.4 |  | 0
| 7,25 *1,5 +0,35*0,9 "čelo" |  | 11.19
| (1,44+0,89)"m2"*2 + 0,3*(2,69+1,89)+0,35*2*1,2 "křídla" |  | 6.874
| 11,44*0,4 "dno" |  | 4.576
bed_rov | Součet |  | 22.64
Použití figury:
321351010 | Bednění konstrukcí vodních staveb rovinné - zřízení | m2 | 22.64
321352010 | Bednění konstrukcí vodních staveb rovinné - odstranění | m2 | 22.64
bour_zb_trouba | bour_zb_trouba | m | 14.3
C3037 | beton C 30/37 | m3 | 4.718
| Viz příloha D.1.11.4 |  | 0
| 1,34"m2"*1,9 + 0,35*0,3*0,9 "čelo" |  | 2.641
| (1,44+0,89) "m2"*0,3 "křídla" |  | 0.699
| 3,36"m2"*0,41 "dno" |  | 1.378
C3037 | Součet |  | 4.718
Použití figury:
321321116R | Konstrukce vodních staveb ze ŽB mrazuvzdorného tř. C 30/37 - XC4, XF3, XA1 | m3 | 4.718
321366112 | Výztuž železobetonových konstrukcí vodních staveb z oceli 10 505 D do 32 mm | t | 0.472
DKB | Dlažba do betonu | m2 | 143.11
| Viz příloha C.3 |  | 0
| 119,06"m2"*1,202 "koef. sklonu" |  | 143.11
DKB | Součet |  | 143.11
Použití figury:
465513327 | Dlažba z lomového kamene na cementovou maltu s vyspárováním tl 300 mm pro hráze | m2 | 143.11
451313111 | Podklad pod dlažbu z betonu prostého C 20/25 tl přes 150 do 200 mm | m2 | 143.11
dno_100 | dno šachy | kus | 1
| Viz D.1.11.3 |  | 0
| 1 |  | 1
dno_100 | Součet |  | 1
Použití figury:
592243R | dno betonové šachty kanalizační přímé 1000x720x120 mm | kus | 1
894414111 | Osazení betonových nebo železobetonových dílců pro šachty skruží základových (dno) | kus | 1
do500 | Strom 300-500 mm | ks | 1
| Viz zpráva B |  | 0
do500 | 1 "Strom leží na parcele č. 1914/18" |  | 1
Použití figury:
112101122 | Odstranění stromů jehličnatých průměru kmene přes 300 do 500 mm | kus | 1
112155221 | Štěpkování solitérních stromků a větví průměru kmene přes 300 do 500 mm s naložením | kus | 1
112251102 | Odstranění pařezů průměru přes 300 do 500 mm | kus | 1
162201416 | Vodorovné přemístění kmenů stromů jehličnatých do 1 km D kmene přes 300 do 500 mm | kus | 1
162201422 | Vodorovné přemístění pařezů do 1 km D přes 300 do 500 mm | kus | 1
162301962 | Příplatek k vodorovnému přemístění kmenů stromů jehličnatých D kmene přes 300 do 500 mm ZKD 1 km | kus | 19
162301972 | Příplatek k vodorovnému přemístění pařezů D přes 300 do 500 mm ZKD 1 km | kus | 19
R162 | Poplatek za uložení pařezů do 500 mm na řízenou skládku | kus | 1
R166 | Poplatek za uložení rozdrcené dřevní hmoty na skládku | kus | 1
chran_kabel | chránička elektro kabelu | m | 58.67
jama | jama | m3 | 23.514
jama_zapaz | výkop | m3 | 15.797
klapka | klapka DN 300 | kus | 1
| Viz příloha D.1.11.4 |  | 0
klapka | 1 "ks, klapka" |  | 1
Použití figury:
42283006 | klapka koncová na kolmou betonovou stěnu PE-HD DN 300 | kus | 1
891372421 | Montáž koncových klapek PE-HD na kolmou stěnu DN 300 | kus | 1
54879834 | sada pro ukotvení koncové klapky na kolmou betonovou stěnu DN 300 | kus | 1
nakup_zemina | nakup_zemina | m3 | 31.366
odklizeni_zeminy | odklizeni_zeminy | m3 | 49.771
Ohum_rov | ohumusovani prave strany PK | m2 | 110.6
| Viz c.3 |  | 0
| 110,6 |  | 110.6
Ohum_rov | Součet |  | 110.6
Použití figury:
181351103 | Rozprostření ornice tl vrstvy do 200 mm pl přes 100 do 500 m2 v rovině nebo ve svahu do 1:5 strojně | m2 | 110.6
162251102 | Vodorovné přemístění přes 20 do 50 m výkopku/sypaniny z horniny třídy těžitelnosti I skupiny 1 až 3 | m3 | 18.183
167151111 | Nakládání výkopku z hornin třídy těžitelnosti I skupiny 1 až 3 přes 100 m3 | m3 | 18.183
181411121 | Založení lučního trávníku výsevem pl do 1000 m2 v rovině a ve svahu do 1:5 | m2 | 110.6
181951111 | Úprava pláně v hornině třídy těžitelnosti I skupiny 1 až 3 bez zhutnění strojně | m2 | 110.6
185803111 | Ošetření trávníku shrabáním v rovině a svahu do 1:5 | m2 | 110.6
185804312 | Zalití rostlin vodou plocha přes 20 m2 | m3 | 3.637
00572472 | osivo směs travní krajinná-rovinná | kg | 3.318
ohum_svah | ohumusování svahu | m2 | 10.621
| Viz c.3 |  | 0
| 9,5"m2"*1,118 "svah 1 : 2" |  | 10.621
ohum_svah | Součet |  | 10.621
Použití figury:
182351023 | Rozprostření ornice pl do 100 m2 ve svahu přes 1:5 tl vrstvy do 200 mm strojně | m2 | 10.621
162251102 | Vodorovné přemístění přes 20 do 50 m výkopku/sypaniny z horniny třídy těžitelnosti I skupiny 1 až 3 | m3 | 18.183
167151111 | Nakládání výkopku z hornin třídy těžitelnosti I skupiny 1 až 3 přes 100 m3 | m3 | 18.183
181411122 | Založení lučního trávníku výsevem pl do 1000 m2 ve svahu přes 1:5 do 1:2 | m2 | 10.621
182151111 | Svahování v zářezech v hornině třídy těžitelnosti I skupiny 1 až 3 strojně | m2 | 10.621
185803112 | Ošetření trávníku shrabáním ve svahu přes 1:5 do 1:2 | m2 | 10.621
185804312 | Zalití rostlin vodou plocha přes 20 m2 | m3 | 3.637
00572474 | osivo směs travní krajinná-svahová | kg | 0.319
pakr | pakr | ks | 200
pazeni |  | m2 | 102.86
plot | plot | m | 94.9
| Viz D.1.11.7 |  | 0
plot | 52,0+7,55+12,85+22,5 |  | 94.9
Použití figury:
348401130 | Montáž oplocení ze strojového pletiva s napínacími dráty v přes 1,6 do 2,0 m | m | 94.9
348401320 | Rozvinutí, montáž a napnutí ostnatého drátu | m | 189.8
348401350 | Rozvinutí, montáž a napnutí napínacího drátu na oplocení | m | 284.7
348401360 | Přiháčkování strojového pletiva k napínacímu drátu na oplocení | m | 284.7
15614145 | drát kruhový Pz měkký DIN 177 jakost 11 300 D 1,25mm | kg | 0.274
15615185 | drát kruhový Pz měkký ČSN 42 6403 jakost 11 343 D 3,15mm | kg | 20.029
31327506 | pletivo drátěné plastifikované se čtvercovými oky 50/2,7 mm v 1800mm | m | 94.9
31478001 | drát ostnatý | m | 199.29
podkladky | podkladky | kus | 32
| Viz příloha D.1.11.3 a D.1.11.6 |  | 0
| 32 |  | 32
podkladky | Součet |  | 32
Použití figury:
59223733 | podkladek pod trouby betonové/ŽB DN 300-500 | kus | 32
452111141 | Osazení betonových pražců otevřený výkop pl přes 75000 mm2 | kus | 32
poklop_šachet | poklop_šachet | kus | 1
| Viz D.1.11.3 |  | 0
| 1 |  | 1
poklop_šachet | Mezisoučet |  | 1
Použití figury:
899304111 | Osazení poklop železobetonových včetně rámů jakékoli hmotnosti | kus | 2
63126039 | poklop šachtový s BEGU rámem a zámky kruhový, DN 600 D400 | kus | 1
Prstenec_100 | Prstenec_100 | kus | 1
| Viz příloha D.1.11.3 a D.1.11.6 |  | 0
| 1 "Š1" |  | 1
Prstenec_100 | Součet |  | 1
Použití figury:
59224013 | prstenec šachtový vyrovnávací betonový 625x100x100mm | kus | 1
452112112 | Osazení betonových prstenců nebo rámů v do 100 mm | kus | 1
Prstenec_40 | Prstenec_40 | kus | 4
Prstenec_60 | Prstenec 60 mm | kus | 2
Prstenec_80 | Prstenec_80 | kus | 1
skruz_100 | skruz_100 | kus | 1
| Viz D.1.11.6 |  | 0
| 1 "š1" |  | 1
skruz_100 | Součet |  | 1
Použití figury:
59224162 | skruž kanalizační s ocelovými stupadly 100x100x12cm | kus | 1
894411311 | Osazení betonových nebo železobetonových dílců pro šachty skruží rovných | kus | 2
skuz_50 | skuz_50 | kus | 1
| Viz D.1.11.6 |  | 0
skuz_50 | 1 "Š2" |  | 1
Použití figury:
59224161 | skruž kanalizační s ocelovými stupadly 100x50x12cm | kus | 1
894411311 | Osazení betonových nebo železobetonových dílců pro šachty skruží rovných | kus | 2
skuz_prechod | skuz_prechod_100 | kus | 1
| Viz D.1.11.6 |  | 0
| 1 |  | 1
skuz_prechod | Součet |  | 1
Použití figury:
59224167 | skruž betonová přechodová 62,5/100x60x12cm, stupadla poplastovaná | kus | 1
894412411 | Osazení betonových nebo železobetonových dílců pro šachty skruží přechodových | kus | 2
stavítko | stavítko DN 300 | kus | 1
| Viz D.1.11.3 - Š1 |  | 0
stavítko | 1 "ks, stavítko" |  | 1
Použití figury:
42223007 | šoupátko/stavítko vřetenové nástěnné nerezová ocel DN 300 | kus | 1
891372322 | Montáž kanalizačních stavítek DN 300 | kus | 1
899401112 | Osazení poklopů litinových šoupátkových | kus | 1
42291082 | souprava zemní pro šoupátka DN 250-300mm Rd 2,0m | kus | 1
42291352 | poklop litinový šoupátkový pro zemní soupravy osazení do terénu a do vozovky | kus | 1
stepky | Rozdrcená dřevní hmota | m3 | 0
trouba_300 | trouba_400 | m | 16.7
| Viz D.1.11.3 a C.3 |  | 0
| 16,7 |  | 16.7
trouba_300 | Součet |  | 16.7
Použití figury:
812372221 | Montáž potrubí z trub TBH s integrovaným pryžovým těsněním a čedičovou výstelkou otevřený výkop sklon do 20 % DN 300 | m | 16.7
59223020 | trouba betonová hrdlová DN 300 | m | 16.867
zalití | zalití | m3 | 3.637
| 3*0,010*(Ohum_rov+ohum_svah) |  | 3.637
zalití | Součet |  | 3.637
Použití figury:
185804312 | Zalití rostlin vodou plocha přes 20 m2 | m3 | 3.637
185851121 | Dovoz vody pro zálivku rostlin za vzdálenost do 1000 m | m3 | 3.637
zapaz_ryha | zapaz_ryha | m3 | 49.144
zasyp | zásyp | m3 | 7.318
zásyp | zásyp | m3 | 695.445
zasyp_hraz | zasyp_hraz | m3 | 62.731
zasyp_zVykopu | zasyp_zVykopu | m3 | 0
zemina_hraze | zemina_hraze | m3 | 0

## Pokyny pro vyplnění
Struktura údajů, formát souboru a metodika pro zpracování
Struktura
Soubor je složen ze záložky Rekapitulace stavby a záložek s názvem soupisu prací pro jednotlivé objekty ve formátu XLSX. Každá ze záložek přitom obsahuje
ještě samostatné sestavy vymezené orámovaním a nadpisem sestavy.
Rekapitulace stavby obsahuje sestavu Rekapitulace stavby a Rekapitulace objektů stavby a soupisů prací.
V sestavě Rekapitulace stavby jsou uvedeny informace identifikující předmět veřejné zakázky na stavební práce, KSO, CC-CZ, CZ-CPV, CZ-CPA a rekapitulaci
celkové nabídkové ceny uchazeče.
Termínem "uchazeč" (resp. zhotovitel) se myslí "účastník zadávacího řízení" ve smyslu zákona o zadávání veřejných zakázek.
V sestavě Rekapitulace objektů stavby a soupisů prací je uvedena rekapitulace stavebních objektů, inženýrských objektů, provozních souborů,
vedlejších a ostatních nákladů a ostatních nákladů s rekapitulací nabídkové ceny za jednotlivé soupisy prací. Na základě údaje Typ je možné
identifikovat, zda se jedná o objekt nebo soupis prací pro daný objekt:
|  | STA | Stavební objekt pozemní
|  | ING | Stavební objekt inženýrský
|  | PRO | Provozní soubor
|  | VON | Vedlejší a ostatní náklady
|  | OST | Ostatní
|  | Soupis | Soupis prací pro daný typ objektu
Soupis prací pro jednotlivé objekty obsahuje sestavy Krycí list soupisu prací, Rekapitulace členění soupisu prací, Soupis prací. Za soupis prací může být považován
i objekt stavby v případě, že neobsahuje podřízenou zakázku.
Krycí list soupisu obsahuje rekapitulaci informací o předmětu veřejné zakázky ze sestavy Rekapitulace stavby, informaci o zařazení objektu do KSO,
CC-CZ, CZ-CPV, CZ-CPA a rekapitulaci celkové nabídkové ceny uchazeče za aktuální soupis prací.
Rekapitulace členění soupisu prací obsahuje rekapitulaci soupisu prací ve všech úrovních členění soupisu tak, jak byla tato členění použita (např.
stavební díly, funkční díly, případně jiné členění) s rekapitulací nabídkové ceny.
Soupis prací obsahuje položky veškerých stavebních nebo montážních prací, dodávek materiálů a služeb nezbytných pro zhotovení stavebního objektu,
inženýrského objektu, provozního souboru, vedlejších a ostatních nákladů.
Pro položky soupisu prací se zobrazují následující informace:
|  | PČ |  | Pořadové číslo položky v aktuálním soupisu
|  | TYP |  | Typ položky: K - konstrukce, M - materiál, PP - plný popis, PSC - poznámka k souboru cen, P - poznámka k položce, VV - výkaz výměr, FIG - rozpad figur
|  | Kód |  | Kód položky
|  | Popis |  | Zkrácený popis položky
|  | MJ |  | Měrná jednotka položky
|  | Množství |  | Množství v měrné jednotce
|  | J.cena |  | Jednotková cena položky. Zadaní může obsahovat namísto J.ceny sloupce J.materiál a J.montáž, jejichž součet definuje
J.cenu položky.
|  | Cena celkem |  | Celková cena položky daná jako součin množství a j.ceny
|  | Cenová soustava |  | Příslušnost položky do cenové soustavy
Ke každé položce soupisu prací se na samostatných řádcích může zobrazovat:
Plný popis položky
Poznámka k souboru cen a poznámka zadavatele
Výkaz výměr
Pokud je k řádku výkazu výměr evidovaný údaj ve sloupci Kód, jedná se o definovaný odkaz, na který se může odvolávat výkaz výměr z jiné položky.
Metodika pro zpracování
Jednotlivé sestavy jsou v souboru provázány. Editovatelné pole jsou zvýrazněny žlutým podbarvením, ostatní pole neslouží k editaci a nesmí být jakkoliv
modifikovány.
Uchazeč je pro podání nabídky povinen vyplnit žlutě podbarvená pole:
Pole Uchazeč v sestavě Rekapitulace stavby - zde uchazeč vyplní svůj název (název subjektu)
Pole IČ a DIČ v sestavě Rekapitulace stavby - zde uchazeč vyplní svoje IČ a DIČ
Datum v sestavě Rekapitulace stavby - zde uchazeč vyplní datum vytvoření nabídky
J.cena = jednotková cena v sestavě Soupis prací o maximálním počtu desetinných míst uvedených v poli
- pokud sestavy soupisů prací obsahují pole J.cena, měla by být všechna tato pole vyplněna nenulovými
Poznámka - nepovinný údaj pro položku soupisu
V případě, že sestavy soupisů prací neobsahují pole J.cena, potom ve všech soupisech prací obsahují pole:
- J.materiál - jednotková cena materiálu
- J.montáž - jednotková cena montáže
Uchazeč v tomto případě by měl vyplnit všechna pole J.materiál a pole J.montáž nenulovými kladnými číslicemi. V případech, kdy položka
neobsahuje žádný materiál je přípustné, aby pole J.materiál bylo vyplněno nulou. V případech, kdy položka neobsahuje žádnou montáž je přípustné,
aby pole J.montáž bylo vyplněno nulou. Obě pole - J.materiál, J.Montáž u jedné položky by však neměly být vyplněny nulou.
Rekapitulace stavby
Název |  |  | Povinný |  | Popis | Typ | Max. počet
atributu |  |  | (A/N) |  |  |  | znaků
Kód |  |  | A |  | Kód stavby | String | 20
Stavba |  |  | A |  | Název stavby | String | 120
Místo |  |  | N |  | Místo stavby | String | 50
Datum |  |  | A |  | Datum vykonaného exportu | Date
KSO |  |  | N |  | Klasifikace stavebního objektu | String | 15
CC-CZ |  |  | N |  | Klasifikace stavbeních děl | String | 15
CZ-CPV |  |  | N |  | Společný slovník pro veřejné zakázky | String | 20
CZ-CPA |  |  | N |  | Klasifikace produkce podle činností | String | 20
Zadavatel |  |  | N |  | Zadavatel zadaní | String | 50
IČ |  |  | N |  | IČ zadavatele zadaní | String | 20
DIČ |  |  | N |  | DIČ zadavatele zadaní | String | 20
Uchazeč |  |  | N |  | Uchazeč veřejné zakázky | String | 50
Projektant |  |  | N |  | Projektant | String | 50
Poznámka |  |  | N |  | Poznámka k zadání | String | 255
Sazba DPH |  |  | A |  | Rekapitulace sazeb DPH u položek soupisů | eGSazbaDph
Základna DPH |  |  | A |  | Základna DPH určena součtem celkové ceny z položek soupisů | Double
Hodnota DPH |  |  | A |  | Hodnota DPH | Double
Cena bez DPH |  |  | A |  | Celková cena bez DPH za celou stavbu. Sčítává se ze všech listů. | Double
Cena s DPH |  |  | A |  | Celková cena s DPH za celou stavbu | Double
Rekapitulace objektů stavby a soupisů prací
Název |  |  | Povinný |  | Popis | Typ | Max. počet
atributu |  |  | (A/N) |  |  |  | znaků
Kód |  |  | A |  | Přebírá se z Rekapitulace stavby | String | 20
Stavba |  |  | A |  | Přebírá se z Rekapitulace stavby | String | 120
Místo |  |  | N |  | Přebírá se z Rekapitulace stavby | String | 50
Datum |  |  | A |  | Přebírá se z Rekapitulace stavby | Date
Zadavatel |  |  | N |  | Přebírá se z Rekapitulace stavby | String | 50
Projektant |  |  | N |  | Přebírá se z Rekapitulace stavby | String | 50
Uchazeč |  |  | N |  | Přebírá se z Rekapitulace stavby | String | 50
Kód |  |  | A |  | Kód objektu | String | 20
Objektu, Soupis prací |  |  | A |  | Název objektu | String | 120
Cena bez DPH |  |  | A |  | Cena bez DPH za daný objekt | Double
Cena s DPH |  |  | A |  | Cena spolu s DPH za daný objekt | Double
Typ |  |  | A |  | Typ zakázky | eGTypZakazky
Krycí list soupisu
Název |  |  | Povinný |  | Popis | Typ | Max. počet
atributu |  |  | (A/N) |  |  |  | znaků
Stavba |  |  | A |  | Přebírá se z Rekapitulace stavby | String | 120
Objekt |  |  | A |  | Kód a název objektu | String | 20 + 120
Soupis |  |  | A |  | Kód a název soupisu | String | 20 + 120
KSO |  |  | N |  | Klasifikace stavebního objektu | String | 15
CC-CZ |  |  | N |  | Klasifikace stavbeních děl | String | 15
CZ-CPV |  |  | N |  | Společný slovník pro veřejné zakázky | String | 20
CZ-CPA |  |  | N |  | Klasifikace produkce podle činností | String | 20
Místo |  |  | N |  | Přebírá se z Rekapitulace stavby | String | 50
Zadavatel |  |  | N |  | Přebírá se z Rekapitulace stavby | String | 50
Uchazeč |  |  | N |  | Přebírá se z Rekapitulace stavby | String | 50
Projektant |  |  | N |  | Přebírá se z Rekapitulace stavby | String | 50
Poznámka |  |  | N |  | Poznámka k soupisu prací | String | 255
Sazba DPH |  |  | A |  | Rekapitulace sazeb DPH na položkách aktuálního soupisu | eGSazbaDph
Základna DPH |  |  | A |  | Základna DPH určena součtem celkové ceny z položek aktuálního soupisu | Double
Hodnota DPH |  |  | A |  | Hodnota DPH | Double
Cena bez DPH |  |  | A |  | Cena bez DPH za daný soupis | Double
Cena s DPH |  |  | A |  | Cena s DPH za daný soupis | Double
Rekapitulace členění soupisu prací
Název |  |  | Povinný |  | Popis | Typ | Max. počet
atributu |  |  | (A/N) |  |  |  | znaků
Stavba |  |  | A |  | Přebírá se z Rekapitulace stavby | String | 120
Objekt |  |  | A |  | Kód a název objektu, přebírá se z Krycího listu soupisu | String | 20 + 120
Soupis |  |  | A |  | Kód a název objektu, přebírá se z Krycího listu soupisu | String | 20 + 120
Místo |  |  | N |  | Přebírá se z Rekapitulace stavby | String | 50
Datum |  |  | A |  | Přebírá se z Rekapitulace stavby | Date
Zadavatel |  |  | N |  | Přebírá se z Rekapitulace stavby | String | 50
Projektant |  |  | N |  | Přebírá se z Rekapitulace stavby | String | 50
Uchazeč |  |  | N |  | Přebírá se z Rekapitulace stavby | String | 50
Kód dílu - Popis |  |  | A |  | Kód a název dílu ze soupisu | String | 20 + 100
Cena celkem |  |  | A |  | Cena celkem za díl ze soupisu | Double
Soupis prací
Název |  |  | Povinný |  | Popis | Typ | Max. počet
atributu |  |  | (A/N) |  |  |  | znaků
Stavba |  |  | A |  | Přebírá se z Rekapitulace stavby | String | 120
Objekt |  |  | A |  | Kód a název objektu | String | 20 + 120
Soupis |  |  | A |  | Přebírá se z Krycího listu soupisu | String | 20 + 120
Místo |  |  | N |  | Přebírá se z Krycího listu soupisu | String | 50
Datum |  |  | A |  | Přebírá se z Krycího listu soupisu | Date
Zadavatel |  |  | N |  | Přebírá se z Krycího listu soupisu | String | 50
Projektant |  |  | N |  | Přebírá se z Krycího listu soupisu | String | 50
Uchazeč |  |  | N |  | Přebírá se z Krycího listu soupisu | String | 50
PČ |  |  | A |  | Pořadové číslo položky soupisu | Long
Typ |  |  | A |  | Typ položky soupisu | eGTypPolozky | 1
Kód |  |  | A |  | Kód položky ze soupisu | String | 20
Popis |  |  | A |  | Popis položky ze soupisu | String | 255
MJ |  |  | A |  | Měrná jednotka položky | String | 10
Množství |  |  | A |  | Množství položky soupisu | Double
J.Cena |  |  | A |  | Jednotková cena položky | Double
Cena celkem |  |  | A |  | Cena celkem vyčíslena jako J.Cena * Množství | Double
Cenová soustava |  |  | N |  | Zařazení položky do cenové soustavy | String | 50
p |  |  | N |  | Poznámka položky ze soupisu | Memo
psc |  |  | N |  | Poznámka k souboru cen ze soupisu | Memo
pp |  |  | N |  | Plný popis položky ze soupisu | Memo
vv |  |  | N |  | Výkaz výměr (figura, výraz, výměra) ze soupisu | Text,Text,Double | 20, 150
fig |  |  | N |  | Rozpad figur | Text,Text,Double | 20, 150
DPH |  |  | A |  | Sazba DPH pro položku | eGSazbaDPH
Hmotnost |  |  | A |  | Hmotnost položky ze soupisu | Double
Suť |  |  | A |  | Suť položky ze soupisu | Double
Nh |  |  | N |  | Normohodiny položky ze soupisu | Double
Datová věta
Typ věty |  |  | Hodnota |  | Význam
eGSazbaDPH |  |  | základní |  | Základní sazba DPH
|  |  | snížená |  | Snížená sazba DPH
|  |  | nulová |  | Nulová sazba DPH
|  |  | zákl. přenesená |  | Základní sazba DPH přenesená
|  |  | sníž. přenesená |  | Snížená sazba DPH přenesená
eGTypZakazky |  |  | STA |  | Stavební objekt
|  |  | PRO |  | Provozní soubor
|  |  | ING |  | Inženýrský objekt
|  |  | VON |  | Vedlejší a ostatní náklady
|  |  | OST |  | Ostatní náklady
eGTypPolozky |  |  | 1 |  | Položka typu HSV
|  |  | 2 |  | Položka typu PSV
|  |  | 3 |  | Položka typu M
|  |  | 4 |  | Položka typu OST