## Rekapitulace stavby
Export Komplet | [28 empty] | 2.0 | [5 empty] | False | False | {ff99af57-e5b0-41a7-bfa0-639abb809d54}
[20 empty] | >> skryté sloupce << | [13 empty] | 0,01 | 21
[34 empty] | 0,01 | 15
|  | REKAPITULACE STAVBY | [18 empty] | v --- níže se nacházejí doplnkové a pomocné údaje k sestavám --- v | [11 empty] | Návod na vyplnění | 0,001
|  | Kód: |  |  |  |  | 44162 | [25 empty] | Měnit lze pouze buňky se žlutým podbarvením! 1) na prvním listu Rekapitulace stavby vyplňte v sestavě a) Souhrnný list - údaje o Uchazeči (přenesou se do ostatních sestav i v jiných listech) b) Rekapitulace objektů - potřebné Ostatní náklady 2) na vybraných listech vyplňte v sestavě a) Krycí list - údaje o Uchazeči, pokud se liší od údajů o Uchazeči na Souhrnném listu (údaje se přenesou do ostatních sestav v daném listu) b) Rekapitulace rozpočtu - potřebné Ostatní náklady c) Celkové náklady za stavbu - ceny u položek - množství, pokud má žluté podbarvení - a v případě potřeby poznámku (ta je ve skrytém sloupci) | 0,01
|  | Stavba: |  |  |  |  | Opavice „R – Chomýž hr. znak 96/1, km 4,750 | [26 empty] | 0,01
|  | KSO: | [13 empty] | CC-CZ: | [17 empty] | 0,01
|  | Místo: | [13 empty] | Datum: |  | 5. 9. 2023 | [15 empty] | 0,01
0,01
|  | Zadavatel: | [13 empty] | IČ: | [17 empty] | 0,01
|  |  | Povodí Odry, státní podnik | [12 empty] | DIČ: | [17 empty] | 0,01
0,01
|  | Uchazeč: | [13 empty] | IČ: |  | Vyplň údaj | [15 empty] | 0,01
|  |  | Vyplň údaj | [12 empty] | DIČ: |  | Vyplň údaj | [15 empty] | 0,01
False
|  | Projektant: | [13 empty] | IČ: | [17 empty] | False
|  |  | Lesprojekt Krnov s.r.o. | [12 empty] | DIČ: | [17 empty] | True
0,01
|  | Zpracovatel: | [13 empty] | IČ: | [17 empty] | 0,01
|  |  | Ondřej Halaška | [12 empty] | DIČ: | [17 empty] | True
Poznámka:
|  | Cena bez DPH | [13 empty] | 0
[8 empty] | Sazba daně |  |  | Základ daně |  |  |  |  | Výše daně
|  | DPH |  | základní |  |  |  | 21% |  |  | 0 |  |  |  |  | 0
|  |  |  | snížená |  |  |  | 15% |  |  | 0 |  |  |  |  | 0
|  |  |  | zákl. přenesená |  |  |  | 21% |  |  | 0 |  |  |  |  | 0
|  |  |  | sníž. přenesená |  |  |  | 15% |  |  | 0 |  |  |  |  | 0
|  |  |  | nulová |  |  |  | 0% |  |  | 0 |  |  |  |  | 0
|  | Cena s DPH | [6 empty] | v |  |  | CZK |  |  |  | 0
|  | Projektant | [11 empty] | Zpracovatel
|  | Datum a podpis: | [7 empty] | Razítko |  |  |  | Datum a podpis: |  |  | Razítko
|  | Objednavatel | [11 empty] | Uchazeč
|  | Datum a podpis: | [7 empty] | Razítko |  |  |  | Datum a podpis: |  |  | Razítko
REKAPITULACE OBJEKTŮ STAVBY A SOUPISŮ PRACÍ
| Kód: | [6 empty] | 44162
| Stavba: | [6 empty] | Opavice „R – Chomýž hr. znak 96/1, km 4,750
| Místo: | [13 empty] | Datum: |  | 5. 9. 2023
| Zadavatel: | [6 empty] | Povodí Odry, státní podnik | [6 empty] | Projektant: |  | Lesprojekt Krnov s.r.o. |  |  |  | Informatívní údaje z listů zakázek
| Uchazeč: | [13 empty] | Zpracovatel: |  | Ondřej Halaška
| Kód |  |  |  | Popis | [7 empty] | Cena bez DPH [CZK] |  |  |  |  | Cena s DPH [CZK] | Typ |  | z toho Ostat. náklady [CZK] | DPH [CZK] | Normohodiny [h] | DPH základní [CZK] | DPH snížená [CZK] | DPH základní přenesená [CZK] | DPH snížená přenesená [CZK] | Základna DPH základní | Základna DPH snížená | Základna DPH zákl. přenesená | Základna DPH sníž. přenesená | Základna DPH nulová
| Náklady z rozpočtů | [11 empty] | 0 |  |  |  |  | 0 |  |  | 0 | 0 | 0 | 0 | 0 | 0 | 0 | 0 | 0 | 0 | 0 | 0 |  | D | 0 | ###NOIMPORT### | IMPORT | {ff99af57-e5b0-41a7-bfa0-639abb809d54} | {00000000-0000-0000-0000-000000000000}
/ |  | SO 01 |  |  |  | Udržovací práce | [6 empty] | 0 |  |  |  |  | 0 | STA |  | 0 | 0 | 0 | 0 | 0 | 0 | 0 | 0 | 0 | 0 | 0 | 0 |  |  | 1 |  | IMPORT | {640f5a2b-e932-4059-b09e-8b1295468b10} | {ff99af57-e5b0-41a7-bfa0-639abb809d54} | 2
/ |  | VRN |  |  |  | Vedlejší rozpočtové náklady | [6 empty] | 0 |  |  |  |  | 0 | VON |  | 0 | 0 | 0 | 0 | 0 | 0 | 0 | 0 | 0 | 0 | 0 | 0 |  |  | 1 |  | IMPORT | {1f08dc9a-f577-470e-bdf3-12a06183dedf} | {ff99af57-e5b0-41a7-bfa0-639abb809d54} | 2

## SO 01 - Udržovací práce
[9 empty] | >> skryté sloupce << | [9 empty] | {640f5a2b-e932-4059-b09e-8b1295468b10} | [5 empty] | vrty | 98,28 | 2
[19 empty] | 2 | [5 empty] | odvoz_P1 | 21,45 | 2
| KRYCÍ LIST SOUPISU PRACÍ | [8 empty] | v --- níže se nacházejí doplnkové a pomocné údaje k sestavám --- v | [8 empty] | False | [5 empty] | dlazba | 5,105 | 2
[25 empty] | dosyp | 3 | 2
| Stavba: | [23 empty] | beton | 6,519 | 2
|  | Opavice „R – Chomýž hr. znak 96/1, km 4,750 | [22 empty] | suť | 27,529 | 2
| Objekt: | [23 empty] | nanos | 24,45 | 2
SO 01 - Udržovací práce
| KSO: |  |  |  |  | CC-CZ:
| Místo: |  |  |  |  | Datum: | 5. 9. 2023
| Zadavatel: |  |  |  |  | IČ:
|  | Povodí Odry, státní podnik |  |  |  | DIČ:
| Uchazeč: |  |  |  |  | IČ: | Vyplň údaj
|  | Vyplň údaj |  |  |  | DIČ: | Vyplň údaj
| Projektant: |  |  |  |  | IČ:
|  | Lesprojekt Krnov s.r.o. |  |  |  | DIČ:
| Zpracovatel: |  |  |  |  | IČ:
|  | Ondřej Halaška |  |  |  | DIČ:
Poznámka:
| Cena bez DPH | [5 empty] | 0
|  |  | Základ daně |  |  | Sazba daně | Výše daně
| DPH | základní | 0 |  |  | 21% | 0
|  | snížená | 0 |  |  | 15% | 0
|  | zákl. přenesená | 0 |  |  | 21% | 0
|  | sníž. přenesená | 0 |  |  | 15% | 0
|  | nulová | 0 |  |  | 0% | 0
| Cena s DPH |  |  | v | CZK |  | 0
| Projektant |  |  | Zpracovatel
| Datum a podpis: |  | Razítko | Datum a podpis: |  |  | Razítko
| Objednavatel |  |  | Uchazeč
| Datum a podpis: |  | Razítko | Datum a podpis: |  |  | Razítko
REKAPITULACE ČLENĚNÍ SOUPISU PRACÍ
Stavba:
Opavice „R – Chomýž hr. znak 96/1, km 4,750
Objekt:
SO 01 - Udržovací práce
Místo: | [5 empty] | Datum: | 5. 9. 2023
Zadavatel: |  |  | Povodí Odry, státní podnik |  |  | Projektant: | Lesprojekt Krnov s.r.o.
Uchazeč: |  |  | Vyplň údaj |  |  | Zpracovatel: | Ondřej Halaška
Kód dílu - Popis | [6 empty] | Cena celkem [CZK]
Náklady ze soupisu prací | [6 empty] | 0 | [12 empty] | -1
| HSV - Práce a dodávky HSV | [5 empty] | 0
| 1 - Zemní práce | [5 empty] | 0
| 3 - Svislé a kompletní konstrukce | [5 empty] | 0
| 4 - Vodorovné konstrukce | [5 empty] | 0
| 9 - Ostatní konstrukce a práce, bourání | [5 empty] | 0
| 997 - Přesun sutě | [5 empty] | 0
| 998 - Přesun hmot | [5 empty] | 0
SOUPIS PRACÍ
Stavba:
Opavice „R – Chomýž hr. znak 96/1, km 4,750
Objekt:
SO 01 - Udržovací práce
Místo: | [5 empty] | Datum: | 5. 9. 2023
Zadavatel: |  |  | Povodí Odry, státní podnik |  |  | Projektant: | Lesprojekt Krnov s.r.o.
Uchazeč: |  |  | Vyplň údaj |  |  | Zpracovatel: | Ondřej Halaška
PČ | Typ | Kód | Popis | MJ | Množství | J.cena [CZK] | Cena celkem [CZK] | Cenová soustava |  |  | DPH | J. Nh [h] | Nh celkem [h] | J. hmotnost [t] | Hmotnost celkem [t] | J. suť [t] | Suť Celkem [t]
Náklady soupisu celkem | [6 empty] | 0 | [5 empty] | 0 |  | 45.5769 |  | 24.2477 |  | D | -1 | [13 empty] | 0
| D | HSV | Práce a dodávky HSV |  |  |  | 0 | [5 empty] | 0 |  | 45.5769 |  | 24.2477 | 1 | D | 0 |  |  |  | ROZPOCET | [9 empty] | 0
| D | 1 | Zemní práce |  |  |  | 0 | [5 empty] | 0 |  | 0 |  | 9.6995 | 1 | D | 1 |  |  |  | ROZPOCET | [9 empty] | 0
1 | K | 112101101 | Odstranění stromů listnatých průměru kmene přes 100 do 300 mm | kus | 1 |  | 0 | CS ÚRS 2023 02 |  |  | základní |  | 0 | 0 | 0 | 0 | 0 | 4 | K | 2 |  |  |  | ROZPOCET |  |  |  | 0 | 0 | 0 | 0 | 0 | 1 | 0 | 4 | 1458349425
| PP |  | Odstranění stromů s odřezáním kmene a s odvětvením listnatých, průměru kmene přes 100 do 300 mm | [15 empty] | PP | 2
| VV |  | Kácení stromu LB | [15 empty] | VV | 2 | 1 | True | 0 | ROZPOCET
| VV |  | 1 |  | 1 | [13 empty] | VV | 2 | 2 | True | 1 | ROZPOCET
2 | K | 114203103 | Rozebrání dlažeb z lomového kamene nebo betonových tvárnic do cementové malty | m3 | 5.105 |  | 0 | CS ÚRS 2019 01 |  |  | základní |  | 0 | 0 | 0 | 1.9 | 9.6995 | 4 | K | 2 |  |  |  | ROZPOCET |  |  |  | 0 | 0 | 0 | 0 | 0 | 1 | 0 | 4 | 1259255933
| PP |  | Rozebrání dlažeb nebo záhozů s naložením na dopravní prostředek dlažeb z lomového kamene nebo betonových tvárnic do cementové malty se spárami zalitými cementovou maltou | [15 empty] | PP | 2
| VV |  | rozebrání zbytků poškozené dlažby | [15 empty] | VV | 2 | 1 | True | 0 | ROZPOCET
| VV | dlazba | "plocha řezu * délka hrany * 50%" 0,83*12,3*0,5 |  | 5.105 | [13 empty] | VV | 2 | 2 | True | 1 | ROZPOCET
3 | K | 129103201 | Čištění otevřených koryt vodotečí š dna přes 5 m hl do 5 m v hornině tř. 1 a 2 | m3 | 24.45 |  | 0 | CS ÚRS 2019 01 |  |  | základní |  | 0 | 0 | 0 | 0 | 0 | 4 | K | 2 |  |  |  | ROZPOCET |  |  |  | 0 | 0 | 0 | 0 | 0 | 1 | 0 | 4 | -648304534
| PP |  | Čištění otevřených koryt vodotečí s přehozením rozpojeného nánosu do 3 m nebo s naložením na dopravní prostředek při šířce původního dna přes 5 m a hloubce koryta do 5 m v horninách tř. 1 a 2 | [15 empty] | PP | 2
| VV |  | odtěžení sedimentů z prostoru pod stupněm | [15 empty] | VV | 2 | 1 | True | 0 | ROZPOCET
| VV |  | "plocha podélný profil * šířka"2,16*10 |  | 21.6 | [13 empty] | VV | 2 | 2 | True | 0 | ROZPOCET
| VV |  | odtěžení sedimentu z přelivné hrany stupně | [15 empty] | VV | 2 | 1 | True | 0 | ROZPOCET
| VV |  | "plocha podélný profil * délka"0,95*3 |  | 2.85 | [13 empty] | VV | 2 | 2 | True | 0 | ROZPOCET
| VV | nanos | Součet |  | 24.45 | [13 empty] | VV | 2 | 4 | True | 1 | ROZPOCET
4 | K | 162751117 | Vodorovné přemístění přes 9 000 do 10000 m výkopku/sypaniny z horniny třídy těžitelnosti I skupiny 1 až 3 | m3 | 21.45 |  | 0 | CS ÚRS 2023 02 |  |  | základní |  | 0 | 0 | 0 | 0 | 0 | 4 | K | 2 |  |  |  | ROZPOCET |  |  |  | 0 | 0 | 0 | 0 | 0 | 1 | 0 | 4 | -188561449
| PP |  | Vodorovné přemístění výkopku nebo sypaniny po suchu na obvyklém dopravním prostředku, bez naložení výkopku, avšak se složením bez rozhrnutí z horniny třídy těžitelnosti I skupiny 1 až 3 na vzdálenost přes 9 000 do 10 000 m | [15 empty] | PP | 2
| VV |  | odvoz na skládku Holasovice | [15 empty] | VV | 2 | 1 | True | 0 | ROZPOCET
| VV |  | nanos - dosyp |  | 21.45 | [13 empty] | VV | 2 | 2 | True | 0 | ROZPOCET
| VV | odvoz_P1 | Součet |  | 21.45 | [13 empty] | VV | 2 | 4 | True | 1 | ROZPOCET
5 | K | 162751119 | Příplatek k vodorovnému přemístění výkopku/sypaniny z horniny třídy těžitelnosti I skupiny 1 až 3 ZKD 1000 m přes 10000 m | m3 | 171.6 |  | 0 | CS ÚRS 2023 02 |  |  | základní |  | 0 | 0 | 0 | 0 | 0 | 4 | K | 2 |  |  |  | ROZPOCET |  |  |  | 0 | 0 | 0 | 0 | 0 | 1 | 0 | 4 | -1304095732
| PP |  | Vodorovné přemístění výkopku nebo sypaniny po suchu na obvyklém dopravním prostředku, bez naložení výkopku, avšak se složením bez rozhrnutí z horniny třídy těžitelnosti I skupiny 1 až 3 na vzdálenost Příplatek k ceně za každých dalších i započatých 1 000 m | [15 empty] | PP | 2
| VV |  | odvoz_P1*8 |  | 171.6 | [13 empty] | VV | 2 | 2 | True | 1 | ROZPOCET
6 | K | 171151103 | Uložení sypaniny z hornin soudržných do násypů zhutněných strojně | m3 | 3 |  | 0 |  |  |  | základní |  | 0 | 0 | 0 | 0 | 0 | 4 | K | 2 |  |  |  | ROZPOCET |  |  |  | 0 | 0 | 0 | 0 | 0 | 1 | 0 | 4 | -1345161131
| PP |  | Uložení sypanin do násypů strojně s rozprostřením sypaniny ve vrstvách a s hrubým urovnáním zhutněných z hornin soudržných jakékoliv třídy těžitelnosti | [15 empty] | PP | 2
| VV |  | dosyp kontentrační kynety | [15 empty] | VV | 2 | 1 | True | 0 | ROZPOCET
| VV | dosyp | "plocha řez x délka" 1*3 |  | 3 | [13 empty] | VV | 2 | 2 | True | 1 | ROZPOCET
7 | K | 171201211 | Poplatek za uložení stavebního odpadu - zeminy a kameniva na skládce | t | 49.841 |  | 0 | CS ÚRS 2019 01 |  |  | základní |  | 0 | 0 | 0 | 0 | 0 | 4 | K | 2 |  |  |  | ROZPOCET |  |  |  | 0 | 0 | 0 | 0 | 0 | 1 | 0 | 4 | -2094578214
| PP |  | Poplatek za uložení stavebního odpadu na skládce (skládkovné) zeminy a kameniva zatříděného do Katalogu odpadů pod kódem 170 504 | [15 empty] | PP | 2
| VV |  | "rozebrana dlazba" dlazba*2,2 |  | 11.231 | [13 empty] | VV | 2 | 2 | True | 0 | ROZPOCET
| VV |  | "nanosy" odvoz_P1 * 1,8 |  | 38.61 | [13 empty] | VV | 2 | 2 | True | 0 | ROZPOCET
| VV |  | Součet |  | 49.841 | [13 empty] | VV | 2 | 4 | True | 1 | ROZPOCET
8 | K | R101 | Likvidace dřevních zbytků v souladu se zákonem o odpadech č. 541/2020 Sb. | kpl | 1 |  | 0 |  |  |  | základní |  | 0 | 0 | 0 | 0 | 0 | 4 | K | 2 |  |  |  | ROZPOCET |  |  |  | 0 | 0 | 0 | 0 | 0 | 1 | 0 | 4 | 1168472244
| PP |  | Likvidace dřevních zbytků v souladu se zákonem o odpadech č. 541/2020 Sb. | [15 empty] | PP | 2
| P |  | Poznámka k položce: Kompletní položka likvidace nebo využití dřevních zbytků, v souladu se zákonem o odpadech č. 541/2020 Sb. | [15 empty] | P | 2
| D | 3 | Svislé a kompletní konstrukce |  |  |  | 0 | [5 empty] | 0 |  | 0.040525 |  | 0 | 1 | D | 1 |  |  |  | ROZPOCET | [9 empty] | 0
9 | K | 321321116 | Konstrukce vodních staveb ze ŽB mrazuvzdorného tř. C 30/37 | m3 | 9.225 |  | 0 |  |  |  | základní |  | 0 | 0 | 0 | 0 | 0 | 4 | K | 2 |  |  |  | ROZPOCET |  |  |  | 0 | 0 | 0 | 0 | 0 | 1 | 0 | 4 | 1358826923
| PP |  | Konstrukce vodních staveb z betonu přehrad, jezů a plavebních komor, spodní stavby vodních elektráren, jader přehrad, odběrných věží a výpustných zařízení, opěrných zdí, šachet, šachtic a ostatních konstrukcí železového pro prostředí s mrazovými cykly tř. C 30/37 | [15 empty] | PP | 2
| VV |  | podkladní beton dlažby | [15 empty] | VV | 2 | 1 | True | 0 | ROZPOCET
| VV |  | 12,3*0,25*3 |  | 9.225 | [13 empty] | VV | 2 | 2 | True | 1 | ROZPOCET
10 | K | 321366111 | Výztuž železobetonových konstrukcí vodních staveb z oceli 10 505 D do 12 mm | t | 0.037 |  | 0 | CS ÚRS 2023 01 |  |  | základní |  | 0 | 1.0953 | 0.040525 | 0 | 0 | 4 | K | 2 |  |  |  | ROZPOCET |  |  |  | 0 | 0 | 0 | 0 | 0 | 1 | 0 | 4 | 452232165
| PP |  | Výztuž železobetonových konstrukcí vodních staveb přehrad, jezů a plavebních komor, spodní stavby vodních elektráren, jader přehrad, odběrných věží a výpustných zařízení, opěrných zdí, šachet, šachtic a ostatních konstrukcí jednotlivé pruty průměru do 12 mm, z oceli 10 505 (R) nebo BSt 500 | [15 empty] | PP | 2
| VV |  | kotvení dlažby do betonového podkladu | [15 empty] | VV | 2 | 1 | True | 0 | ROZPOCET
| VV |  | pruty z žebírkové oceli průměru 8 mm, délky 0,5 m | [15 empty] | VV | 2 | 1 | True | 0 | ROZPOCET
| VV |  | (21*(2+2+1+1+1+2)*0,5*0,3946)/1000 |  | 0.037 | [13 empty] | VV | 2 | 2 | True | 1 | ROZPOCET
| D | 4 | Vodorovné konstrukce |  |  |  | 0 | [5 empty] | 0 |  | 45.4617 |  | 0 | 1 | D | 1 |  |  |  | ROZPOCET | [9 empty] | 0
11 | K | 463212111 | Rovnanina z lomového kamene upraveného s vyklínováním spár úlomky kamene | m3 | 5.7 |  | 0 | CS ÚRS 2019 01 |  |  | základní |  | 0 | 1.9968 | 11.3818 | 0 | 0 | 4 | K | 2 |  |  |  | ROZPOCET |  |  |  | 0 | 0 | 0 | 0 | 0 | 1 | 0 | 4 | 1391770776
| PP |  | Rovnanina z lomového kamene upraveného, tříděného jakékoliv tloušťky rovnaniny s vyklínováním spár a dutin úlomky kamene | [15 empty] | PP | 2
| VV |  | Opevnění dna nad objektem | [15 empty] | VV | 2 | 1 | True | 0 | ROZPOCET
| VV |  | 1,5*9,5*0,4 |  | 5.7 | [13 empty] | VV | 2 | 2 | True | 1 | ROZPOCET
12 | K | 465511522 | Dlažba z lomového kamene do malty s vyplněním spár maltou a vyspárováním plocha nad 20 m2 tl 250 mm | m2 | 41.82 |  | 0 | CS ÚRS 2019 01 |  |  | základní |  | 0 | 0.81492 | 34.08 | 0 | 0 | 4 | K | 2 |  |  |  | ROZPOCET |  |  |  | 0 | 0 | 0 | 0 | 0 | 1 | 0 | 4 | 1614644052
| PP |  | Dlažba z lomového kamene upraveného vodorovná nebo plocha ve sklonu do 1:2 s dodáním hmot do cementové malty, s vyplněním spár a s vyspárováním cementovou maltou v ploše přes 20 m2, tl. 250 mm | [15 empty] | PP | 2
| VV |  | Obklad řezaným LK o rozměru 400x250x600 mm | [15 empty] | VV | 2 | 1 | True | 0 | ROZPOCET
| VV |  | "7 kamenů šířka 400mm x délka stupně"2,8*12,3 |  | 34.44 | [13 empty] | VV | 2 | 2 | True | 0 | ROZPOCET
| VV |  | Obklad přelivné hrany LK o základním rozměru 600x250x600- kámen bude upraven dle místních podmínek | [15 empty] | VV | 2 | 1 | True | 0 | ROZPOCET
| VV |  | 0,6*12,3 |  | 7.38 | [13 empty] | VV | 2 | 2 | True | 0 | ROZPOCET
| VV |  | Součet |  | 41.82 | [13 empty] | VV | 2 | 4 | True | 1 | ROZPOCET
| D | 9 | Ostatní konstrukce a práce, bourání |  |  |  | 0 | [5 empty] | 0 |  | 0.074693 |  | 14.5482 | 1 | D | 1 |  |  |  | ROZPOCET | [9 empty] | 0
13 | K | 966045111 | Bourání konstrukcí LTM zdiva z betonu prostého neprokládaného strojně | m3 | 6.519 |  | 0 | CS ÚRS 2019 01 |  |  | základní |  | 0 | 0 | 0 | 2.2 | 14.3418 | 4 | K | 2 |  |  |  | ROZPOCET |  |  |  | 0 | 0 | 0 | 0 | 0 | 1 | 0 | 4 | 297697713
| PP |  | Bourání konstrukcí LTM ve vodních tocích s přemístěním suti na hromady na vzdálenost do 20 m nebo s naložením na dopravní prostředek strojně z betonu prostého neprokládaného | [15 empty] | PP | 2
| VV |  | bourání betonového podkladu stávající dlažby | [15 empty] | VV | 2 | 1 | True | 0 | ROZPOCET
| VV | beton | 0,53*12,3 |  | 6.519 | [13 empty] | VV | 2 | 2 | True | 1 | ROZPOCET
14 | K | 977151111 | Jádrové vrty diamantovými korunkami do stavebních materiálů D do 35 mm | m | 98.28 |  | 0 | CS ÚRS 2023 01 |  |  | základní |  | 0 | 0.00076 | 0.074693 | 0.0021 | 0.20639 | 4 | K | 2 |  |  |  | ROZPOCET |  |  |  | 0 | 0 | 0 | 0 | 0 | 1 | 0 | 4 | -192684447
| PP |  | Jádrové vrty diamantovými korunkami do stavebních materiálů (železobetonu, betonu, cihel, obkladů, dlažeb, kamene) průměru do 35 mm | [15 empty] | PP | 2
| VV |  | vrty do kamenných bloků | [15 empty] | VV | 2 | 1 | True | 0 | ROZPOCET
| VV |  | pro kotvení do pokladu | [15 empty] | VV | 2 | 1 | True | 0 | ROZPOCET
| VV | vrty | "počet ks*délka"189*0,52 |  | 98.28 | [13 empty] | VV | 2 | 2 | True | 1 | ROZPOCET
15 | K | R-901 | Dočasný sjezd do koryta toku | ks | 1 |  | 0 |  |  |  | základní |  | 0 | 0 | 0 | 0 | 0 | 4 | K | 2 |  |  |  | ROZPOCET |  |  |  | 0 | 0 | 0 | 0 | 0 | 1 | 0 | 4 | -1508126071
| PP |  | Dočasný sjezdy do koryta toku | [15 empty] | PP | 2
| P |  | Poznámka k položce: Položka zahrnuje provedení dočasných sjezdů dle možností zhotovitele, včetně odstranění a uvedení ploch do původního stavu. | [15 empty] | P | 2
| VV |  | 1 |  | 1 | [13 empty] | VV | 2 | 2 | True | 1 | ROZPOCET
16 | K | R-902 | Zajištění převedení tekoucí vody a průsaků včetně čerpání dle zvolené technologie zhotovitele po dobu nutnou pro výstavbu | kpl | 1 |  | 0 |  |  |  | základní |  | 0 | 0 | 0 | 0 | 0 | 4 | K | 2 |  |  |  | ROZPOCET |  |  |  | 0 | 0 | 0 | 0 | 0 | 1 | 0 | 4 | -1161492973
| P |  | Poznámka k položce: Položka zahrnuje: - převedení vody potrubím během stavebních úprav a provádění betonářských prací a dlažby, včetně použití potrubí v dostatečné kapacitě pro převedení průtoků, vedení potrubí bude vrchem, nesmí být narušen rostlý terén v okolí stupně - včetně zbudování zemních hrázek ze zemin vhodných do hrázek (včetně zajištění materiálu a dovozu), dostatečně těsnících, jímkovaní, soustředění převáděné vody, rozebrání hrázek | [15 empty] | P | 2
17 | K | R-903 | Kotvení kamenné dlažby do podkladu na chemickou kotvu včetně zatmelení vrtacího otvoru | m | 98.28 |  | 0 |  |  |  | základní |  | 0 | 0 | 0 | 0 | 0 | 4 | K | 2 |  |  |  | ROZPOCET |  |  |  | 0 | 0 | 0 | 0 | 0 | 1 | 0 | 4 | -639029619
| P |  | Poznámka k položce: Položka zahrnuje: - vyčištění vrtaného otvoru průměru D=20mm - aplikace chemické kotvy včetně dodávky materiálu - osazení kotvy z žebírkové oceli d=8 mm - zatmelení vrtacího otvoru trvale pružným tmelem | [15 empty] | P | 2
| VV |  | vrty |  | 98.28 | [13 empty] | VV | 2 | 2 | True | 1 | ROZPOCET
| D | 997 | Přesun sutě |  |  |  | 0 | [5 empty] | 0 |  | 0 |  | 0 | 1 | D | 1 |  |  |  | ROZPOCET | [9 empty] | 0
18 | K | 997321511 | Vodorovná doprava suti a vybouraných hmot po suchu do 1 km | t | 27.529 |  | 0 |  |  |  | základní |  | 0 | 0 | 0 | 0 | 0 | 4 | K | 2 |  |  |  | ROZPOCET |  |  |  | 0 | 0 | 0 | 0 | 0 | 1 | 0 | 4 | -820148322
| PP |  | Vodorovná doprava suti a vybouraných hmot bez naložení, s vyložením a hrubým urovnáním po suchu, na vzdálenost do 1 km | [15 empty] | PP | 2
| VV |  | "odvoz betonové suti" beton*2,5 |  | 16.298 | [13 empty] | VV | 2 | 2 | True | 0 | ROZPOCET
| VV |  | "odvoz dlažby" dlazba * 2,2 |  | 11.231 | [13 empty] | VV | 2 | 2 | True | 0 | ROZPOCET
| VV | suť | Součet |  | 27.529 | [13 empty] | VV | 2 | 4 | True | 1 | ROZPOCET
19 | K | 997321519 | Příplatek ZKD 1km vodorovné dopravy suti a vybouraných hmot po suchu | t | 467.993 |  | 0 |  |  |  | základní |  | 0 | 0 | 0 | 0 | 0 | 4 | K | 2 |  |  |  | ROZPOCET |  |  |  | 0 | 0 | 0 | 0 | 0 | 1 | 0 | 4 | 279533910
| PP |  | Vodorovná doprava suti a vybouraných hmot bez naložení, s vyložením a hrubým urovnáním po suchu, na vzdálenost Příplatek k cenám za každý další i započatý 1 km přes 1 km | [15 empty] | PP | 2
| VV |  | odvoz na skládku Holasovice | [15 empty] | VV | 2 | 1 | True | 0 | ROZPOCET
| VV |  | suť * 17 |  | 467.993 | [13 empty] | VV | 2 | 2 | True | 1 | ROZPOCET
20 | K | 997221815 | Poplatek za uložení na skládce (skládkovné) stavebního odpadu betonového kód odpadu 170 101 | t | 16.298 |  | 0 | CS ÚRS 2019 01 |  |  | základní |  | 0 | 0 | 0 | 0 | 0 | 4 | K | 2 |  |  |  | ROZPOCET |  |  |  | 0 | 0 | 0 | 0 | 0 | 1 | 0 | 4 | 897507894
| PP |  | Poplatek za uložení stavebního odpadu na skládce (skládkovné) z prostého betonu zatříděného do Katalogu odpadů pod kódem 170 101 | [15 empty] | PP | 2
| VV |  | beton*2,5 |  | 16.298 | [13 empty] | VV | 2 | 2 | True | 1 | ROZPOCET
| D | 998 | Přesun hmot |  |  |  | 0 | [5 empty] | 0 |  | 0 |  | 0 | 1 | D | 1 |  |  |  | ROZPOCET | [9 empty] | 0
21 | K | 998323011 | Přesun hmot pro jezy a stupně | t | 45.577 |  | 0 | CS ÚRS 2023 01 |  |  | základní |  | 0 | 0 | 0 | 0 | 0 | 4 | K | 2 |  |  |  | ROZPOCET |  |  |  | 0 | 0 | 0 | 0 | 0 | 1 | 0 | 4 | -1958655108
| PP |  | Přesun hmot pro jezy a stupně dopravní vzdálenost do 500 m | [15 empty] | PP | 2

## VRN - Vedlejší rozpočtové...
[9 empty] | >> skryté sloupce << | [9 empty] | {1f08dc9a-f577-470e-bdf3-12a06183dedf}
2
| KRYCÍ LIST SOUPISU PRACÍ | [8 empty] | v --- níže se nacházejí doplnkové a pomocné údaje k sestavám --- v | [8 empty] | False
Stavba:
Opavice „R – Chomýž hr. znak 96/1, km 4,750
Objekt:
VRN - Vedlejší rozpočtové náklady
| KSO: |  |  |  |  | CC-CZ:
| Místo: |  |  |  |  | Datum: | 5. 9. 2023
| Zadavatel: |  |  |  |  | IČ:
|  | Povodí Odry, státní podnik |  |  |  | DIČ:
| Uchazeč: |  |  |  |  | IČ: | Vyplň údaj
|  | Vyplň údaj |  |  |  | DIČ: | Vyplň údaj
| Projektant: |  |  |  |  | IČ:
|  | Lesprojekt Krnov s.r.o. |  |  |  | DIČ:
| Zpracovatel: |  |  |  |  | IČ:
|  | Ondřej Halaška |  |  |  | DIČ:
Poznámka:
| Cena bez DPH | [5 empty] | 0
|  |  | Základ daně |  |  | Sazba daně | Výše daně
| DPH | základní | 0 |  |  | 21% | 0
|  | snížená | 0 |  |  | 15% | 0
|  | zákl. přenesená | 0 |  |  | 21% | 0
|  | sníž. přenesená | 0 |  |  | 15% | 0
|  | nulová | 0 |  |  | 0% | 0
| Cena s DPH |  |  | v | CZK |  | 0
| Projektant |  |  | Zpracovatel
| Datum a podpis: |  | Razítko | Datum a podpis: |  |  | Razítko
| Objednavatel |  |  | Uchazeč
| Datum a podpis: |  | Razítko | Datum a podpis: |  |  | Razítko
REKAPITULACE ČLENĚNÍ SOUPISU PRACÍ
Stavba:
Opavice „R – Chomýž hr. znak 96/1, km 4,750
Objekt:
VRN - Vedlejší rozpočtové náklady
Místo: | [5 empty] | Datum: | 5. 9. 2023
Zadavatel: |  |  | Povodí Odry, státní podnik |  |  | Projektant: | Lesprojekt Krnov s.r.o.
Uchazeč: |  |  | Vyplň údaj |  |  | Zpracovatel: | Ondřej Halaška
Kód dílu - Popis | [6 empty] | Cena celkem [CZK]
Náklady ze soupisu prací | [6 empty] | 0 | [12 empty] | -1
| VRN - Vedlejší rozpočtové náklady | [5 empty] | 0
SOUPIS PRACÍ
Stavba:
Opavice „R – Chomýž hr. znak 96/1, km 4,750
Objekt:
VRN - Vedlejší rozpočtové náklady
Místo: | [5 empty] | Datum: | 5. 9. 2023
Zadavatel: |  |  | Povodí Odry, státní podnik |  |  | Projektant: | Lesprojekt Krnov s.r.o.
Uchazeč: |  |  | Vyplň údaj |  |  | Zpracovatel: | Ondřej Halaška
PČ | Typ | Kód | Popis | MJ | Množství | J.cena [CZK] | Cena celkem [CZK] | Cenová soustava |  |  | DPH | J. Nh [h] | Nh celkem [h] | J. hmotnost [t] | Hmotnost celkem [t] | J. suť [t] | Suť Celkem [t]
Náklady soupisu celkem | [6 empty] | 0 | [5 empty] | 0 |  | 0 |  | 0 |  | D | -1 | [7 empty] | 0
| D | VRN | Vedlejší rozpočtové náklady |  |  |  | 0 | [5 empty] | 0 |  | 0 |  | 0 | 1 | D | 0 | ROZPOCET | [6 empty] | 0
1 | K | R_44093_04_01 | Geodetické práce při provádění stavby | soubor | 1 |  | 0 |  |  |  | základní |  | 0 | 0 | 0 | 0 | 0 | 1024 | K | 1 | ROZPOCET | 0 | 0 | 0 | 0 | 0 | 1 | 0 | 1024 | -729884191
| PP |  | Geodetické práce při provádění stavby | [15 empty] | PP | 1
| P |  | Poznámka k položce: Průběžné vytyčení stavby, záborů a kontrolní měření stavby odborně způsobilou osobou v oboru zeměměřictví a zpracování souvisejících protokolů. | [15 empty] | P | 1
2 | K | R_44093_04_02 | Zařízení staveniště | soubor | 1 |  | 0 |  |  |  | základní |  | 0 | 0 | 0 | 0 | 0 | 1024 | K | 1 | ROZPOCET | 0 | 0 | 0 | 0 | 0 | 1 | 0 | 1024 | -792232613
| PP |  | Zařízení staveniště | [15 empty] | PP | 1
| P |  | Poznámka k položce: Zajištění a zabezpečení staveniště, zřízení a likvidace zařízení staveniště, objektů pro pracovníky, přístupů, skládek, deponií včetně uvedení dotčených pozemků do původního stavu apod. | [15 empty] | P | 1
3 | K | R_44093_04_04 | Geodetické zaměření skutečného provedení stavby | soubor | 1 |  | 0 |  |  |  | základní |  | 0 | 0 | 0 | 0 | 0 | 1024 | K | 1 | ROZPOCET | 0 | 0 | 0 | 0 | 0 | 1 | 0 | 1024 | 1563692327
| PP |  | Geodetické zaměření skutečného provedení stavby | [15 empty] | PP | 1
| P |  | Poznámka k položce: Geodetické zaměření skutečného provedení vybudovaného díla zpracované v tištěné a elektronické podobě odpovědným geodetem zhotovitele ve 3 vyhotoveních včetně ověření dle zákona č. 200/1994 Sb., o zeměměřičství. | [15 empty] | P | 1
4 | K | R_44093_04_05 | Dokumentace skutečného provedení stavby | soubor | 1 |  | 0 |  |  |  | základní |  | 0 | 0 | 0 | 0 | 0 | 1024 | K | 1 | ROZPOCET | 0 | 0 | 0 | 0 | 0 | 1 | 0 | 1024 | -1326417015
| PP |  | Dokumentace skutečného provedení stavby | [15 empty] | PP | 1
| P |  | Poznámka k položce: - v případě dokončení stavby beze změn bude předána nová kopie původní dokumentace, která byla potvrzená stavebním úřadem a bude oražená jako dokumentace skutečného provedení stavby beze změn (2 pare + 1x v elektronické podobě) - v případě změn na stavbě, budou výkresy dokumentace přepracovány na aktuální stav se zakreslením změn a dokumentace bude předána jako nová dle přílohy č. 14 vyhlášky 499/2006 Sb. (2 pare + 1x v elektronické podobě) - pořízení fotodokumentace z celého průběhu stavby včetně stavebních a konstrukčních detailů v rozlišení a kvalitě pro tisk - položka neobsahuje geodetické zaměření. | [15 empty] | P | 1
5 | K | R_44093_04_07 | Provedení (zabezpečení) následujících opatření nezbytných pro ochranu zvláště chráněných částí přírody | soubor | 1 |  | 0 |  |  |  | základní |  | 0 | 0 | 0 | 0 | 0 | 4 | K | 1 | ROZPOCET | 0 | 0 | 0 | 0 | 0 | 1 | 0 | 4 | 741450183
| PP |  | Provedení (zabezpečení) následujících opatření nezbytných pro ochranu zvláště chráněných částí přírody | [15 empty] | PP | 1
| P |  | Poznámka k položce: - včetně zajištění všech podmínek dle Rozhodnutí KÚ MSK - zejména zajištění biologického dozoru, - zajištění slovení a transferu zvláště chráněných druhů (mlok skvrnitý) dle podmínek Rozhodnutí o udělení vyjímky pro řádné provádění díla (zejména slovení celého zájmového územíí pro řádnéprovádění díla) - včetně ostatních podmínek Rozhodnutí | [15 empty] | P | 1
6 | K | R_44093_04_08 | Norná stěna | soubor | 1 |  | 0 |  |  |  | základní |  | 0 | 0 | 0 | 0 | 0 | 1024 | K | 1 | ROZPOCET | 0 | 0 | 0 | 0 | 0 | 1 | 0 | 1024 | 1654055564
| PP |  | Norná stěna | [15 empty] | PP | 1
| P |  | Poznámka k položce: Instalace a udržování norné stěny proti případnému úniku olejů a maziv ze strojů stavení techniky, umístění v korytě vodního toku pod úsekem,ve kterém budou práce prováděny a to po celou dobu provádění prací, odstranění a likvidace norné stěny po dokončení stavebních prací. | [15 empty] | P | 1
7 | K | R_44093_04_09 | Čištění veřejné komunikace v průběhu stavby | soubor | 1 |  | 0 |  |  |  | základní |  | 0 | 0 | 0 | 0 | 0 | 1024 | K | 1 | ROZPOCET | 0 | 0 | 0 | 0 | 0 | 1 | 0 | 1024 | 20911525
| PP |  | Čištění veřejné komunikace v průběhu stavby | [15 empty] | PP | 1
| P |  | Poznámka k položce: Platí po úseky veřejných komunikací, používané k výstavbě, celou dobu výstavby, včetně zajištění ke snížení prašnosti kropením | [15 empty] | P | 1
8 | K | r_44093_04_10 | Uvedení komunikací a pozemků do původního stavu | soubor | 1 |  | 0 |  |  |  | základní |  | 0 | 0 | 0 | 0 | 0 | 1024 | K | 1 | ROZPOCET | 0 | 0 | 0 | 0 | 0 | 1 | 0 | 1024 | 1036100453
| PP |  | Uvedení komunikací a pozemků do původního stavu | [15 empty] | PP | 1

## Seznam figur
SEZNAM FIGUR
Kód: | 44162
Stavba: | Opavice „R – Chomýž hr. znak 96/1, km 4,750
Datum: | 5. 9. 2023
Kód | Popis | MJ | Výměra
SO 01 | Udržovací práce
beton |  |  | 6.519
| bourání betonového podkladu stávající dlažby |  | 0
beton | 0,53*12,3 |  | 6.519
Použití figury:
966045111 | Bourání konstrukcí LTM zdiva z betonu prostého neprokládaného strojně | m3 | 6.519
997221815 | Poplatek za uložení na skládce (skládkovné) stavebního odpadu betonového kód odpadu 170 101 | t | 16.298
997321511 | Vodorovná doprava suti a vybouraných hmot po suchu do 1 km | t | 27.529
dlazba |  |  | 5.105
| rozebrání zbytků poškozené dlažby |  | 0
dlazba | "plocha řezu * délka hrany * 50%" 0,83*12,3*0,5 |  | 5.105
Použití figury:
114203103 | Rozebrání dlažeb z lomového kamene nebo betonových tvárnic do cementové malty | m3 | 5.105
171201211 | Poplatek za uložení stavebního odpadu - zeminy a kameniva na skládce | t | 49.841
997321511 | Vodorovná doprava suti a vybouraných hmot po suchu do 1 km | t | 27.529
dosyp |  |  | 3
| dosyp kontentrační kynety |  | 0
dosyp | "plocha řez x délka" 1*3 |  | 3
Použití figury:
171151103 | Uložení sypaniny z hornin soudržných do násypů zhutněných strojně | m3 | 3
162751117 | Vodorovné přemístění přes 9 000 do 10000 m výkopku/sypaniny z horniny třídy těžitelnosti I skupiny 1 až 3 | m3 | 21.45
nanos |  |  | 24.45
| odtěžení sedimentů z prostoru pod stupněm |  | 0
| "plocha podélný profil * šířka"2,16*10 |  | 21.6
| odtěžení sedimentu z přelivné hrany stupně |  | 0
| "plocha podélný profil * délka"0,95*3 |  | 2.85
nanos | Součet |  | 24.45
Použití figury:
129103201 | Čištění otevřených koryt vodotečí š dna přes 5 m hl do 5 m v hornině tř. 1 a 2 | m3 | 24.45
162751117 | Vodorovné přemístění přes 9 000 do 10000 m výkopku/sypaniny z horniny třídy těžitelnosti I skupiny 1 až 3 | m3 | 21.45
odvoz_P1 |  |  | 21.45
| odvoz na skládku Holasovice |  | 0
| nanos - dosyp |  | 21.45
odvoz_P1 | Součet |  | 21.45
Použití figury:
162751117 | Vodorovné přemístění přes 9 000 do 10000 m výkopku/sypaniny z horniny třídy těžitelnosti I skupiny 1 až 3 | m3 | 21.45
162751119 | Příplatek k vodorovnému přemístění výkopku/sypaniny z horniny třídy těžitelnosti I skupiny 1 až 3 ZKD 1000 m přes 10000 m | m3 | 171.6
171201211 | Poplatek za uložení stavebního odpadu - zeminy a kameniva na skládce | t | 49.841
suť |  |  | 27.529
| "odvoz betonové suti" beton*2,5 |  | 16.298
| "odvoz dlažby" dlazba * 2,2 |  | 11.231
suť | Součet |  | 27.529
Použití figury:
997321511 | Vodorovná doprava suti a vybouraných hmot po suchu do 1 km | t | 27.529
997321519 | Příplatek ZKD 1km vodorovné dopravy suti a vybouraných hmot po suchu | t | 467.993
vrty |  |  | 98.28
| vrty do kamenných bloků |  | 0
| pro kotvení do pokladu |  | 0
vrty | "počet ks*délka"189*0,52 |  | 98.28
Použití figury:
977151111 | Jádrové vrty diamantovými korunkami do stavebních materiálů D do 35 mm | m | 98.28
R-903 | Kotvení kamenné dlažby do podkladu na chemickou kotvu včetně zatmelení vrtacího otvoru | m | 98.28