## List1
Příloha č. 1 - Technická specifikace dodávky
Část 1
Traktorové příslušenství bez zásahu do konstrukčních celků traktorů
Minimální požadované technické parametry:
Popis požadavku | Limit hodnoty | Hodnota | Jednotka | Uvedeno v nabídce
Malý vyvážecí vlek s hydraulickou rukou - 1 ks
Výrobce: |  |  | text
Typ, model: |  |  | text
Konstrukce rámu: |  | ocelový svařenec | ano/ne
Vlek homologovaný pro provoz na pozemních komunikacích s nákladem: |  | ano - osvědčení samostatného technického celku/technický průkaz | ano/ne
Užitečná nosnost přívěsu s veškerým příslušenstvím: | min. | 2000 | kg
Délka ložné plochy: | min. | 2000 | mm
Maximální rychlost při plném naložení: | min. | 20 | km/h
Nápravy |  | nápravy typu boogie (se dvěma koly na jedné straně a společným bodem otáčením) | ano/ne
Brzdy |  | nájezdová brzda nebo pneumatické brzdy | ano/ne
Pneumatiky: | min. | 300/65-12 | rozměr
Dezén pneumatik: | min. | šípový vzor | ano/ne
Ráfek s ochranou ventilku: |  | ano | ano/ne
Počet klanic: | min. | 6 | ks
Délka klanic: | min. | 1000 | mm
Bezpečnostní mříž mezi ložnou plochou a hydraulickou rukou: |  | ano | ano/ne
Úhel otočení hydraulické ruky: | min. | 330 | stupeň
Dosah hydraulické ruky: | min. | 4000 | mm
Nosnost hydraulické ruky v maximálním výsuvu bez příslušenství: | min. | 200 | kg
Opěrné nohy: |  | výklopné - hydraulické | ano/ne
Nakládací zařízení: |  | dvoučelisťový lesnický drapák na klády | ano/ne
Maximální roztažení drapáku: | min. | 700 | mm
Materiál drapáku: |  | vysokopevnostní ocel | ano/ne
Svislé zatížení rotátoru: | min. | 10 | kN
Výkyvová brzda: |  | nepožadováno | ano/ne
Pohon hydraulického čerpadla: |  | čerpadlo nasaditelné přímo na vývodovou hřídel malotraktorů Šálek Vega 47 Excelent r. v. 2018 / PTO | ano/ne
Výkon hydraulického čerpadla: | min. | 20 | l/min
Olejová náplň součástí dodávky: |  | ano | ano/ne
Ovládání hydraulického jeřábu: |  | pomocí mechanického rozvaděče umožňujících více pohybů najednou, ovládání umístěné na vleku | ano/ne
Celoroční provoz: |  | ano | ano/ne
Zadní koncová světla: |  | ano | ano/ne
Kompatibilní s malotraktorem Šálek Vega 47 Excelent r. v. 2018, tažné zařízení oko-čep 40 mm, horní závěs |  | ano - (součástí dodávky tohoto příslušenství pohony, pomocné rámy, protizávaží apod., pokud jsou třeba) | ano/ne
Použité tažné zařízení pro spojení vyvážecího vleku a malotraktoru: |  | ponecháno na dodavateli, vždy plně funkční, kompatibilní s požitým traktorem a homologované pro provoz na pozemních komunikacích | ano/ne
Servis pro příslušenství: |  | Pravidelný servis - v rozsahu stanoveném výrobcem příslušenství a prováděný po dobu záruky a v místě předání příslušenství kupujícímu | ano/ne
Záruka minimálně: |  | 24 měsíců bez omezení | ano/ne
Vyvážecí vlek s hydraulickou rukou - 4 ks
Výrobce: |  |  | ano/ne
Typ, model: |  |  | ano/ne
Vlek homologovaný pro provoz na pozemních komunikacích s nákladem: |  | ano - osvědčení samostatného technického celku/technický průkaz | ano/ne
Užitečná nosnost přívěsu s veškerým příslušenstvím: | min. | 8000 | kg
Konstrukce rámu: |  | dvojitý rám | ano/ne
Délka ložné plochy: | mm | 4500 | mm
Maximální rychlost při plném naložení: | min. | 30 (bez hydropohonu) | km/h
Počet náprav: |  | nápravy typu boogie (se dvěma koly na jedné straně a společným bodem otáčením) | ano/ne
Pohon kol: |  | 4x2 - hydromotory v nábojích zadních kol | ano/ne
Hydromotory - objem: | min. | 1500 | cm3
Hydromotory - výkon: | min. | 50 | kW
Brzdy kol: |  | na všech kolech, vzduchové, dvouokruhové | ano/ne
Pneumatiky: | min. | 500/50 R17 | ano/ne
Ráfek s ochranou ventilku: |  | ano | ano/ne
Oj: |  | s odstavnou nohou | ano/ne
Úhel natáčení oje: | min. | +/- 30 | stupeň
Natáčení oje hydraulickými písty: | min. | 2 | ks
Stupačka na oji: |  | ano | ano/ne
Parkovací brzda: |  | ano | ano/ne
Počet klanic: | min. | 8 | ks
Výška klanic: | min. | 1200 | mm
Vana do ložné plochy pro odvoz klestí: |  | ano | ano/ne
Bezpečnostní mříž mezi ložnou plochou a hydraulickou rukou: |  | ano | ano/ne
Řez ložnou plochou: | min. | 2 | m2
Zadní koncová světla: |  | ano - sklopná | ano/ne
Výrobce a model hydraulické ruky: |  |  | ano/ne
Tlumič rázů: |  | zdvihu a otoče | ano/ne
Úhel otočení hydraulické ruky: | min. | 360 | stupeň
Dosah hydraulické ruky: | min. | 7500 | mm
Nosnost v maximálním výsuvu (bez příslušenství): | min. | 800 | kg
Opěrné nohy: |  | výklopné - hydraulické | ano/ne
Nakládací zařízení: |  | dvoučelisťový lesnický drapák na klády | ano/ne
Maximální roztažení drapáku: | min. | 1500 | mm
Materiál drapáku: |  | vysokopevnostní a otěruvzdorná ocel (Hardox) | ano/ne
Výrobce a model rotátoru: |  |  | ano/ne
Svislé zatížení rotátoru: | min. | 40 | kN
Dvojitá výkyvová brzda: |  | ano | ano/ne
Pohon hydraulického čerpadla: |  | pomocí pohonných hřídelů (součástí dodávky), čerpadlo umístěné na vleku | ano/ne
Výkon hydraulického čerpadla: | min. | 90 | l/min
Nádrž na olej: |  | s aktivním chlazením | ano/ne
Objem nádrže: | min. | 150 | l
Olejová náplň součástí dodávky: |  | ano | ano/ne
Ovládání hydraulického jeřábu: |  | pomocí elektro-mechanického rozvaděče ovládaného joysticky umožňujících více pohybů najednou, ovládání umístěné na přívěsu | ano/ne
Celoroční provoz: |  | ano | ano/ne
Kompatibilní s traktory Zetor Proxima 110 GP (r.v. 2016 a r.v. 2014), Zetor Forterra 110 HSX (r.v. 2013), Deutz-Fahr 5105.4G (r.v. 2015) |  | ano - (součástí dodávky tohoto příslušenství pohony, pomocné rámy, protizávaží apod., pokud jsou třeba) | ano/ne
Použité tažné zařízení pro spojení vyvážecího vleku a traktoru: |  | 1x pitonfix, 3x spodní závěs; otočné oko závěsu vyvážečky | ano/ne
Výchozí revizní zpráva zvedacího zařízení: |  | ano | ano/ne
Servis pro příslušenství: |  | Pravidelný servis - v rozsahu stanoveném výrobcem příslušenství a prováděný po dobu záruky a v místě předání příslušenství kupujícímu | ano/ne
Záruka minimálně: |  | 24 měsíců bez omezení | ano/ne
Lesnický naviják - 3 ks
Výrobce: |  |  | text
Typ, model: |  |  | text
Naviják: |  | profesionální lesnický naviják | ano/ne
Tažná síla navijáku: | min. | 80 | kN
Pásová brzda: |  | ano | ano/ne
Způsob instalace na traktor: |  | na zadní tříbodový závěs s pohonem přes vývodový hřídel traktoru | ano/ne
Rádiové dálkové ovládání: |  | ano - s ovládáním výkonu traktoru | ano/ne
Odvíjení lana: |  | hydraulické | ano/ne
Ochranná mříž zadní části traktoru: |  | ano | ano/ne
Další příslušenství: |  | instalované 50 m lano s konc. hákem, úvazek s min. 2 m kluznou spojkou | ano/ne
Kompatibilní s traktory Zetor Proxima 110 GP (r.v. 2016 a r.v. 2014), Zetor Forterra 110 HSX (r.v. 2013) |  | ano - (součástí dodávky tohoto příslušenství pohony, pomocné rámy, protizávaží apod., pokud jsou třeba) | ano/ne
Homologovaný pro provoz na pozemních komunikacích: |  | ano - osvědčení samostatného technického celku. V případě, že výrobce nevydává k výrobku toto osvědčení, předloží dodavatel při přejímce kupujícímu čestné prohlášení s popisem této skutečnosti. | ano/ne
Servis pro příslušenství: |  | Pravidelný servis - v rozsahu stanoveném výrobcem příslušenství a prováděný po dobu záruky a v místě předání příslušenství kupujícímu | ano/ne
Záruka minimálně: |  | 24 měsíců bez omezení | ano/ne
Fréza na pařezy - 1 ks
Výrobce: |  |  | text
Typ, model: |  |  | text
Pařezová fréza umožňující frézování pařezů o libovolném průměru: |  | ano | ano/ne
Průměr kotouče: | min. | 600 | mm
Maximální otáčky kotouče: | min. | 900 | ot./min.
Hydraulické stranové natočení frézy: | min. | +/-20 | stupeň
Frézování pod úrovní terénu: | min. | 200 | mm
Ovládání: |  | hydraulickými okruhy z kabiny traktoru | ano/ne
Způsob instalace na traktor: |  | na zadní tříbodový závěs s pohonem přes vývodový hřídel traktoru | ano/ne
Další příslušenství: |  | kompletní náhradní frézovací kotouč (disk + dláta (zuby)) | ano/ne
Kompatibilní s traktorem Zetor Proxima 110 GP (r.v. 2016) |  | ano - (součástí dodávky tohoto příslušenství pohony, pomocné rámy, protizávaží apod., pokud jsou třeba) | ano/ne
Homologovaný pro provoz na pozemních komunikacích: |  | ano - osvědčení samostatného technického celku. V případě, že výrobce nevydává k výrobku toto osvědčení, předloží dodavatel při přejímce kupujícímu čestné prohlášení s popisem této skutečnosti. | ano/ne
Servis pro příslušenství: |  | Pravidelný servis - v rozsahu stanoveném výrobcem příslušenství a prováděný po dobu záruky a v místě předání příslušenství kupujícímu | ano/ne
Záruka minimálně: |  | 24 měsíců bez omezení | ano/ne
Jednoosý vlek - 1 ks
Výrobce: |  |  | text
Typ, model: |  |  | text
Užitečná nosnost: | min. | 5000 | kg
Vnitřní rozměry ložné plochy: | min. | délka min. 4000 mm; šířka min. 2000 mm | mm
Bočnice: |  | otevíratelná spodní část (kolem spodní osy) i horní část (kolem horní osy nebo společně se spodní částí) | ano/ne
Výška bočnic: | min. | 1000 | mm
Otevírání: |  | bočnic a zadního čela | ano/ne
Úhel sklopení dozadu i do stran: | min. | 40 | stupeň
Sklápění: |  | třístranné, hydraulické | ano/ne
Oj: |  | do horního závěsu s okem o průměru 40 mm, nastavitelná podpůrná noha s kolem | ano/ne
Parkovací brzda: |  | ano | ano/ne
Počet náprav: |  | jedna - odpružená | ano/ne
Pneumatiky: |  | min. 400/60-15,5, 14PR, A8 | ano/ne
Brzdy přívěsu: |  | dvouokruhové | ano/ne
Zakládací klíny: | min. | 2 | ks
Rezervní kolo: |  | ano - plnohodnotné | ano/ne
Maximální rychlost: | min. | 40 | km/h
Ochrana proti podjetí: |  | dle platné legislativy | ano/ne
Reflexní prvky a osvětlení: |  | dle platné legislativy | ano/ne
Olejová náplň součástí dodávky: |  | ano | ano/ne
Kompatibilní s traktory Zetor Proxima 110 GP (r.v. 2016) |  | ano - (součástí dodávky tohoto příslušenství pohony, pomocné rámy, protizávaží apod., pokud jsou třeba) | ano/ne
Homologovaný pro provoz na pozemních komunikacích: |  | ano - technický průkaz | ano/ne
Servis pro příslušenství: |  | Pravidelný servis - v rozsahu stanoveném výrobcem příslušenství a prováděný po dobu záruky a v místě předání příslušenství kupujícímu | ano/ne
Záruka minimálně: |  | 24 měsíců bez omezení | ano/ne
Uchazeč doplní žlutě označená pole