## List 1 - NÁRODNÍ ZEMĚDĚLSKÉ MUZ
NÁRODNÍ ZEMĚDĚLSKÉ MUZEUM - VÝSTAVA „FOTOSYNTÉZA“ - VÝKAZ VÝMĚR A KONTROLNÍ ROZPOČET GRAFIKA / STAVBA A CELKOVÝ
Číslo dle Realizační soupisky | Název prvku | Konstrukční část / popis provedení | Materiál | Provedení | Grafika | Počet kusů | Výměra | Jednotka | Množství / výměra celkem | Jednotková cena zhotovitele | Cena celkem | Pozn.
| Podlaha - list (vodorovná část) | Miralon |  |  |  | 1 | 400 | m² | 400 |  | 0
|  | Laťový rošt | latě 60 x 40 mm |  |  | 1 | 400 | m² | 400 |  | 0 | nutno dodat výrobní dokumentaci
|  | Akustická výplň laťového roštu | minerální vata |  |  | 1 | 400 | m² | 400 |  | 0
|  | Hrubý povrch | OSB 20 mm | perodrážka |  | 1 | 400 | m² | 400 |  | 0
|  | Čistý povrch | DTD 20 mm |  |  | 1 | 400 | m² | 400 |  | 0
|  | Podlahová grafika |  |  | samolepící PVC se silným lepidlem, podkladové lamino, protiskluzné, požární odolnost B1, životnost 5 let | 1 | 400 | m² | 400 |  | 0 | nutno dodat prototyp / vzorek
|  | Elektroinstalace - kabeláž, chráničky, elektrokrabice |  |  |  | 1 | 350 | m | 350 |  | 0
|  | Elektroinstalace - přípojné body |  |  |  | 1 | 35 | ks | 35 |  | 0
|  | Montáž |  |  |  | 1 | 1 | ks | 1 |  | 0
| Okraje listu | Laťový rošt |  |  |  | 1 | 70 | m² | 70 |  | 0 | nutno dodat výrobní dokumentaci
|  | Čistý povrch | DTD 20 mm | natřeno barvou |  | 1 | 70 | m² | 70 |  | 0
|  | Podlahová grafika |  |  | samolepící PVC se silným lepidlem, podkladové lamino, protiskluzné, požární odolnost B1, životnost 5 let | 1 | 70 | m² | 70 |  | 0 | nutno dodat prototyp / vzorek
|  | Montáž |  |  |  | 1 | 1 | ks | 1 |  | 0
| Podhledový rošt | Hliníkové profily |  | nastříkáno RAL 6016 |  | 1 | 161 | m | 161 |  | 0 | nutno dodat prototyp / vzorek vč. funkční LED instalace
|  | Difuzor |  |  |  | 1 | 161 | m | 161 |  | 0
|  | LED pásky |  |  |  | 1 | 161 | m | 161 |  | 0
|  | Zavěšení do stropu |  |  |  | 1 | 53 | ks | 53 |  | 0
|  | Elektroinstalace - trafa, smívače |  |  |  | 1 | 24 | ks | 24 |  | 0
|  | Elektroinstalace - kabeláž, elektrokrabice |  |  |  | 1 | 30 | m | 30 |  | 0
|  | Montáž |  |  |  | 1 | 1 | ks | 1 |  | 0
| Bublinky O2 | Plexisklová koule | 300 - 400 mm | nastříkáno sprayem |  | 21 | 1 | ks | 21 |  | 0 | nutno dodat prototyp / vzorek
|  | Zavěšení do roštu |  |  |  | 21 | 1 | ks | 21 |  | 0
|  | Montáž |  |  |  | 21 | 1 | ks | 21 |  | 0
| Dvojitý vstupní tunel | Ocelové konstrukce, upevněná do podlahy | jekl 20x20 mm |  |  | 1 | 1 | soubor | 1 |  | 0 | nutno dodat výrobní dokumentaci
|  | Povrch - zelený Lexan |  |  |  | 2 | 15.5 | m² | 31 |  | 0
|  | Štíty | MDF 20 mm | natřeno barvou | grafika, polymer UV tisk, matná laminace | 2 | 4 | m² | 8 |  | 0
|  | LED lišty v AL profilu s difozorem |  |  |  | 4 | 4.8 | m | 19.2 |  | 0
|  | Montáž |  |  |  | 1 | 1 | ks | 1 |  | 0
| Infopanel List velký | Ocelová základna s trubkovým trnem, upevněná do podlahy |  | natřeno barvou |  | 17 | 0.2 | m² | 3.4 |  | 0 | nutno dodat výrobní dokumentaci
|  | Povrch | MDF 20 mm | natřeno barvou | grafika, polymer UV tisk, matná laminace | 17 | 2.2 | m² | 37.4 |  | 0
|  | Laťové jádro | latě 40 x 30 mm | natřeno barvou |  | 17 | 1 | ks | 17 |  | 0
|  | Grafika |  |  | grafika, polymer UV tisk, matná laminace | 17 | 1.1 | m² | 18.7 |  | 0 | nutno dodat prototyp / vzorek
|  | Montáž |  |  |  | 1 | 1 | ks | 1 |  | 0
| Infopanel List malý | Ocelová základna s trubkovým trnem, upevněná do podlahy |  | natřeno barvou |  | 7 | 0.1 | m² | 0.7 |  | 0 | nutno dodat výrobní dokumentaci
|  | Povrch | MDF 20 mm | natřeno barvou | grafika, polymer UV tisk, matná laminace | 7 | 1.2 | m² | 8.4 |  | 0
|  | Laťové jádro | latě 40 x 30 mm | natřeno barvou |  | 7 | 1 | ks | 7 |  | 0
|  | Grafika |  |  | grafika, polymer UV tisk, matná laminace | 7 | 0.6 | m² | 4.2 |  | 0 | nutno dodat prototyp / vzorek
|  | Montáž |  |  |  | 1 | 1 | ks | 1 |  | 0
2024-01-05 | Chloroplast | Ocelová konstrukce, upevněná do podlahy | jekl 30 x 30 mm | natřeno barvou |  | 1 | 1 | soubor | 1 |  | 0 | nutno dodat výrobní dokumentaci
|  | Trny pro upevnění plexisklových šupin |  | závitové tyče 5 mm, podložky, gumové podložky, matky |  | 126 | 1 | ks | 126 |  | 0 | nutno dodat prototyp / vzorek
|  | Plexisklové šupiny | 60 - 90 cm | zelené plexisklo tl. 6 mm, propojení překrývajících se šupin mezi sebou |  | 126 | 1 | ks | 126 |  | 0 | nutno dodat prototyp / vzorek vč. uchycení do jeklové konstrukce
|  | Elektroinstalace pro spot na Parkos |  |  |  | 1 | 1 | ks | 1 |  | 0
|  | Spot na Parkos |  |  |  | 1 | 1 | ks | 1 |  | 0
|  | Elektroinstalace pro spot na komiks |  |  |  | 1 | 1 | ks | 1 |  | 0
|  | Spot na komiks |  |  |  | 1 | 1 | ks | 1 |  | 0
|  | Montáž |  |  |  | 1 | 1 | ks | 1 |  | 0
| Grana 1 - výška 2480 mm | Dřevěné jádro, upevněné do podlahy přes ocelové úhelníky | latě 40 x 30 mm |  |  | 1 | 1 | ks | 1 |  | 0 | nutno dodat výrobní dokumentaci
|  |  | překližka 16 mm | natřeno barvou |  | 1 | 1 | ks | 1 |  | 0
|  | Válcový povrch | překližka 4 mm | natřeno barvou |  | 1 | 1 | ks | 1 |  | 0
|  | Vložené desky čtvrtkruhové výseče | překližka 16 mm | natřeno barvou |  | 2 | 1 | ks | 2 |  | 0
|  | VESA držák na TV |  |  |  | 1 | 1 | ks | 1 |  | 0
|  | Elektroinstalace pro TV |  |  |  | 1 | 1 | ks | 1 |  | 0
|  | Elektroinstalace pro LED pásky, trafa, stmívače |  |  |  | 1 | 1 | ks | 1 |  | 0
|  | LED pásky s difuzorem |  |  |  | 1 | 1 | ks | 1 |  | 0
|  | TV |  |  |  | 1 | 1 | ks | 1 |  | 0 | dodávka NZM
|  | Tvarovaný molitan, čalouněno umělou zelenou koženkou |  |  |  | 1 | 1 | ks | 1 |  | 0 | nutno dodat prototyp / vzorek se 4 články Grany vč. LED pásků a uchycení lamely - viz výkres 29 (axonometrie)
|  | Montáž |  |  |  | 1 | 1 | ks | 1 |  | 0
| Grana 2 - výška 2260 mm | Dřevěné jádro, upevněné do podlahy přes ocelové úhelníky | latě 40 x 30 mm |  |  | 1 | 1 | ks | 1 |  | 0 | nutno dodat výrobní dokumentaci
|  |  | překližka 16 mm | natřeno barvou |  | 1 | 1 | ks | 1 |  | 0
|  | Válcový povrch | překližka 4 mm | natřeno barvou |  | 1 | 1 | ks | 1 |  | 0
|  | Vložené desky čtvrtkruhové výseče | překližka 16 mm | natřeno barvou |  | 2 | 1 | ks | 2 |  | 0
|  | Elektroinstalace pro vitrínu |  |  |  | 1 | 1 | ks | 1 |  | 0
|  | Elektroinstalace pro LED pásky, trafa, stmívače |  |  |  | 1 | 1 | ks | 1 |  | 0
|  | LED pásky s difuzorem |  |  |  | 1 | 1 | ks | 1 |  | 0
|  | Tvarovaný molitan, čalouněno umělou zelenou koženkou |  |  |  | 1 | 1 | ks | 1 |  | 0 | nutno dodat prototyp / vzorek
|  | Montáž |  |  |  | 1 | 1 | ks | 1 |  | 0
| Grana 3 - výška 2260 mm | Dřevěné jádro, upevněné do podlahy přes ocelové úhelníky | latě 40 x 30 mm |  |  | 1 | 1 | ks | 1 |  | 0 | nutno dodat výrobní dokumentaci
|  |  | překližka 16 mm | natřeno barvou |  | 1 | 1 | ks | 1 |  | 0
|  | Válcový povrch | překližka 4 mm | natřeno barvou |  | 1 | 1 | ks | 1 |  | 0
|  | Vložené desky čtvrtkruhové výseče | překližka 16 mm | natřeno barvou |  | 2 | 1 | ks | 2 |  | 0
|  | Elektroinstalace pro vitrínu |  |  |  | 1 | 1 | ks | 1 |  | 0
|  | Elektroinstalace pro LED pásky, trafa, stmívače |  |  |  | 1 | 1 | ks | 1 |  | 0
|  | LED pásky s difuzorem |  |  |  | 1 | 1 | ks | 1 |  | 0
|  | Tvarovaný molitan, čalouněno umělou zelenou koženkou |  |  |  | 1 | 1 | ks | 1 |  | 0 | nutno dodat prototyp / vzorek se 4 články Grany vč. LED pásků a uchycení lamely - viz výkres 29 (axonometrie)
|  | Montáž |  |  |  | 1 | 1 | ks | 1 |  | 0
| Grana 4 - výška 2920 mm | Dřevěné jádro, upevněné do podlahy přes ocelové úhelníky | latě 40 x 30 mm |  |  | 1 | 1 | ks | 1 |  | 0 | nutno dodat výrobní dokumentaci
|  |  | překližka 16 mm | natřeno barvou |  | 1 | 1 | ks | 1 |  | 0
|  | Válcový povrch | překližka 4 mm | natřeno barvou |  | 1 | 1 | ks | 1 |  | 0
|  | Vložené desky čtvrtkruhové výseče | překližka 16 mm | natřeno barvou |  | 2 | 1 | ks | 2 |  | 0
|  | Elektroinstalace pro LED pásky, trafa, stmívače |  |  |  | 1 | 1 | ks | 1 |  | 0
|  | LED pásky s difuzorem |  |  |  | 1 | 1 | ks | 1 |  | 0
|  | Tvarovaný molitan, čalouněno umělou zelenou koženkou |  |  |  | 1 | 1 | ks | 1 |  | 0 | nutno dodat prototyp / vzorek se 4 články Grany vč. LED pásků a uchycení lamely - viz výkres 29 (axonometrie)
|  | Grafika |  |  | grafika, polymer UV tisk, matná laminace | 1 | 1 | ks | 1 |  | 0
|  | Montáž |  |  |  | 1 | 1 | ks | 1 |  | 0
| Grana 5 - výška 2920 mm | Dřevěné jádro, upevněné do podlahy přes ocelové úhelníky | latě 40 x 30 mm |  |  | 1 | 1 | ks | 1 |  | 0 | nutno dodat výrobní dokumentaci
|  |  | překližka 16 mm | natřeno barvou |  | 1 | 1 | ks | 1 |  | 0
|  | Válcový povrch | překližka 4 mm | natřeno barvou |  | 1 | 1 | ks | 1 |  | 0
|  | Vložené desky čtvrtkruhové výseče | překližka 16 mm | natřeno barvou |  | 2 | 1 | ks | 2 |  | 0
|  | Elektroinstalace pro vitrínu |  |  |  | 1 | 1 | ks | 1 |  | 0
|  | Elektroinstalace pro LED pásky, trafa, stmívače |  |  |  | 1 | 1 | ks | 1 |  | 0
|  | LED pásky s difuzorem |  |  |  | 1 | 1 | ks | 1 |  | 0
|  | Tvarovaný molitan, čalouněno umělou zelenou koženkou |  |  |  | 1 | 1 | ks | 1 |  | 0 | nutno dodat prototyp / vzorek se 4 články Grany vč. LED pásků a uchycení lamely - viz výkres 29 (axonometrie)
|  | Montáž |  |  |  | 1 | 1 | ks | 1 |  | 0
| Grana 6 - výška 2260 mm | Dřevěné jádro, upevněné do podlahy přes ocelové úhelníky | latě 40 x 30 mm |  |  | 1 | 1 | ks | 1 |  | 0 | nutno dodat výrobní dokumentaci
|  |  | překližka 16 mm | natřeno barvou |  | 1 | 1 | ks | 1 |  | 0
|  | Válcový povrch | překližka 4 mm | natřeno barvou |  | 1 | 1 | ks | 1 |  | 0
|  | Vložené desky čtvrtkruhové výseče | překližka 16 mm | natřeno barvou |  | 2 | 1 | ks | 2 |  | 0
|  | Elektroinstalace pro vitrínu |  |  |  | 1 | 1 | ks | 1 |  | 0
|  | Elektroinstalace pro LED pásky, trafa, stmívače |  |  |  | 1 | 1 | ks | 1 |  | 0
|  | LED pásky s difuzorem |  |  |  | 1 | 1 | ks | 1 |  | 0
|  | Tvarovaný molitan, čalouněno umělou zelenou koženkou |  |  |  | 1 | 1 | ks | 1 |  | 0 | nutno dodat prototyp / vzorek se 4 články Grany vč. LED pásků a uchycení lamely - viz výkres 29 (axonometrie)
|  | Montáž |  |  |  | 1 | 1 | ks | 1 |  | 0
| Grana 7 - výška 2260 mm | Dřevěné jádro, upevněné do podlahy přes ocelové úhelníky | latě 40 x 30 mm |  |  | 1 | 1 | ks | 1 |  | 0 | nutno dodat výrobní dokumentaci
|  |  | překližka 16 mm | natřeno barvou |  | 1 | 1 | ks | 1 |  | 0
|  | Válcový povrch | překližka 4 mm | natřeno barvou |  | 1 | 1 | ks | 1 |  | 0
|  | Vložené desky čtvrtkruhové výseče | překližka 16 mm | natřeno barvou |  | 2 | 1 | ks | 2 |  | 0
|  | VESA držák na TV |  |  |  | 1 | 1 | ks | 1 |  | 0
|  | Elektroinstalace pro TV |  |  |  | 1 | 1 | ks | 1 |  | 0
|  | Elektroinstalace pro LED pásky, trafa, stmívače |  |  |  | 1 | 1 | ks | 1 |  | 0
|  | LED pásky s difuzorem |  |  |  | 1 | 1 | ks | 1 |  | 0
|  | TV |  |  |  | 1 | 1 | ks | 1 |  | 0 | dodávka NZM
|  | Tvarovaný molitan, čalouněno umělou zelenou koženkou |  |  |  | 1 | 1 | ks | 1 |  | 0 | nutno dodat prototyp / vzorek se 4 články Grany vč. LED pásků a uchycení lamely - viz výkres 29 (axonometrie)
|  | Montáž |  |  |  | 1 | 1 | ks | 1 |  | 0
| Grana 7b - výška 2260 mm | Dřevěné jádro, upevněné do podlahy přes ocelové úhelníky | latě 40 x 30 mm |  |  | 1 | 1 | ks | 1 |  | 0 | nutno dodat výrobní dokumentaci
|  |  | překližka 16 mm | natřeno barvou |  | 1 | 1 | ks | 1 |  | 0
|  | Válcový povrch | překližka 4 mm | natřeno barvou |  | 1 | 1 | ks | 1 |  | 0
|  | Elektroinstalace pro LED pásky, trafa, stmívače |  |  |  | 1 | 1 | ks | 1 |  | 0
|  | LED pásky s difuzorem |  |  |  | 1 | 1 | ks | 1 |  | 0
|  | Tvarovaný molitan, čalouněno umělou zelenou koženkou |  |  |  | 1 | 1 | ks | 1 |  | 0 | nutno dodat prototyp / vzorek se 4 články Grany vč. LED pásků a uchycení lamely - viz výkres 29 (axonometrie)
|  | Montáž |  |  |  | 1 | 1 | ks | 1 |  | 0
| Grana 8 - výška 2260 mm | Dřevěné jádro, upevněné do podlahy přes ocelové úhelníky | latě 40 x 30 mm |  |  | 1 | 1 | ks | 1 |  | 0 | nutno dodat výrobní dokumentaci
|  |  | překližka 16 mm | natřeno barvou |  | 1 | 1 | ks | 1 |  | 0
|  | Válcový povrch | překližka 4 mm | natřeno barvou |  | 1 | 1 | ks | 1 |  | 0
|  | Vložené desky čtvrtkruhové výseče | překližka 16 mm | natřeno barvou |  | 2 | 1 | ks | 2 |  | 0
|  | Elektroinstalace pro vitrínu |  |  |  | 1 | 1 | ks | 1 |  | 0
|  | Elektroinstalace pro LED pásky, trafa, stmívače |  |  |  | 1 | 1 | ks | 1 |  | 0
|  | LED pásky s difuzorem |  |  |  | 1 | 1 | ks | 1 |  | 0
|  | Tvarovaný molitan, čalouněno umělou zelenou koženkou |  |  |  | 1 | 1 | ks | 1 |  | 0 | nutno dodat prototyp / vzorek se 4 články Grany vč. LED pásků a uchycení lamely - viz výkres 29 (axonometrie)
|  | Montáž |  |  |  | 1 | 1 | ks | 1 |  | 0
| Grana 8b - výška 2260 mm | Dřevěné jádro, upevněné do podlahy přes ocelové úhelníky | latě 40 x 30 mm |  |  | 1 | 1 | ks | 1 |  | 0 | nutno dodat výrobní dokumentaci
|  |  | překližka 16 mm | natřeno barvou |  | 1 | 1 | ks | 1 |  | 0
|  | Válcový povrch | překližka 4 mm | natřeno barvou |  | 1 | 1 | ks | 1 |  | 0
|  | Elektroinstalace pro LED pásky, trafa, stmívače |  |  |  | 1 | 1 | ks | 1 |  | 0
|  | LED pásky s difuzorem |  |  |  | 1 | 1 | ks | 1 |  | 0
|  | Tvarovaný molitan, čalouněno umělou zelenou koženkou |  |  |  | 1 | 1 | ks | 1 |  | 0 | nutno dodat prototyp / vzorek se 4 články Grany vč. LED pásků a uchycení lamely - viz výkres 29 (axonometrie)
|  | Montáž |  |  |  | 1 | 1 | ks | 1 |  | 0
| Lamela - 2730 mm | Tvarový výřez desky | překližka 20 mm | natřeno barvou |  | 2 | 1 | ks | 2 |  | 0
|  | Montáž |  |  |  | 1 | 1 | ks | 1 |  | 0
| Lamela - 2610 mm | Tvarový výřez desky | překližka 20 mm | natřeno barvou |  | 1 | 1 | ks | 1 |  | 0
|  | Montáž |  |  |  | 1 | 1 | ks | 1 |  | 0
| Lamela - 1860 mm | Tvarový výřez desky | překližka 20 mm | natřeno barvou |  | 1 | 1 | ks | 1 |  | 0
|  | Montáž |  |  |  | 1 | 1 | ks | 1 |  | 0
| Lamela - 1700 mm | Tvarový výřez desky | překližka 20 mm | natřeno barvou |  | 2 | 1 | ks | 2 |  | 0
|  | Montáž |  |  |  | 1 | 1 | ks | 1 |  | 0
| Sokl pod Parkos 1500 x 900 x 500 mm | Dvojdílný voštinový korpus z desek | překližka 20 mm | natřeno barvou |  | 1 | 1 | ks | 1 |  | 0
|  | masivní vzpěry | latě 20 x 80 mm | natřeno barvou |  | 1 | 1 | ks | 1 |  | 0
|  | hranoly , masiv buk | latě 40 x 30 mm | natřeno barvou |  | 1 | 1 | ks | 1 |  | 0
|  | Montáž |  |  |  | 1 | 1 | ks | 1 |  | 0
5.2 Z1.1 | Slunce Q = 560 mm | drátěný koš z mosazného drátu s naletovanými paprsky (30ks dl. 300 - 500 mm) |  |  |  | 2 | 1 | ks | 2 |  | 0
|  | světelný efektový zdroj (např. ADJ Starrburst 320 x 320 x 415 mm) |  |  |  | 2 | 1 | ks | 2 |  | 0
|  | Zavěšení do stropu |  |  |  | 1 | 1 | ks | 1 |  | 0
|  | Elektroinstalace - kabeláž, elektrokrabice |  |  |  | 1 | 1 | ks | 1 |  | 0
|  | Montáž |  |  |  | 1 | 1 | ks | 1 |  | 0
5.2 Z1.2 | Dystopie | Ocelová konstrukce | trubky Q 26 mm | natřeno základovou barvou |  | 1 | 1 | ks | 1 |  | 0 | nutno dodat výrobní dokumentaci
|  | Výplet z králičího pletiva |  |  |  | 1 | 35 | m² | 35 |  | 0 | nutno dodat prototyp / vzorek
|  | Povrch polepen oboustranně černým zmačkaným balicím papírem |  |  |  | 1 | 35 | m² | 35 |  | 0 | nutno dodat prototyp / vzorek vč. popisu provedení LED hvězdiček
|  | Mezi vrstvami papíru je rozvod 12 V a LED body jako hvězdné nebe |  | natřeno barvou |  | 150 | 1 | ks | 150 |  | 0
|  | Elektroinstalace - trafa, smívače, kabely |  |  |  | 1 | 1 | ks | 1 |  | 0
|  | Panoramatický stůl (dřevěný deskový korpus - vyztužený) | MDF 20 mm | natřeno barvou |  | 1 | 1 | ks | 1 |  | 0
|  | Stolek kulatý (dřevěný korpus) | MDF 20 mm | natřeno barvou |  | 1 | 5 | m² | 5 |  | 0
|  | Zadní panoramatická stěna | MDF 20 mm | natřeno barvou |  | 1 | 7 | m² | 7 |  | 0
|  | Grafika |  |  | grafika, polymer UV tisk, matná laminace | 1 | 7 | m² | 7 |  | 0 | nutno dodat prototyp / vzorek
|  | Kameny | žulový lomový kámen |  |  | 20 | 1 | ks | 20 |  | 0
|  | Písek - imitace povrchu (viz Mars), lepeno dispersním lepidlem |  | natřeno barvou |  | 1 | 4 | m² | 4 |  | 0
|  | LED lišty v AL profilu s difozorem |  |  |  | 1 | 3.5 | m | 3.5 |  | 0
|  | Elektroinstalace - trafa, smívače, kabely |  |  |  | 1 | 1 | ks | 1 |  | 0
|  | Elektroinstalace na soklu velkého stolu (zásuvka 230V) | pro stolek |  |  | 1 | 1 | ks | 1 |  | 0
|  | Montáž |  |  |  | 1 | 1 | ks | 1 |  | 0
5.2 Z1.3 | Model atmosféry | Ocelová konstrukce, upevněná do podlahy | jekl 20x20 mm | natřeno barvou |  | 1 | 1 | ks | 1 |  | 0
|  | Soustředné prstence | MDF 20 mm | natřeno barvou |  | 1 | 2.3 | m² | 2.3 |  | 0
|  | Grafika |  |  | grafika, polymer UV tisk, matná laminace | 1 | 2.3 | m² | 2.3 |  | 0 | nutno dodat prototyp / vzorek
|  | Polokoule Zeměkoule | nákup globusu Q 25cm, rozříznout ½ |  |  | 1 | 1 | ks | 1 |  | 0
|  | Zadní kruhová deska | MDF 20 mm | natřeno barvou |  | 1 | 2 | m² | 2 |  | 0
|  | Grafika |  |  | grafika, polymer UV tisk, matná laminace | 1 | 2 | m² | 2 |  | 0 | nutno dodat prototyp / vzorek
|  | Elektroinstalace pro LED pásky |  |  |  | 1 | 10 | m | 10 |  | 0
|  | Elektroinstalace - trafa, smívače, kabely | ohebný profil |  |  | 4 | 1 | ks | 4 |  | 0
|  | Montáž |  |  |  | 1 | 1 | ks | 1 |  | 0
5.2 Z1.5 | Sokl pro válec - produkce kyslíku | Dřevěné jádro | latě 40 x 30 mm | natřeno barvou |  | 1 | 1 | ks | 1 |  | 0
|  |  | překližka 16 mm | natřeno barvou |  | 1 | 1 | ks | 1 |  | 0
|  | Válcový povrch | překližka 4 mm | natřeno barvou |  | 1 | 1 | ks | 1 |  | 0
|  | Montáž |  |  |  | 1 | 1 | ks | 1 |  | 0
5.2 Z1.5 | Akvárium - plankton | Elektroinstalace pro vitrínu vč. montáže |  |  |  | 1 | 1 | ks | 1 |  | 0
5.2 Z1.7 | Klimatický skleník | Elektroinstalace pro vitrínu vč. montáže |  |  |  | 1 | 1 | ks | 1 |  | 0
V06 | Vitrína | Elektroinstalace pro vitrínu vč. montáže |  |  |  | 1 | 1 | ks | 1 |  | 0
V07 | Vitrína | Elektroinstalace pro vitrínu vč. montáže |  |  |  | 1 | 1 | ks | 1 |  | 0
V08 40.6 | Vitrína | Elektroinstalace pro vitrínu vč. montáže |  |  |  | 1 | 1 | ks | 1 |  | 0
V09 | Vitrína | Elektroinstalace pro vitrínu vč. montáže |  |  |  | 1 | 1 | ks | 1 |  | 0
5.2 Z3 | Sokl pod Exp. 10 - Sklenice (1760 x 400 x 800 mm) | Segmentový korpus | MDF 20 mm | natřeno barvou |  | 1 | 1 | ks | 1 |  | 0
|  | Montáž |  |  |  | 1 | 1 | ks | 1 |  | 0
5.2 Z2.8 | Terč | Stolek pod puzzle (Q60, výška 70cm) | nákup | úprava natřením barvou |  | 1 | 1 | ks | 1 |  | 0
5.3 Z1 Exp.11 | Sokl pod oradlo | Dřevěný korpus | MDF 20 mm | natřeno barvou |  | 1 | 1 | ks | 1 |  | 0
|  | Horní deska - zdvojená překližka | překližka 20 mm | natřeno barvou |  | 1 | 1 | ks | 1 |  | 0
|  | Výztuhy z latí | latě 40 x 30 mm | natřeno barvou |  | 1 | 1 | ks | 1 |  | 0
|  | Montáž |  |  |  | 1 | 1 | ks | 1 |  | 0
| Sokl pod malé FBR (1200 x 400 x 800 mm) | Dřevěný korpus | MDF 20 mm | natřeno barvou |  | 1 | 1 | ks | 1 |  | 0
|  | Elektroinstalace pro vitrínu |  |  |  | 1 | 1 | ks | 1 |  | 0 | 3 x průchodka !!
| Sokl po velké FBR (1500 x 400 x 800 mm) | Dřevěný korpus | MDF 20 mm | natřeno barvou |  | 1 | 1 | ks | 1 |  | 0
|  | Montáž |  |  |  | 1 | 1 | ks | 1 |  | 0
5.3 V11 | Vitrína | Elektroinstalace pro vitrínu vč. montáže |  |  |  | 1 | 1 | ks | 1 |  | 0
5.3 Z3.9 | Panely osobností | Dřevěný korpus | MDF 20 mm | natřeno barvou |  | 6 | 1 | ks | 6 |  | 0
|  | Elektroinstalace pro TV |  |  |  | 6 | 1 | ks | 6 |  | 0
|  | VESA držák na TV |  |  |  | 6 | 1 | ks | 6 |  | 0
|  | Ovládací prvky (volič AV obsahu) |  |  |  | 6 | 1 | ks | 6 |  | 0
|  | Audio kabeláž s průchodem přes čelní panel |  |  |  | 6 | 1 | ks | 6 |  | 0
|  | Hák na sluchátka |  |  |  | 6 | 1 | ks | 6 |  | 0
|  | Grafika |  |  | grafika, polymer UV tisk, matná laminace | 6 | 1.5 | m² | 9 |  | 0
|  | Montáž |  |  |  | 6 | 1 | ks | 6 |  | 0
2010-04-05 | Strom | Ocelová základna s trubkovým trnem (upevněná do podlahy) | tl. 10 mm | natřeno barvou |  | 1 | 1 | ks | 1 |  | 0 | nutno dodat výrobní dokumentaci
|  | Pod podlahou skryté ocelové vodorovné rozpěry | jekl 60 x 40 mm | natřeno barvou |  | 1 | 1 | ks | 1 |  | 0
|  | Ocelová konstrukce - skrytá (hrubý obrys kmene a koruny stromu) | jekl 40 x 20 mm | natřeno barvou |  | 1 | 1 | ks | 1 |  | 0
|  | Opláštění (tvarový výřez na CNC stroji, spoje desek musí být tmeleny dvojsložkovým tmelem a několikrát přebroušeny tak, aby spoje desek pod grafikou nebyly viditelné) | MDF 16 mm | natřeno barvou |  | 1 | 35 | m² | 35 |  | 0
|  | Grafika |  |  | grafika, polymer UV tisk, matná laminace | 1 | 20 | m² | 20 |  | 0 | nutno dodat prototyp / vzorek
|  | Montáž |  |  |  | 1 | 1 | ks | 1 |  | 0
2011-04-05 | Živá stěna | Tabule - dřevěné desky natřené emailovou barvou, zelená matná | MDF 20 mm | natřeno barvou |  | 3 | 4 | m² | 12 |  | 0
|  | Živá stěna - dodávka paní Nesibová (STROMMY.CZ) |  |  |  | 3 | 4 | m² | 12 |  | 0 | dodávka NZM
|  | Úprava živé stěny na místě - vč. osazení tabulí |  |  |  | 1 | 1 | ks | 1 |  | 0
|  | LED lišty v AL profilu s difozorem |  |  |  | 3 | 1.7 | m | 5.1 |  | 0
|  | Elektroinstalace - trafa, smívače, kabely |  |  |  | 3 | 1 | ks | 3 |  | 0
|  | Elektroinstalace pro projektor |  |  |  | 1 | 1 | ks | 1 |  | 0
|  | Držák na projektor |  |  |  | 1 | 1 | ks | 1 |  | 0
|  | Montáž |  |  |  | 1 | 1 | ks | 1 |  | 0
| Edukační prostor | Dělící příčka (dřevěná rámová konstrukce a deskové opláštění, spoje desek musí být tmeleny dvojsložkovým tmelem a několikrát přebroušeny tak, aby spoje desek pod grafikou nebyly viditelné) | MDF 20 mm | natřeno barvou |  | 1 | 5 | m² | 5 |  | 0
|  | Grafika |  |  | grafika, polymer UV tisk, matná laminace | 1 | 5 | m² | 5 |  | 0 | nutno dodat prototyp / vzorek
|  | Prostro pro uložení nábytku edukace (dřevěná rámová konstrukce a deskové opláštění, spoje desek musí být tmeleny dvojsložkovým tmelem a několikrát přebroušeny tak, aby spoje desek pod grafikou nebyly viditelné, dveře na dozický zámek) |  | natřeno barvou |  | 1 | 1 | ks | 1 |  | 0
|  | Grafika |  |  | grafika, polymer UV tisk, matná laminace | 1 | 14 | m² | 14 |  | 0 | nutno dodat prototyp / vzorek
|  | Elektroinstalace |  |  |  | 1 | 1 | ks | 1 |  | 0
|  | Pracovní osvětlení |  |  |  | 2 | 1 | ks | 2 |  | 0
|  | Stolky (IKEA - Lisabo) |  |  |  | 4 | 1 | ks | 4 |  | 0
|  | Židličky |  |  |  | 30 | 1 | ks | 30 |  | 0 | dodávka NZM
|  | Montáž |  |  |  | 1 | 1 | ks | 1 |  | 0
2013-04-05 | Relaxační lavice (2150 x 400 x 400 mm) | Segmentový korpus | MDF 20 mm | natřeno barvou |  | 2 | 1 | ks | 2 |  | 0
|  | Montáž |  |  |  | 1 | 1 | ks | 1 |  | 0
AV 11 | Velkoplošná TV v rámu na kolečkách | Dřevěný korpus | MDF 20 mm | natřeno barvou |  | 1 | 1 | ks | 1 |  | 0
|  | Pojezdová kolečka (Pryžový povrch, 2x bržděná, otočná) |  |  |  | 4 | 1 | ks | 4 |  | 0
|  | TV |  | LCD TV 70’' |  | 1 | 1 | ks | 1 |  | 0 | dodávka NZM
|  | Elektroinstalace pro TV |  |  |  | 1 | 1 | ks | 1 |  | 0
|  | VESA držák na TV |  |  |  | 1 | 1 | ks | 1 |  | 0
|  | Grafika |  |  | grafika, polymer UV tisk, matná laminace | 1 | 0.7 | m² | 0.7 |  | 0 | nutno dodat prototyp / vzorek
|  | Montáž |  |  |  | 1 | 1 | ks | 1 |  | 0
2024-05-05 | Kino Budoucnosti | Dřevěná rámová konstrukce a deskové opláštění, spoje desek musí být tmeleny dvojsložkovým tmelem a několikrát přebroušeny tak, aby spoje desek pod grafikou nebyly viditelné, vnitřní a venkovní nároží jsou zakulacena | latě 60 x 40 mm, MDF 16 mm | natřeno barvou |  | 1 | 33 | m² | 33 |  | 0 | nutno dodat výrobní dokumentaci
|  | Zastropení prostoru - dřevěný rám z KVH profilů 60 x 40 mm, černá látka s požárním atestem (index šíření plamene max 75mm/min, nesmí odkapávat, třída reakce na oheň C - např. Trevira) |  |  |  | 1 | 15 | m² | 15 |  | 0
|  | Závěs do dveří na vložené trubce, řasení 200% |  |  |  | 1 | 6 | m² | 6 |  | 0
|  | Elektroinstalace pro projektor |  |  |  | 1 | 1 | ks | 1 |  | 0
|  | Police na projektor |  | natřeno barvou |  | 1 | 1 | ks | 1 |  | 0
|  | Reproduktory |  |  |  | 2 | 1 | ks | 2 |  | 0 | dodávka NZM
|  | Držáky reproduktorů |  |  |  | 2 | 1 | ks | 2 |  | 0
|  | Elektroinstalace |  |  |  | 1 | 1 | ks | 1 |  | 0
|  | Pracovní osvětlení |  |  |  | 1 | 1 | ks | 1 |  | 0
|  | Kulaté sezení (dřevěný korpus, horní deska čalouněný molitam + koženka) |  |  |  | 15 | 1 | ks | 15 |  | 0
|  | Montáž |  |  |  | 1 | 1 | ks | 1 |  | 0
| POPISKY | Tisk na forex, distanční podložky z forexu, lepeno na oboustranou pásku. | forex | tisk |  | 80 | 0.04 | m² | 3.2 |  | 0 | nutno dodat prototyp / vzorek
|  | Montáž |  |  |  | 1 | 1 | ks | 1 |  | 0
Grafika - mezisoučet |  | 0
Stavba - mezisoučet |  | 0
CELKEM ZA KOMPLET BEZ DPH |  | 0
V Praze dne 19.06.2024 zpracovali Daniel Dvořák a Karel Kut