## Titulní list
REKAPITULACE PRACÍ
Akce: |  | Přestavba tlačného člunu MATYLDA I.
Objednatel: |  | Povodí Vltavy, státní podnik
Holečkova 3178/8, 150 00 praha 5 - Smíchov
IČO: 70889953
DIČ: CZ70889953
Zhotovitel:
IČO:
DIČ:
| Kód | Popis | Cena bez DPH
| Náklady z rozpočtů |  | 0
| 1 | Oprava tělesa plavidla | 0
| 2 | Nové konstrukce | 0
| 1 | Protikorozní ochrany | 0
|  | VON | 0

## 01 - oprava tělesa plavidla
Soupis prací přestavby tlačného člunu MATYLDA I.
Název akce: Přestavba tlačného člunu MATYLDA I.
01 - oprava tělesa plavidla
Ceny jsou bez DPH
Číslo | Název | MJ | Množství | Jednotková cena[Kč] | Celková cena [Kč]
Náklady soupisu celkem |  |  |  |  | 0
1 | Opravy |  |  |  | 0
1.1. | Oprava výztuh plavidla | kg | 750 |  | 0
Bod v SP: 4.3.2 Oprava výztuh plavidla
1.2. | Dnová obšívka | kg | 25181 |  | 0
Bod v SP: 4.3.3 Dnová obšívka Číslo výkresu: 640-22-01 Součástí položky jsou i dodatečné podelné výztuhy
Polotovary:
Název
plech #8 (Dno FR 1-185 ÷ 56-110 )
plech #12 (Podhon FR 56-110 ÷ 68+135 a Podhon/Outor FR 56-110 ÷ 68+135)
1.3. | Outory | kg | 6280 |  | 0
Bod v SP: 4.3.4 Outory
Polotovary:
Název
plech #10 (Outor FR 5-190 ÷ 56-110)
plech #10 (Outor FR 1-200 ÷ 5-105)
1.4. | Boční obšívka | kg | 1013 |  | 0
Bod v SP: 4.3.5 Boční obšívka
Polotovary:
Název
plech #10 (Bok FR 3-185 ÷ 5-110 a bok FR 56-110 ÷ 64+255)
1.5. | Zrcadlo | m2 | 2.5 |  | 0
Bod v SP: 4.3.6 Zrcadlo
1.6. | Oděrky | kg | 2100 |  | 0
Bod v SP: 4.3.7 Oděrky
Polotovary:
Název
ocelová tyč plochá FB 20x100
1.7. | Zpřístupnění dvojitých boků | ks | 10 |  | 0
Bod v TP: 4.3.8 Zpřístupnění dvojitých boků Číslo výkresu: 640-26-02
1.8. | Sily | kplt | 1 |  | 0
Bod v SP: 4.3.9 Sily
1.9. | Obnova identifikačního označení | m² | 4 |  | 0
Bod v SP: 4.3.16 Obnova identifikačního označení Výroba cedulí potřebných rozměrů, nanesení nápisů na cedule, připevnění cedulí na plavidlo.
1.10. | Nové ponorové stupnice | ks | 6 |  | 0
Bod v SP: 4.3.15 Obnova ponorových stupnic Výroba nových podponorových stupnic z plechu #5 a jejich natření (6 m²) dle popisu v technických podmínkách revitalizace plavidla. Polotovar: plech #5 (1,5 m²)
2 | Repase, dílčí opravy |  |  |  | 0
2.1. | Kotevní VKR 1,6–19/19+NM 18 | ks | 1 |  | 0
Bod v SP: 4.3.18 Repase, dílčí opravy
2.2. | Repase zarážky kotevního řetězu | ks | 2 |  | 0
Bod v SP: 4.3.18 Repase, dílčí opravy
2.3. | Lanový naviják WS 6/30 | ks | 2 |  | 0
Bod v SP: 4.3.18 Repase, dílčí opravy Včetně dodání nových 60 m dlouhých lan s minimálním mezním zatížením 141 kN s osvědčením dle evropské normy EN 10204:2004, č. 3.1 a se zapletenými oky Ø50 cm.
2.4. | Lanový naviják NM 18 | ks | 1 |  | 0
Bod v SP: 4.3.18 Repase, dílčí opravy Včetně zhotovení a doplnění nového horního odklopného krytu a přesunutí lanového navijáku. Dále je součástí této položky dodání nového 60 m dlouhého lana s minimálním mezním zatížením 141 kN s osvědčením dle evropské normy EN 10204:2004, č. 3.1 a se zapleteným okem Ø50 cm.
2.5. | Repase stožárku | ks | 1 |  | 0
Bod v SP: 4.3.18 Repase, dílčí opravy
2.6. | Oprava uchycení větrací hlavice. | ks | 1 |  | 0
Bod v SP: 4.3.18 Repase, dílčí opravy
2.7. | Demontáž sloupku dálkového ovládání reflektoru | ks | 2 |  | 0
Bod v SP: 4.3.18 Repase, dílčí opravy
3 | Další blíže nespecifikované práce |  |  |  | 0
3.1. | Zhotovení a montáž západek nájezdů | kplt | 1 |  | 0
Bod v SP: 4.3.19 Další blíže nespecifikované práce Číslo výkresu: č.v. 640-41-01
3.2. | Dodání nového „volného“ lana | m | 20 |  | 0
Bod v SP: 4.3.19 Další blíže nespecifikované práce Minimálním mezním zatížením 141 kN se zapleteným okem Ø50 cm.
3.3. | Zhotovení a dodání „protiskluzových“ podkladů pod nohy jeřábu | ks | 4 |  | 0
Bod v SP: 4.3.19 Další blíže nespecifikované práce Číslo výkresu: 640-51-03
3.4. | Odříznutí předních směrových ploutví, zabroušení návarků. | kplt | 1 |  | 0
Bod v SP: 4.3.19 Další blíže nespecifikované práce
3.5. | Zabroušení návarků na ochozu po utržených neodborně namontovaných pacholatech | kplt | 1 |  | 0
Bod v SP: 4.3.19 Další blíže nespecifikované práce
3.6. | Vyrovnání lemů skříně zásuvek na zadní palubě | kplt | 1 |  | 0
Bod v SP: 4.3.19 Další blíže nespecifikované práce
3.7. | Výměna těsnění poklopů zvýšených jícnů na přídi pro přístup do přední kolizních prostor a podpalubí | kplt | 1 |  | 0
Bod v SP: 4.3.19 Další blíže nespecifikované práce
3.8. | Kompletní zrušení elektroinstalace | kplt | 1 |  | 0
Bod v SP: 4.3.19 Další blíže nespecifikované práce
4 | Výzisk | kg |  |  | 0
4.1. | Výzisk | kg | -17101 |  | 0
Předmětem výzisku jsou demontované části plavidla, zhotovitel nabídne částku za Kg
ocelový plech do 6mm (včetně)
ocelový plech nad 6mm
profily

## 02 - Nové konstrukce
Soupis prací přestavby tlačného člunu MATYLDA I.
Název akce: Přestavba tlačného člunu MATYLDA I.
02 - Nové konstrukce
Ceny jsou bez DPH
Číslo | Název | MJ | Množství | Jednotková cena[Kč] | Celková cena [Kč]
Náklady soupisu celkem |  |  |  |  | 0
1 | Vnitřní nová paluba |  |  |  | 0
1.1. | Podpěry | ks | 24 |  | 0
Bod v SP: 4.3.10 Vnitřní nová paluba Číslo výkresu: 640-22-01
Polotovary:
Název
TR Ø 114,3 × 10
plech #8
1.2. | paluba (plechy) | kg | 41671 |  | 0
Bod v SP: 4.3.10 Vnitřní nová paluba
Polotovary:
Název
plech #16
plech #8
ocelová tyč plochá 16x150
1.3. | Příčné a podelné vyztužení | kg | 13930 |  | 0
Bod v SP: 4.3.10 Vnitřní nová paluba Výkres číslo:
2 | Holandské kotvy |  |  |  | 0
2.1. | Vedení kotevních pilot | ks | 4 |  | 0
Bod v SP: 4.3.11 Vedení kotevních pilot / "holandských kotev" Číslo výkresu: 640-26-03
Polotovary:
Název
TR Ø 457 × 14,2
plech #50
plech #8
ocelová tyč plochá 10x150
2.2. | Kotevní pilota (holandská kotva) | ks | 2 |  | 0
Bod v SP: 4.3.17 Kotevní piloty / "Holandské kotvy" Číslo výkresu: 640-51-01 Součástí položky je i dodání 2 ks zarážek
Polotovary:
Název
TR Ø 406,4 × 17,5
TR Ø 88,9 × 16
KR Ø 100
KR Ø 50
KR Ø 30
plech #25
2.3. | Víko vedení holandské kotvy | ks | 4 |  | 0
Bod v SP: 4.3.11 Vedení kotevních pilot / "holandských kotev" Číslo výkresu: 640-51-02
Polotovary:
Název
plech #6
ocelová tyč plochá 5x60
tyč kruhová KR Ø 16
3 | Podpalubí |  |  |  | 0
3.1. | Vstup | kplt | 1 |  | 0
Bod v SP: 4.3.12 Přístup do podpalubí Číslo výkresu: 640-24-02
3.2. | Schodiště + chodník v podpalubí | kplt | 1 |  | 0
Bod v SP: 4.3.12 Přístup do podpalubí Číslo výkresu: 640-26-05 a 640-22-01
3.3. | Ventilace | kplt | 1 |  | 0
Bod v SP: 4.3.10 Vnitřní nová paluba
4 | Nájezdové rampy |  |  |  | 0
4.1. | Závěsy nájezdů | ks | 4 |  | 0
Bod v SP: 4.3.6 Zrcadlo Výkres číslo: 640-51-02 640-25-01 640-41-01 Zhotovitel je povinen zkontrolovat rozměry na výkrese oporti zkutečnosti na plavidle JTČ František
Polotovary:
Název
plech #16
plech #8
ocelová tyč plochá 16x150
4.2. | Nájezdové rampy | ks | 2 |  | 0
Zhotovitel je povinen zkontrolovat rozměry na výkrese oporti zkutečnosti na plavidle JTČ František

## 03 - Protikorozní ochrany
Soupis prací přestavby tlačného člunu MATYLDA I.
Název akce: Přestavba tlačného člunu MATYLDA I.
03 - Protikorozní ochrany
Ceny jsou bez DPH
Číslo | Název | MJ | Množství | Jednotková cena[Kč] | Celková cena [Kč]
Náklady soupisu celkem |  |  |  |  | 0
1 | Protikorzní ochrany |  |  |  | 0
1.1. | Očištění plavidla tryskáním abrazivem na Sa 2,5 | m² | 522 |  | 0
Bod v TP 4.3.18 Součástí položky je i příprava povrchu těsně před nanesením protikozní ochrany takzvaný sweeping. Dále je součástí položky i případné ruční dočištění. Vnější neměněné plochy (Například: boky, sily, příď , záď, ochozy, boky a přepážky nákladového prostoru, nevyměňované části podhonu
1.2. | Očištění plavidla tlakovou vodou (min. 250 bar) | m² | 1767 |  | 0
Zejména vnitřní prostor (například kolizní prostory a suché prostory boků)
1.3. | Nátěry vnější obšívky "pod ponor" do výšky 1,4m | m² | 445 |  | 0
Bod v TP 4.3.20 Plocha:
| "pod ponor" (do výšky 1,4 m) |  | 445
1.4. | Nátěry ostatní | m² | 4650 |  | 0
Bod v TP 4.3.20 Plocha:
| prostor dvojitých boků, vrátky, stožárek |  | 1620
| přední a zadní kolizní prostor |  | 690
| ostatní části plavidla (vnější obšívka nad 1,4m, paluby, ochozy, podpalubí, holanské kotvy |  | 2340

## VON
Soupis prací přestavby tlačného člunu MATYLDA I.
Název akce: Přestavba tlačného člunu MATYLDA I.
04- VON
Ceny jsou bez DPH
Číslo | Název | MJ | Množství | Jednotková cena[Kč] | Celková cena [Kč]
Náklady soupisu celkem |  |  |  |  | 0
1 | Technická dokumentace přestavby | kplt | 1 |  | 0
Bod v TP 3 Pro realizaci opravy plavidla bude zhotovitelem zpracována technická dokumentace opravy s částí výkresovou a textovou. Dokumentace bude předložena ke schválení inspekci CS Lloydu. Technickou dokumentaci předkládá a schvalování objednává a hradí zhotovitel. Dokumentace se po ukončení rekonstrukce předává investorovi.
Bod v TP 3.1 Výkresová část musí obsahovat nejméně: - rozvinutou obšívku plavidla s vyznačení vyměněných plechů, styků plechů a jejich tloušťky; - další potřebné výkresy vyplývající z rozsahu opravy (viz níže); - tabulku svarů; - nátěrový plán. Dokumentace bude rozkreslena do stupně vhodného pro realizaci opravy.
2 | Příprava k opravě |  |  |  | 0
2.1. | Vytažení a ustavení plavidla na stapelu. | kplt | 1 |  | 0
Bod v TP 4.2.1.
2.2. | Proměření rovinnosti dna | kplt | 1 |  | 0
Bod v TP 4.2.1 Proměření rovinnosti dna s vystavením protokolu
3 | Činnost a dozor inspekční organizace | kplt | 1 |  | 0
Položka zahrnuje veškerou činnost inspekční organizace při realizaci opravy plavidla u zhotovitele. Inspektor bude přítomen ve všech důležitých technologických etapách opravy, především při ustavení plavidla na opěry, při demontáži staré obšívky, při přípravě prvků vyztužení, při montáži nové obšívky, při zkouškách vodotěsnosti, případně před nanesením PKO. Bude též přítomen při předání opraveného plavidla investorovi.
4 | Činnost a dozor korozního technika | kplt | 1 |  | 0
Položka zahrnuje veškerou činnost korozního technika při realizaci opravy plavidla u zhotovitele. Korozní technik bude přítomen ve všech důležitých technologických etapách přípravy povrchu a nanaášení protikorzních ochran. Bude též přítomen při předání opraveného plavidla investorovi.
5 | Součinnost při cejchování plavidla | kplt | 1 |  | 0
Poloužkou myšleno zapůjčení lodičky a lidí jako výpomoc SPS. Objednání SPS jde za objednatelem