## 7. Zadání s výkazem výměr - na
Zadání s výkazem výměr
Stavba: |  | Zateplení fasády a výměny oken, budova MZe, Wurmova 2, Přerov
Objekt: |  | 4.etapa - zateplení střechy |  |  | JKSO:
Část: |  |  |  |  | Datum:
P.Č. | KCN | Kód položky | Zkrácený popis | MJ | Výměra | Cena jednotková | Cena celkem
Práce a dodávky HSV
|  | 6 | Úpravy povrchu, podlahy, osazení
1 | 011 | 620471123 | Vnější omítka silikonová tenkovrstvá probarvená zatřená (zrnitá) tl 2 mm | m2 | 43.627
2 | 011 | 620471821 | Nátěr základní pod tenkovrstvé omítky | m2 | 43.627
|  |  | " na zateplovací systém pod probarvenou omítku" |  | 0
|  |  | 1,695+16,581+22,488 |  | 40.764
|  |  | "na cement.stěrku se síťkou - nazateplované povrchy" |  | 0
|  |  | (0,9+4,9+5,65)*(0,15+0,1) |  | 2.8625
|  |  | Součet |  | 43.6265
3 | 011 | 620472981 | Vyrovnání podkladu cementovým tmelem a skelnou tkaninou | m2 | 5.725
|  |  | "nazateplované povrchy - fošna na hlavě stáv.atik stěny strana bez zateplení"" |  | 0
|  |  | (0,9+4,9+5,65)*(0,15+0,1+0,25) |  | 5.725
|  |  | Součet |  | 5.725
4 | 011 | 622711515 | KZS stěn budov pod omítku deskami z polystyrénu EPS 100 NEO tl 50 mm s hmoždinkami s plastovým trnem | m2 | 1.695
|  |  | 5,65*0,3 |  | 1.695
|  |  | Součet |  | 1.695
5 | 011 | 622711522 | KZS stěn budov pod omítku deskami z polystyrénu EPS 100 NEO tl 120 mm s hmoždinkami s plastovým trnem | m2 | 16.581
|  |  | (19,5+23,62+12,15)*0,3 |  | 16.581
|  |  | Součet |  | 16.581
6 | 011 | 622721322 | KZS pod keramický obklad stěn deskami z polystyrénu EPS 100 NEO tl 120 mm s hmoždinkami s kovovým trnem | m2 | 22.488
|  |  | (30,86*2+13,24)*0,3 |  | 22.488
|  |  | Součet |  | 22.488
7 | 011 | 622756111 | KZS lišta zakončovací PVC s tkaninou | m | 135.88
|  |  | 5,65 |  | 5.65
|  |  | (19,5+23,62+12,15) |  | 55.27
|  |  | (30,86*2+13,24) |  | 74.96
|  |  | Součet |  | 135.88
8 | 011 | 632921930 | Kladení dlažby z betonových dlaždic 50x50cm na sucho | m2 | 112.75
|  |  | 0,5*0,5*(59+99+6+64+27+115+58+23) |  | 112.75
|  |  | Součet |  | 112.75
9 | 592 | 592456000 | dlažba desková betonová HBB 50x50x5 cm | m2 | 455.51
|  |  | 112,75/(0,5*0,5)*1,01 |  | 455.51
|  |  | Součet |  | 455.51
|  | 9 | Ostatní konstrukce a práce-bourání
10 | R | 90099-9001 | Tahové zkoušky stávající krytiny střechy | ks | 4
11 | 013 | 977131115 | Vrty příklepovými vrtáky D 16 mm do cihelného zdiva nebo prostého betonu | m | 113.4
|  |  | "pro kotevní trny pozedního trámu" 0,3*378 |  | 113.4
|  |  | Součet |  | 113.4
|  | 94 | Lešení a stavební výtahy
12 | R | 9499-9001 | Pojízdná vysokozdvižná plošina pro doplnění zateplovacího systému na nadezdívce atikových zdí | soub. | 1
|  | 96 | Bourání konstrukcí
13 | 013 | 979011111 | Svislá doprava suti a vybouraných hmot za prvé podlaží | t | 6.968
14 | 013 | 979011121 | Svislá doprava suti a vybouraných hmot ZKD podlaží | t | 13.936
15 | 013 | 979081111 | Odvoz suti a vybouraných hmot na skládku do 1 km | t | 6.968
16 | 013 | 979081121 | Odvoz suti a vybouraných hmot na skládku ZKD 1 km přes 1 km | t | 27.871
17 | 013 | 979098165 | Poplatek za skládku tepelně izolačních materiálů | t | 6.968
|  | 99 | Přesun hmot
18 | 014 | 999281211 | Přesun hmot pro opravy a údržbu vnějších plášťů budov v do 25 m | t | 49.934
Práce a dodávky PSV
|  | 712 | Povlakové krytiny
19 | 712 | 712300831 | Odstranění povlakové krytiny střech do 10° jednovrstvé | m2 | 386.551
|  |  | "admin.bud" |  | 0
|  |  | 13,24*30,62-6,65*6,92*2 |  | 313.3728
|  |  | (12,5*2+30,0*2+7,87*2+0,95*4)*(0,35+0,35) |  | 73.178
|  |  | Součet |  | 386.5508
20 | 712 | 712300833 | Odstranění povlakové krytiny střech do 10° třívrstvé | m2 | 171.054
|  |  | "admin.bud" |  | 0
|  |  | (12,5*2+30,0*2+7,87*2+0,95*4)*(0,25+0,25+0,35) |  | 88.859
|  |  | Mezisoučet |  | 88.859
|  |  | "vstup" |  | 0
|  |  | (0,65+12,15+4,9+5,65+11,75)*(0,25+0,3) |  | 19.305
|  |  | Mezisoučet |  | 19.305
|  |  | "zasedačka" |  | 0
|  |  | (0,25+0,3+0,3)*17,55*2 |  | 29.835
|  |  | (12,5*2+17,55*2)*(0,25+0,3) |  | 33.055
|  |  | Mezisoučet |  | 62.89
|  |  | Součet |  | 171.054
21 | 712 | 712300841 | Odstranění povlakové krytiny střech do 10° odškrabáním mechu s urovnáním povrchu a očištěním | m2 | 564.811
|  |  | "admin.bud" |  | 0
|  |  | 13,24*30,62-6,65*6,92*2 |  | 313.3728
|  |  | (12,5*2+30,0*2+7,87*2+0,95*4)*(0,25+0,3+0,35) |  | 94.086
|  |  | Mezisoučet |  | 407.4588
|  |  | "vstup" |  | 0
|  |  | 12,15*0,65+12,15*(4,9-0,6)*0,5+11,75*5,65*0,5 |  | 67.2138
|  |  | (0,65+12,15+4,9+5,65+11,75)*0,25 |  | 8.775
|  |  | Mezisoučet |  | 75.9887
|  |  | "zasedačka" |  | 0
|  |  | 12,5*17,55 |  | 219.375
|  |  | (0,2+0,25)*17,55*2 |  | 15.795
|  |  | (12,5*2+17,55*2)*0,2 |  | 12.02
|  |  | Mezisoučet |  | 247.19
|  |  | "odpočet plochy odstraněné stávající krytiny" -165,827 |  | -165.827
|  |  | Součet |  | 564.8106
22 | 712 | 712300845 | Odstranění ventilační hlavice na ploché střeše sklonu do 10 stupňů | kus | 24
23 | 712 | 712311101 | Provedení povlakové krytiny střech do 10° za studena lakem penetračním nebo asfaltovým | m2 | 674.984
|  |  | "parotěsná izolace Vedaglas G200 S4" |  | 0
|  |  | "admin.bud" |  | 0
|  |  | 12,5*30,0-6,65*6,92*2 |  | 282.964
|  |  | (13,24*2-7,87+30,62*2-6,65*2)*(0,6+0,3) |  | 59.895
|  |  | "vstup" |  | 0
|  |  | 12,15*0,8+12,15*(4,9-0,6)*0,5+12,15*5,65*0,5 |  | 70.1663
|  |  | (12,15*2+0,8+4,9+5,65)*(0,16+0,25) |  | 14.6165
|  |  | "zasedačka" |  | 0
|  |  | 12,55*17,55 |  | 220.2525
|  |  | 17,55*(0,2+0,25)*2+12,55*(0,2+0,25)*2 |  | 27.09
|  |  | Součet |  | 674.9842
24 | 111 | 111631470 | penetrace VEDAG | t | 0.337
|  |  | 674,984*0,0005 |  | 0.33749
|  |  | Součet |  | 0.33749
25 | 712 | 712341558 | Provedení povlakové krytiny střech do 10° pásy samolepící nalepením | m2 | 589.178
|  |  | "asfaltový pás Vedatpo SU" |  | 0
|  |  | "admin.bud" |  | 0
|  |  | 12,5*30,0-6,65*6,92*2 |  | 282.964
|  |  | "vstup" |  | 0
|  |  | 12,15*0,8+12,15*(4,9-0,6)*0,5+12,15*5,65*0,5 |  | 70.1663
|  |  | "zasedačka" |  | 0
|  |  | (12,55+(0,2+0,25)*2)*17,55 |  | 236.0475
|  |  | Součet |  | 589.1777
26 | 628 | 628522594 | pás asfaltovaný VEDATOP SU | m2 | 677.555
|  |  | 589,178*1,15 |  | 677.5547
|  |  | Součet |  | 677.5547
27 | 712 | 712341559 | Provedení povlakové krytiny střech do 10° pásy NAIP přitavením v plné ploše | m2 | 1178.356
|  |  | "parotěsná izolace Vedaglas G200 S4" |  | 0
|  |  | "admin.bud" |  | 0
|  |  | 12,5*30,0-6,65*6,92*2 |  | 282.964
|  |  | "vstup" |  | 0
|  |  | 12,15*0,8+12,15*(4,9-0,6)*0,5+12,15*5,65*0,5 |  | 70.1663
|  |  | "zasedačka" |  | 0
|  |  | (12,55+(0,2+0,25)*2)*17,55 |  | 236.0475
|  |  | Mezisoučet |  | 589.1777
|  |  | "modifikovaný asfaltový pás Euroflex" |  | 0
|  |  | "admin.bud" |  | 0
|  |  | 12,5*30,0-6,65*6,92*2 |  | 282.964
|  |  | "vstup" |  | 0
|  |  | 12,15*0,8+12,15*(4,9-0,6)*0,5+12,15*5,65*0,5 |  | 70.1663
|  |  | "zasedačka" |  | 0
|  |  | (12,55+(0,2+0,25)*2)*17,55 |  | 236.0475
|  |  | Mezisoučet |  | 589.1777
|  |  | Součet |  | 1178.3555
28 | 628 | 628331585 | pás těžký asfaltovaný VEDAGLAS G 200 S 4 minerál | m2 | 677.555
|  |  | 589,178*1,15 |  | 677.5547
|  |  | Součet |  | 677.5547
29 | 628 | 628522595 | pás asfaltovaný modifikovaný EUROFLAX modrozelený tl.5,2 mm | m2 | 677.555
|  |  | 589,178*1,15 |  | 677.5547
|  |  | Součet |  | 677.5547
30 | 712 | 712841559 | Provedení povlakové krytiny vytažením na konstrukce pásy přitavením NAIP | m2 | 164.417
|  |  | "k atikové zdi z vni.str střechy vč.hlavy" |  | 0
|  |  | "parotěsná izolace Vedaglas G200 S4" |  | 0
|  |  | "admin.bud" |  | 0
|  |  | (13,24*2-7,87+30,62*2-6,65*2)*(0,6+0,25) |  | 56.5675
|  |  | "vstup" |  | 0
|  |  | (12,15*2+0,8+4,9+5,65)*(0,16+0,25) |  | 14.6165
|  |  | "zasedačka" |  | 0
|  |  | 17,55*(0,16+0,25)*2+12,55*(0,16+0,25)*2 |  | 24.682
|  |  | Mezisoučet |  | 95.866
|  |  | "modifikovaný asfaltový pás Euroflex" |  | 0
|  |  | "admin.bud" |  | 0
|  |  | (13,24*2-7,87+30,62*2-6,65*2)*(0,42+0,25) |  | 44.5885
|  |  | "vstup" |  | 0
|  |  | (12,15*2+0,8+4,9+5,65)*0,25 |  | 8.9125
|  |  | "zasedačka" |  | 0
|  |  | 17,55*0,25*2+12,55*0,25*2 |  | 15.05
|  |  | Mezisoučet |  | 68.551
|  |  | Součet |  | 164.417
31 | 628 | 628331585 | pás těžký asfaltovaný VEDAGLAS G 200 S 4 minerál | m2 | 115.039
|  |  | 95,866*1,2 |  | 115.0392
|  |  | Součet |  | 115.0392
32 | 628 | 628522595 | pás asfaltovaný modifikovaný EUROFLAX modrozelený tl.5,2 mm | m2 | 82.261
|  |  | 68,551*1,2 |  | 82.2612
|  |  | Součet |  | 82.2612
33 | R | 71299-9000 | Vytvoření rohového spádového klínu vč.dodávky EPS 100 S tl.160 mm | m | 103.64
|  |  | "k atikové zdi z vni.str střechy admin.bud." |  | 0
|  |  | (12,5*2-7,87+30,0*2-6,65*2) |  | 63.83
|  |  | 6,65*2+0,95*4+7,57*3 |  | 39.81
|  |  | Součet |  | 103.64
34 | R | 71299-9001 | Vytvoření fabionu u zdi profilem z minerální tvrdé vaty | m | 96.55
|  |  | "k atikové zdi z vni.str střechy" |  | 0
|  |  | "vstup" |  | 0
|  |  | (12,15*2+0,8+4,9+5,65) |  | 35.65
|  |  | "zasedačka" |  | 0
|  |  | 17,55*2+12,55*2 |  | 60.2
|  |  | (0,2*2+0,15*2) |  | 0.7
|  |  | Součet |  | 96.55
35 | R | 71299-9002 | D+MTŽ odvětrání střechy | ks | 24
36 | R | 71299-9003 | Vyspravení nerovností stávající krytiny vyřezáním a vyspravením hmotou Bituverm - 25% výměry | m2 | 564.811
37 | R | 71299-9004 | Vysekání srážky stávajícícho odvodního kanálku na střeše zasedací místnosti | m | 35.1
|  |  | 17,55*2 |  | 35.1
|  |  | Součet |  | 35.1
38 | R | 71299-9005 | Úprava púodkladu po vysekání drážek u atik | m | 35.1
|  |  | 17,55*2 |  | 35.1
|  |  | Součet |  | 35.1
39 | 712 | 998712203 | Přesun hmot pro krytiny povlakové v objektech v do 24 m | % | 3.44
|  | 713 | Izolace tepelné
40 | 713 | 713141131 | Montáž izolace tepelné střech plochých lepené za studena 1 vrstva rohoží, pásů, dílců, desek, lepidlo VEDAPUK | m2 | 587.423
|  |  | "EPS 100 S tl.160 mm" |  | 0
|  |  | "admin.bud" |  | 0
|  |  | 12,5*30,0-6,65*6,92*2 |  | 282.964
|  |  | "zasedačka" |  | 0
|  |  | (12,55+(0,2+0,2)*2)*17,55 |  | 234.2925
|  |  | Mezisoučet |  | 517.2565
|  |  | "minerální vata tl.160 mm" |  | 0
|  |  | "vstup" |  | 0
|  |  | 12,15*0,8+12,15*(4,9-0,6)*0,5+12,15*5,65*0,5 |  | 70.1663
|  |  | Mezisoučet |  | 70.1663
|  |  | Součet |  | 587.4227
41 | 283 | 283758875 | deska z pěnového polystyrenu bílá EPS 100 S 1000 x 1000 x 160 mm | m2 | 568.983
|  |  | 517,257*1,1 |  | 568.9827
|  |  | Součet |  | 568.9827
42 | R | 631481050 | minerální pás Isover S tl.160 mm | m2 | 71.569
|  |  | 70,166*1,02 |  | 71.5693
|  |  | Součet |  | 71.5693
43 | 713 | 998713203 | Přesun hmot pro izolace tepelné v objektech v do 24 m | % | 2.2
|  | 721 | Zdravotechnika - vnitřní kanalizace
44 | 721 | 721210823 | Demontáž vpustí střešních DN 125 | kus | 7
45 | 721 | 721210850 | Demontáž odvětrání kanalizace DN 100 | kus | 6
46 | 721 | 721233115 | Střešní vtok TOPWET pro ploché střechy svislý odtok DN 125 vč.prodloužení kanaliazece a košíku proti nečistotám | kus | 7
47 | 721 | 721273154 | Hlavice odvětrávací DN 125 + límec | kus | 6
48 | 721 | 721300912 | Pročištění odpadů svislých v jednom podlaží do DN 200 | kus | 26
|  |  | "dešťový svod" |  | 0
|  |  | "admin.bud" 2*(5+1) |  | 12
|  |  | "vstup" 1*(1+1) |  | 2
|  |  | "zasedačka" 4*(2+1) |  | 12
|  |  | Součet |  | 26
49 | 721 | 721300922 | Pročištění svodů ležatých do DN 300 | m | 68.39
|  |  | "dešťový svod" |  | 0
|  |  | "admin.bud" 2*(6,12+8,0) |  | 28.24
|  |  | "vstup" 1*(4,15+8,0) |  | 12.15
|  |  | "zasedačka" 4*(0,5+6,5) |  | 28
|  |  | Součet |  | 68.39
50 | 721 | 998721203 | Přesun hmot pro vnitřní kanalizace v objektech v do 24 m | % | 1.84
|  | 762 | Konstrukce tesařské
51 | 762 | 762083122 | Impregnace řeziva proti dřevokaznému hmyzu, houbám a plísním máčením třída ohrožení 3 a 4 | m3 | 6.786
|  |  | 5,862+0,924 |  | 6.786
|  |  | Součet |  | 6.786
52 | 762 | 762085103 | Montáž kotevních želez, příložek, patek nebo táhel k dřevěné kci | kus | 756
|  |  | "kotva 4ks a 1m" |  | 0
|  |  | "admin.bud" |  | 0
|  |  | (52*2+130*2+30*2+4*4) |  | 440
|  |  | "vstup+zasedačka" |  | 0
|  |  | 76+52*2+94+20+22 |  | 316
|  |  | Součet |  | 756
53 | R | 76208-9001 | dodávka oc.kotvy o14-350 mm+tmel Hilti HIT HY 150+podložka+matice | ks | 756
54 | 762 | 762332131 | Montáž vázaných kcí krovů pravidelných z hraněného řeziva průřezové plochy do 120 cm2 | m | 77.77
|  |  | "fošna 60/180" |  | 0
|  |  | 18,5+12,55*2+23,62+4,9+5,65 |  | 77.77
|  |  | Součet |  | 77.77
55 | 605 | 605110410 | řezivo jehličnaté - středové SM tl. 33-100 mm, jakost I | m3 | 0.924
|  |  | "fošna 60/180" |  | 0
|  |  | (18,5+12,55*2+23,62+4,9+5,65)*0,0108*1,1 |  | 0.92391
|  |  | Součet |  | 0.92391
56 | 762 | 762332135 | Montáž vázaných kcí krovů pravidelných z hraněného řeziva průřezové plochy do 500 cm2 | m | 106.58
|  |  | "atikový trám 200/250" |  | 0
|  |  | "admin.bud" |  | 0
|  |  | (12,5*2+30,62*2+7,87*2+0,95*4+0,2*4) |  | 106.58
|  |  | Součet |  | 106.58
57 | 605 | 605120110 | řezivo jehličnaté hranol jakost I nad 120 cm2 | m3 | 5.862
|  |  | "atikový trám 200/250" |  | 0
|  |  | "admin.bud" |  | 0
|  |  | (12,5*2+30,62*2+7,87*2+0,95*4+0,2*4)*0,05*1,1 |  | 5.8619
|  |  | Součet |  | 5.8619
58 | 762 | 998762203 | Přesun hmot pro kce tesařské v objektech v do 24 m | % | 5.79
|  | 764 | Konstrukce klempířské
59 | 764 | 764321830 | Demontáž oplechování říms pod nadřímsovým žlabem rš 660 mm do 30° | m | 35.1
|  |  | 17,55*2 |  | 35.1
|  |  | Součet |  | 35.1
60 | 764 | 764430340 | Oplechování Al eloxovaný tl 0,8 mm zdí rš 450 mm včetně rohů - K6 | m | 19
61 | 764 | 764430341 | Oplechování Al eloxovaný tl 0,8 mm zdí rš 490 mm včetně rohů - K8 | m | 56
62 | 764 | 764430360 | Oplechování Al eloxovaný tl 0,8 mm zdí rš 750 mm včetně rohů - K7 | m | 117
63 | 764 | 764430361 | Oplechování Al eloxovaný tl 0,8 mm zdí rš 900 mm včetně rohů | m | 0.9
64 | 764 | 764430840 | Demontáž oplechování zdí rš do 500 mm | m | 64.73
|  |  | 6,55*2+7,52*4+5,4*2 |  | 53.98
|  |  | 5,65+5,1 |  | 10.75
|  |  | Součet |  | 64.73
65 | 764 | 764430850 | Demontáž oplechování zdí rš 600 mm | m | 115.5
|  |  | 30,62*2-6,65*2+13,24*2-7,87 |  | 66.55
|  |  | 18,5-0,6+12,55+18,5 |  | 48.95
|  |  | Součet |  | 115.5
66 | 764 | 764430851 | Demontáž oplechování zdí rš přes 600 mm | m | 0.9
|  |  | 0,9 |  | 0.9
|  |  | Součet |  | 0.9
67 | R | 76499-9004 | Dilatační lišta Al eloxovaný tl 0,8 mm rš 190 mm - K5 | m | 129.86
|  |  | 7,52*3+6,55*2+0,95*4 |  | 39.46
|  |  | 0,8+12,55+4,9+5,35 |  | 23.6
|  |  | 17,55*2+12,55*2 |  | 60.2
|  |  | 0,55*4*3 |  | 6.6
|  |  | Součet |  | 129.86
68 | R | 76499-9005 | Oplechování napojení fasády a střešního pláště Al eloxovaný tl 0,8 mm rš 580 mm - K11 | m | 35.1
|  |  | 17,55*2 |  | 35.1
|  |  | Součet |  | 35.1
69 | R | 76499-9007a | DMTŽ plechování hlavy zateplení fasády Al eloxovaný tl 0,8 mm rš 215 mm | m | 53.08
|  |  | (7,87+0,3)*2 |  | 16.34
|  |  | (7,87+0,3-0,3*2)*2 |  | 15.14
|  |  | 5,4*4 |  | 21.6
|  |  | Součet |  | 53.08
70 | R | 76499-9008a | DMTŽ oplechování hlavy zateplení fasády Al eloxovaný tl 0,8 mm rš 355 mm | m | 121.34
|  |  | 30,62*2-6,65*2+13,48 |  | 61.42
|  |  | 18,5+23,62+5,65+12,15 |  | 59.92
|  |  | Součet |  | 121.34
71 | 764 | 998764203 | Přesun hmot pro konstrukce klempířské v objektech v do 24 m | % | 1.61
|  | 767 | Konstrukce zámečnické
72 | R | 76799-9001 | Demontáž pochůzí lávky vč.zastřešení | ks | 1
73 | R | 76799-9002 | Úpravy konstrukce pochůzí lávky a zpětná montáž | ks | 1
74 | 767 | 998767203 | Přesun hmot pro zámečnické konstrukce v objektech v do 24 m | % | 1.81
|  | 783 | Dokončovací práce - nátěry
75 | 783 | 783201821 | Odstranění zdegradovaných nátěrů ze zámečnických konstrukcí opálením a obroušením | m2 | 61.46
|  |  | "pochůzí lávka vč.zastřešení" 61,46 |  | 61.46
|  |  | Součet |  | 61.46
76 | 783 | 783271002 | Nátěry polyuretanové kovových doplňkových konstrukcí jednonásobné a 3x email | m2 | 61.46
77 | 783 | 783903811 | Odmaštění nátěrů chemickými rozpouštědly | m2 | 61.46
78 | 783 | 783904811 | Odrezivění kovových konstrukcí | m2 | 61.46
Práce a dodávky M
|  | 20-M | Hromosvod
79 | R | 20099-9001 | DMTŽ hromosvodu na ploše střechy | soub. | 1
80 | R | 20099-9001a | D+MTŽ nového svodu hromosvodu na ploše střechy | soub. | 1
81 | R | 20099-9002 | Revize hromosvodu | soub. | 1
|  | 24-M | Montáže vzduchotechnických zařízení
82 | R | 24099-9003 | Prodloužení odvětrávací hlavice VZT na střeše | ks | 2
Celkem