## Přehled zařízení
Příloha č. 6 ZD - Přehled elektrozařízení
PŘEHLED TECHNICKÉHO ZAŘÍZENÍ BUDOV
Instituce: | Česká republika - Ministerstvo zemědělství
Adresa: | Těšnov 17, 117 05 Praha 1
počet kusů
TECHNOLOGIE SILNOPROUDÝCH ZAŘÍZENÍ - VN
Rozvody VN | Přívod VN, odpínací stanice (22 kV) | kV | 22 | 3
| Transformátor VN / NN - suchý (22 kV / 0,4 kV) | kV | -
| Transformátor VN / NN - olejový (22 kV / 0,4 kV) | kV |  | 2
| Dieselagregát VN | kV | -
Ochrana | Bleskosvod aktivní (Franklinplus 423 03 154) - jímač WAT, počet svodů 10ks, materiál svodů a jímacího vedení typ JT (PJT) drát FeZn a Cu – průměr 8mm, materiál zemničů – drát FeZn 10mm | ks |  | 1
| Bleskosvod pasivní - jímací tyč | ks |  | 34
TECHNOLOGIE SILNOPROUDÝCH ZAŘÍZENÍ - NN, rozvody - spotřebiče
Rozvody NN | Rozvodna NN střední, 4 - 10 polí rozvaděčů | ks |  | 1
| Rozvaděče patrové podružné malé, do 20 ks jistících prvků | ks |  | 47 | 9:00-19:00
| Rozvaděče patrové podružné velké, nad 20 ks jistících prvků | ks |  | 61
| Jistící, přepěťové a spínací prvky (1 a 3 fázové) | ks |  | 1565
| Nepohyblivé zakončení rozvodů NN (vypínače, zásuvky…) | ks |  | 6430
Zálohování NN | Dieselagregát NN | kVA | 550 | 1
| Dieselagregát NN (IT serverovny) | kVA | 165 | 1
| UPS |  |  | - | OIKT
Elektrické spotřebiče | Prodlužovací pohyblivé přívody | ks |  | 2000 | proměnná
| Elektrické spotřebiče v kuchyni | ks |  | 112
| Elektrické spotřebiče | ks |  | 1535
TECHNOLOGIE SILNOPROUDÝCH ZAŘÍZENÍ - NN, osvětlení
NzO | Systém nouzového osvětlení s centrální UPS |  |  | -
| Systém nouzového osvětlení se samostatnými tělesy s vlastní AKU | ks |  | 309
Světelné zdroje | Žárovky normální / LED | W | 60 | 1000 | proměnná
| Žárovky halogenové | W | 50-500 | 80
| Venkovní osvětlení LED | W |  | 5
| Zářivky (trubice) včetně LED | W |  | 5000 | proměnná
TECHNOLOGIE SLABOPROUDÝCH ZAŘÍZENÍ
Požární signalizace a stabilní hasicí zařízení | EPS - ústředna nad 300 hlásičů | ks |  | 2
| EPS - hlásiče (celkový počet ks bez rozlišení) | ks |  | 1083
| EPS - siréna, maják (celkový počet ks bez rozlišení) | ks |  | 6
| EPS - koopler (vst./výst. modul - koncentrátor) | ks |  | 4
| EPS - návazné systémy | ks |  | 10
| EPS - záložní zdroj | ks |  | 2
| EPS - vizualizační SW | ks |  | 1
| SHZ - ústředna do 50 hlásičů | ks |  | 4
| SHZ - hlásiče (celkový počet ks bez rozlišení) | ks |  | 24
| SHZ - tlakové nádoby s plynem | ks |  | 16
| SHZ - siréna, maják (celkový počet ks bez rozlišení) | ks |  | 12
| SHZ - návazné vazby na ostatní systémy | ks |  | 16
Zabezpečení objektu | EZS - ústředna do 520 smyček | ks |  | 3
| EZS - klávesnice | ks |  | 19
| EZS - detektory (PIR, GB, magnetický kontakt atd...) | ks |  | 465
| EZS - koncentrátor, komunikátor, tablo a ostatní EZS moduly | ks |  | 72
| EZS - vnitřní siréna, LED světýlko | ks |  | 32
| EZS - dveřní terminálové jednotky | ks |  | 8
| EZS - dveřní, elektromotorické a elektromechanické zámky | ks |  | 14
| EZS - záložní zdroj s AKU | ks |  | 9
| EZS - SW řešení správy instalací | ks |  | 2
Vstupní systémy | ACS - SW Server komponenta s datovými můstky do / z SAPu | ks |  | 4
| ACS - terminálová / dveřní / komunikační jednotka | ks |  | 21
| ACS - turniket | ks |  | 3
| ACS - návazné systémy - závora, sekční vrata, roleta, semafor | ks |  | 7
| ACS - ovládací komponenty | ks |  | 9
| ACS - čtečka karet (RFID, personifikátor, čtečka dokladů...) | ks |  | 21
| ACS - napájecí zdroj s / bez AKU | ks |  | 11
| ACS - nouzové tlačítko | ks |  | 6
| ACS - zámek, přídržný magnet | ks |  | 18
| ACS - semafor indikující stav | ks |  | 4
| ACS - bezdrátové ovládání (přijímač / vysílač) | ks |  | 29
| ACS - ovládací tablo s vyvolávacím systémem | ks |  | 3
| ACS - vstupní návštěvní systém | ks |  | 4
| IVM - vyvolávací systém | ks |  | 9
Ostraha objektu- kamerový systém | CCTV - Digitální video rekordér s příslušenstvím | ks |  | 1
| CCTV - Protokolární konvertor | ks |  | 2
| CCTV - Videomatice pro 32 vstupů | ks |  | 1
| CCTV - Snímací kamera D/N, PTZ atd… | ks |  | 40
| CCTV - Externí IR přísvit | ks |  | 22
| CCTV - SW instance PC stanice dozoru | ks |  | 3
| CCTV - Monitor LCD v CCTV standartu s BNC vstupem | ks |  | 11
| CCTV - Network storage 4-bay | ks |  | 1
| CCTV - Systémová klávesnice s PTZ ovládáním | ks |  | 2
| CCTV - Zálohovaný zdroj s AKU / UPS | ks |  | 2
| CCTV - Moduly pro zajištění provozu (breaky, oddělovače…) | ks |  | 48
| CCTV - Multiplexer | ks |  | 4
| CCTV - RACK skříň se standardní výbavou | ks |  | 1
| CCTV - Aplikace pro zobrazení kamer v rámci intranetu | ks |  | 3
| CCTV - Switch 5p | ks |  | 2
| CCTV - Dohledová IP kamera pro stravovací systém | ks |  | 1
| CCTV - Distribuční systém IP kamery pro web server | ks |  | 1
Ozvučení objektu | Místní rozhlas (MR) - řídící procesorová jednotka | ks |  | 1
| MR - modul napájecího zdroje zesilovačů | ks |  | 1
| MR - modul napájecího zdroje mikrofonů | ks |  | 1
| MR - modul záznamu a přehrávání | ks |  | 1
| MR - modul NF výkonového zesilovače | ks |  | 1
| MR - vst. modul (DVD, Tuner, mikrofon) | ks |  | 1
| MR - reproduktory (bez rozlišení typu) | ks |  | 103
| Domácí telefon (interkom) - ústředna (napájecí zdroj, zesilovač) | ks |  | 4
| Domácí telefon (interkom) - hovorový panel s tlačítky | ks |  | 12
Ostatní slaboproudé systémy | SKV - datové zásuvky cat. 5 | ks |  | 2350
| SKV - rozvaděče RACK se zakončením metalických rozvodů | ks |  | 17
| SKV - patch panely AT&T pro zakončení metal. Rozvodů | ks |  | 650
| SKV - zakončení SKV a tel. Rozvodů v RACK | ks |  | 3000
| FO - optický rozvaděč | ks |  | 10
| FO - počet zakončených vláken | ks |  | 128
| Monitoring serveroven - řídící SW aplikace | ks |  | 1
| Monitoring serveroven - detekční modul | ks |  | 14
| Monitoring serveroven - výstupní modul | ks |  | 2
| Centrální čas - ústředna | ks |  | 1
| Centrální čas - zobrazovací jednotky analogové | ks |  | 1
| Centrální čas - zobrazovací jednotky digitální | ks |  | 50
| monitory, tiskárny, štítkovačky, stolní PC (pevně umístěné v kanceláři) | ks |  | 2000 | proměnná
TECHNICKÁ ZAŘÍZENÍ BUDOVY - PŘEHLED
Instituce: | Česká republika - Ministerstvo zemědělství
Adresa: | Štěpánská 63, 110 00 Praha 1
TECHNOLOGIE SILNOPROUDÝCH ZAŘÍZENÍ - VN
05- 01 Rozvody VN | Přívod VN, odpínací stanice (22 kV) | kV
| Transformátor VN / NN - suchý (22 kV / 0,4 kV) | kV
| Transformátor VN / NN - olejový (22 kV / 0,4 kV) | kV
| Dieselagregát VN | kV
| Bleskosvod pasivní - jímací tyč | ks |  | 7 | v areálu Štěpánská 63
TECHNOLOGIE SILNOPROUDÝCH ZAŘÍZENÍ - NN, rozvody - spotřebiče
Rozvody NN | Rozvodna NN malá, 1 - 3 pole rozvaděčů
Rozvodna NN střední, 4 - 10 polí rozvaděčů
Rozvodna NN velká, 11 polí rozvaděčů a více
| Rozvaděče patrové podružné malé, do 20 ks jistících prvků | ks |  | 8
| Rozvaděče patrové podružné velké, nad 20 ks jistících prvků |  |  | -
Zálohování NN | Dieselagregát NN |  |  | -
| UPS | ks |  | 1
Elektrické spotřebiče | Elektrický průtokový ohřívač vody | ks |  | 2
| Elektrické zásobníky vody (boilery) | kW | 23.1 | 16
| Elektrické spotřebiče | ks |  | 5
TECHNOLOGIE SILNOPROUDÝCH ZAŘÍZENÍ - NN, osvětlení
NzO | Systém nouzového osvětlení s centrální UPS |  |  | -
| Systém nouzového osvětlení se samostatnými tělesy s vlastní AKU | ks |  | 38
Světelné zdroje | Žárovky normální | ks |  | 30
| Žárovky halogenové | ks |  | 4
| Výbojky rtuťové | ks
| Výbojky sodíkové | ks
| Zářivky (trubice) včetně LED | ks |  | 180
TECHNICKÁ ZAŘÍZENÍ BUDOVY - PŘEHLED
Instituce: | Česká republika - Ministerstvo zemědělství
Adresa: | Ve Smečkách 33, Praha 1
TECHNOLOGIE SILNOPROUDÝCH ZAŘÍZENÍ - VN
Rozvody VN | Přívod VN, odpínací stanice (22 kV) | kV
| Transformátor VN / NN - suchý (22 kV / 0,4 kV) | kV | 400kVA | 1 | TS 2779 typ 22TV104/52,5 ČKD Praha
| Transformátor VN / NN - olejový (22 kV / 0,4 kV) | kV
| Dieselagregát VN | kV
Ochrana | Bleskosvod aktivní (Prevectron, Pulsar) - jímací tyč
| Bleskosvod pasivní - jímací tyč | ks |  | 11
TECHNOLOGIE SILNOPROUDÝCH ZAŘÍZENÍ - NN, rozvody - spotřebiče
Rozvody NN | Rozvodna NN malá, 1 - 3 pole rozvaděčů |  |  | -
| Rozvodna NN střední, 4 - 10 polí rozvaděčů | ks |  | 1
| Rozvaděče patrové podružné velké, nad 20 ks jistících prvků | ks |  | 35
Zálohování NN | Dieselagregát NN | ks |  | 1
| UPS | ks |  | 1
Elektrické spotřebiče | Elektrické vysoušeče rukou | kW | 2.4 | 3
| Elektrický průtokový ohřívač vody | kW | 18 | 15
| Elektrické zásobníky vody (boilery) | litry | á 80 lt | 13
TECHNOLOGIE SILNOPROUDÝCH ZAŘÍZENÍ - NN, osvětlení
NzO | Systém nouzového osvětlení s centrální UPS
| Zářivkové těleso s nouzovým modulem | ks |  | 84
| Systém nouzového osvětlení se samostatnými tělesy s vlastní AKU | ks
Světelné zdroje | Žárovky normální | ks |  | 50
| Žárovky halogenové | ks
| Výbojky rtuťové | ks
| Výbojky sodíkové | ks
| Zářivky (trubice) | ks |  | 120
TECHNOLOGIE SLABOPROUDÝCH ZAŘÍZENÍ
Požární signalizace | Elektronická požární signalizace (EPS) - ústředna nad 300 smyček |  |  | 1
| EPS - čidla, tlačítka (celkový počet ks bez rozlišení) |  |  | 300
| EPS - siréna, maják (celkový počet ks bez rozlišení) |  |  | 12
Zabezpečení objektu | ACS - turniket | ks |  | 2
| ACS - branka | ks
| ACS - čtečka karet | ks |  | 4
Parkovací systémy | PS - PC terminálová jednotka | ks |  | 1
| PS - vjezdový/výjezdový terminál s čtečkou karet-bezdrát.jednotka | ks |  | 2
| PS - vjezdová/výjezdová vrata | ks |  | 1
Ostraha objektu- kamerový systém | CCTV - PC server s příslušenstvím | ks |  | 1
| CCTV - snímací kamera | ks |  | 9
| CCTV - PC stanice dozoru | ks |  | 1
| CCTV - monitor | ks |  | 1
| CCTV - záznamové zařízení (VRC, digitální záznam) | ks |  | 1
Ozvučení objektu | Místní rozhlas (MR) - řídící procesorová jednotka | ks |  | 1
| MR - modul napájecího zdroje zesilovačů | ks |  | 1
| MR - modul napájecího zdroje mikrofonů | ks
| MR - modul záznamu a přehrávání | ks |  | 1
| MR - modul alarmového signálu | ks
| MR - modul NF výkonového zesilovače | ks
| MR - vst. modul CD, Tuner, mikrofon) | ks
| MR - reproduktory (bez rozlišení typu) | ks |  | 43
| Domácí telefon (interkom) - ústředna (napájecí zdroj, zesilovač) | ks |  | 1
| Domácí telefon (interkom) - hovorový panel s tlačítky | ks |  | 1
TECHNICKÁ ZAŘÍZENÍ BUDOVY - PŘEHLED
Instituce: | Česká republika - Ministerstvo zemědělství
Adresa: | Na Okruhu 25, Praha 4 - Písnice
TECHNOLOGIE SILNOPROUDÝCH ZAŘÍZENÍ - VN
Ochrana | Bleskosvod aktivní (Prevectron, Pulsar) - jímací tyč |  |  | -
| Bleskosvod pasivní - jímací tyč | ks |  | 10
TECHNOLOGIE SILNOPROUDÝCH ZAŘÍZENÍ - NN, rozvody - spotřebiče
Rozvody NN | Rozvodna NN střední, 4 - 10 polí rozvaděčů | ks |  | 1
| Rozvaděče patrové podružné malé, do 20 ks jistících prvků | ks |  | 22
| Rozvaděče patrové podružné velké, nad 20 ks jistících prvků | ks |  | 1
Elektrické spotřebiče | Elektrické spotřebiče | ks |  | 97
TECHNOLOGIE SILNOPROUDÝCH ZAŘÍZENÍ - NN, osvětlení
07- 01 NzO | Systém nouzového osvětlení s centrální UPS
Systém nouzového osvětlení se samostatnými tělesy s vlastní AKU
Světelné zdroje | Žárovky normální | ks |  | 100
| Zářivky (trubice) | ks |  | 100
TECHNOLOGIE SLABOPROUDÝCH ZAŘÍZENÍ
Ozvučení objektu | Domácí telefon (interkom) - ústředna(napájecí zdroj, zesilovač) | ks |  | 1
| Domácí telefon (interkom) - hovorový panel s tlačítky | ks |  | 21
Ostatní slaboproudé systémy | Společná TV anténa (STA) - ústředna | ks |  | 1
Jedná se o orientační údaje ke dni zadání veřejné zakázky, které se mohou v průběhu následného plnění měnit.
Note on A72: [Komentář ve vlákně] Vaše verze aplikace Excel vám umožňuje číst tento komentář ve vlákně, ale jakékoli jeho úpravy se odeberou, pokud se soubor otevře v novější verzi aplikace Excel. Další informace: https://go.microsoft.com/fwlink/?linkid=870924 Komentář: OBPKŘ
Note on A98: [Komentář ve vlákně] Vaše verze aplikace Excel vám umožňuje číst tento komentář ve vlákně, ale jakékoli jeho úpravy se odeberou, pokud se soubor otevře v novější verzi aplikace Excel. Další informace: https://go.microsoft.com/fwlink/?linkid=870924 Komentář: Konzultace IT - mají v gesci Odpověď: Budovy SZIF - konzultace - chtějí to vidět! Odpověď: Doplnit počty
Note on E24: [Komentář ve vlákně] Vaše verze aplikace Excel vám umožňuje číst tento komentář ve vlákně, ale jakékoli jeho úpravy se odeberou, pokud se soubor otevře v novější verzi aplikace Excel. Další informace: https://go.microsoft.com/fwlink/?linkid=870924 Komentář: Zaokrouhlení, počet se může v průběhu plnění zakázky měnit
Note on E31: [Komentář ve vlákně] Vaše verze aplikace Excel vám umožňuje číst tento komentář ve vlákně, ale jakékoli jeho úpravy se odeberou, pokud se soubor otevře v novější verzi aplikace Excel. Další informace: https://go.microsoft.com/fwlink/?linkid=870924 Komentář: zaokrouhlení Odpověď: OBPKŘ ...
Note on E34: [Komentář ve vlákně] Vaše verze aplikace Excel vám umožňuje číst tento komentář ve vlákně, ale jakékoli jeho úpravy se odeberou, pokud se soubor otevře v novější verzi aplikace Excel. Další informace: https://go.microsoft.com/fwlink/?linkid=870924 Komentář: Zaokrouhlení
Note on E75: [Komentář ve vlákně] Vaše verze aplikace Excel vám umožňuje číst tento komentář ve vlákně, ale jakékoli jeho úpravy se odeberou, pokud se soubor otevře v novější verzi aplikace Excel. Další informace: https://go.microsoft.com/fwlink/?linkid=870924 Komentář: Změna dle nového projektu?