## Rekapitulace stavby
Export Komplet | [27 empty] | 2.0 | ZAMOK |  |  |  |  | False | False | {8eaa4a9d-17b6-47c1-b98c-efcc639a1e52}
[33 empty] | 0,01 | 21
[33 empty] | 0,01 | 15
|  | REKAPITULACE STAVBY | [17 empty] | v --- níže se nacházejí doplnkové a pomocné údaje k sestavám --- v | [11 empty] | Návod na vyplnění | 0,001
|  | Kód: |  |  |  |  | 13/23/3 | [24 empty] | Měnit lze pouze buňky se žlutým podbarvením! 1) na prvním listu Rekapitulace stavby vyplňte v sestavě a) Souhrnný list - údaje o Uchazeči (přenesou se do ostatních sestav i v jiných listech) b) Rekapitulace objektů - potřebné Ostatní náklady 2) na vybraných listech vyplňte v sestavě a) Krycí list - údaje o Uchazeči, pokud se liší od údajů o Uchazeči na Souhrnném listu (údaje se přenesou do ostatních sestav v daném listu) b) Rekapitulace rozpočtu - potřebné Ostatní náklady c) Celkové náklady za stavbu - ceny u položek - množství, pokud má žluté podbarvení - a v případě potřeby poznámku (ta je ve skrytém sloupci) | 0,01
|  | Stavba: |  |  |  |  | Obnovení migrační prostupnosti řeky Olše v profilu jezu Sovinec, řkm 20.369 | [25 empty] | 0,01
|  | KSO: | [13 empty] | CC-CZ: | [16 empty] | 0,01
|  | Místo: |  |  |  |  | Karviná | [8 empty] | Datum: |  | 20. 11. 2023 | [14 empty] | 0,01
0,01
|  | Zadavatel: | [13 empty] | IČ: |  | 70890021 | [14 empty] | 0,01
|  |  | Povodí Odry, státní podnik | [12 empty] | DIČ: |  | CZ70890021 | [14 empty] | 0,01
0,01
|  | Uchazeč: | [13 empty] | IČ: |  | Vyplň údaj | [14 empty] | 0,01
|  |  | Vyplň údaj | [12 empty] | DIČ: |  | Vyplň údaj | [14 empty] | 0,01
False
|  | Projektant: | [13 empty] | IČ: |  | 62255860 | [14 empty] | False
|  |  | Lineplan s.r.o. | [12 empty] | DIČ: |  | CZ62255860 | [14 empty] | True
0,01
|  | Zpracovatel: | [13 empty] | IČ: | [16 empty] | 0,01
|  |  | Ing. Marek Boháč | [12 empty] | DIČ: | [16 empty] | True
Poznámka:
|  | Cena bez DPH | [13 empty] | 0
[8 empty] | Sazba daně |  |  | Základ daně |  |  |  |  | Výše daně
|  | DPH |  | základní |  |  |  | 21% |  |  | 0 |  |  |  |  | 0
|  |  |  | snížená |  |  |  | 15% |  |  | 0 |  |  |  |  | 0
|  |  |  | zákl. přenesená |  |  |  | 21% |  |  | 0 |  |  |  |  | 0
|  |  |  | sníž. přenesená |  |  |  | 15% |  |  | 0 |  |  |  |  | 0
|  |  |  | nulová |  |  |  | 0% |  |  | 0 |  |  |  |  | 0
|  | Cena s DPH | [6 empty] | v |  |  | CZK |  |  |  | 0
|  | Projektant | [11 empty] | Zpracovatel
|  | Datum a podpis: | [7 empty] | Razítko |  |  |  | Datum a podpis: |  |  | Razítko
|  | Objednavatel | [11 empty] | Uchazeč
|  | Datum a podpis: | [7 empty] | Razítko |  |  |  | Datum a podpis: |  |  | Razítko
REKAPITULACE OBJEKTŮ STAVBY A SOUPISŮ PRACÍ
| Kód: | [6 empty] | 13/23/3
| Stavba: | [6 empty] | Obnovení migrační prostupnosti řeky Olše v profilu jezu Sovinec, řkm 20.369
| Místo: | [6 empty] | Karviná | [6 empty] | Datum: |  | 20. 11. 2023
| Zadavatel: | [6 empty] | Povodí Odry, státní podnik | [6 empty] | Projektant: |  | Lineplan s.r.o. |  |  | Informatívní údaje z listů zakázek
| Uchazeč: | [13 empty] | Zpracovatel: |  | Ing. Marek Boháč
| Kód |  |  |  | Popis | [7 empty] | Cena bez DPH [CZK] |  |  |  |  | Cena s DPH [CZK] | Typ | z toho Ostat. náklady [CZK] | DPH [CZK] | Normohodiny [h] | DPH základní [CZK] | DPH snížená [CZK] | DPH základní přenesená [CZK] | DPH snížená přenesená [CZK] | Základna DPH základní | Základna DPH snížená | Základna DPH zákl. přenesená | Základna DPH sníž. přenesená | Základna DPH nulová
| Náklady z rozpočtů | [11 empty] | 0 |  |  |  |  | 0 |  | 0 | 0 | 0 | 0 | 0 | 0 | 0 | 0 | 0 | 0 | 0 | 0 |  | D | 0 | ###NOIMPORT### | IMPORT | {8eaa4a9d-17b6-47c1-b98c-efcc639a1e52} | {00000000-0000-0000-0000-000000000000}
/ |  | 01 |  |  |  | Obnovení migrační prostupnosti řeky Olše v profilu jezu Sovinec, řkm 20.369 | [6 empty] | 0 |  |  |  |  | 0 | STA | 0 | 0 | 0 | 0 | 0 | 0 | 0 | 0 | 0 | 0 | 0 | 0 |  |  | 1 |  | IMPORT | {2508bc7c-8602-43b9-993e-32876ffa24d0} | {8eaa4a9d-17b6-47c1-b98c-efcc639a1e52} | 2
/ |  | VON |  |  |  | Vedlejší a ostatní náklady | [6 empty] | 0 |  |  |  |  | 0 | STA | 0 | 0 | 0 | 0 | 0 | 0 | 0 | 0 | 0 | 0 | 0 | 0 |  |  | 1 |  | IMPORT | {c0441c47-bacb-4fa1-be8f-f2c28b9cd997} | {8eaa4a9d-17b6-47c1-b98c-efcc639a1e52} | 2

## 01 - Obnovení migrační pr...
{2508bc7c-8602-43b9-993e-32876ffa24d0}
2
| KRYCÍ LIST SOUPISU PRACÍ | [7 empty] | v --- níže se nacházejí doplnkové a pomocné údaje k sestavám --- v | [8 empty] | False
Stavba:
Obnovení migrační prostupnosti řeky Olše v profilu jezu Sovinec, řkm 20.369
Objekt:
01 - Obnovení migrační prostupnosti řeky Olše v profilu jezu Sovinec, řkm 20.369
| KSO: |  |  |  |  | CC-CZ:
| Místo: |  | Karviná |  |  | Datum: | 20. 11. 2023
| Zadavatel: |  |  |  |  | IČ: | 70890021
|  | Povodí Odry, státní podnik |  |  |  | DIČ: | CZ70890021
| Uchazeč: |  |  |  |  | IČ: | Vyplň údaj
|  | Vyplň údaj |  |  |  | DIČ: | Vyplň údaj
| Projektant: |  |  |  |  | IČ: | 62255860
|  | Lineplan s.r.o. |  |  |  | DIČ: | CZ62255860
| Zpracovatel: |  |  |  |  | IČ:
|  | Ing. Marek Boháč |  |  |  | DIČ:
Poznámka:
| Cena bez DPH | [5 empty] | 0
|  |  | Základ daně |  |  | Sazba daně | Výše daně
| DPH | základní | 0 |  |  | 21% | 0
|  | snížená | 0 |  |  | 15% | 0
|  | zákl. přenesená | 0 |  |  | 21% | 0
|  | sníž. přenesená | 0 |  |  | 15% | 0
|  | nulová | 0 |  |  | 0% | 0
| Cena s DPH |  |  | v | CZK |  | 0
| Projektant |  |  | Zpracovatel
| Datum a podpis: |  | Razítko | Datum a podpis: |  |  | Razítko
| Objednavatel |  |  | Uchazeč
| Datum a podpis: |  | Razítko | Datum a podpis: |  |  | Razítko
REKAPITULACE ČLENĚNÍ SOUPISU PRACÍ
Stavba:
Obnovení migrační prostupnosti řeky Olše v profilu jezu Sovinec, řkm 20.369
Objekt:
01 - Obnovení migrační prostupnosti řeky Olše v profilu jezu Sovinec, řkm 20.369
Místo: |  |  | Karviná |  |  | Datum: | 20. 11. 2023
Zadavatel: |  |  | Povodí Odry, státní podnik |  |  | Projektant: | Lineplan s.r.o.
Uchazeč: |  |  | Vyplň údaj |  |  | Zpracovatel: | Ing. Marek Boháč
Kód dílu - Popis | [6 empty] | Cena celkem [CZK]
Náklady ze soupisu prací | [6 empty] | 0 | [11 empty] | -1
| HSV - Práce a dodávky HSV | [5 empty] | 0
| 1 - Zemní práce | [5 empty] | 0
| 4 - Vodorovné konstrukce | [5 empty] | 0
| 6 - Úpravy povrchů, podlahy a osazování výplní | [5 empty] | 0
| 9 - Ostatní konstrukce a práce, bourání | [5 empty] | 0
| 997 - Přesun sutě | [5 empty] | 0
| 998 - Přesun hmot | [5 empty] | 0
SOUPIS PRACÍ
Stavba:
Obnovení migrační prostupnosti řeky Olše v profilu jezu Sovinec, řkm 20.369
Objekt:
01 - Obnovení migrační prostupnosti řeky Olše v profilu jezu Sovinec, řkm 20.369
Místo: |  |  | Karviná |  |  | Datum: | 20. 11. 2023
Zadavatel: |  |  | Povodí Odry, státní podnik |  |  | Projektant: | Lineplan s.r.o.
Uchazeč: |  |  | Vyplň údaj |  |  | Zpracovatel: | Ing. Marek Boháč
PČ | Typ | Kód | Popis | MJ | Množství | J.cena [CZK] | Cena celkem [CZK] | Cenová soustava |  | DPH | J. Nh [h] | Nh celkem [h] | J. hmotnost [t] | Hmotnost celkem [t] | J. suť [t] | Suť Celkem [t]
Náklady soupisu celkem | [6 empty] | 0 |  |  |  |  | 0 |  | 4460.0725 |  | 2851.6107 |  | D | -1 | [10 empty] | 0
| D | HSV | Práce a dodávky HSV |  |  |  | 0 |  |  |  |  | 0 |  | 4460.0725 |  | 2851.6107 | 1 | D | 0 |  |  |  | ROZPOCET | [6 empty] | 0
| D | 1 | Zemní práce |  |  |  | 0 |  |  |  |  | 0 |  | 0.066902 |  | 2656.5458 | 1 | D | 1 |  |  |  | ROZPOCET | [6 empty] | 0
1 | K | 112251101 | Odstranění pařezů průměru přes 100 do 300 mm | kus | 19 |  | 0 | CS ÚRS 2023 02 |  | základní |  | 0 | 0 | 0 | 0 | 0 | 4 | K | 2 |  |  |  | ROZPOCET | 0 | 0 | 0 | 0 | 0 | 1 | 0 | 4 | 1348739747
| PP |  | Odstranění pařezů strojně s jejich vykopáním nebo vytrháním průměru přes 100 do 300 mm | [14 empty] | PP | 2
| VV |  | Viz příloha C.4.4 | [14 empty] | VV | 2 | 1 | True | 0 | ROZPOCET
| VV |  | 19 |  | 19 | [12 empty] | VV | 2 | 2 | True | 1 | ROZPOCET
2 | K | 112251102 | Odstranění pařezů průměru přes 300 do 500 mm | kus | 16 |  | 0 | CS ÚRS 2023 02 |  | základní |  | 0 | 0 | 0 | 0 | 0 | 4 | K | 2 |  |  |  | ROZPOCET | 0 | 0 | 0 | 0 | 0 | 1 | 0 | 4 | -1658165026
| PP |  | Odstranění pařezů strojně s jejich vykopáním nebo vytrháním průměru přes 300 do 500 mm | [14 empty] | PP | 2
| VV |  | Viz příloha C.4.4 | [14 empty] | VV | 2 | 1 | True | 0 | ROZPOCET
| VV |  | 16 |  | 16 | [12 empty] | VV | 2 | 2 | True | 1 | ROZPOCET
3 | K | 112251103 | Odstranění pařezů průměru přes 500 do 700 mm | kus | 13 |  | 0 | CS ÚRS 2023 02 |  | základní |  | 0 | 0 | 0 | 0 | 0 | 4 | K | 2 |  |  |  | ROZPOCET | 0 | 0 | 0 | 0 | 0 | 1 | 0 | 4 | -1086431676
| PP |  | Odstranění pařezů strojně s jejich vykopáním nebo vytrháním průměru přes 500 do 700 mm | [14 empty] | PP | 2
| VV |  | Viz příloha C.4.4 | [14 empty] | VV | 2 | 1 | True | 0 | ROZPOCET
| VV |  | 13 |  | 13 | [12 empty] | VV | 2 | 2 | True | 1 | ROZPOCET
4 | K | 112251104 | Odstranění pařezů průměru přes 700 do 900 mm | kus | 7 |  | 0 | CS ÚRS 2023 02 |  | základní |  | 0 | 0 | 0 | 0 | 0 | 4 | K | 2 |  |  |  | ROZPOCET | 0 | 0 | 0 | 0 | 0 | 1 | 0 | 4 | -1361387973
| PP |  | Odstranění pařezů strojně s jejich vykopáním nebo vytrháním průměru přes 700 do 900 mm | [14 empty] | PP | 2
| VV |  | Viz příloha C.4.4 | [14 empty] | VV | 2 | 1 | True | 0 | ROZPOCET
| VV |  | 7 |  | 7 | [12 empty] | VV | 2 | 2 | True | 1 | ROZPOCET
5 | K | 112251105 | Odstranění pařezů průměru přes 900 do 1100 mm | kus | 7 |  | 0 | CS ÚRS 2023 02 |  | základní |  | 0 | 0 | 0 | 0 | 0 | 4 | K | 2 |  |  |  | ROZPOCET | 0 | 0 | 0 | 0 | 0 | 1 | 0 | 4 | -779563973
| PP |  | Odstranění pařezů strojně s jejich vykopáním nebo vytrháním průměru přes 900 do 1100 mm | [14 empty] | PP | 2
| VV |  | Viz příloha C.4.4 | [14 empty] | VV | 2 | 1 | True | 0 | ROZPOCET
| VV |  | 7 |  | 7 | [12 empty] | VV | 2 | 2 | True | 1 | ROZPOCET
6 | K | 112251107 | Odstranění pařezů průměru přes 1100 do 1300 mm | kus | 3 |  | 0 | CS ÚRS 2023 02 |  | základní |  | 0 | 0 | 0 | 0 | 0 | 4 | K | 2 |  |  |  | ROZPOCET | 0 | 0 | 0 | 0 | 0 | 1 | 0 | 4 | -1245063190
| PP |  | Odstranění pařezů strojně s jejich vykopáním nebo vytrháním průměru přes 1100 do 1300 mm | [14 empty] | PP | 2
| VV |  | Viz příloha C.4.4 | [14 empty] | VV | 2 | 1 | True | 0 | ROZPOCET
| VV |  | 3 |  | 3 | [12 empty] | VV | 2 | 2 | True | 1 | ROZPOCET
7 | K | 162201421 | Vodorovné přemístění pařezů do 1 km D přes 100 do 300 mm | kus | 19 |  | 0 | CS ÚRS 2023 02 |  | základní |  | 0 | 0 | 0 | 0 | 0 | 4 | K | 2 |  |  |  | ROZPOCET | 0 | 0 | 0 | 0 | 0 | 1 | 0 | 4 | -993303157
| PP |  | Vodorovné přemístění větví, kmenů nebo pařezů s naložením, složením a dopravou do 1000 m pařezů kmenů, průměru přes 100 do 300 mm | [14 empty] | PP | 2
8 | K | 162301971 | Příplatek k vodorovnému přemístění pařezů D přes 100 do 300 mm ZKD 1 km | kus | 266 |  | 0 | CS ÚRS 2023 02 |  | základní |  | 0 | 0 | 0 | 0 | 0 | 4 | K | 2 |  |  |  | ROZPOCET | 0 | 0 | 0 | 0 | 0 | 1 | 0 | 4 | -1466615428
| PP |  | Vodorovné přemístění větví, kmenů nebo pařezů s naložením, složením a dopravou Příplatek k cenám za každých dalších i započatých 1000 m přes 1000 m pařezů kmenů, průměru přes 100 do 300 mm | [14 empty] | PP | 2
| VV |  | 19*14 'Přepočtené koeficientem množství |  | 266 | [12 empty] | VV | 2 | 2 | False | 1 | ROZPOCET
9 | K | 162201422 | Vodorovné přemístění pařezů do 1 km D přes 300 do 500 mm | kus | 16 |  | 0 | CS ÚRS 2023 02 |  | základní |  | 0 | 0 | 0 | 0 | 0 | 4 | K | 2 |  |  |  | ROZPOCET | 0 | 0 | 0 | 0 | 0 | 1 | 0 | 4 | 1514110792
| PP |  | Vodorovné přemístění větví, kmenů nebo pařezů s naložením, složením a dopravou do 1000 m pařezů kmenů, průměru přes 300 do 500 mm | [14 empty] | PP | 2
10 | K | 162301972 | Příplatek k vodorovnému přemístění pařezů D přes 300 do 500 mm ZKD 1 km | kus | 224 |  | 0 | CS ÚRS 2023 02 |  | základní |  | 0 | 0 | 0 | 0 | 0 | 4 | K | 2 |  |  |  | ROZPOCET | 0 | 0 | 0 | 0 | 0 | 1 | 0 | 4 | 808343164
| PP |  | Vodorovné přemístění větví, kmenů nebo pařezů s naložením, složením a dopravou Příplatek k cenám za každých dalších i započatých 1000 m přes 1000 m pařezů kmenů, průměru přes 300 do 500 mm | [14 empty] | PP | 2
| VV |  | 16*14 'Přepočtené koeficientem množství |  | 224 | [12 empty] | VV | 2 | 2 | False | 1 | ROZPOCET
11 | K | 162201423 | Vodorovné přemístění pařezů do 1 km D přes 500 do 700 mm | kus | 13 |  | 0 | CS ÚRS 2023 02 |  | základní |  | 0 | 0 | 0 | 0 | 0 | 4 | K | 2 |  |  |  | ROZPOCET | 0 | 0 | 0 | 0 | 0 | 1 | 0 | 4 | -1446828004
| PP |  | Vodorovné přemístění větví, kmenů nebo pařezů s naložením, složením a dopravou do 1000 m pařezů kmenů, průměru přes 500 do 700 mm | [14 empty] | PP | 2
12 | K | 162301973 | Příplatek k vodorovnému přemístění pařezů D přes 500 do 700 mm ZKD 1 km | kus | 182 |  | 0 | CS ÚRS 2023 02 |  | základní |  | 0 | 0 | 0 | 0 | 0 | 4 | K | 2 |  |  |  | ROZPOCET | 0 | 0 | 0 | 0 | 0 | 1 | 0 | 4 | 1617282179
| PP |  | Vodorovné přemístění větví, kmenů nebo pařezů s naložením, složením a dopravou Příplatek k cenám za každých dalších i započatých 1000 m přes 1000 m pařezů kmenů, průměru přes 500 do 700 mm | [14 empty] | PP | 2
| VV |  | 13*14 'Přepočtené koeficientem množství |  | 182 | [12 empty] | VV | 2 | 2 | False | 1 | ROZPOCET
13 | K | 162201424 | Vodorovné přemístění pařezů do 1 km D přes 700 do 900 mm | kus | 7 |  | 0 | CS ÚRS 2023 02 |  | základní |  | 0 | 0 | 0 | 0 | 0 | 4 | K | 2 |  |  |  | ROZPOCET | 0 | 0 | 0 | 0 | 0 | 1 | 0 | 4 | 1136734476
| PP |  | Vodorovné přemístění větví, kmenů nebo pařezů s naložením, složením a dopravou do 1000 m pařezů kmenů, průměru přes 700 do 900 mm | [14 empty] | PP | 2
14 | K | 162301974 | Příplatek k vodorovnému přemístění pařezů D přes 700 do 900 mm ZKD 1 km | kus | 98 |  | 0 | CS ÚRS 2023 02 |  | základní |  | 0 | 0 | 0 | 0 | 0 | 4 | K | 2 |  |  |  | ROZPOCET | 0 | 0 | 0 | 0 | 0 | 1 | 0 | 4 | -651558571
| PP |  | Vodorovné přemístění větví, kmenů nebo pařezů s naložením, složením a dopravou Příplatek k cenám za každých dalších i započatých 1000 m přes 1000 m pařezů kmenů, průměru přes 700 do 900 mm | [14 empty] | PP | 2
| VV |  | 7*14 'Přepočtené koeficientem množství |  | 98 | [12 empty] | VV | 2 | 2 | False | 1 | ROZPOCET
15 | K | 162201520 | Vodorovné přemístění pařezů do 1 km D přes 900 do 1100 mm | kus | 7 |  | 0 | CS ÚRS 2023 02 |  | základní |  | 0 | 0 | 0 | 0 | 0 | 4 | K | 2 |  |  |  | ROZPOCET | 0 | 0 | 0 | 0 | 0 | 1 | 0 | 4 | -755476919
| PP |  | Vodorovné přemístění větví, kmenů nebo pařezů s naložením, složením a dopravou do 1000 m pařezů kmenů, průměru přes 900 do 1100 mm | [14 empty] | PP | 2
16 | K | 162301975 | Příplatek k vodorovnému přemístění pařezů D přes 900 do 1100 mm ZKD 1 km | kus | 98 |  | 0 | CS ÚRS 2023 02 |  | základní |  | 0 | 0 | 0 | 0 | 0 | 4 | K | 2 |  |  |  | ROZPOCET | 0 | 0 | 0 | 0 | 0 | 1 | 0 | 4 | -1389376551
| PP |  | Vodorovné přemístění větví, kmenů nebo pařezů s naložením, složením a dopravou Příplatek k cenám za každých dalších i započatých 1000 m přes 1000 m pařezů kmenů, průměru přes 900 do 1100 mm | [14 empty] | PP | 2
| VV |  | 7*14 'Přepočtené koeficientem množství |  | 98 | [12 empty] | VV | 2 | 2 | False | 1 | ROZPOCET
17 | K | 162201521 | Vodorovné přemístění pařezů do 1 km D přes 1100 do 1300 mm | kus | 3 |  | 0 | CS ÚRS 2023 02 |  | základní |  | 0 | 0 | 0 | 0 | 0 | 4 | K | 2 |  |  |  | ROZPOCET | 0 | 0 | 0 | 0 | 0 | 1 | 0 | 4 | -982641046
| PP |  | Vodorovné přemístění větví, kmenů nebo pařezů s naložením, složením a dopravou do 1000 m pařezů kmenů, průměru přes 1100 do 1300 mm | [14 empty] | PP | 2
18 | K | 162301976 | Příplatek k vodorovnému přemístění pařezů D přes 1100 do 1300 mm ZKD 1 km | kus | 42 |  | 0 | CS ÚRS 2023 02 |  | základní |  | 0 | 0 | 0 | 0 | 0 | 4 | K | 2 |  |  |  | ROZPOCET | 0 | 0 | 0 | 0 | 0 | 1 | 0 | 4 | -2092874376
| PP |  | Vodorovné přemístění větví, kmenů nebo pařezů s naložením, složením a dopravou Příplatek k cenám za každých dalších i započatých 1000 m přes 1000 m pařezů kmenů, průměru přes 1100 do 1300 mm | [14 empty] | PP | 2
| VV |  | 3*14 'Přepočtené koeficientem množství |  | 42 | [12 empty] | VV | 2 | 2 | False | 1 | ROZPOCET
19 | K | ZP_001 | Srovnání a uložení pařezů na místě uložení do broukoviště, bez rozdílu průměru | kus | 65 |  | 0 | VLASTNÍ |  | základní |  | 0 | 0 | 0 | 0 | 0 | 4 | K | 2 |  |  |  | ROZPOCET | 0 | 0 | 0 | 0 | 0 | 1 | 0 | 4 | -72820584
| PP |  | Srovnání a uložení pařezů na místě uložení do broukoviště, bez rozdílu průměru | [14 empty] | PP | 2
| VV |  | Uložení pařezů | [14 empty] | VV | 2 | 1 | True | 0 | ROZPOCET
| VV |  | 19 + 16 + 13 + 7 + 7 + 3 |  | 65 | [12 empty] | VV | 2 | 2 | True | 1 | ROZPOCET
20 | K | 114203103 | Rozebrání dlažeb z lomového kamene nebo betonových tvárnic do cementové malty | m3 | 163.653 |  | 0 | CS ÚRS 2023 02 |  | základní |  | 0 | 0 | 0 | 1.9 | 310.9407 | 4 | K | 2 |  |  |  | ROZPOCET | 0 | 0 | 0 | 0 | 0 | 1 | 0 | 4 | 1908887344
| PP |  | Rozebrání dlažeb nebo záhozů s naložením na dopravní prostředek dlažeb z lomového kamene nebo betonových tvárnic do cementové malty se spárami zalitými cementovou maltou | [14 empty] | PP | 2
| VV |  | Rozebrání kamenné dlažby břehového opevnění (předp. tl. 0.20 m) | [14 empty] | VV | 2 | 1 | True | 0 | ROZPOCET
| VV |  | (plochy odměřeny digitálně, součinitel šikmosti = 1.08) | [14 empty] | VV | 2 | 1 | True | 0 | ROZPOCET
| VV |  | - pravý břeh | [14 empty] | VV | 2 | 1 | True | 0 | ROZPOCET
| VV |  | 262.0152 * 0.3 * 1.08 |  | 84.893 | [12 empty] | VV | 2 | 2 | True | 0 | ROZPOCET
| VV |  | - levý břeh | [14 empty] | VV | 2 | 1 | True | 0 | ROZPOCET
| VV |  | 243.0873 * 0.3 * 1.08 |  | 78.76 | [12 empty] | VV | 2 | 2 | True | 0 | ROZPOCET
| VV |  | Součet |  | 163.653 | [12 empty] | VV | 2 | 4 | True | 1 | ROZPOCET
21 | K | 114203104 | Rozebrání záhozů a rovnanin na sucho | m3 | 1288.794 |  | 0 | CS ÚRS 2023 02 |  | základní |  | 0 | 0 | 0 | 1.82 | 2345.6051 | 4 | K | 2 |  |  |  | ROZPOCET | 0 | 0 | 0 | 0 | 0 | 1 | 0 | 4 | -169323640
| PP |  | Rozebrání dlažeb nebo záhozů s naložením na dopravní prostředek záhozů, rovnanin a soustřeďovacích staveb provedených na sucho | [14 empty] | PP | 2
| VV |  | Rozebrání výplně objektu stupně (mezi lars. stěnami) | [14 empty] | VV | 2 | 1 | True | 0 | ROZPOCET
| VV |  | plocha odměřena digitálně | [14 empty] | VV | 2 | 1 | True | 0 | ROZPOCET
| VV |  | 9.5154 * 46.08 |  | 438.47 | [12 empty] | VV | 2 | 2 | True | 0 | ROZPOCET
| VV |  | Rozebrání stávajícího podélného opevnění toku | [14 empty] | VV | 2 | 1 | True | 0 | ROZPOCET
| VV |  | Viz přílohy D.1.1 a D.1.6 (odhad 20% objemu zemních prací) | [14 empty] | VV | 2 | 1 | True | 0 | ROZPOCET
| VV |  | 4251.62 * 0.20 |  | 850.324 | [12 empty] | VV | 2 | 2 | True | 0 | ROZPOCET
| VV |  | Součet |  | 1288.794 | [12 empty] | VV | 2 | 4 | True | 1 | ROZPOCET
22 | K | ZP_002 | Příplatek za rozebírání záhozu prolitého betonem | m3 | 438.47 |  | 0 | VLASTNÍ |  | základní |  | 0 | 0 | 0 | 0 | 0 | 4 | K | 2 |  |  |  | ROZPOCET | 0 | 0 | 0 | 0 | 0 | 1 | 0 | 4 | -1738547706
| PP |  | Příplatek za rozebírání záhozu prolitého betonem | [14 empty] | PP | 2
| VV |  | Rozebrání výplně objektu stupně (mezi lars. stěnami) | [14 empty] | VV | 2 | 1 | True | 0 | ROZPOCET
| VV |  | plocha odměřena digitálně | [14 empty] | VV | 2 | 1 | True | 0 | ROZPOCET
| VV |  | 9.5154 * 46.08 |  | 438.47 | [12 empty] | VV | 2 | 2 | True | 1 | ROZPOCET
23 | K | ZP_003 | Příčné řezání ocelových štětovnic pod úrovní vodní hladiny | m | 138.87 |  | 0 | VLASTNÍ |  | základní |  | 0 | 0.00033 | 0.045827 | 0 | 0 | 4 | K | 2 |  |  |  | ROZPOCET | 0 | 0 | 0 | 0 | 0 | 1 | 0 | 4 | 1799999976
| PP |  | Příčné řezání ocelových štětovnic pod úrovní vodní hladiny za použití potápěčské techniky | [14 empty] | PP | 2
| P |  | Poznámka k položce: Součástí položky je i transport odřezaných štětovnic na břeh toku | [14 empty] | P | 2
| VV |  | Viz příloha D.1.6.1 | [14 empty] | VV | 2 | 1 | True | 0 | ROZPOCET
| VV |  | - povodní stěna přelivné hrany | [14 empty] | VV | 2 | 1 | True | 0 | ROZPOCET
| VV |  | 46.16 |  | 46.16 | [12 empty] | VV | 2 | 2 | True | 0 | ROZPOCET
| VV |  | - návodní stěna přelivné hrany | [14 empty] | VV | 2 | 1 | True | 0 | ROZPOCET
| VV |  | 46.05 |  | 46.05 | [12 empty] | VV | 2 | 2 | True | 0 | ROZPOCET
| VV |  | - závěrečná stěna vývaru | [14 empty] | VV | 2 | 1 | True | 0 | ROZPOCET
| VV |  | (o provedení bude rozhodnuto po odtěžení nánosů) | [14 empty] | VV | 2 | 1 | True | 0 | ROZPOCET
| VV |  | 46.66 |  | 46.66 | [12 empty] | VV | 2 | 2 | True | 0 | ROZPOCET
| VV |  | Součet |  | 138.87 | [12 empty] | VV | 2 | 4 | True | 1 | ROZPOCET
24 | K | ZP_004 | Demontáž táhel spojení povodní a návodní stěny tělesa jezu | kus | 16 |  | 0 | VLASTNÍ |  | základní |  | 0 | 0 | 0 | 0 | 0 | 4 | K | 2 |  |  |  | ROZPOCET | 0 | 0 | 0 | 0 | 0 | 1 | 0 | 4 | -1996905722
| PP |  | Demontáž táhel spojení povodní a návodní stěny tělesa jezu | [14 empty] | PP | 2
| VV |  | Ocelové táhlo - typ nezjištěn (předpoklad oc. prut prům. 25 mm délky 6.50 m plus ukotvení ke stěnám) | [14 empty] | VV | 2 | 1 | True | 0 | ROZPOCET
| VV |  | 16 "dle původní dokumentace |  | 16 | [12 empty] | VV | 2 | 2 | True | 1 | ROZPOCET
25 | K | 153111114 | Příčné řezání ocelových zaberaněných štětovnic z terénu | kus | 105 |  | 0 | CS ÚRS 2023 02 |  | základní |  | 0 | 0.00020071 | 0.021075 | 0 | 0 | 4 | K | 2 |  |  |  | ROZPOCET | 0 | 0 | 0 | 0 | 0 | 1 | 0 | 4 | -1489588973
| PP |  | Úprava ocelových štětovnic pro štětové stěny řezání z terénu, štětovnic zaberaněných příčné | [14 empty] | PP | 2
| VV |  | Viz příloha D.1.6.1 (předpoklad štětovnice IIIn) | [14 empty] | VV | 2 | 1 | True | 0 | ROZPOCET
| VV |  | - levobřežní boční zeď objektu jezu (cca 20.59 m) | [14 empty] | VV | 2 | 1 | True | 0 | ROZPOCET
| VV |  | 52 |  | 52 | [12 empty] | VV | 2 | 2 | True | 0 | ROZPOCET
| VV |  | - pravobřežní boční zeď objektu jezu (cca 20.94 m) | [14 empty] | VV | 2 | 1 | True | 0 | ROZPOCET
| VV |  | 53 |  | 53 | [12 empty] | VV | 2 | 2 | True | 0 | ROZPOCET
| VV |  | Součet |  | 105 | [12 empty] | VV | 2 | 4 | True | 1 | ROZPOCET
26 | K | 124253102 | Vykopávky pro koryta vodotečí v hornině třídy těžitelnosti I skupiny 3 objem do 5000 m3 strojně | m3 | 3155.896 |  | 0 | CS ÚRS 2023 02 |  | základní |  | 0 | 0 | 0 | 0 | 0 | 4 | K | 2 |  |  |  | ROZPOCET | 0 | 0 | 0 | 0 | 0 | 1 | 0 | 4 | 11675871
| PP |  | Vykopávky pro koryta vodotečí strojně v hornině třídy těžitelnosti I skupiny 3 přes 1 000 do 5 000 m3 | [14 empty] | PP | 2
| VV |  | Zemní práce, viz příloha D.1.5 | [14 empty] | VV | 2 | 1 | True | 0 | ROZPOCET
| VV |  | - nad vodou | [14 empty] | VV | 2 | 1 | True | 0 | ROZPOCET
| VV |  | 2683.2 |  | 2683.2 | [12 empty] | VV | 2 | 2 | True | 0 | ROZPOCET
| VV |  | - pod vodou | [14 empty] | VV | 2 | 1 | True | 0 | ROZPOCET
| VV |  | 1568.5 |  | 1568.5 | [12 empty] | VV | 2 | 2 | True | 0 | ROZPOCET
| VV |  | odečtení objemu stávajícího podélného opevnění toku a kam. dlažby | [14 empty] | VV | 2 | 1 | True | 0 | ROZPOCET
| VV |  | - viz přílohy D.1.1 a D.1.5 (odhad 20% objemu zemních prací) | [14 empty] | VV | 2 | 1 | True | 0 | ROZPOCET
| VV |  | ((4251.62 * 0.20) + ((262.0152 + 243.0873) * 1.08 * 0.45)) * -1 |  | -1095.804 | [12 empty] | VV | 2 | 2 | True | 0 | ROZPOCET
| VV |  | Součet |  | 3155.896 | [12 empty] | VV | 2 | 4 | True | 1 | ROZPOCET
27 | K | 124253119 | Příplatek k vykopávkám pro koryta vodotečí v hornině třídy těžitelnosti I skupiny 3 v tekoucí vodě při LTM | m3 | 1568.5 |  | 0 | CS ÚRS 2023 02 |  | základní |  | 0 | 0 | 0 | 0 | 0 | 4 | K | 2 |  |  |  | ROZPOCET | 0 | 0 | 0 | 0 | 0 | 1 | 0 | 4 | -1126796919
| PP |  | Vykopávky pro koryta vodotečí strojně Příplatek k cenám za vykopávky pro koryta vodotečí v tekoucí vodě při LTM v hornině třídy těžitelnosti I skupiny 3 | [14 empty] | PP | 2
| VV |  | Viz příloha D.1.5 | [14 empty] | VV | 2 | 1 | True | 0 | ROZPOCET
| VV |  | - pod vodou | [14 empty] | VV | 2 | 1 | True | 0 | ROZPOCET
| VV |  | 1568.5 |  | 1568.5 | [12 empty] | VV | 2 | 2 | True | 0 | ROZPOCET
| VV |  | Součet |  | 1568.5 | [12 empty] | VV | 2 | 4 | True | 1 | ROZPOCET
28 | K | 174151101 | Zásyp jam, šachet rýh nebo kolem objektů sypaninou se zhutněním | m3 | 257.5 |  | 0 | CS ÚRS 2023 02 |  | základní |  | 0 | 0 | 0 | 0 | 0 | 4 | K | 2 |  |  |  | ROZPOCET | 0 | 0 | 0 | 0 | 0 | 1 | 0 | 4 | -803829167
| PP |  | Zásyp sypaninou z jakékoliv horniny strojně s uložením výkopku ve vrstvách se zhutněním jam, šachet, rýh nebo kolem objektů v těchto vykopávkách | [14 empty] | PP | 2
| VV |  | Viz příloha D.1.5 | [14 empty] | VV | 2 | 1 | True | 0 | ROZPOCET
| VV |  | 257.5 |  | 257.5 | [12 empty] | VV | 2 | 2 | True | 1 | ROZPOCET
29 | K | 114203301 | Třídění lomového kamene nebo betonových tvárnic podle druhu, velikosti nebo tvaru | m3 | 425.16 |  | 0 | CS ÚRS 2023 02 |  | základní |  | 0 | 0 | 0 | 0 | 0 | 4 | K | 2 |  |  |  | ROZPOCET | 0 | 0 | 0 | 0 | 0 | 1 | 0 | 4 | -1885556269
| PP |  | Třídění lomového kamene nebo betonových tvárnic získaných při rozebrání dlažeb, záhozů, rovnanin a soustřeďovacích staveb podle druhu, velikosti nebo tvaru | [14 empty] | PP | 2
| VV |  | Viz příloha D.1.1.1 - lomový kámen z pův. opevnění toku (předpoklad využití 50%) | [14 empty] | VV | 2 | 1 | True | 0 | ROZPOCET
| VV |  | 850.32 * 0.5 |  | 425.16 | [12 empty] | VV | 2 | 2 | True | 1 | ROZPOCET
30 | K | 162251102 | Vodorovné přemístění přes 20 do 50 m výkopku/sypaniny z horniny třídy těžitelnosti I skupiny 1 až 3 | m3 | 2093.738 |  | 0 | CS ÚRS 2023 02 |  | základní |  | 0 | 0 | 0 | 0 | 0 | 4 | K | 2 |  |  |  | ROZPOCET | 0 | 0 | 0 | 0 | 0 | 1 | 0 | 4 | -2000681718
| PP |  | Vodorovné přemístění výkopku nebo sypaniny po suchu na obvyklém dopravním prostředku, bez naložení výkopku, avšak se složením bez rozhrnutí z horniny třídy těžitelnosti I skupiny 1 až 3 na vzdálenost přes 20 do 50 m | [14 empty] | PP | 2
| VV |  | Přemístění materiálu pro jímky z místa těžny na místo uložení (plochy a délky odměřeny digitálně) | [14 empty] | VV | 2 | 1 | True | 0 | ROZPOCET
| VV |  | Levý břeh | [14 empty] | VV | 2 | 1 | True | 0 | ROZPOCET
| VV |  | 172 * 5.63 |  | 968.36 | [12 empty] | VV | 2 | 2 | True | 0 | ROZPOCET
| VV |  | Pravý břeh | [14 empty] | VV | 2 | 1 | True | 0 | ROZPOCET
| VV |  | 161.75 * 5.63 |  | 910.653 | [12 empty] | VV | 2 | 2 | True | 0 | ROZPOCET
| VV |  | Příčná hrázka pro snižování jezu | [14 empty] | VV | 2 | 1 | True | 0 | ROZPOCET
| VV |  | 40.90 * 5.25 |  | 214.725 | [12 empty] | VV | 2 | 2 | True | 0 | ROZPOCET
| VV |  | Součet |  | 2093.738 | [12 empty] | VV | 2 | 4 | True | 1 | ROZPOCET
31 | K | 171103202 | Uložení sypanin z horniny třídy těžitelnosti I a II skupiny 1 až 4 do hrází nádrží se zhutněním 100 % PS C s příměsí jílu přes 20 do 50 % | m3 | 2093.738 |  | 0 | CS ÚRS 2023 02 |  | základní |  | 0 | 0 | 0 | 0 | 0 | 4 | K | 2 |  |  |  | ROZPOCET | 0 | 0 | 0 | 0 | 0 | 1 | 0 | 4 | -1272458134
| PP |  | Uložení netříděných sypanin do zemních hrází z hornin třídy těžitelnosti I a II, skupiny 1 až 4 pro jakoukoliv šířku koruny přehradních a jiných vodních nádrží se zhutněním do 100 % PS - koef. C s příměsí jílové hlíny přes 20 do 50 % objemu | [14 empty] | PP | 2
| VV |  | Plochy a délky odměřeny digitálně | [14 empty] | VV | 2 | 1 | True | 0 | ROZPOCET
| VV |  | Levý břeh | [14 empty] | VV | 2 | 1 | True | 0 | ROZPOCET
| VV |  | 172 * 5.63 |  | 968.36 | [12 empty] | VV | 2 | 2 | True | 0 | ROZPOCET
| VV |  | Pravý břeh | [14 empty] | VV | 2 | 1 | True | 0 | ROZPOCET
| VV |  | 161.75 * 5.63 |  | 910.653 | [12 empty] | VV | 2 | 2 | True | 0 | ROZPOCET
| VV |  | Příčná hrázka pro snižování jezu | [14 empty] | VV | 2 | 1 | True | 0 | ROZPOCET
| VV |  | 40.90 * 5.25 |  | 214.725 | [12 empty] | VV | 2 | 2 | True | 0 | ROZPOCET
| VV |  | Součet |  | 2093.738 | [12 empty] | VV | 2 | 4 | True | 1 | ROZPOCET
32 | K | 122151106 | Odkopávky a prokopávky nezapažené v hornině třídy těžitelnosti I skupiny 1 a 2 objem do 5000 m3 strojně | m3 | 2093.738 |  | 0 | CS ÚRS 2023 02 |  | základní |  | 0 | 0 | 0 | 0 | 0 | 4 | K | 2 |  |  |  | ROZPOCET | 0 | 0 | 0 | 0 | 0 | 1 | 0 | 4 | 208730775
| PP |  | Odkopávky a prokopávky nezapažené strojně v hornině třídy těžitelnosti I skupiny 1 a 2 přes 1 000 do 5 000 m3 | [14 empty] | PP | 2
33 | K | 162751117 | Vodorovné přemístění přes 9 000 do 10000 m výkopku/sypaniny z horniny třídy těžitelnosti I skupiny 1 až 3 | m3 | 3323.45 |  | 0 | CS ÚRS 2023 02 |  | základní |  | 0 | 0 | 0 | 0 | 0 | 4 | K | 2 |  |  |  | ROZPOCET | 0 | 0 | 0 | 0 | 0 | 1 | 0 | 4 | -206311555
| PP |  | Vodorovné přemístění výkopku nebo sypaniny po suchu na obvyklém dopravním prostředku, bez naložení výkopku, avšak se složením bez rozhrnutí z horniny třídy těžitelnosti I skupiny 1 až 3 na vzdálenost přes 9 000 do 10 000 m | [14 empty] | PP | 2
| VV |  | Zemní práce - přebytečná zemina, viz přílohy B (kap. B.8.i) a D.1.5 | [14 empty] | VV | 2 | 1 | True | 0 | ROZPOCET
| VV |  | 3323.45 |  | 3323.45 | [12 empty] | VV | 2 | 2 | True | 0 | ROZPOCET
| VV |  | Součet |  | 3323.45 | [12 empty] | VV | 2 | 4 | True | 1 | ROZPOCET
34 | K | 162751119 | Příplatek k vodorovnému přemístění výkopku/sypaniny z horniny třídy těžitelnosti I skupiny 1 až 3 ZKD 1000 m přes 10000 m | m3 | 16617.25 |  | 0 | CS ÚRS 2023 02 |  | základní |  | 0 | 0 | 0 | 0 | 0 | 4 | K | 2 |  |  |  | ROZPOCET | 0 | 0 | 0 | 0 | 0 | 1 | 0 | 4 | 2048470909
| PP |  | Vodorovné přemístění výkopku nebo sypaniny po suchu na obvyklém dopravním prostředku, bez naložení výkopku, avšak se složením bez rozhrnutí z horniny třídy těžitelnosti I skupiny 1 až 3 na vzdálenost Příplatek k ceně za každých dalších i započatých 1 000 m | [14 empty] | PP | 2
| VV |  | 3323,45*5 'Přepočtené koeficientem množství |  | 16617.25 | [12 empty] | VV | 2 | 2 | False | 1 | ROZPOCET
35 | K | 171201231 | Poplatek za uložení zeminy a kamení na recyklační skládce (skládkovné) kód odpadu 17 05 04 | t | 6162.227 |  | 0 | CS ÚRS 2023 02 |  | základní |  | 0 | 0 | 0 | 0 | 0 | 4 | K | 2 |  |  |  | ROZPOCET | 0 | 0 | 0 | 0 | 0 | 1 | 0 | 4 | -1258216074
| PP |  | Poplatek za uložení stavebního odpadu na recyklační skládce (skládkovné) zeminy a kamení zatříděného do Katalogu odpadů pod kódem 17 05 04 | [14 empty] | PP | 2
| VV |  | Uložení přebytečné zeminy a kameniva na skládce | [14 empty] | VV | 2 | 1 | True | 0 | ROZPOCET
| VV |  | (přepočet na tuny - s odečtením objemu rozebírané dlažby) | [14 empty] | VV | 2 | 1 | True | 0 | ROZPOCET
| VV |  | 3323.45 * 1.80 |  | 5982.21 | [12 empty] | VV | 2 | 2 | True | 0 | ROZPOCET
| VV |  | Uložení suti na recyklační skládce | [14 empty] | VV | 2 | 1 | True | 0 | ROZPOCET
| VV |  | - lože stáv. kamenné dlažby | [14 empty] | VV | 2 | 1 | True | 0 | ROZPOCET
| VV |  | 81.826 * 2.20 |  | 180.017 | [12 empty] | VV | 2 | 2 | True | 0 | ROZPOCET
| VV |  | Součet |  | 6162.227 | [12 empty] | VV | 2 | 4 | True | 1 | ROZPOCET
36 | K | ZP_005 | Výzisk z prodeje železného šrotu | kg | 24571.45 |  | 0 |  |  | základní |  | 0 | 0 | 0 | 0 | 0 | 4 | K | 2 |  |  |  | ROZPOCET | 0 | 0 | 0 | 0 | 0 | 1 | 0 | 4 | -122325204
| PP |  | Výzisk z prodeje železného šrotu | [14 empty] | PP | 2
| P |  | Poznámka k položce: Cena výkupu železa byla vzata průměrná v regionu. | [14 empty] | P | 2
| VV |  | Naložení ocelových konstrukcí (štětovnic a táhel) na dopravní prostředek | [14 empty] | VV | 2 | 1 | True | 0 | ROZPOCET
| VV |  | Plochy odměřeny digitálně | [14 empty] | VV | 2 | 1 | True | 0 | ROZPOCET
| VV |  | Štětová stěna přelivné hrany (dvě řady á 66.85 m2, 155.5 kg/m2) | [14 empty] | VV | 2 | 1 | True | 0 | ROZPOCET
| VV |  | (66.85 * 2) * 155.5 |  | 20790.35 | [12 empty] | VV | 2 | 2 | True | 0 | ROZPOCET
| VV |  | Boční štětová stěna vývaru (cca 2 x 9.10 m2) | [14 empty] | VV | 2 | 1 | True | 0 | ROZPOCET
| VV |  | (2 * 9.10) * 155.5 |  | 2830.1 | [12 empty] | VV | 2 | 2 | True | 0 | ROZPOCET
| VV |  | Práh vývaru (odhad 2 m2) | [14 empty] | VV | 2 | 1 | True | 0 | ROZPOCET
| VV |  | 2 * 155.5 |  | 311 | [12 empty] | VV | 2 | 2 | True | 0 | ROZPOCET
| VV |  | Ocelová táhla tělesa jezu (odhad cca 40 kg/táhlo) | [14 empty] | VV | 2 | 1 | True | 0 | ROZPOCET
| VV |  | (16 * 40) |  | 640 | [12 empty] | VV | 2 | 2 | True | 0 | ROZPOCET
| VV |  | Součet |  | 24571.45 | [12 empty] | VV | 2 | 4 | True | 1 | ROZPOCET
| D | 4 | Vodorovné konstrukce |  |  |  | 0 |  |  |  |  | 0 |  | 4436.3352 |  | 0 | 1 | D | 1 |  |  |  | ROZPOCET | [6 empty] | 0
37 | K | 465513127 | Dlažba z lomového kamene na cementovou maltu s vyspárováním tl 200 mm | m2 | 122.768 |  | 0 | CS ÚRS 2023 02 |  | základní |  | 0 | 0.74327 | 91.25 | 0 | 0 | 4 | K | 2 |  |  |  | ROZPOCET | 0 | 0 | 0 | 0 | 0 | 1 | 0 | 4 | 985307591
| PP |  | Dlažba z lomového kamene lomařsky upraveného na cementovou maltu, s vyspárováním cementovou maltou, tl. kamene 200 mm | [14 empty] | PP | 2
| VV |  | Doplnění ubourané části dlažby | [14 empty] | VV | 2 | 1 | True | 0 | ROZPOCET
| VV |  | PB : | [14 empty] | VV | 2 | 1 | True | 0 | ROZPOCET
| VV |  | 34.9697 |  | 34.97 | [12 empty] | VV | 2 | 2 | True | 0 | ROZPOCET
| VV |  | LB : | [14 empty] | VV | 2 | 1 | True | 0 | ROZPOCET
| VV |  | 87.7982 |  | 87.798 | [12 empty] | VV | 2 | 2 | True | 0 | ROZPOCET
| VV |  | Součet |  | 122.768 | [12 empty] | VV | 2 | 4 | True | 1 | ROZPOCET
38 | K | 451317113 | Podklad pod dlažbu z betonu prostého pro prostředí s mrazovými cykly C 25/30 tl přes 150 do 200 mm | m2 | 122.768 |  | 0 | CS ÚRS 2023 02 |  | základní |  | 0 | 0 | 0 | 0 | 0 | 4 | K | 2 |  |  |  | ROZPOCET | 0 | 0 | 0 | 0 | 0 | 1 | 0 | 4 | -827389290
| PP |  | Podklad pod dlažbu z betonu prostého pro prostředí s mrazovými cykly tř. C 25/30 tl. přes 150 do 200 mm | [14 empty] | PP | 2
39 | K | VK_001 | Provedení záhozu z lomového kamene neupraveného záhozového s proštěrkováním z terénu, bez rozdílu hmotnosti | m3 | 850.29 |  | 0 | VLASTNÍ |  | základní |  | 0 | 0 | 0 | 0 | 0 | 4 | K | 2 |  |  |  | ROZPOCET | 0 | 0 | 0 | 0 | 0 | 1 | 0 | 4 | 847575871
| PP |  | Provedení záhozu z lomového kamene neupraveného záhozového s proštěrkováním z terénu, bez rozdílu hmotnosti | [14 empty] | PP | 2
| VV |  | Násypy dle přílohy D.1.5 budou provedeny z lomového kamene získaného z výkopů stavby | [14 empty] | VV | 2 | 1 | True | 0 | ROZPOCET
| VV |  | (původní opevnění toku) | [14 empty] | VV | 2 | 1 | True | 0 | ROZPOCET
| VV |  | 257.5 |  | 257.5 | [12 empty] | VV | 2 | 2 | True | 0 | ROZPOCET
| VV |  | Použití kamene z pův. opevnění pro provedení záhozové patky | [14 empty] | VV | 2 | 1 | True | 0 | ROZPOCET
| VV |  | 592.79 |  | 592.79 | [12 empty] | VV | 2 | 2 | True | 0 | ROZPOCET
| VV |  | Součet |  | 850.29 | [12 empty] | VV | 2 | 4 | True | 1 | ROZPOCET
40 | K | 462512370 | Zához z lomového kamene s proštěrkováním z terénu hmotnost přes 200 do 500 kg | m3 | 1247.38 |  | 0 | CS ÚRS 2023 02 |  | základní |  | 0 | 2.4341 | 3036.2227 | 0 | 0 | 4 | K | 2 |  |  |  | ROZPOCET | 0 | 0 | 0 | 0 | 0 | 1 | 0 | 4 | -1402601718
| PP |  | Zához z lomového kamene neupraveného záhozového s proštěrkováním z terénu, hmotnosti jednotlivých kamenů přes 200 do 500 kg | [14 empty] | PP | 2
| VV |  | Viz přílohy D.1.1 a D.1.5 (kamenná záhozová patka), s odečtením objemu kamene z původního opevnění | [14 empty] | VV | 2 | 1 | True | 0 | ROZPOCET
| VV |  | 1672.54 - 425.16 |  | 1247.38 | [12 empty] | VV | 2 | 2 | True | 1 | ROZPOCET
41 | K | 463212111 | Rovnanina z lomového kamene upraveného s vyklínováním spár úlomky kamene | m3 | 655.48 |  | 0 | CS ÚRS 2023 02 |  | základní |  | 0 | 1.9968 | 1308.8625 | 0 | 0 | 4 | K | 2 |  |  |  | ROZPOCET | 0 | 0 | 0 | 0 | 0 | 1 | 0 | 4 | 982902160
| PP |  | Rovnanina z lomového kamene upraveného, tříděného jakékoliv tloušťky rovnaniny s vyklínováním spár a dutin úlomky kamene | [14 empty] | PP | 2
| VV |  | Viz příloha D.1.5 | [14 empty] | VV | 2 | 1 | True | 0 | ROZPOCET
| VV |  | 655.48 |  | 655.48 | [12 empty] | VV | 2 | 2 | True | 1 | ROZPOCET
| D | 6 | Úpravy povrchů, podlahy a osazování výplní |  |  |  | 0 |  |  |  |  | 0 |  | 23.6704 |  | 15.0477 | 1 | D | 1 |  |  |  | ROZPOCET | [6 empty] | 0
42 | K | 636195311 | Oprava spár dlažby z lomového kamene hl do 70 mm maltou cementovou včetně vysekání | m2 | 429.934 |  | 0 | CS ÚRS 2023 02 |  | základní |  | 0 | 0.055056 | 23.6704 | 0.035 | 15.0477 | 4 | K | 2 |  |  |  | ROZPOCET | 0 | 0 | 0 | 0 | 0 | 1 | 0 | 4 | -376173465
| PP |  | Oprava spár dlažby z lomového kamene hloubky do 70 mm s vysekáním spár a očištěním dlažby, s naložením suti na dopravní prostředek nebo s odklizením na hromady do vzdálenosti 50 m s vyčištěním spár a vyplněním cementovou maltou | [14 empty] | PP | 2
| VV |  | Ponechávané břehové opevnění kam. dlažbou | [14 empty] | VV | 2 | 1 | True | 0 | ROZPOCET
| VV |  | předpoklad potřeby opravy 50-ti % plochy dlažby | [14 empty] | VV | 2 | 1 | True | 0 | ROZPOCET
| VV |  | (plochy odměřeny digitálně) | [14 empty] | VV | 2 | 1 | True | 0 | ROZPOCET
| VV |  | - pravý břeh | [14 empty] | VV | 2 | 1 | True | 0 | ROZPOCET
| VV |  | 349.8675 *0.5 |  | 174.934 | [12 empty] | VV | 2 | 2 | True | 0 | ROZPOCET
| VV |  | - levý břeh (odhadnuto, je z větší části zanesen) | [14 empty] | VV | 2 | 1 | True | 0 | ROZPOCET
| VV |  | 510 *0.5 |  | 255 | [12 empty] | VV | 2 | 2 | True | 0 | ROZPOCET
| VV |  | Součet |  | 429.934 | [12 empty] | VV | 2 | 4 | True | 1 | ROZPOCET
| D | 9 | Ostatní konstrukce a práce, bourání |  |  |  | 0 |  |  |  |  | 0 |  | 0 |  | 180.0172 | 1 | D | 1 |  |  |  | ROZPOCET | [6 empty] | 0
43 | K | 938901101 | Očištění dlažby z lomového kamene nebo z betonových desek od porostu | m2 | 859.868 |  | 0 | CS ÚRS 2023 02 |  | základní |  | 0 | 0 | 0 | 0 | 0 | 4 | K | 2 |  |  |  | ROZPOCET | 0 | 0 | 0 | 0 | 0 | 1 | 0 | 4 | 948262520
| PP |  | Dokončovací práce na dosavadních konstrukcích očištění dlažby od travního a divokého porostu, s vytrháním kořenů ze spár, s naložením odstraněného porostu na dopravní prostředek nebo s odklizením na hromady do vzdálenosti 50 m z lomového kamene nebo betonových desek | [14 empty] | PP | 2
| VV |  | Ponechávané břehové opevnění kam. dlažbou | [14 empty] | VV | 2 | 1 | True | 0 | ROZPOCET
| VV |  | (plochy odměřeny digitálně) | [14 empty] | VV | 2 | 1 | True | 0 | ROZPOCET
| VV |  | - pravý břeh | [14 empty] | VV | 2 | 1 | True | 0 | ROZPOCET
| VV |  | 349.8675 |  | 349.868 | [12 empty] | VV | 2 | 2 | True | 0 | ROZPOCET
| VV |  | - levý břeh (odhadnuto, je z větší části zanesen) | [14 empty] | VV | 2 | 1 | True | 0 | ROZPOCET
| VV |  | 510 |  | 510 | [12 empty] | VV | 2 | 2 | True | 0 | ROZPOCET
| VV |  | Součet |  | 859.868 | [12 empty] | VV | 2 | 4 | True | 1 | ROZPOCET
44 | K | 966045111 | Bourání konstrukcí LTM zdiva z betonu prostého neprokládaného strojně | m3 | 81.826 |  | 0 | CS ÚRS 2023 02 |  | základní |  | 0 | 0 | 0 | 2.2 | 180.0172 | 4 | K | 2 |  |  |  | ROZPOCET | 0 | 0 | 0 | 0 | 0 | 1 | 0 | 4 | -718527677
| PP |  | Bourání konstrukcí LTM ve vodních tocích s přemístěním suti na hromady na vzdálenost do 20 m nebo s naložením na dopravní prostředek strojně z betonu prostého neprokládaného | [14 empty] | PP | 2
| VV |  | Rozebrání lože pro kamenné dlažby břehového opevnění (předp. tl. 0.20 m) | [14 empty] | VV | 2 | 1 | True | 0 | ROZPOCET
| VV |  | (plochy odměřeny digitálně, součinitel šikmosti = 1.08) | [14 empty] | VV | 2 | 1 | True | 0 | ROZPOCET
| VV |  | - pravý břeh | [14 empty] | VV | 2 | 1 | True | 0 | ROZPOCET
| VV |  | 262.0152 * 0.15 * 1.08 |  | 42.446 | [12 empty] | VV | 2 | 2 | True | 0 | ROZPOCET
| VV |  | - levý břeh | [14 empty] | VV | 2 | 1 | True | 0 | ROZPOCET
| VV |  | 243.0873 * 0.15 * 1.08 |  | 39.38 | [12 empty] | VV | 2 | 2 | True | 0 | ROZPOCET
| VV |  | Součet |  | 81.826 | [12 empty] | VV | 2 | 4 | True | 1 | ROZPOCET
45 | K | OK_001 | Realizace opatření vyplývajících z havarijního a povodňového plánu | Kpl | 1 |  | 0 | VLASTNÍ |  | základní |  | 0 | 0 | 0 | 0 | 0 | 1024 | K | 2 |  |  |  | ROZPOCET | 0 | 0 | 0 | 0 | 0 | 1 | 0 | 1024 | -295203341
| PP |  | Realizace opatření vyplývajících z havarijního a povodňového plánu | [14 empty] | PP | 2
| P |  | Poznámka k položce: Součástí položky jsou veškeré náklady spojené s pořízením, dopravou, osazením a kotvením norné stěny jakož i jejího odstraněni po ukončení stavby, pořízení a příprava havarijních prostředků, pohotovost techniky atp. | [14 empty] | P | 2
46 | K | OK_002 | Odlov ryb, zajištění slovení rybí obsádky k tomu oprávněnou osobou, včetně pořízení protokolu a zajištění oznámení zahájení prací na vodním toku příslušnému uživateli rybářského revíru. | Kpl | 1 |  | 0 | VLASTNÍ |  | základní |  | 0 | 0 | 0 | 0 | 0 | 1024 | K | 2 |  |  |  | ROZPOCET | 0 | 0 | 0 | 0 | 0 | 1 | 0 | 1024 | 1256887802
| PP |  | Odlov ryb, zajištění slovení rybí obsádky k tomu oprávněnou osobou, včetně pořízení protokolu a zajištění oznámení zahájení prací na vodním toku příslušnému uživateli rybářského revíru. | [14 empty] | PP | 2
| P |  | Poznámka k položce: viz TZ př. č. D.1.1.1 až D.1.4.1 a dokladová část dokumentace vyjádření ČRS - předpoklad 4 x slov ryb po dobu stavby | [14 empty] | P | 2
47 | K | OK_003 | Náklady na zdokumentování stávajícíh tras komunikací | Kpl | 1 |  | 0 | VLASTNÍ |  | základní |  | 0 | 0 | 0 | 0 | 0 | 1024 | K | 2 |  |  |  | ROZPOCET | 0 | 0 | 0 | 0 | 0 | 1 | 0 | 1024 | 1889069082
| PP |  | Náklady na zdokumentování stávajícíh tras, provedení pasportizace komunikací a dalších okolních objektů (mosty, lávky) a zajištění opatření k zamezení poškození komunikací a objektů | [14 empty] | PP | 2
48 | K | OK_004 | Náklady na opravu dotčených komunikací a uvedení do původního stavu | Kpl | 1 |  | 0 | VLASTNÍ |  | základní |  | 0 | 0 | 0 | 0 | 0 | 1024 | K | 2 |  |  |  | ROZPOCET | 0 | 0 | 0 | 0 | 0 | 1 | 0 | 1024 | -1832245116
| PP |  | Náklady na opravu dotčených komunikací a uvedení do původního stavu | [14 empty] | PP | 2
| P |  | Poznámka k položce: Dle míry a rozsahu poškození, předpokládá se ořezání a odfrézování poškozených míst, vozovka místních komunikací (včetně případného poškození krajnic) bude uvedena do původního stavu včetně opravy spodní konstrukce vozovky. | [14 empty] | P | 2
49 | K | OK_005 | Provádění průkazních a dalších zkoušek | Kpl | 1 |  | 0 | VLASTNÍ |  | základní |  | 0 | 0 | 0 | 0 | 0 | 1024 | K | 2 |  |  |  | ROZPOCET | 0 | 0 | 0 | 0 | 0 | 1 | 0 | 1024 | -251347794
| PP |  | Provádění průkazních a dalších zkoušek, použitých materiálů v průběhu výstavby , vč. výchozích atestů použitého kameniva dle zák. č. 22/1997 Sb. o techn. požadavcích na výrobky a o změně a doplnění některých zákonů, ve znění pozdějších předpisů a nařízení vlády č. 163/2002 Sb. kterým se stanoví technické požadavky na vybrané stavební výrobky v platném znění a jejich doložení k předání a převzetí díla | [14 empty] | PP | 2
50 | K | OK_006 | Zajištění aktualizace vyjádření k existenci sítí | Kpl | 1 |  | 0 | VLASTNÍ |  | základní |  | 0 | 0 | 0 | 0 | 0 | 1024 | K | 2 |  |  |  | ROZPOCET | 0 | 0 | 0 | 0 | 0 | 1 | 0 | 1024 | -1952407537
| PP |  | Zajištění aktualizace vyjádření k existenci sítí, vytýčení a ochrana sítí v průběhu provádění prací | [14 empty] | PP | 2
| D | 997 | Přesun sutě |  |  |  | 0 |  |  |  |  | 0 |  | 0 |  | 0 | 1 | D | 1 |  |  |  | ROZPOCET | [6 empty] | 0
51 | K | 997321211 | Svislá doprava suti a vybouraných hmot v do 4 m | t | 24.571 |  | 0 | CS ÚRS 2023 02 |  | základní |  | 0 | 0 | 0 | 0 | 0 | 4 | K | 2 |  |  |  | ROZPOCET | 0 | 0 | 0 | 0 | 0 | 1 | 0 | 4 | 1037097236
| PP |  | Svislá doprava suti a vybouraných hmot s naložením do dopravního zařízení a s vyprázdněním dopravního zařízení na hromadu nebo do dopravního prostředku na výšku do 4 m | [14 empty] | PP | 2
| VV |  | Naložení ocelových konstrukcí (štětovnic a táhel) na dopravní prostředek | [14 empty] | VV | 2 | 1 | True | 0 | ROZPOCET
| VV |  | Plochy odměřeny digitálně, přepočet na tuny (155.5 kg/m2) | [14 empty] | VV | 2 | 1 | True | 0 | ROZPOCET
| VV |  | Štětová stěna přelivné hrany (dvě řady á 66.85 m2) | [14 empty] | VV | 2 | 1 | True | 0 | ROZPOCET
| VV |  | (66.85 * 2) * 0.1555 |  | 20.79 | [12 empty] | VV | 2 | 2 | True | 0 | ROZPOCET
| VV |  | Boční štětová stěna vývaru (cca 2 x 9.10 m2) | [14 empty] | VV | 2 | 1 | True | 0 | ROZPOCET
| VV |  | (2 * 9.10) * 0.1555 |  | 2.83 | [12 empty] | VV | 2 | 2 | True | 0 | ROZPOCET
| VV |  | Práh vývaru (odhad 2 m2) | [14 empty] | VV | 2 | 1 | True | 0 | ROZPOCET
| VV |  | 2 * 0.1555 |  | 0.311 | [12 empty] | VV | 2 | 2 | True | 0 | ROZPOCET
| VV |  | Ocelová táhla tělesa jezu (odhad cca 40 kg/táhlo) | [14 empty] | VV | 2 | 1 | True | 0 | ROZPOCET
| VV |  | (16 * 40) / 1000 |  | 0.64 | [12 empty] | VV | 2 | 2 | True | 0 | ROZPOCET
| VV |  | Součet |  | 24.571 | [12 empty] | VV | 2 | 4 | True | 1 | ROZPOCET
52 | K | 997321511 | Vodorovná doprava suti a vybouraných hmot po suchu do 1 km | t | 204.588 |  | 0 | CS ÚRS 2023 02 |  | základní |  | 0 | 0 | 0 | 0 | 0 | 4 | K | 2 |  |  |  | ROZPOCET | 0 | 0 | 0 | 0 | 0 | 1 | 0 | 4 | 1622179822
| PP |  | Vodorovná doprava suti a vybouraných hmot bez naložení, s vyložením a hrubým urovnáním po suchu, na vzdálenost do 1 km | [14 empty] | PP | 2
| VV |  | Odvoz vybouraného ocelového materiálu do sběrny druhotných surovin (do 3 km) | [14 empty] | VV | 2 | 1 | True | 0 | ROZPOCET
| VV |  | Plochy odměřeny digitálně, přepočet na tuny (155.5 kg/m2) | [14 empty] | VV | 2 | 1 | True | 0 | ROZPOCET
| VV |  | - štětová stěna přelivné hrany (dvě řady á 66.85 m2) | [14 empty] | VV | 2 | 1 | True | 0 | ROZPOCET
| VV |  | (66.85 * 2) * 0.1555 |  | 20.79 | [12 empty] | VV | 2 | 2 | True | 0 | ROZPOCET
| VV |  | - boční štětová stěna vývaru (cca 2 x 9.10 m2) | [14 empty] | VV | 2 | 1 | True | 0 | ROZPOCET
| VV |  | (2 * 9.10) * 0.1555 |  | 2.83 | [12 empty] | VV | 2 | 2 | True | 0 | ROZPOCET
| VV |  | - štětovnice práhu vývaru (odhad 2 m2) | [14 empty] | VV | 2 | 1 | True | 0 | ROZPOCET
| VV |  | 2 * 0.1555 |  | 0.311 | [12 empty] | VV | 2 | 2 | True | 0 | ROZPOCET
| VV |  | - ocelová táhla tělesa jezu (odhad cca 40 kg/táhlo) | [14 empty] | VV | 2 | 1 | True | 0 | ROZPOCET
| VV |  | (16 * 40) / 1000 |  | 0.64 | [12 empty] | VV | 2 | 2 | True | 0 | ROZPOCET
| VV |  | Odvoz suti na recyklační dvůr (do 15 km) | [14 empty] | VV | 2 | 1 | True | 0 | ROZPOCET
| VV |  | - lože stáv. kamenné dlažby | [14 empty] | VV | 2 | 1 | True | 0 | ROZPOCET
| VV |  | 81.826 * 2.2 |  | 180.017 | [12 empty] | VV | 2 | 2 | True | 0 | ROZPOCET
| VV |  | Součet |  | 204.588 | [12 empty] | VV | 2 | 4 | True | 1 | ROZPOCET
53 | K | 997321519 | Příplatek ZKD 1 km vodorovné dopravy suti a vybouraných hmot po suchu | t | 2569.384 |  | 0 | CS ÚRS 2023 02 |  | základní |  | 0 | 0 | 0 | 0 | 0 | 4 | K | 2 |  |  |  | ROZPOCET | 0 | 0 | 0 | 0 | 0 | 1 | 0 | 4 | -843357489
| PP |  | Vodorovná doprava suti a vybouraných hmot bez naložení, s vyložením a hrubým urovnáním po suchu, na vzdálenost Příplatek k cenám za každý další i započatý 1 km přes 1 km | [14 empty] | PP | 2
| VV |  | Odvoz vybouraného ocelového materiálu do sběrny druhotných surovin (do 3 km) | [14 empty] | VV | 2 | 1 | True | 0 | ROZPOCET
| VV |  | Plochy odměřeny digitálně, přepočet na tuny (155.5 kg/m2) | [14 empty] | VV | 2 | 1 | True | 0 | ROZPOCET
| VV |  | - štětová stěna přelivné hrany (dvě řady á 66.85 m2) | [14 empty] | VV | 2 | 1 | True | 0 | ROZPOCET
| VV |  | ((66.85 * 2) * 0.1555) * 2 |  | 41.581 | [12 empty] | VV | 2 | 2 | True | 0 | ROZPOCET
| VV |  | - boční štětová stěna vývaru (cca 2 x 9.10 m2) | [14 empty] | VV | 2 | 1 | True | 0 | ROZPOCET
| VV |  | ((2 * 9.10) * 0.1555) * 2 |  | 5.66 | [12 empty] | VV | 2 | 2 | True | 0 | ROZPOCET
| VV |  | - štětovnice práhu vývaru (odhad 2 m2) | [14 empty] | VV | 2 | 1 | True | 0 | ROZPOCET
| VV |  | (2 * 0.1555) * 2 |  | 0.622 | [12 empty] | VV | 2 | 2 | True | 0 | ROZPOCET
| VV |  | - ocelová táhla tělesa jezu (odhad cca 40 kg/táhlo) | [14 empty] | VV | 2 | 1 | True | 0 | ROZPOCET
| VV |  | ((16 * 40) / 1000) * 2 |  | 1.28 | [12 empty] | VV | 2 | 2 | True | 0 | ROZPOCET
| VV |  | Odvoz suti na recyklační dvůr (do 15 km) | [14 empty] | VV | 2 | 1 | True | 0 | ROZPOCET
| VV |  | - lože stáv. kamenné dlažby | [14 empty] | VV | 2 | 1 | True | 0 | ROZPOCET
| VV |  | (81.826 * 2.2) * 14 |  | 2520.241 | [12 empty] | VV | 2 | 2 | True | 0 | ROZPOCET
| VV |  | Součet |  | 2569.384 | [12 empty] | VV | 2 | 4 | True | 1 | ROZPOCET
| D | 998 | Přesun hmot |  |  |  | 0 |  |  |  |  | 0 |  | 0 |  | 0 | 1 | D | 1 |  |  |  | ROZPOCET | [6 empty] | 0
54 | K | 998323011 | Přesun hmot pro jezy a stupně | t | 4460.073 |  | 0 | CS ÚRS 2023 02 |  | základní |  | 0 | 0 | 0 | 0 | 0 | 4 | K | 2 |  |  |  | ROZPOCET | 0 | 0 | 0 | 0 | 0 | 1 | 0 | 4 | 685410316
| PP |  | Přesun hmot pro jezy a stupně dopravní vzdálenost do 500 m | [14 empty] | PP | 2

## VON - Vedlejší a ostatní ...
{c0441c47-bacb-4fa1-be8f-f2c28b9cd997}
2
| KRYCÍ LIST SOUPISU PRACÍ | [7 empty] | v --- níže se nacházejí doplnkové a pomocné údaje k sestavám --- v | [8 empty] | False
Stavba:
Obnovení migrační prostupnosti řeky Olše v profilu jezu Sovinec, řkm 20.369
Objekt:
VON - Vedlejší a ostatní náklady
| KSO: |  |  |  |  | CC-CZ:
| Místo: |  | Karviná |  |  | Datum: | 20. 11. 2023
| Zadavatel: |  |  |  |  | IČ: | 70890021
|  | Povodí Odry, státní podnik |  |  |  | DIČ: | CZ70890021
| Uchazeč: |  |  |  |  | IČ: | Vyplň údaj
|  | Vyplň údaj |  |  |  | DIČ: | Vyplň údaj
| Projektant: |  |  |  |  | IČ: | 62255860
|  | Lineplan s.r.o. |  |  |  | DIČ: | CZ62255860
| Zpracovatel: |  |  |  |  | IČ:
|  | Ing. Marek Boháč |  |  |  | DIČ:
Poznámka:
| Cena bez DPH | [5 empty] | 0
|  |  | Základ daně |  |  | Sazba daně | Výše daně
| DPH | základní | 0 |  |  | 21% | 0
|  | snížená | 0 |  |  | 15% | 0
|  | zákl. přenesená | 0 |  |  | 21% | 0
|  | sníž. přenesená | 0 |  |  | 15% | 0
|  | nulová | 0 |  |  | 0% | 0
| Cena s DPH |  |  | v | CZK |  | 0
| Projektant |  |  | Zpracovatel
| Datum a podpis: |  | Razítko | Datum a podpis: |  |  | Razítko
| Objednavatel |  |  | Uchazeč
| Datum a podpis: |  | Razítko | Datum a podpis: |  |  | Razítko
REKAPITULACE ČLENĚNÍ SOUPISU PRACÍ
Stavba:
Obnovení migrační prostupnosti řeky Olše v profilu jezu Sovinec, řkm 20.369
Objekt:
VON - Vedlejší a ostatní náklady
Místo: |  |  | Karviná |  |  | Datum: | 20. 11. 2023
Zadavatel: |  |  | Povodí Odry, státní podnik |  |  | Projektant: | Lineplan s.r.o.
Uchazeč: |  |  | Vyplň údaj |  |  | Zpracovatel: | Ing. Marek Boháč
Kód dílu - Popis | [6 empty] | Cena celkem [CZK]
Náklady ze soupisu prací | [6 empty] | 0 | [11 empty] | -1
| VRN - Vedlejší rozpočtové náklady | [5 empty] | 0
SOUPIS PRACÍ
Stavba:
Obnovení migrační prostupnosti řeky Olše v profilu jezu Sovinec, řkm 20.369
Objekt:
VON - Vedlejší a ostatní náklady
Místo: |  |  | Karviná |  |  | Datum: | 20. 11. 2023
Zadavatel: |  |  | Povodí Odry, státní podnik |  |  | Projektant: | Lineplan s.r.o.
Uchazeč: |  |  | Vyplň údaj |  |  | Zpracovatel: | Ing. Marek Boháč
PČ | Typ | Kód | Popis | MJ | Množství | J.cena [CZK] | Cena celkem [CZK] | Cenová soustava |  | DPH | J. Nh [h] | Nh celkem [h] | J. hmotnost [t] | Hmotnost celkem [t] | J. suť [t] | Suť Celkem [t]
Náklady soupisu celkem | [6 empty] | 0 |  |  |  |  | 0 |  | 0 |  | 0 |  | D | -1 | [7 empty] | 0
| D | VRN | Vedlejší rozpočtové náklady |  |  |  | 0 |  |  |  |  | 0 |  | 0 |  | 0 | 5 | D | 0 | ROZPOCET | [6 empty] | 0
1 | K | VRN_001 | Dokumentace skutečného provedení stavby | kpl | 1 |  | 0 |  |  | základní |  | 0 | 0 | 0 | 0 | 0 | 1024 | K | 1 | ROZPOCET | 0 | 0 | 0 | 0 | 0 | 1 | 0 | 1024 | -753717232
| PP |  | Zpracování a předání dokumentace skutečného provedení stavby (3x tisk, 1x elektronicky). Pořízení fotodokumentace skutečného provedení stavby. | [14 empty] | PP | 1
2 | K | VRN_002 | Náklady na vypracování havarijního plánu stavby | Kpl | 1 |  | 0 |  |  | základní |  | 0 | 0 | 0 | 0 | 0 | 1024 | K | 1 | ROZPOCET | 0 | 0 | 0 | 0 | 0 | 1 | 0 | 1024 | -415730185
| PP |  | Náklady na vypracování havarijního plánu stavby | [14 empty] | PP | 1
3 | K | VRN_003 | Náklady na vypracování protipovodňového plánu stavby | Kpl | 1 |  | 0 |  |  | základní |  | 0 | 0 | 0 | 0 | 0 | 1024 | K | 1 | ROZPOCET | 0 | 0 | 0 | 0 | 0 | 1 | 0 | 1024 | 396773207
| PP |  | Náklady na vypracování protipovodňového plánu stavby | [14 empty] | PP | 1
4 | K | VRN_004 | Zajištění a zabezpečení staveniště, zřízení a likvidace zařízení staveniště, včetně přístupů, skládek, deponií apod. | Kpl | 1 |  | 0 |  |  | základní |  | 0 | 0 | 0 | 0 | 0 | 1024 | K | 1 | ROZPOCET | 0 | 0 | 0 | 0 | 0 | 1 | 0 | 1024 | -2050686098
| PP |  | Zajištění a zabezpečení staveniště, zřízení a likvidace zařízení staveniště, včetně přístupů, skládek, deponií apod. | [14 empty] | PP | 1
| P |  | Poznámka k položce: Zajištění a zabezpečení staveniště, zřízení a likvidace zařízení staveniště, včetně přístupů (zpevnění přístupových cest, manipulačních plocha a sjezdů do toku), skládek, deponií apod. | [14 empty] | P | 1
5 | K | VRN_005 | Dočasné dopravní značení na staveništi | Kpl | 1 |  | 0 |  |  | základní |  | 0 | 0 | 0 | 0 | 0 | 1024 | K | 1 | ROZPOCET | 0 | 0 | 0 | 0 | 0 | 1 | 0 | 1024 | -471842448
| PP |  | Přechodné dopravní značení a to v rozsahu nezbytném pro řádné a bezpečné provádění stavby | [14 empty] | PP | 1
| P |  | Poznámka k položce: viz souhrnná technická zpráva, dílčí TZ př. č. D.1.1.1 až D.1.4.1 a dokladová část dokumentace | [14 empty] | P | 1
6 | K | VRN_006 | Fotodokumentace dotčených pozemků, komunikací a objektů | Kpl | 1 |  | 0 |  |  | základní |  | 0 | 0 | 0 | 0 | 0 | 1024 | K | 1 | ROZPOCET | 0 | 0 | 0 | 0 | 0 | 1 | 0 | 1024 | 2130519281
| PP |  | Fotodokumentace dotčených pozemků, komunikací a objektů před zahájením stavby a po dokončení prací, fotodokumentace postupů prací během provádění stavby | [14 empty] | PP | 1
7 | K | VRN_007 | Evidence a likvidace odpadů | Kpl | 1 |  | 0 |  |  | základní |  | 0 | 0 | 0 | 0 | 0 | 1024 | K | 1 | ROZPOCET | 0 | 0 | 0 | 0 | 0 | 1 | 0 | 1024 | 808726922
| PP |  | Evidence a likvidace odpadů, v rozsahu podle zákona č. 185/2001 Sb. o odpadech v platném znění | [14 empty] | PP | 1
8 | K | VRN_008 | Náklady na pojištění stavby | Kpl | 1 |  | 0 |  |  | základní |  | 0 | 0 | 0 | 0 | 0 | 1024 | K | 1 | ROZPOCET | 0 | 0 | 0 | 0 | 0 | 1 | 0 | 1024 | -978989049
| PP |  | Náklady na pojištění stavby | [14 empty] | PP | 1
9 | K | VRN_009 | Čištění komunikací během výstavby | Kpl | 1 |  | 0 |  |  | základní |  | 0 | 0 | 0 | 0 | 0 | 1024 | K | 1 | ROZPOCET | 0 | 0 | 0 | 0 | 0 | 1 | 0 | 1024 | -556840554
| PP |  | Čištění komunikací během výstavby | [14 empty] | PP | 1
10 | K | VRN_010 | Geodetické práce, vytýčení stavby, zaměření skutečného provedení stavby | Kpl | 1 |  | 0 |  |  | základní |  | 0 | 0 | 0 | 0 | 0 | 1024 | K | 1 | ROZPOCET | 0 | 0 | 0 | 0 | 0 | 1 | 0 | 1024 | -1991948818
| PP |  | Vytyčení stavby nebo provedení jiných geodetických prací odborně způsobilou osobou v oboru zeměměřictv a provádění kontrolních měření v průběhu stavby, zaměření skutečného provedení stavby – geodetická část (3x tisk, 1x elektronicky), v rozsahu podle příslušných právních předpisů | [14 empty] | PP | 1
11 | K | VRN_011 | Zajištění publicity OPŽP | Kpl | 1 |  | 0 |  |  | základní |  | 0 | 0 | 0 | 0 | 0 | 1024 | K | 1 | ROZPOCET | 0 | 0 | 0 | 0 | 0 | 1 | 0 | 1024 | 969723649
| PP |  | Zajištění publicity OPŽP - informační tabule 2100x2200mm dle podmínek dotačního programu včetně instalace na stavbě | [14 empty] | PP | 1
12 | K | VRN_012 | Pamětní tabule | Kpl | 1 |  | 0 |  |  | základní |  | 0 | 0 | 0 | 0 | 0 | 1024 | K | 1 | ROZPOCET | 0 | 0 | 0 | 0 | 0 | 1 | 0 | 1024 | 297269462
| PP |  | Pamětní tabule 400x300mm, dle podmínek dotačního programu, včetně instalace na stavbě | [14 empty] | PP | 1