## Příloha 3a
příloha č. 3a smlouvy ……………….
PPO Lovosicko - Lovosice, Píšťany
Seznam MPPZ
popis | počet
Klíče od skladovací haly Lovochemie + Píšťany + Brassica | 3
Vysokozdvižný vozík - Toyota, plyn | 1
Mobilní prvky PPO pro lokalitu Píšťany - hradildla (sklad Píšťany) | 1196
Mobilní prvky PPO pro lokalitu Píšťany - sloupy (sklad Píšťany) | 133
Mobilní prvky PPO pro lokalitu Lovosice - hradidla | 2619
Mobilní prvky PPO pro lokalitu Lovosice - sloupy | 234
Zařízení pro obsluhu šoupat : Rotop 2000, transportní kufr pro Rotop, sada litinových spojek, opěrný stojan Rotop | 2
Elektrocentrála | 3
Doplňky k mobilním čerpadlům : Hadice sací DN225, hadice výtlaku DN225 (sklad Brassica) | 8
Upínací rychlospojka na hadice (sklad Brassica) | 12
Doplňky : klíč na manuální ovládání šoupat | 6
Nástavec na klíč | 2
Příruba s nástavcem pro napojení výtlačné hadice čerpadla CWS 230 na suchovod vč. 8ks upev.šroubů (sklad Brassica) | 1
Mobilní čerpadlo CWS 201 včetně sacích a výtlačných hadic (sklad Brassica) | 2
Mobilní čerpadlo CWS 230 včetně sacích a výtlačných hadic (sklad Brassica) | 2

## Příloha 3b
příloha č. 3b smlouvy ……………….
PPO LOVOSICKO - INSTALACE MOBILNÍCH ZÁBRAN - MALÁ POVODEŇ < Q5
PPO Lovosice
Q1 - Q2 | kóta prahu | kóta hladiny | Umístění | Hrazení
úsek | (m n.m.) | (m n.m.) |  | délka (m) | výška (m) | plocha (m2)
14 | 144.66 | 144.55 | Brassica, s.r.o. | 13.89 | 5.196 | 72.1724
16 | 144.67 | 144.55 | Brassica, s.r.o. | 5.53 | 5.196 | 28.7339
19 | 143.73 | 144.58 | Brassica, s.r.o. | 1.8 | 5.196 | 9.3528
20a | 144.8 | 144.6 | Brassica, s.r.o. | 20 | 5.196 | 103.92
20b | 144.8 | 144.6 | Brassica, s.r.o. | 7 | 4.61 | 32.27
|  |  | délka: | 48.22 | m
[5 empty] | plocha: | 246.4491 | m2
< Q5 | kóta prahu | kóta hladiny | Umístění | Hrazení
Úsek | (m n.m.) | (m n.m.) |  | délka (m) | výška (m) | plocha (m2)
12 | 145.76 | 145.3 | Brassica, s.r.o. | 17.3 | 4.181 | 72.3313
24 | 146.25 | 145.4 | Lovochemie, a.s | 5.4 | 3.775 | 20.385
39a | 146.89 | 145.86 | Agrokomplex | 31.25 | 3.166 | 98.9375
39b | 146.89 | 145.86 | Agrokomplex | 20.75 | 3.572 | 74.119
|  |  | délka: | 74.7 | m
[5 empty] | plocha: | 265.7728 | m2
|  |  | MALÁ POVODEŇ < Q5 CELKEM Délka hrazení | 122.92 | m
[5 empty] | Plocha MPPZ: | 512.2219 | m2
Poznámka: Lokalita Píšťany do Q5 bez činnosti
PPO LOVOSICKO - INSTALACE MOBILNÍCH ZÁBRAN - VELKÁ POVODEŇ Q5 - Q100
PPO Lovosice
Q5 - Q20 | kóta prahu | kóta hladiny | Umístění | Hrazení
Úsek | (m n.m.) | (m n.m.) |  | délka (m) | výška (m) | plocha (m2)
5 | 147.15 | 146.6 | Město Lovosice | 3.67 | 2.76 | 10.1292
7 | 146.7 | 146.3 | Město Lovosice | 30.16 | 2.88 | 86.8608
22 | 146.46 | 146.38 | Lovochemie, a.s. | 7.6 | 3.572 | 27.1472
29 | 147.4 | 146.6 | Lovochemie, a.s. | 9.82 | 2.76 | 27.1032
33 | 147.7 | 146.62 | ČS přístavy | 145.64 | 2.17 | 316.0388
37 | 147.23 | 146.84 | Město Lovosice | 37.33 | 3.166 | 118.1868
38 | 147.44 | 146.84 | Agrokomplex | 2.5 | 2.963 | 7.4075
40 | 147.16 | 146.86 | Město Lovosice | 4.7 | 3.166 | 14.8802
42 | 147.4 | 146.9 | Město Lovosice | 11.46 | 3.166 | 36.2824
|  |  | délka celkem: | 252.88 | m
[5 empty] | plocha celkem: | 644.036 | m2
> Q20 - Q100 | kóta prahu | kóta hladiny | Umístění | Hrazení
Úsek | (m n.m.) | (m n.m.) |  | délka (m) | výška (m) | plocha (m2)
9 | 148.03 | 147.74 | Město Lovosice | 5.77 | 1.95 | 11.2515
31 | 148.35 | 148.06 | Lovochemie, a.s. | 14.56 | 1.745 | 25.4072
35 | 148.46 | 148.16 | ČS přístavy | 25.07 | 1.745 | 43.7472 |  |  | 736.36
36 | 148.46 | 148.16 | ČS přístavy | 315.16 | 0.73 | 230.0668
|  |  | délka celkem: | 360.56 | m
[5 empty] | plocha celkem: | 310.4727 | m2
|  |  | CELKEM: | 613.44 | m
[5 empty] | Plocha mobilních zábran: | 954.5087 | m2 | Píšťany
[8 empty] | Staničení |  | Výška | Délka | Plocha
PPO Píšťany | [7 empty] | 0 | 0.00894 | 1.94 | 8.94 | 17.3436
[8 empty] | 0.00894 | 0.02239 | 2.318 | 13.45 | 31.1771
> Q5 - Q20 | kóta prahu | kóta koruny | Umístění | Hrazení |  |  |  | 0.02239 | 0.09796 | 1.94 | 75.57 | 146.6058
Úsek | (m n.m.) | (m n.m.) |  | délka (m) | výška (m) | plocha (m2) |  | 0.09796 | 0.13712 | 1.63 | 39.16 | 63.8308
3 | 147,26-148,91 | 149,4 - 149,45 | obec Píšťany | 401 | 1,6 - 2,5 | 718.6936 |  | 0.13712 | 0.28531 | 1.685 | 148.19 | 249.7002
|  |  | CELKEM: | 401 | m |  |  | 0.28531 | 0.29712 | 1.63 | 11.81 | 19.2503
[5 empty] | Plocha mobilních zábran: | 718.6936 | m2 | 0.29712 | 0.30828 | 2.47 | 11.16 | 27.5652
[8 empty] | 0.30828 | 0.31906 | 2.47 | 10.78 | 26.6266
[8 empty] | 0.31906 | 0.32195 | 2.47 | 2.89 | 7.1383
|  |  | VELKÁ POVODEŇ Q5 - Q100 CELKEM Délka hrazení: | 1014.44 | m |  |  | 0.32195 | 0.32265 | 2.47 | 0.7 | 1.729
[5 empty] | Plocha mobilních zábran: | 1673.2023 | m2 | 0.32265 | 0.40101 | 1.63 | 78.36 | 127.7268
[11 empty] | 401.01 | 718.6936
|  |  | PPO LOVOSICKO Q1 - Q100 CELKEM Délka hrazení: | 1137.36 | m
[5 empty] | Plocha mobilních zábran: | 2185.4243 | m2