## List1
PPO Lovosicko - Lovosice
Seznam povodňových uzávěrů levý břeh | [5 empty] | Příloha č.2 smlouvy ……………………..
č.uzávěru | SO | Druh | Úsek | Umístění | Uzavřít | Uzavírá | Poznámka
1 |  | K | 1 | U Modly | Q5 | PLa | Suchovod DN250
2 | 3.01 | VŠ + K | 1 | U Modly | Q5 | PLa | Propustek DN600
3 | 3.02 | VŠ + K | 2 | U Modly | Q5 | PLa | Propustek DN600
4 |  | VŠ | 3 | U Modly | Q5 | PLa | Na kanalizaci DN300
5 | 3.32 | VŠ + K | 3 | U Modly | Q5 | PLa | Propustek DN600
6 |  | VŠ | 4 | U Modly | Q5 | PLa | Na kanalizaci DN300
7 | 3.03 | VŠ | 4 | U Modly | Q5 | PLa | Na kanalizaci DN300
8 | 3.04 | VŠ + K | 7 | Silnice | Q5 | PLa | Propustek u silnice DN600
9 | 3.04 | VŠ + K | 7 | Silnice | Q5 | PLa | Propustek u silnice DN600
10 |  | VŠ + K | 8 | U Modly | Q5 | PLa | Propustek DN600
11 | 3.05 | VŠ | 8 | U Modly | Q5 | PLa | Na kanalizaci DN300
12 | 3.06 | VŠ | 15 | Brasica | Q1 | PLa | Stále uzavřen DN800
13 | 3.07 | VŠ + K | 17 | Brasica | Q1 | PLa | Drenážní systém DN300
14 | 3.08 | VŠ | 17 | Brasica | Q1 | PLa | Na kanalizaci DN300
15 | 3.09 | VŠ | 18 | Brasica | Q1 | PLa | Na kanalizaci DN300
16 | 3.10 |  | 21 | Lovochemie |  | Lovochemie | Drenáž - není uzávěr
17 | 3.11 | 2x VŠ | 21 | Lovochemie | Q1 | Lovochemie | Úprava na kanalizaci
18 | 3.12 | VŠ + K | 21 | Lovochemie | Q1 | Lovochemie | PČS 1 - DN700
19 | 3.14 | VŠ + K | 22 | Lovochemie | Q1 | Lovochemie | PČS 2 - DN1600
20 | 3.31 | Pevný | 25 | Lovochemie |  | Lovochemie | Kolektor
21 | 3.15 | VŠ | 25 | Lovochemie | Q1 | Lovochemie | Na kanalizaci DN300
22 | 3.16 | VŠ | 25 | Lovochemie | Q1 | Lovochemie | Na kanalizaci DN300
23 | 3.17 | VŠ | 26 | Lovochemie | Q1 | Lovochemie | Na kanalizaci DN300
24 | 3.18 | VŠ + K | 28 | Lovochemie | Q1 | Lovochemie | PČS 3 - DN1500
25 | 3.20 | VŠ + K | 30 | Lovochemie | Q1 | Lovochemie | PČS 4 - DN500
26 | 3.24 | 2x uzávěr | 32 | Lovochemie | Q1 | Lovochemie | Povodňový nátok plunžrový u.
27 | 3.23 | VŠ | 32 | Lovochemie | Q1 | Lovochemie | Na kanalizaci DN300
28 | 3.25 | VŠ | 36 | Česko-saské p. | Q1 | PLa | Septik DN300
29 | 3.27 | VŠ | 36 | Prosmyky | Q1 | PLa | Uhelné sklady DN400
30 | 3.28 | VŠ | 38 | Prosmyky | Q1 | PLa | DN1000
31 |  | VŠ | 38 | Prosmyky | Q1 | Agrokompl. | Nátok do ČS závlahy
32 | 3.33 | VŠ | 38 | Prosmyky | Q1 | PLa | Na dešťové kanalizaci DN500
33 | 3.29 | VŠ + K | 40 | Prosmyky | Q1 | PLa | Propustek DN600
34 | 3.30 | VŠ |  | Prosmyky | Q5 | PLa | Dálnice - propustek DN800
PPO Lovosicko - Píšťany
Seznam povodňových uzávěrů pravý břeh
č.uzávěru | SO | Druh | Úsek | Umístění | Uzavřít | Uzavírá | Poznámka
1 | 3.01 | VŠ + K | 1 | Sypaná hráz | Q5 | PLa | Propustek DN600
2 | 3.02 | VŠ + K | 1 | Sypaná hráz | Q5 | PLa | Propustek DN600
3 | 3.03 | VŠ + K | 1 | Sypaná hráz | Q5 | PLa | Propustek DN600
4 | 3.04 | VŠ + K | 2 | Sypaná hráz | Q5 | PLa | Propustek DN600
5 | 3.05 | VŠ | 2 | Sypaná hráz | Q1 | PLa | Na kanalizaci DN300
6 |  | K | 2 | Sypaná hráz | Q1 | PLa | Drenáž (klapka)
7 | 3.06 | VŠ | 3 | Obec | Q5 | PLa | Na kanalizaci DN300
8 |  | K | 3 | Obec | Q5 | PLa | Dešťová kanalizace