## List1
Popis | Množství | cena za MJ | cena celkem
Demontáž a odstranění stávajících tech. Zařízení v kotelně- 2xkotel, rozdělovač, sběrač, čerpadla, 4x expanzních zařízení | 1 |  | 0
Demontáž a odstranění stávajícího ocel potrubí DN10 až DN25 včetně kotvení | 820 |  | 0
Demontáž a odstranění stávajícího ocel potrubí DN32 až DN65 včetně kotvení a izolace | 530 |  | 0
Závěsný kondenzační kotel o jmen. výkonu 85 kW, Baxi Luna DUO TEC MP 1.9, obj.č. 7104651 | 2 |  | 0
Neutralizační box, např. Baxi, obj.č. KHA715000001 | 1 |  | 0
Náplň neutralizačního boxu,např.Baxi, obj.č.KHA715000002 | 1 |  | 0
Kombinovaný rozdělovač se sběračem, ETL Ekotherm M100, dl. 1,8 m;1xDN65-DN80,4xDN32-50,bez úhlových spojů | 1 |  | 0
Izolační díl pro R+S ETL Ekotherm M100 | 1 |  | 0
Stojánková konzole pro R+S ETL M100 | 2 |  | 0
HVDT max. 12 000 - 24 000 l/h, ETL Ekotherm typ III-IV | 1 |  | 0
Izolační díl pro HVDT typ III-IV | 1 |  | 0
Expanzní automat, OLYMP HC 5S | 1 |  | 0
Trojcestný ventil DN32-50, Esbe VRG131, servopohon Belimo - součást Mar vč. přírub, šroubení … | 1 |  | 0
Trojcestný ventil DN25, Esbe VRG131, servopohon Belimo - součást Mar vč. přírub, šroubení … | 2 |  | 0
Čerpadlo Grundfos MAGNA 2-10 m výška, 10- 20 m3/h, napětí 230-240V, vč. přírub nebo šroubení | 2 |  | 0
Čerpadlo Grundfos MAGNA 2-7 m výška, 5-9 m3/h, napětí 230-240V, vč. přírub nebo šroubení | 1 |  | 0
Otopné těleso Korado Radik typ VKP 11-500/400 | 1 |  | 0
Otopné těleso Korado Radik typ VKL 11-500/400 | 1 |  | 0
Otopné těleso Korado Radik typ VKP 21-600/800 | 1 |  | 0
Otopné těleso Korado Radik typ VKL 21-600/800 | 1 |  | 0
Radiátorové šroubení, uzavíratelné, vypustitelné, přímé DN10-DN15 | 75 |  | 0
Radiátorové odvzdušňovací ventily, kontrola funkce, výměna cca 30% ze 75 ks | 25 |  | 0
Radiátorové stojánkové podpěry pro deskové radiátory Radik | 4 |  | 0
Radiátorové šroubení Heimeier Vekolux DN 15 | 4 |  | 0
Termostatická hlavice Heimeier K | 4 |  | 0
Ventil STAD DN25-32 s vypouštěním, vč. šroubení | 2 |  | 0
Ventil STAD DN15-20 s vypouštěním, vč. šroubení | 4 |  | 0
Ventil STAP DN25-32 s vypouštěním, vč. šroubení,kapiláry... | 2 |  | 0
Ventil STAP DN15-20 s vypouštěním, vč. šroubení,kapiláry... | 4 |  | 0
Kulový kohout DN50-65, vč. přírub, šroubení … | 6 |  | 0
Kulový kohout DN32-40, vč. přírub, šroubení … | 6 |  | 0
Kulový kohout DN20-25, vč. přírub, šroubení … | 16 |  | 0
Kulový kohout DN10-15, vč. přírub, šroubení … | 2 |  | 0
Kulový kohout s filtrem DN50-65, vč. přírub, šroubení … | 2 |  | 0
Kulový kohout s filtrem DN32-40, vč. přírub, šroubení … | 1 |  | 0
Kulový kohout DN20 s jištěním, vč. přírub, šroubení … | 3 |  | 0
Vypouštěcí kohout DN15, vč. přírub, šroubení … | 32 |  | 0
Teploměr vč. fitinek | 4 |  | 0
Tlakoměr vč. tlak. smyčky a uzavírací armatury | 3 |  | 0
Automatický odvzdušňovací ventil, vč. fitinek | 10 |  | 0
Zpětná klapka DN50-65,vč. přírub, šroubení … | 2 |  | 0
Zpětná klapka DN32-40, vč. přírub, šroubení … | 2 |  | 0
M1 - M1/2´´- mufna pro jímku, pro Mar | 5 |  | 0
M2 - M20 - mufna pro jímku, pro Mar | 1 |  | 0
M3 - M16 - mufna pro jímku, pro Mar | 2 |  | 0
Uzavírací klapka DN 100, vč. přírub, šroubení … | 4 |  | 0
Uzavírací klapka DN 65-80, vč. přírub, šroubení … | 2 |  | 0
Ocelové potrubí DN 65-100, vč. fitinek a závěsů | 24 |  | 0
Ocelové potrubí DN 32-50 č. armatur a závěsů | 18 |  | 0
Ocelové potrubí DN 15-25, vč. armatur a závěsů | 18 |  | 0
Měděné potrubí 35-42x1,5mm, vč. fitinek a závěsů | 220 |  | 0
Měděné potrubí 22-28x1mm, vč. fitinek a závěsů | 430 |  | 0
Měděné potrubí 15-18x1mm, vč. fitinek a závěsů | 950 |  | 0
Nátěr potrubí – DN 65-100 - základní barvou | 22 |  | 0
Nátěr potrubí – DN 15-50 - základní barvou | 32 |  | 0
Izolace potrubí DN 65-100, ORSIL + Al povrch | 22 |  | 0
Izolace potrubí DN 15-50, ORSIL + Al povrch | 32 |  | 0
Izolace potrubí 35-42x1,5mm, ORSIL + Al povrch | 120 |  | 0
Izolace potrubí 22-28x1mm, ORSIL + Al povrch | 84 |  | 0
Izolace potrubí 15-18x1mm, ORSIL + Al povrch | 12 |  | 0
Izolace potrubí 35-42x1,5mm, Návleková izolace Thermaflex | 96 |  | 0
Izolace potrubí 22-28x1mm, Návleková izolace Thermaflex | 132 |  | 0
Izolace potrubí 15-18x1mm, Návleková izolace Thermaflex | 12 |  | 0
Uskočení stoupacích potrubí ÚT v úrovní podlah, vždy u obvodových stěn objektu (ohýbání,fitinky...) 26 ks | 26 |  | 0
Sada odkouření pro 2 kotle v kaskádě 110/160, Baxi obj.č. KHA2L0110160, 1ks Revizní rovný kus Ø 160, Baxi obj.č. KHA715160006, 4 ks Trubka Ø 160,dl.1m Baxi obj.č KHA715160100, 18ks Trubka Ø 200, dl.2m Baxi obj.č KHA715200200, 1ks Redukce Ø 160/ Ø 200, Baxi obj.č. KHA715160201, 4ks Koleno 450 Ø 160, Baxi obj.č. KHA715160045, 1ks Patní koleno 900 Ø 200, Baxi obj.č. KHA715200001, 1 ks Střešní průchodka Ø 200, Baxi obj.č. KHA715200002, kotvy a pomocný materiál, montáž společného odkouření, vložkování 36m komína Ø200mm ,vč. pomocného materiálu, kotev a VRN | 1 |  | 0
Vypuštění soustavy | 1 |  | 0
Napuštění soustavy | 1 |  | 0
Demontáž stávajících hlavic DANFOSS | 80 |  | 0
Vyregulování soustavy | 1 |  | 0
Montáž stávajících hlavic DANFOSS | 80 |  | 0
Uvedení kotle do provozu | 2 |  | 0
Uvedení expanzomatu do provozu | 1 |  | 0
Tlaková zkouška | 1 |  | 0
Topná zkouška (72 hod) | 1 |  | 0
Dilatační zkouška | 1 |  | 0
Revize exp. nádoby (výchozí + provozní) | 2 |  | 0
Revize spalinové cesty | 1 |  | 0
Povinné vybavení kotelen dle ČSN - Místní provozní řád | 1 |  | 0
Povinné vybavení kotelen dle ČSN – revizní kniha kotlů + průmyslový plynovod | 4 |  | 0
Povinné vybavení kotelen dle ČSN – Detektor CO | 1 |  | 0
Povinné vybavení kotelen dle ČSN – Hasící přístroj | 1 |  | 0
Povinné vybavení kotelen dle ČSN – Lékárna | 1 |  | 0
Povinné vybavení kotelen dle ČSN - Baterka | 1 |  | 0
Povinné vybavení kotelen dle ČSN – Pěnotvorný roztok | 1 |  | 0
Označení v kotelně | 1 |  | 0
Proškolení obsluhy | 1 |  | 0
Měření hluku | 1 |  | 0
Měření emisí | 1 |  | 0
Stavební povolení – řeší investor | -
Vedlejší rozpočtové náklady | 1 |  | 0
0
Plyn
Demontáž a odstranění stávajícího potrubí DN10 až DN65, včetně kotvení | 30 |  | 0
Ocelové potrubí DN 65-80, vč. fitinek a závěsů | 24 |  | 0
Ocelové potrubí DN 32-50, vč. fitinek a závěsů | 6 |  | 0
Ocelové potrubí DN 15-25, vč. fitinek a závěsů | 30 |  | 0
Nátěr potrubí (základní ) DN 65-80 - bílou barvou | 22 |  | 0
Nátěr potrubí ( 2x vrchní ) DN 65-80 - žlutou barvou | 44 |  | 0
Nátěr potrubí (základní ) DN 15-50 - bílou barvou | 34 |  | 0
Nátěr potrubí ( 2x vrchní ) DN 15-50 - žlutou barvou | 68 |  | 0
ELMG – BAP DN 65-DN100 NT-B-PN16-SOLO-R-230V, vč. přírub | 1 |  | 0
Uzavírací klapka plyn DN 65, vč. přírub, šroubení … | 1 |  | 0
Kulový kohout DN 32-50, Giacomini R950, vč. šroubení… | 2 |  | 0
Kulový kohout DN 15-20, Giacomini R950, vč. šroubení… | 4 |  | 0
Vzorkovací kohout DN 15, vč. šroubení … | 2 |  | 0
Tlakoměr vč. tlak. smyčky a uzavírací armatury | 2 |  | 0
Systém potrubí přívodu vzduchu – stávající | -
Ocelová chránička DN40 | 2 |  | 0
Ocelová chránička DN 80-100 | 1 |  | 0
Zkouška pevnosti | 1 |  | 0
Zkouška těsnosti | 1 |  | 0
Revize plynu F | 1 |  | 0
Revize plynu G | 1 |  | 0
Revize elektromagnetického ventilu | 1 |  | 0
Odborná prohlídka | 1 |  | 0
Vedlejší rozpočtové náklady | 1 |  | 0
0
Stavební práce
Bourací práce - odstranění zvýšené podlahy ve vstupu do kotelny dveří, cihelné zdivo,vč. odstranění vzniklé suti - 1,8 m3 | 1 |  | 0
Bourací práce – vytvoření drážky pro kanalizaci, beton, vč. odstranění vzniklé suti - 0,2 m3 | 1 |  | 0
Bourací a zdící práce pro potřeby vložkování komína – v kotelně - 0,4 m2, vč. odstranění vzniklé suti | 1 |  | 0
Bourací a zdící práce pro potřeby vložkování komína – v podlaží - 0,4 m2, vč. odstranění vzniklé suti. Bourací a zdící práce pro potřeby vložkování komína – v podlaží - 0,4 m2, vč. odstranění vzniklé suti | 1 |  | 0
Protipožární ucpávky DN20-100 - plyn, ÚT, elektro | 14 |  | 0
Dozdění původních prostupů do kotelny, zdivo cihelné - 4,6 m2 | 1 |  | 0
Stavební přípomoce pro demontáž a vedení potrubí ÚT po objektu – sekání, prostupy, opravy podlah, sádrování, začištění, oprava omítek, maleb | 1 |  | 0
Oprava omítek v kotelně, 20% z plochy, 60 m2 | 1 |  | 0
Demontáž stávajícího dřevěného obložení radiátorů -120 bm | 1 |  | 0
Montáž stávajícího dřevěného obložení radiátorů -120 bm | 1 |  | 0
Demontáže části podlah pro vytvoření uskočení stoupacího potrubí ÚT u obvodových stěn | 26 |  | 0
Zpětná montáž podlahové konstrukce, oprava nášlapných vrstev | 26 |  | 0
Vyčištění jímky, stavební úpravy pro zajištění vodotěsnosti | 1 |  | 0
Nová mřížka jímky 0,7x0,9m, vč. rámu a nátěru | 1 |  | 0
Osazení rámu pro mřížku jímky 0,7x0,9m, zabetonování kanalizace v drážce, cem. potěr - 0,05 m3 | 1 |  | 0
Vyrovnávací stěrka pod dlažbu v ploše kotelny,80 m2 | 1 |  | 0
Nová dlažba, dlaždice slinutá, 198/198/9, Taurus Color, matný povrch, barva dle výběru investora, 80 m2 | 1 |  | 0
Nátěr ocelového zábradlí, trubka DN15 | 1 |  | 0
Nátěr ocelových dveří, vč. zárubně, š.800 | 1 |  | 0
Nátěr betonového schodiště - 5 m2 | 1 |  | 0
Zazdění protipožární zárubně a montáž dveří, vč. protipožární zárubně š.1500mm, protipožár. dveří 1500/1970, kování, prahu a samozavírače | 1 |  | 0
Demontáž stávající větrací mřížky (0,3x0,3m), osazení a zapravení nové | 1 |  | 0
Nový nátěr stěn, 2x bílý nátěr v prostoru kotelny, včetně penetrace | 300 |  | 0
Prohlídka a vyčištění VZT potrubí pro větrání kotelny | 1 |  | 0
Úklidové a čistící práce | 1 |  | 0
Vedlejší rozpočtové náklady | 1 |  | 0
0
ZTI
Demontáž a odstranění stávajícího vodovod.potrubí, DN15 | 16 |  | 0
Kanal. potrubí pro odvod kondenzátu, HT DN 40 | 10 |  | 0
Kanal. potrubí pro odvod z přepadu expanzomatu a pojist. ventilů kotlů, HT DN 40 | 14 |  | 0
PPr potrubí 40x3,7mm, vč. fitinek a závěsů | 16 |  | 0
PPr potrubí 20x3,7mm-PPr 25x3,7mm, vč. fitinek a závěsů | 10 |  | 0
Izolace potrubí 20x3,7mm, návleková izolace Thermaflex | 10 |  | 0
Kulový kohout DN15, vč. přírub, šroubení … | 1 |  | 0
Kalové čerpadlo s plovákem Grundfos Unilift CC7-A1, připojení viz profese elektro | 1 |  | 0
Vedlejší rozpočtové náklady | 1 |  | 0
0
MĚŘENÍ A REGULACE, ŘÍDÍCÍ SYSTÉM
Montážní materiál
Kabel s měděným jádrem CYKY-J 3x1,5 | 286 |  | 0
Zásuvka plastová 230V/16A, IP44 | 8 |  | 0
Kabel sdělovací s měděným jádrem JYTY 2x1.0 | 320 |  | 0
Kabel sdělovací s měděným jádrem JYTY 4x1.0 | 189 |  | 0
Šňůra CYSY 3Gx1,5 | 180 |  | 0
Šňůra CYSY 5Gx1,0 | 90 |  | 0
Kabel datový pro komunikaci mezi PLC a vzdálenými vstupy včetně konektorů | 5 |  | 0
Zásuvka plastová 230V/16A, IP44 | 8 |  | 0
Svorkovnicová skříňka z plastu š.100 x v.120 x hl.60 mm , 500V, IP66, do 10ks svorek 2,5mm2, do 2 ks vývodky PG13,5 | 21 |  | 0
Trubka tuhá střední namáhání PVC do 20mm | 35 |  | 0
Trubka ohebná střední namáhání PVC do 20mm | 26 |  | 0
Kabelový žlab PVC 40/20mm | 16 |  | 0
Kabelový žlab PVC 40/40mm | 13 |  | 0
Kabelový žlab PVC 60/40mm | 39 |  | 0
Vodič izolovaný s měděným jádrem CY 6 zl/žl | 96 |  | 0
Pozinkovaný kabelový drátěný žlab 54/50, včetně spojek, konzol, závěsů | 35 |  | 0
Pozinkovaný kabelový drátěný žlab 105/100, včetně spojek, konzol, závěsů | 30 |  | 0
Pozinkovaný kabelový žlab 62/50, včetně víka, spojek, konzol na zábradlí | 9 |  | 0
svorky na pospojování | 1 |  | 0
Zář. svítidlo 2x36W vč.zdroje min. IP44 | 4 |  | 0
Vyp.č.1 na povrch IP44 | 1 |  | 0
Signalizační houkačka 230V AC | 1 |  | 0
tlačítko "STOP" | 1 |  | 0
prostupy stěnami, stropem do tl. 60cm, do průměru 50mm | 3 |  | 0
zatěsnění prostupů proti vodě a hlodavcům | 2 |  | 0
drobný montážní materiál 5% | 1 |  | 0
0
Zařízení měření a regulace
Elektrický pohon směšovače ventilu, 230V, vč.adaptéru | 3 |  | 0
Digitální regulátor RVS 63.283/109 | 1 |  | 0
Svorky pro regulátor SVS 63.283 | 1 |  | 0
Digitální regulátor RVS 46.530/109 | 1 |  | 0
Svorky pro regulátor SVS 46.530 | 1 |  | 0
Ovládací panel RVS AVS 37.294/509 | 2 |  | 0
Plochý kabel 1 m AVS 82.491/109 | 2 |  | 0
Interface BUS/LPB OCI 345 | 2 |  | 0
PLC hav. Signalizace JZ10 | 1 |  | 0
naprogramování PLC | 1 |  | 0
Teplotní čidlo pro měření vnitřní a venkovní teploty s plastovou hlavicí,odporové, rozsah -30 -+100°C, IP65, dle regulátoru | 14 |  | 0
Dvoustupňový detektor úniku plynu a CO2 | 3 |  | 0
kalibrace detektorů úniku plynu a CO2 | 3 |  | 0
čidlo zaplavení | 1 |  | 0
Termostat, namostat | 3 |  | 0
0
Rozvaděč RK1
oceloplechová skříň o celkových rozměrech 1500x1500x250 mm s přístrojovým panelem, krytím IP54/IP20, barvy světle šedé-odstín | 1 |  | 0
jednopólový vypínač 20A/230V pro montáž na dveře | 1 |  | 0
jednopólový jistič charakteristika C, 2A/230V, 10kA | 8 |  | 0
dvoupólový jistič charakteristika B, 20A+N/230V, 10kA | 1 |  | 0
jednopólový jistič charakteristika B, 4A/230V, 10kA | 2 |  | 0
jednopólový jistič charakteristika B, 6A/230V, 10kA | 2 |  | 0
jednopólový jistič charakteristika B, 16A/230V, 10kA | 1 |  | 0
jednopólový jistič s chrán. charakt. B, 16/0,03A, 10kA | 1 |  | 0
napěťová cívka BS 230 | 1 |  | 0
napájecí zdroj 230/12V-24V DC, 3A | 1 |  | 0
signálka 230V do dveří | 3 |  | 0
přepínač třípolový,6A,včetně spínací jednotky | 3 |  | 0
zásuvka 230V, 16A na DIN | 1 |  | 0
řadová svorkovnice pro průřez vodičů 2,5mm2 | 62 |  | 0
svorkovnice pro průřez vodičů 2,5mm2, modrá, zelenožlutá | 2 |  | 0
pomocné relé 4P, 230V AC vč. patice | 2 |  | 0
pomocné relé 2P, 24V DC vč. patice a modulu FD | 12 |  | 0
instalační relé Z7 | 5 |  | 0
GSM komunikátor David 4 | 1 |  | 0
hraniční svorkovnice vstupů/výstup | 1 |  | 0
drobný montážní materiál | 1 |  | 0
0
Přidružené práce
Demontáž | 1 |  | 0
Montáž,oživení a zprovoznění zařízení MaR | 1 |  | 0
Komplexní zkoušky a zkoušky zabezpečovacích prvků | 1 |  | 0
Výchozí revize el. zařízení | 1 |  | 0
Vedlejší rozpočtové náklady | 1 |  | 0
0
Realizační projektová dokumentace (ÚT, MaR, ZTI) | 1 |  | 0
0
Celkem |  |  | 0