## List2 - cena, náplň
Příloha č. 1 - k posouzení č. E24-005
Soupis prací úpravy plavidla BPP410N, ev. označení PL32105342
Instalace kotevních pilot
| Položka | Náplň | Cena[ tis.Kč]
3 | Technická dokumentace opravy | 1 komplet |  | 0
3.1 | Dokumentace opravy | Dokumentace bude rozkreslena do stupně vhodného pro opravu. | 0
3.3 | Inspekční organizace - schválení dokumentace, dozor včetně cestovného | schválení dokumentace opravy, dozor opravy | 0
6 | Příprava opravy | 1 komplet |  | 0
6.1 | Příprava plavidla k opravě
6.1.1 | Přistavení plavidla do místa opravy | Doprava plavidla do místa opravy. | 0
6.1.2 | Vyzdvižení z vody a ustavení na stapelu, spuštění na vodu | Zhotovení opor, nivelizace montážních opor, vyzdvižení plavidla z vody pomocí lodního výtahu a jeho ustavení na opory. Instalace schodů či žebříků pro přístup na palubu. Spuštění kotvy na zem. | 0
6.2 | Demontážní práce
6.2.1 | Demontáž obšívky a paluby | vyměření umístění středů pilot; vyřezání obšívky dna pro dnové lože (0,70x0,61 m); vyřezání paluby pro palubní lože (0,70x0,67 m); výřezy provést na obou bocích plavidla (celkem cca 1,8 m2), vyřezané kusy rozřezat na vhodné rozměry a sešrotovat; | 0
6.2.2 | Demontáž vyztužení | vyměření umístění středů pilot; vyřezaní části dnového příčníku žebra číslo 22; vyřezání části palubníku číslo 22 (na obou bocích plavidla), jejich rozřezání na vhodné rozměry a sešrotování; začištění řezných ploch | 0
7 | Montáž | 1 komplet |  | 0
7.1 | Všeobeně | Instalace kotevních pilotů bude prováděna na plavidle, které bylo vyrobeno v roce 1984 a bylo v provozu. Před výrobou jednotlivých dílů je nutné výkresové rozměry ověřit na plavidle a upravit je dle skutečnosti. | 0
7.2 | Výroba dnového lože – 2 ks | plech tloušťky 40 mm (2x 0,7x0,67 m; 268 kg;); výroba dnového lože dle výkresu číslo 637-21-11; Zkoušky: kontrola rozměrů; kontrola rozměrů | 0
7.3 | Výroba palubního lože – 2 ks | plech tloušťky 50 mm (2x 0,7x0,61 m; 368 kg); výroba dnového lože dle výkresu číslo 637-21-12; kontrola rozměrů; kontrola rozměrů | 0
7.4 | Trubka vedení – 2ks | trubka TRKR406,4x12,5- 1750 mm (2x ks; 424 kg); zaměření skutečné délky trubky na plavidle; její uříznutí na potřebnou délku pod naměřeným úhlem; provedení úkosů pro sváry; kontrola rozměrů | 0
7.5 | Výroba výztuh vedení pilot | plech tl. 8 mm (94 kg); plech tl. 10 mm (53 kg); profil L75x50x6 mm (7,8 kg; 1,2 m); ověření skutečných rozměrů jednotlivých dílů na plavidle (výkres číslo 637-21-13, poz. 4 až 13 a poz. 14); jejich vypálení, nařezání; kontrola rozměrů | 0
7.6 | Výroba pilot – 2 ks | trubka TRKR 323,9x16 mm (9,2 m; 1125 kg); trubka TRKR 88,9x16 mm (2,0 m; 58 kg); tyč kruhová KR100 mm (1,6 m; 99 kg); plech tl. 25 mm (197 kg); plech tl. 40 mm (25 kg); tyč kruhová KR30 mm (2,0 m; 12 kg); výroba jednotlivých dílů pilot podle výkresu číslo 637-51-10; sestavení a svaření pilot podle výkresu číslo 637-51-01; kontrola zavaření a rozměrů | 0
7.7 | Výroba zajišťovacího čepu piloty – 2 ks | tyč kruhová KR55 mm (1,3 m; 24,3 kg); tyč kruhová KR16 mm (0,6 m; 1,0 kg); výroba jednotlivých dílů kotevního čepu piloty podle výkresu číslo 637-52-01; sestavení a svaření pilot podle výkresu číslo 637-52-01; kontrola zavaření a rozměrů | 0
7.8 | Výroba palubního víka vedení – 2 ks | plech tl. 5 mm (2,8 kg); plech tl. 8 mm (29 kg); tyč kruhová KR12 mm (0,95 m; 1,0 kg); trubka TRKR 21,3x3,6 mm (0,12 m; 0,4 kg); výroba jednotlivých dílů palubního víka vedení podle výkresu číslo 637-53-01; sestavení a svaření víka podle výkresu číslo 637-53-01; kontrola zavaření a rozměrů | 0
8 | Montáž | 1 komplet
8.1 | Montáž vedení kotevní piloty | vyrobené díly vedení kotevních pilot – viz kusovník – rozpiska materiálu poz. 1 až 14; montáž jednotlivých dílů vedení kotevních pilot do plavidla podle výkresu číslo 637-21-01; svaření vedení kotevních pilot podle výkresu číslo 637-21-01; kontrola zavaření a rozměrů | 0
8.2 | Kontrola těsnosti obšívky dna a paluby | petrolej, plavená křída; kontrola těsnosti dnové obšívky a paluby v místech zavaření dnových a palubních loží; oprava (převaření) nevyhovujících svarů; provedení vizuální kontroly všech svarů, provedení zkoušky těsnosti | #REF!
8.3 | Kontrola funkčnosti | kontrola funkce kotevních pilot se provede zasunutím pilot do vedení a jejich postupném zajištění v jednotlivých pracovních polohách; provedení vizuální kontroly | #REF!
9 | Povrchová ochrana upravovaných částí plavidla | 1 komplet |  | 0
9.1 | Příprava pro povrchovou ochranu | Obšívku plavidla a opravované části plavidla otryskat na stupeň čistoty Sa 2,5 (celkem cca 39 m2); | 0
9.2 | Povrchová ochrana plavidla - opravovaných části plavidla, vně i uvnitř | Na opravované části vně i uvnitř plavidla (cca 39 m2) bude aplikován nátěr - nátěry provést v souladu s normou ČSN EN ISO 12 944 Nátěrové hmoty – Protikorozní ochrana ocelových konstrukcí ochrannými nátěrovými systémy – Část 5: Ochranné nátěrové systémy: - 1 x základní nátěr 150 µm - 1 x vrchný nátěr 150 µm celkem NDFT 300 µm | 0
| Celkem plavidla bez DPH |  |  | 0