## Technická specifikace
Příloha č. 3
Název serveru | SRV-A | SRV-A
Počet kusů | 6
| minimální konfigurace | doplňte reálnou konfiguraci
cena 1ks včetně DPH | -
server case | 2U for small and medium business, podpora pro min. 16 NVMe pozic velikosti 2,5" dostupných zepředu, redundantní Hot-Plug chlazení
procesor | 2x CPU s min. 16 cores, min. frekvence 3.0GHz, min. turbo frekvence 3.7GHz, max. TDP 200W, min. passmark average CPU 43 500 bodů, podpora DDR5-4800, podpora Virtualization Technology, podpora Virtualization Technology for Directed I/O, 64bit
RAM | min. 24x 32 GB DDR5 4800 MHz ECC, je vyžadována podpora pro Fault Resilient Memory v ESX
boot tier | 2x interní SSD, M.2 apod., umožňující boot systému VMware ESXi 8.0 U3 a vyšší pracující v režimu HW RAID 1 s min. kapacitou 480GB, v případě použití 2,5" disků nutno navýšit počet zepředu dostupných pozic o min. 2 a dodat samostatný HW řadič kompatibilní s OS
požadovaný design vSAN ESA | min. kapacita 150TB (6 serverů * 8 NVMe * 3.2TB); možnost rozšíření na dvojnásobek
NVMe disky | 8x 3.2TB Mixed Use, NVMe, U.2 Gen 4, min. 1 DWPD
RAID řadič | datové disky jsou typu NVMe/PCIe a samostatný řadič se nepředpokládá
síťová rozhraní | min. 2x 25GbE onboard (kompatibilní OCP NIC 3.0) a min. 2x 25GbE na síťové kartě nebo min. 2x 25GbE na 2 fyzických síťových kartách, vše s rozhraním SFP28, podpora ve VMware 8.0 U3 a vyšší a vSAN 8.0 U3 a vyšší, min. 1x 1GbE dedikovaný management port
vzdálený management | možnost vzdálené správy, agent-free storage management, real-time power, memory, CPU, NIC monitoring, web management HTML5 kompatibilní, bez nutnosti použití Java Runtime, podpora SMTP, virtuální KVM, virtuální CD-ROM, zero touch deployment and configuration
další vybavení | ližiny do racku pro server
napájení | duální Hot-plug zdroje (1+1), min. 1400W
možnosti zabezpečení | min. TPM 2.0, Secure Boot, zamykatelný čelní panel
SW management | součástí nabídky musí být SW plugin pro integraci HW managementu do VMware vCenter, včetně licence
podporované operační systémy | VMware vSphere 8.0 a vyšší
kompatibilita komponent | nabídnuté komponenty musí být uvedeny na VMware Hardware Compatibility List
kompatibilita sestavy | VMware vSAN ReadyNode (All Flash NVMe) - nabídnutý server musí být uveden na VMware Hardware Compatibility List v profilu AF
kabeláž elektro | 2ks IEC 320 C13/C14, délka min. 2m
záruka | 5 let v místě instalace, support na HW i SW 24/7, dodání náhradních dílů do 4h, v případě nutného zásahu přítomnost na místě do 4h, 24/7 dostupnost podpory, automatická detekce problému a vytvoření servisního tiketu, přístup k SW updatům