## List1
| TYP A | 74,0 m |  |  |  | výška 1,75m
| průměr |  |  |  | ks | délka m |  |  |  | kg/m | kg celkem
základ a zeď | 10 |  | 37 |  |  | 3078.2 |  |  |  | 0.62 | 1908.484
zeď | 12 |  | 6,24m a 150 mm |  | 499 | 3113.76 |  |  |  | 0.89 | 2771.2464
základ | 16 |  | 6,1m a 150 mm |  | 499 | 3043.9 |  |  |  | 1.58 | 4809.362 |  | m3 betonu
| 12 |  | 2,5m 1 ks na bm |  | 83 | 207.5 |  |  |  | 0.89 | 184.675 |  | 161.688
| 10 |  | 0,9m 1 ks na bm |  | 83 | 74.7 |  |  |  | 0.62 | 46.314
9720.0814
[8 empty] | 20% | na dilatace atd. |  | 11664.0977
| TYP B | 15,0 m |  |  |  | výška 1,37-0,85m
| průměr |  |  |  | ks | délka m |  |  |  | kg/m | kg celkem
základ a zeď | 10 |  | 30 |  |  | 486.6 |  |  |  | 0.62 | 301.692
zeď | 12 |  | Ø5,00m (5,5-4,5)m a 150 mm |  | 102 | 510 |  |  |  | 0.89 | 453.9
základ | 16 |  | 5,5m a 150 mm |  | 102 | 561 |  |  |  | 1.58 | 886.38 |  | m3 betonu
| 12 |  | 2,5m 1 ks na bm |  | 16 | 40 |  |  |  | 0.89 | 35.6 |  | 25.395
| 10 |  | 0,9m 1 ks na bm |  | 16 | 14.4 |  |  |  | 0.62 | 8.928
1686.5
[8 empty] | 20% | na dilatace atd. |  | 2023.8
| TYP C | 36,0m |  |  |  | výška 0,85-0,3m | výška 0,3m
| průměr |  |  |  | ks | délka 16 m | délka 20 m |  |  | kg/m | kg celkem
základ a zeď | 10 |  | 17 |  |  | 305.6 | 14 | 311.2 |  | 0.62 | 382.416
zeď | 12 |  | Ø3,55m (4,5-2,6)m a 150 mm |  | 108 | 383.4 | 134 | 348.4 |  | 0.89 | 651.302
základ | 16 |  | 3,3m a 150 mm |  | 108 | 356.4 | 134 | 442.2 |  | 1.58 | 1261.788 |  | m3 betonu
[10 empty] | 0.89 | 0 |  | 24.72
| 10 |  | 0,9m 1 ks na bm |  | 18 | 16.2 | 22 | 19.8 |  | 0.62 | 22.32
2317.826
[8 empty] | 20% | na dilatace atd. |  | 2781.3912
|  |  |  | do 12 mm | 8120.2529 | [7 empty] | m3 betonu
|  |  |  | do 16 mm | 8349.036 |  |  |  | Celkem |  | 16469.2889 | kg | 211.803
|  |  |  | Celkem | 16469.2889 | [5 empty] | 77.7576 | kg/m3 betonu | 213 | dle PD