## Servery Hyper-V
Požadované vlastnosti zařízení |  | Splnění požadavku (Ano/Ne) | Pokyny pro uvedení technických parametrů | Technické parametry nabízeného řešení (vyplňte podle pokynů ve sloupci "Pokyny pro uvedení technických parametrů")
Přesné typové označení nabízeného zařízení |  | X | Uveďte značku a přesné typové označení nabízeného zařízení, případně jeho částí.
Počet ks | 2
Formát zařízení | 19" RACK provedení
Kategorie zařízení | Server v provedení RACK (šíře 19”, výška 2U), barevně označené hot-plug vnitřní komponenty, pro přístup ke všem komponentám serveru není nutné nářadí, zásuvné kolejnice pro instalaci do racku s výklopným, nebo výsuvným ramenem pro vedení kabelů. Server musí být vybaven redundantním napájením a chlazením s dostatečným výkonem pro jeho plné osazení. 16 pozic pro NVMe disky
CPU | Požadujeme jednosocketový server osazený jedním CPU s počtem 16 jader. CPU musí dosahovat frekvence 4.1 GHz a L3 cache 256 Mb |  | Uveďte parmetry procesoru k požadavkům
Disky HW RAID5 | RAID5 +1x hot spare disk v provedení NVMe SSD, 19 TB kapacita je minimální výsledná po sestavení RAID5.
Disky HW RAID1 | Musí být zajišten dvojicí HDD v RAID1 a kapacitou 960GB, nesmí se jednat o rotační disky. Disky musí být připojeny na jiný RAID řadič než ostatní datové disky.
Operační paměť | Server musí disponovat min. 12x DIMM slot. Požadujeme osazení 12x 64GB , DDR5 ECC, 4800MT/s
IO porty - LAN | Server musí být vybaven minimálně dvěma porty LAN 1GbE RJ-45 porty umístěnymi na základní desce serveru a dodatečně 1x Karta 4x LAN 10G/25G SFP bez optických modulů a také 1x Karta 2x LAN 10G/25 SFP bez optických modulů.
PCI-E | Server po osazení všemi LAN, řadiči a HBA kartami, musí poskytnout nejméně jeden volný slot pro budoucí rozšíření
Chlazení a napájení | Server musí být vybaven redundatními za provozu vyměnitelnými ventilátory a zdroji v konfiguraci N+N.
OS | License Windows Server Standard 16 core
Management serveru | Server musí být vybaven nezávislým HW managementem (out of band) následujících vlastností:
S dedikovaným ethernet portem typu 1G Base-T
Je vyžadována schopnost monitorovat a spravovat server out-of-band bez nutnosti instalace agenta do operačního systému
Server musí mít schopnost automatického stahování aktualizací FW a biosů, jejich aplikace a možnost následného roll-back v případě selhání, integrované zálohování konfigurace a firmware HW zařízení serveru
Možnost automatické rekonfigurace zařízení v případě jejich výměny vč. základové desky
Management musí podporovat dvoufaktorovou autentikaci, filtrování přístupu na základě IP adres (IP blocking) a integraci uživatelů do AD/LDAP
Požadujeme vestavěné GUI s podporou HTML5, nepřipouští se použití Acttive-X pluginů, nebo JAVA
Firmware všech součástí serveru musí být kryptograficky podepsán tak, aby v rámci distribučního řetězce nemohlo dojít k jeho narušení nebo jeho alternaci. Autenticitu a integritu firmware nenahraného v součástkách musí být možné ověrit nástrojem od výrobce nebo v managementu serveru. Server musí podporovat užamčení možnosti aktualizace např. i pro Administrátory.
Podpora bezpečného vymazání veškerých dat na serveru a jeho komponentách pro případ vyřazení serveru z jeho role
Komunikace managementu pomocí: HTTPS, CLI, IPMI, WSMAN, REDFISH
Management tohoto serveru musí být schopen integrace s ostatními servery v tomto zadání, tak aby správa probíhala z jednoho GUI
Management musí podporovat spojení s technickou podporou výrobce a automaticky vytvářet servisní incidenty, včetně odeslání HW logů serveru (call-home) a to bez nutnosti instalace externího SW, nebo řídícího serveru
Centrální management serverů musí umožnovat "server bare metal" deployment založený na šablonách (před definovaných konfiguracích pravidel, jejichž součástí je kromě samotného OS i konfigurace BIOS, RAID, LAN, MAC, WWN). Z bezpečnostních důvodů musí být možné naplánovat pravidelné provedení porovnání aktualního stavu konfigurace serveru s aplikovanou šablonou automatizovaným způsobem, s automatickým zasiláním reportu o výsledku porovnání emailem. Je-li tato vlastnost licensována, požadujeme plnou licensi v ceně serveru.
Centrilní management serverů musí disponovat analytickou komponentou, která musí umožnit kontrolu nastavení bezpečnostních pravidel serveru oproti šabloně bezpečnostních zásad (například kontrola síly administrátorských hesel, platnosti certifikátu, zapnutí TLS pro management konzoli serveru a dalšé0. Tyto šablony musí být nezávislé na modelu serveru výrobce)
Z důvodu bezpečnosti musí management serveru umožňovat zakázání ( a opětovné povolení) nepoužívaných USB portů, změna stavu USB portu musí být možná bez nutnosti restartu serveru
Stavová informace na čelním panelu s výraznou indikací nestandartních a chybových provozních stavů či parametrů (min. napájení, teplota, vada HDD). Aktivní indikace standardního provozního stavu. V případě závady zobrazuje její poopis v textové formě.
Požadavky na záruku a servis | Požadujeme dodání podpory výrobce v délce trvání min. 7 let
Dostupnost podpory musí být zajištěna v režimu 24x7, 365 dní v roce.
Součástí podpory musí být zajištění opravy na místě se zahájením zásahu do konce následujícího pracovního dne od diagnostiky závady.
Stav podpory a konfigurace zařízení musí být možné kdykoliv ověřit přímo na online portálu výrobce a to po zadání sériového čísla zařízení.
| Podpora musí být dodána a garantována jako celek výrobcem zařízení včetně zajištění dodávky náhradních dílů a helpdesku. |  | Uveďte přesné označení servisní garance poskytnuté výrobcem zařízení a jeho parametry formou katalogového listu služby.
Součástí podpory musí být dodání certifikovaného technika do místa instalace, který provede kvalifikovanou výměnu náhradních dílů.
Podpora výrobce se musí v celé délce trvání vztahovat na veškerou softwarovou výbavu, která je součástí dodávky. Součástí dodávky musí být zajištění přístupu k aktualizacím a novým verzím veškerého software, který je součástí dodávky.