## Rekapitulace stavby
Export Komplet | [24 empty] | VZ | 2.0 | ZAMOK |  |  |  |  | False | False | {b6f3222c-ea7f-4da4-ae74-12a1ecc06226}
[31 empty] | 0,01 | 21
[31 empty] | 0,01 | 15
|  | REKAPITULACE STAVBY | [15 empty] | v --- níže se nacházejí doplnkové a pomocné údaje k sestavám --- v | [11 empty] | Návod na vyplnění | 0,001
|  | Kód: |  |  |  |  | 2018_02_SO03 | [22 empty] | Měnit lze pouze buňky se žlutým podbarvením! 1) v Rekapitulaci stavby vyplňte údaje o Uchazeči (přenesou se do ostatních sestav i v jiných listech) 2) na vybraných listech vyplňte v sestavě Soupis prací ceny u položek | 0,01
|  | Stavba: |  |  |  |  | Revitalizace kulturní krajiny a objektů NKP Hřebčín Kladruby n.L. - obnova historických objektů - SO 03 | [23 empty] | 0,01
|  | KSO: |  |  |  |  | 812 41 13 | [6 empty] | CC-CZ: |  | 12713 | [14 empty] | 0,01
|  | Místo: |  |  |  |  | Areál NKP Kladruby n.L. | [6 empty] | Datum: |  | 8. 2. 2019 | [14 empty] | 0,01
0,01
|  | Zadavatel: | [11 empty] | IČ: |  | 72048972 | [14 empty] | 0,01
|  |  | Národní hřebčín Kladruby n.L., s.p.o. | [10 empty] | DIČ: |  | CZ72048972 | [14 empty] | 0,01
0,01
|  | Uchazeč: | [11 empty] | IČ: |  | Vyplň údaj | [14 empty] | 0,01
|  |  | Vyplň údaj | [10 empty] | DIČ: |  | Vyplň údaj | [14 empty] | 0,01
False
|  | Projektant: | [11 empty] | IČ: |  | 27086631 | [14 empty] | False
|  |  | Masák&Partner, s.r.o. | [10 empty] | DIČ: | [16 empty] | True
0,01
|  | Zpracovatel: | [11 empty] | IČ: |  | 63243393 | [14 empty] | 0,01
|  |  | Ing.Štefan Sivák | [10 empty] | DIČ: | [16 empty] | False
Poznámka:
Soupis prací je sestaven s využitím Cenové soustavy ÚRS. Položky, které pochází z této cenové soustavy, jsou ve sloupci 'Cenová soustava' označeny popisem 'CS ÚRS' a úrovní příslušného kalendářního pololetí. Veškeré další informace vymezující popis a podmínky použití těchto položek z Cenové soustavy, které nejsou uvedeny přímo v soupisu prací, jsou neomezeně dálkově k dispozici na www.cs-urs.cz, sekce Cenové a technické podmínky.
|  | Cena bez DPH | [11 empty] | 0
[8 empty] | Sazba daně |  | Základ daně |  |  |  | Výše daně
|  | DPH |  | základní |  |  |  | 21% |  | 0 |  |  |  | 0
|  |  |  | snížená |  |  |  | 15% |  | 0 |  |  |  | 0
|  |  |  | zákl. přenesená |  |  |  | 21% |  | 0 |  |  |  | 0
|  |  |  | sníž. přenesená |  |  |  | 15% |  | 0 |  |  |  | 0
|  |  |  | nulová |  |  |  | 0% |  | 0 |  |  |  | 0
|  | Cena s DPH | [6 empty] | v |  | CZK |  |  | 0
REKAPITULACE OBJEKTŮ STAVBY A SOUPISŮ PRACÍ
| Kód: | [6 empty] | 2018_02_SO03
| Stavba: | [6 empty] | Revitalizace kulturní krajiny a objektů NKP Hřebčín Kladruby n.L. - obnova historických objektů - SO 03
| Místo: | [6 empty] | Areál NKP Kladruby n.L. |  |  |  |  | Datum: |  | 8. 2. 2019
| Zadavatel: | [6 empty] | Národní hřebčín Kladruby n.L., s.p.o. |  |  |  |  | Projektant: |  | Masák&Partner, s.r.o. |  |  | Informatívní údaje z listů zakázek
| Uchazeč: | [11 empty] | Zpracovatel: |  | Ing.Štefan Sivák
| Kód |  |  |  | Popis | [6 empty] | Cena bez DPH [CZK] |  |  |  | Cena s DPH [CZK] | Typ | z toho Ostat. náklady [CZK] | DPH [CZK] | Normohodiny [h] | DPH základní [CZK] | DPH snížená [CZK] | DPH základní přenesená [CZK] | DPH snížená přenesená [CZK] | Základna DPH základní | Základna DPH snížená | Základna DPH zákl. přenesená | Základna DPH sníž. přenesená | Základna DPH nulová
| Náklady stavby celkem | [10 empty] | 0 |  |  |  | 0 |  | 0 | 0 | 0 | 0 | 0 | 0 | 0 | 0 | 0 | 0 | 0 | 0 |  | D | 0 | ###NOIMPORT### | IMPORT | {b6f3222c-ea7f-4da4-ae74-12a1ecc06226} | {00000000-0000-0000-0000-000000000000} | 812 41 13
|  | SO03 |  |  |  | Odstranění plechové a obnova historické stodoly | [5 empty] | 0 |  |  |  | 0 | STA | 0 | 0 | 0 | 0 | 0 | 0 | 0 | 0 | 0 | 0 | 0 | 0 |  | D | 1 | ###NOIMPORT### | IMPORT | {94281dce-b4b2-4169-883c-d7bc4d044b98} | {b6f3222c-ea7f-4da4-ae74-12a1ecc06226} | 812 41 13 | 2
/ |  |  | SO031 |  |  |  | Architektonicko stavební řešení |  |  |  |  | 0 |  |  |  | 0 | Soupis | 0 | 0 | 0 | 0 | 0 | 0 | 0 | 0 | 0 | 0 | 0 | 0 |  |  | 2 |  | IMPORT | {ef21e5f0-a2b5-49d1-8235-1349120407eb} | {94281dce-b4b2-4169-883c-d7bc4d044b98} | 812 41 13
|  |  | SO032 |  |  |  | Technická infrastruktura |  |  |  |  | 0 |  |  |  | 0 | Soupis | 0 | 0 | 0 | 0 | 0 | 0 | 0 | 0 | 0 | 0 | 0 | 0 |  | D | 2 | ###NOIMPORT### | IMPORT | {f070eefd-b430-4241-b84f-06a1b47e815f} | {94281dce-b4b2-4169-883c-d7bc4d044b98} | 812 41 13
/ |  |  |  | SO0322 |  |  |  | Elektroinstalace - silnoproud |  |  |  | 0 |  |  |  | 0 | Soupis | 0 | 0 | 0 | 0 | 0 | 0 | 0 | 0 | 0 | 0 | 0 | 0 |  |  | 3 |  | IMPORT | {b3baff52-02fe-4407-aceb-2fb295d0e0bb} | {f070eefd-b430-4241-b84f-06a1b47e815f} | 812 41 13
/ |  |  |  | SO0323 |  |  |  | ZTI - Dešťová kanalizace |  |  |  | 0 |  |  |  | 0 | Soupis | 0 | 0 | 0 | 0 | 0 | 0 | 0 | 0 | 0 | 0 | 0 | 0 |  |  | 3 |  | IMPORT | {05c6aa1c-1de6-4d94-aacb-c27a66c826e2} | {f070eefd-b430-4241-b84f-06a1b47e815f}
/ |  | VRN |  |  |  | Vedlejší rozpočtové náklady | [5 empty] | 0 |  |  |  | 0 | VON | 0 | 0 | 0 | 0 | 0 | 0 | 0 | 0 | 0 | 0 | 0 | 0 |  |  | 1 |  | IMPORT | {d899be30-ed3b-4bcb-8079-f7edac20dc2d} | {b6f3222c-ea7f-4da4-ae74-12a1ecc06226} | 812 41 13 | 2

## SO031 - Architektonicko s...
[18 empty] | {ef21e5f0-a2b5-49d1-8235-1349120407eb} | [5 empty] | doprava2 | doprava kolečkem na meziskládku | m3 | 10,117 | 2
[18 empty] | 2 | [5 empty] | doprava3 | doprava chybějící horniny z jiné stavby | m3 | 422,213 | 2
| KRYCÍ LIST SOUPISU PRACÍ | [7 empty] | v --- níže se nacházejí doplnkové a pomocné údaje k sestavám --- v | [8 empty] | False | [5 empty] | fasadnileseni | fasádní lešení | m2 | 780,012 | 2
[24 empty] | jama2 | výkop jámy horn3 strojně | m3 | 62,302 | 2
| Stavba: | [22 empty] | komunikace1_BOU | komunikace - bourání betonové plochy | m2 | 1422,9 | 2
|  | Revitalizace kulturní krajiny a objektů NKP Hřebčín Kladruby n.L. - obnova historických objektů - SO 03 | [21 empty] | nasyp1 | násyp | m3 | 920,035 | 2
| Objekt: | [22 empty] | nater1_1 | nátěr dřeva karbolineum extra | m2 | 456,007 | 2
|  | SO03 - Odstranění plechové a obnova historické stodoly | [21 empty] | odkop1 | odkop horniny 3 strojně | m3 | 523,739 | 2
| Soupis: | [22 empty] | omsten1_Vhruba | nová omítka stěn vápenná hrubá zatřená lžící | m2 | 414,768 | 2
|  | SO031 - Architektonicko stavební řešení | [21 empty] | ornice_objem | ornice - objem | m3 | 200,46 | 2
[24 empty] | ornice_plocha | ornice - plocha | m2 | 1541,6 | 2
| KSO: |  | 812 41 13 |  |  | CC-CZ: | 12713 | [16 empty] | ornice_sejmuti | sejmutí ornice | m3 | 30,78 | 2
| Místo: |  | Areál NKP Kladruby n.L. |  |  | Datum: | 8. 2. 2019 | [16 empty] | plot_sloupekBOU | bourání betonového sloupku stávající plot | kus | 30 | 2
[24 empty] | prkno_150_25 | SV12 - krycí a zavětrovací prkno | m2 | 11,176 | 2
| Zadavatel: |  |  |  |  | IČ: | 72048972 | [16 empty] | prostoroveleseni | prostorové lešení | m3 | 4251,744 | 2
|  | Národní hřebčín Kladruby n.L., s.p.o. |  |  |  | DIČ: | CZ72048972 | [16 empty] | ryha1 | výkop rýhy horn3 strojně | m3 | 178,716 | 2
[24 empty] | SH11 | SH11 - MZK ve stodole | m2 | 581,55 | 2
| Uchazeč: |  |  |  |  | IČ: | Vyplň údaj | [16 empty] | SH12 | SH12 - kryt z MZK před stodolou | m2 | 836,656 | 2
|  | Vyplň údaj |  |  |  | DIČ: | Vyplň údaj | [16 empty] | SH13 | SH13 - kamenná spádovaná dlažba | m2 | 61,936 | 2
[24 empty] | SK1 | SK1 - preventivní nátěr tesařských konstrukcí | m2 | 2241,627 | 2
| Projektant: |  |  |  |  | IČ: | 27086631 | [16 empty] | SP10 | SP10 - nová střešní krytina bobrovka | m2 | 920,496 | 2
|  | Masák&Partner, s.r.o. |  |  |  | DIČ: | [17 empty] | stena_laminatBOU | bourání prosvětlovací sklolaminátopvé desky stěn | m2 | 162,45 | 2
[24 empty] | SV11 | SV11 - dřevěné zavětrování | m2 | 85,244 | 2
| Zpracovatel: |  |  |  |  | IČ: | 63243393 | [16 empty] | SV12 | SV12 - dřevěné zavětrování krovu | m2 | 93,14 | 2
|  | Ing.Štefan Sivák |  |  |  | DIČ: | [17 empty] | SV13_zaklad | SV13 - soklová podezdívka - kamenný základ | m3 | 5,378 | 2
[24 empty] | SV14_venec | SV14 - betonový věnec na sloupu | m3 | 3,494 | 2
| Poznámka: | [22 empty] | SV14_venec_bedneni | SV14 - žlb.věnec - bednení | m2 | 15,584 | 2
[24 empty] | tram_140_100 | trám 140/100 | m | 88,384 | 2
[24 empty] | trava | zatravnění | m2 | 1541,6 | 2
[24 empty] | vrt1 | vrt strojní pro plotové sloupky DN400 | m | 80,51 | 2
| Cena bez DPH | [5 empty] | 0 | [16 empty] | zakladpatky_bedneni | bednění základových patek | m2 | 128,384 | 2
[24 empty] | zasyp1 | zásyp | m3 | 343,019 | 2
|  |  | Základ daně |  |  | Sazba daně | Výše daně | [16 empty] | zasyp2 | zasyp2 | m3 | 4,426 | 2
| DPH | základní | 0 |  |  | 21% | 0
|  | snížená | 0 |  |  | 15% | 0
|  | zákl. přenesená | 0 |  |  | 21% | 0
|  | sníž. přenesená | 0 |  |  | 15% | 0
|  | nulová | 0 |  |  | 0% | 0
| Cena s DPH |  |  | v | CZK |  | 0
REKAPITULACE ČLENĚNÍ SOUPISU PRACÍ
Stavba:
Revitalizace kulturní krajiny a objektů NKP Hřebčín Kladruby n.L. - obnova historických objektů - SO 03
Objekt:
SO03 - Odstranění plechové a obnova historické stodoly
Soupis:
SO031 - Architektonicko stavební řešení
Místo: |  |  | Areál NKP Kladruby n.L. |  |  | Datum: | 8. 2. 2019
Zadavatel: |  |  | Národní hřebčín Kladruby n.L., s.p.o. |  |  | Projektant: | Masák&Partner, s.r.o.
Uchazeč: |  |  | Vyplň údaj |  |  | Zpracovatel: | Ing.Štefan Sivák
Kód dílu - Popis | [6 empty] | Cena celkem [CZK]
Náklady stavby celkem | [6 empty] | 0 | [11 empty] | -1
| HSV - Práce a dodávky HSV | [5 empty] | 0
| 1 - Zemní práce | [5 empty] | 0
| 2 - Zakládání | [5 empty] | 0
| 3 - Svislé a kompletní konstrukce | [5 empty] | 0
| 4 - Vodorovné konstrukce | [5 empty] | 0
| 5 - Komunikace pozemní | [5 empty] | 0
| 6 - Úpravy povrchů, podlahy a osazování výplní | [5 empty] | 0
| 8 - Trubní vedení | [5 empty] | 0
| 9 - Ostatní konstrukce a práce, bourání | [5 empty] | 0
| 997 - Přesun sutě | [5 empty] | 0
| 998 - Přesun hmot | [5 empty] | 0
| PSV - Práce a dodávky PSV | [5 empty] | 0
| 760 - Výrobky | [5 empty] | 0
| 760324 - Výplně otvorů | [5 empty] | 0
| 760362 - Ostatní výrobky | [5 empty] | 0
| 760382 - Kamenné výrobky | [5 empty] | 0
| 762 - Konstrukce tesařské | [5 empty] | 0
| 764 - Konstrukce klempířské | [5 empty] | 0
| 765 - Krytina skládaná | [5 empty] | 0
| 783 - Dokončovací práce - nátěry | [5 empty] | 0
SOUPIS PRACÍ
Stavba:
Revitalizace kulturní krajiny a objektů NKP Hřebčín Kladruby n.L. - obnova historických objektů - SO 03
Objekt:
SO03 - Odstranění plechové a obnova historické stodoly
Soupis:
SO031 - Architektonicko stavební řešení
Místo: |  |  | Areál NKP Kladruby n.L. |  |  | Datum: | 8. 2. 2019
Zadavatel: |  |  | Národní hřebčín Kladruby n.L., s.p.o. |  |  | Projektant: | Masák&Partner, s.r.o.
Uchazeč: |  |  | Vyplň údaj |  |  | Zpracovatel: | Ing.Štefan Sivák
PČ | Typ | Kód | Popis | MJ | Množství | J.cena [CZK] | Cena celkem [CZK] | Cenová soustava |  | DPH | J. Nh [h] | Nh celkem [h] | J. hmotnost [t] | Hmotnost celkem [t] | J. suť [t] | Suť Celkem [t]
Náklady soupisu celkem | [6 empty] | 0 |  |  |  |  | 0 |  | 2851.2181 |  | 2987.8663 |  | D | -1 | [15 empty] | 0
| D | HSV | Práce a dodávky HSV |  |  |  | 0 |  |  |  |  | 0 |  | 2755.9258 |  | 2982.9504 | 1 | D | 0 |  |  |  | ROZPOCET | [11 empty] | 0
| D | 1 | Zemní práce |  |  |  | 0 |  |  |  |  | 0 |  | 280.6902 |  | 875.0835 | 1 | D | 1 |  |  |  | ROZPOCET | [11 empty] | 0
1 | K | 113107222 | Odstranění podkladů nebo krytů s přemístěním hmot na skládku na vzdálenost do 20 m nebo s naložením na dopravní prostředek v ploše jednotlivě přes 200 m2 z kameniva hrubého drceného, o tl. vrstvy přes 100 do 200 mm | m2 | 1422.9 |  | 0 | CS ÚRS 2017 01 |  | základní |  | 0 | 0 | 0 | 0.29 | 412.641 | 4 | K | 2 |  |  |  | ROZPOCET | [5 empty] | 0 | 0 | 0 | 0 | 0 | 1 | 0 | 4 | -212542220
| PSC |  | Poznámka k souboru cen: 1. Pro volbu cen z hlediska množství se uvažuje každá souvisle odstraňovaná plocha krytu nebo podkladu stejného druhu samostatně. Odstraňuje-li se několik vrstev vozovky najednou, jednotlivé vrstvy se oceňují každá samostatně. 2. U ploch menších než 50 m2 jsou ceny určeny pro ruční odstranění podkladu nebo krytu, u ploch větších než 50 m2 pro odstranění strojní. 3. Ceny a) –7111 až –7113, –7151 až -7153 a -7211 až -7213 lze použít i pro odstranění podkladů nebo krytů ze štěrkopísku, škváry, strusky nebo z mechanicky zpevněných zemin, b) –7121 až 7125, –7161 až -7165 a -7221 až -7225 lze použít i pro odstranění podkladů nebo krytů ze zemin stabilizovaných vápnem, c) –7130 až -7132, –7170 až -7172 a –7230 až -7232 lze použít i pro odstranění dlažeb uložených do betonového lože a dlažeb z mozaiky uložených do cementové malty nebo podkladu ze zemin stabilizovaných cementem. 4. Ceny lze použít i pro odstranění podkladů nebo krytů opatřených živičnými postřiky nebo nátěry. 5. Ceny odlišené podle tloušťky (např. do 100 mm, do 200 mm) jsou určeny vždy pro celou tloušťku jednotlivých konstrukcí. 6. V cenách nejsou započteny náklady na zarovnání styčných ploch betonových nebo živičných podkladů nebo krytů, které se oceňuje cenami souboru cen 919 73- Zarovnání styčné plochy části C 01 tohoto ceníku. Množství suti získané ze zarovnání styčných ploch podkladů nebo krytů se zvlášť nevykazuje. 7. Přemístění vybouraného materiálu na vzdálenost přes 3 m u cen –7111 až –7146 a přes 20 m u cen -7151 až –7246 se oceňuje cenami souborů cen 997 22-1 Vodorovná doprava suti. 8. Ceny -714 . , -718 . a –724 . nelze použít pro odstranění podkladu nebo krytu frézováním. | [14 empty] | PSC | 2
| VV |  | 1. bourání betonové plochy -------------------------- | [14 empty] | VV | 2 | 1 | True | 0 | ROZPOCET
| VV |  | v.č.C.01.1 Koordinační situační výkres | [14 empty] | VV | 2 | 1 | True | 0 | ROZPOCET
| VV |  | výměra změřena z výkresu pomocí softwaru CAD | [14 empty] | VV | 2 | 1 | True | 0 | ROZPOCET
| VV |  | předpoklad: tloušťka vrstvy - podkladní kamenivo 200mm | [14 empty] | VV | 2 | 1 | True | 0 | ROZPOCET
| VV |  | komunikace1_BOU |  | 1422.9 | [12 empty] | VV | 2 | 2 | True | 0 | ROZPOCET
| VV |  | Součet |  | 1422.9 | [12 empty] | VV | 2 | 4 | True | 1 | ROZPOCET
2 | K | 113107231 | Odstranění podkladů nebo krytů s přemístěním hmot na skládku na vzdálenost do 20 m nebo s naložením na dopravní prostředek v ploše jednotlivě přes 200 m2 z betonu prostého, o tl. vrstvy přes 100 do 150 mm | m2 | 1422.9 |  | 0 | CS ÚRS 2017 01 |  | základní |  | 0 | 0 | 0 | 0.325 | 462.4425 | 4 | K | 2 |  |  |  | ROZPOCET | [5 empty] | 0 | 0 | 0 | 0 | 0 | 1 | 0 | 4 | -128764784
| PSC |  | Poznámka k souboru cen: 1. Pro volbu cen z hlediska množství se uvažuje každá souvisle odstraňovaná plocha krytu nebo podkladu stejného druhu samostatně. Odstraňuje-li se několik vrstev vozovky najednou, jednotlivé vrstvy se oceňují každá samostatně. 2. U ploch menších než 50 m2 jsou ceny určeny pro ruční odstranění podkladu nebo krytu, u ploch větších než 50 m2 pro odstranění strojní. 3. Ceny a) –7111 až –7113, –7151 až -7153 a -7211 až -7213 lze použít i pro odstranění podkladů nebo krytů ze štěrkopísku, škváry, strusky nebo z mechanicky zpevněných zemin, b) –7121 až 7125, –7161 až -7165 a -7221 až -7225 lze použít i pro odstranění podkladů nebo krytů ze zemin stabilizovaných vápnem, c) –7130 až -7132, –7170 až -7172 a –7230 až -7232 lze použít i pro odstranění dlažeb uložených do betonového lože a dlažeb z mozaiky uložených do cementové malty nebo podkladu ze zemin stabilizovaných cementem. 4. Ceny lze použít i pro odstranění podkladů nebo krytů opatřených živičnými postřiky nebo nátěry. 5. Ceny odlišené podle tloušťky (např. do 100 mm, do 200 mm) jsou určeny vždy pro celou tloušťku jednotlivých konstrukcí. 6. V cenách nejsou započteny náklady na zarovnání styčných ploch betonových nebo živičných podkladů nebo krytů, které se oceňuje cenami souboru cen 919 73- Zarovnání styčné plochy části C 01 tohoto ceníku. Množství suti získané ze zarovnání styčných ploch podkladů nebo krytů se zvlášť nevykazuje. 7. Přemístění vybouraného materiálu na vzdálenost přes 3 m u cen –7111 až –7146 a přes 20 m u cen -7151 až –7246 se oceňuje cenami souborů cen 997 22-1 Vodorovná doprava suti. 8. Ceny -714 . , -718 . a –724 . nelze použít pro odstranění podkladu nebo krytu frézováním. | [14 empty] | PSC | 2
| VV |  | 1. bourání betonové plochy -------------------------- | [14 empty] | VV | 2 | 1 | True | 0 | ROZPOCET
| VV |  | v.č.C.01.1 Koordinační situační výkres | [14 empty] | VV | 2 | 1 | True | 0 | ROZPOCET
| VV |  | výměra změřena z výkresu pomocí softwaru CAD | [14 empty] | VV | 2 | 1 | True | 0 | ROZPOCET
| VV |  | předpoklad: tloušťka vrstvy - beton 150mm | [14 empty] | VV | 2 | 1 | True | 0 | ROZPOCET
| VV |  | 1422,9 |  | 1422.9 | [12 empty] | VV | 2 | 2 | True | 0 | ROZPOCET
| VV | komunikace1_BOU | Mezisoučet |  | 1422.9 | [12 empty] | VV | 2 | 3 | True | 0 | ROZPOCET
| VV |  | Součet |  | 1422.9 | [12 empty] | VV | 2 | 4 | True | 1 | ROZPOCET
3 | K | 121101101 | Sejmutí ornice nebo lesní půdy s vodorovným přemístěním na hromady v místě upotřebení nebo na dočasné či trvalé skládky se složením, na vzdálenost do 50 m | m3 | 30.78 |  | 0 | CS ÚRS 2018 01 |  | základní |  | 0 | 0 | 0 | 0 | 0 | 4 | K | 2 |  |  |  | ROZPOCET | [5 empty] | 0 | 0 | 0 | 0 | 0 | 1 | 0 | 4 | -604921490
| PSC |  | Poznámka k souboru cen: 1. V cenách jsou započteny i náklady na příp. nutné naložení sejmuté ornice na dopravní prostředek. 2. V cenách nejsou započteny náklady na odstranění nevhodných přimísenin (kamenů, kořenů apod.); tyto práce se ocení individuálně. 3. Množství ornice odebírané ze skládek se do objemu vykopávek pro volbu cen podle množství nezapočítává. Ceny souboru cen 122 . 0-11 Odkopávky a prokopávky nezapažené, se volí pro ornici odebíranou z projektovaných dočasných skládek; a) na staveništi podle součtu objemu ze všech skládek, b) mimo staveniště podle objemu každé skládky zvlášť. 4. Uložení ornice na skládky se oceňuje podle ustanovení v poznámkách č. 1 a 2 k ceně 171 20-1201 Uložení sypaniny na skládky. Složení ornice na hromady v místě upotřebení se neoceňuje. 5. Odebírá-li se ornice z projektované dočasné skládky, oceňuje se její naložení a přemístění podle čl. 3172 Všeobecných podmínek tohoto katalogu. 6. Přemísťuje-li se ornice na vzdálenost větší něž 250 m, vzdálenost 50 m se pro určení vzdálenosti vodorovného přemístění neodečítá a ocení se sejmutí a přemístění bez ohledu na ustanovení pozn. č. 1 takto: a) sejmutí ornice na vzdálenost 50m cenou 121 10-1101; b) naložení příslušnou cenou souboru cen 167 10- . . c) vodorovné přemístění cenami souboru cen 162 . 0- . . Vodorovné přemístění výkopku. 7. Sejmutí podorničí se oceňuje cenami odkopávek s přihlédnutím k ustanovení čl. 3112 Všeobecných podmínek tohoto katalogu. | [14 empty] | PSC | 2
| VV |  | 1. sejmutí ornice ------------------------- | [14 empty] | VV | 2 | 1 | True | 0 | ROZPOCET
| VV |  | v.č.C.01.1 Koordinační situační výkres | [14 empty] | VV | 2 | 1 | True | 0 | ROZPOCET
| VV |  | výměra změřena z výkresu pomocí softwaru CAD | [14 empty] | VV | 2 | 1 | True | 0 | ROZPOCET
| VV |  | předpoklad: vrtsva tl.0,15m | [14 empty] | VV | 2 | 1 | True | 0 | ROZPOCET
| VV |  | ----------vsakovací galerie | [14 empty] | VV | 2 | 1 | True | 0 | ROZPOCET
| VV |  | 18*10*0,15 |  | 27 | [12 empty] | VV | 2 | 2 | True | 0 | ROZPOCET
| VV |  | --------trasa ZTI | [14 empty] | VV | 2 | 1 | True | 0 | ROZPOCET
| VV |  | (3,5+13,7)*0,8*0,15 |  | 2.064 | [12 empty] | VV | 2 | 2 | True | 0 | ROZPOCET
| VV |  | -------trasa elektropřípojky | [14 empty] | VV | 2 | 1 | True | 0 | ROZPOCET
| VV |  | (11+3,3)*0,8*0,15 |  | 1.716 | [12 empty] | VV | 2 | 2 | True | 0 | ROZPOCET
| VV | ornice_sejmuti | Mezisoučet |  | 30.78 | [12 empty] | VV | 2 | 3 | True | 0 | ROZPOCET
| VV |  | Součet |  | 30.78 | [12 empty] | VV | 2 | 4 | True | 1 | ROZPOCET
4 | K | 122201102 | Odkopávky a prokopávky nezapažené s přehozením výkopku na vzdálenost do 3 m nebo s naložením na dopravní prostředek v hornině tř. 3 přes 100 do 1 000 m3 | m3 | 523.739 |  | 0 | CS ÚRS 2017 01 |  | základní |  | 0 | 0 | 0 | 0 | 0 | 4 | K | 2 |  |  |  | ROZPOCET | [5 empty] | 0 | 0 | 0 | 0 | 0 | 1 | 0 | 4 | 1782324215
| PSC |  | Poznámka k souboru cen: 1. Odkopávky a prokopávky v roubených prostorech se oceňují podle čl. 3116 Všeobecných podmínek tohoto katalogu. 2. Odkopávky a prokopávky ve stržích při lesnicko-technických melioracích (LTM) se oceňují cenami do 100 m3 pro jakýkoliv skutečný objem výkopu; ostatní odkopávky a prokopávky při LTM se oceňují při jakémkoliv objemu výkopu přes 100 m3 cenami přes 100 do 1 000 m3. 3. Ceny lze použít i pro vykopávky odpadových jam. 4. Ceny lze použít i pro sejmutí podorničí. Přitom se přihlíží k ustanovení čl. 3112 Všeobecných podmínek tohoto katalogu. | [14 empty] | PSC | 2
| VV |  | 1. SH02 - odkop horniny pro skladbu ------------------------- | [14 empty] | VV | 2 | 1 | True | 0 | ROZPOCET
| VV |  | v.č.C.01.1 Koordinační situační výkres | [14 empty] | VV | 2 | 1 | True | 0 | ROZPOCET
| VV |  | v.č.D.1.1.b.7 Řezy - stávající stav, odstraňované konstrukce | [14 empty] | VV | 2 | 1 | True | 0 | ROZPOCET
| VV |  | výměra změřena z výkresu pomocí softwaru CAD | [14 empty] | VV | 2 | 1 | True | 0 | ROZPOCET
| VV |  | hl.výkopu 0,73m | [14 empty] | VV | 2 | 1 | True | 0 | ROZPOCET
| VV |  | celková plocha | [14 empty] | VV | 2 | 1 | True | 0 | ROZPOCET
| VV |  | 1545,2*0,73 |  | 1127.996 | [12 empty] | VV | 2 | 2 | True | 0 | ROZPOCET
| VV |  | odečet plochy budovy | [14 empty] | VV | 2 | 1 | True | 0 | ROZPOCET
| VV |  | -(45,07*15,05)*0,73 |  | -495.162 | [12 empty] | VV | 2 | 2 | True | 0 | ROZPOCET
| VV |  | odečet plochy vybourané betonové komunikace tl.350mm | [14 empty] | VV | 2 | 1 | True | 0 | ROZPOCET
| VV |  | strana jih | [14 empty] | VV | 2 | 1 | True | 0 | ROZPOCET
| VV |  | -(258,9)*0,35 |  | -90.615 | [12 empty] | VV | 2 | 2 | True | 0 | ROZPOCET
| VV |  | strana sever | [14 empty] | VV | 2 | 1 | True | 0 | ROZPOCET
| VV |  | -(52,8)*0,35 |  | -18.48 | [12 empty] | VV | 2 | 2 | True | 0 | ROZPOCET
| VV |  | 2. SH01 - odkop horniny pro skladbu ------------------------- | [14 empty] | VV | 2 | 1 | True | 0 | ROZPOCET
| VV |  | v.č.C.01.1 Koordinační situační výkres | [14 empty] | VV | 2 | 1 | True | 0 | ROZPOCET
| VV |  | v.č.D.1.1.b.7 Řezy - stávající stav, odstraňované konstrukce | [14 empty] | VV | 2 | 1 | True | 0 | ROZPOCET
| VV |  | výměra změřena z výkresu pomocí softwaru CAD | [14 empty] | VV | 2 | 1 | True | 0 | ROZPOCET
| VV |  | v ploše nové stodoly provedení násypu do úrovně pláně -0,340 | [14 empty] | VV | 2 | 1 | True | 0 | ROZPOCET
| VV | odkop1 | Mezisoučet |  | 523.739 | [12 empty] | VV | 2 | 3 | True | 0 | ROZPOCET
| VV |  | Součet |  | 523.739 | [12 empty] | VV | 2 | 4 | True | 1 | ROZPOCET
5 | K | 131151344R | Vrtání jamek pro plotové sloupky strojně průměru přes 300 do 400 mm | m | 80.51 |  | 0 |  |  | základní |  | 0 | 0 | 0 | 0 | 0 | 4 | K | 2 |  |  |  | ROZPOCET | [5 empty] | 0 | 0 | 0 | 0 | 0 | 1 | 0 | 4 | -574631415
| VV |  | 1. vrtání díry pro dřevěné sloupky plotu---------------------- | [14 empty] | VV | 2 | 1 | True | 0 | ROZPOCET
| VV |  | v.č.D.1.1.b.11 Půdorys parter - návrh | [14 empty] | VV | 2 | 1 | True | 0 | ROZPOCET
| VV |  | detail A - oplocení | [14 empty] | VV | 2 | 1 | True | 0 | ROZPOCET
| VV |  | sloupky po 3m, hloubka min.830mm | [14 empty] | VV | 2 | 1 | True | 0 | ROZPOCET
| VV |  | 97*0,83 |  | 80.51 | [12 empty] | VV | 2 | 2 | True | 0 | ROZPOCET
| VV | vrt1 | Mezisoučet |  | 80.51 | [12 empty] | VV | 2 | 3 | True | 0 | ROZPOCET
| VV |  | Součet |  | 80.51 | [12 empty] | VV | 2 | 4 | True | 1 | ROZPOCET
6 | K | 131111359 | Vrtání jamek pro plotové sloupky Příplatek k cenám -1331 až -1343 za vrtání v kamenité nebo kořeny prorostlé půdě | m | 80.51 |  | 0 | CS ÚRS 2018 01 |  | základní |  | 0 | 0 | 0 | 0 | 0 | 4 | K | 2 |  |  |  | ROZPOCET | [5 empty] | 0 | 0 | 0 | 0 | 0 | 1 | 0 | 4 | -1975819607
| PSC |  | Poznámka k souboru cen: 1. Ceny -1321 až -1323 jsou určeny pro vrtání ručním vrtákem v hlinitých a hlinitopísčitých horninách bez příměsí kamenů. | [14 empty] | PSC | 2
| VV |  | vrt1 |  | 80.51 | [12 empty] | VV | 2 | 2 | True | 1 | ROZPOCET
7 | K | 131201201 | Hloubení zapažených jam a zářezů s urovnáním dna do předepsaného profilu a spádu v hornině tř. 3 do 100 m3 | m3 | 62.302 |  | 0 | CS ÚRS 2017 01 |  | základní |  | 0 | 0 | 0 | 0 | 0 | 4 | K | 2 |  |  |  | ROZPOCET | [5 empty] | 0 | 0 | 0 | 0 | 0 | 1 | 0 | 4 | -569700658
| PSC |  | Poznámka k souboru cen: 1. V cenách jsou započteny i náklady na případné nutné přemístění výkopku ve výkopišti a na přehození výkopku na přilehlém terénu na vzdálenost do 3 m od okraje jámy nebo naložení na dopravní prostředek. 2. Hloubení zapažených jam hloubky přes 16 m se oceňuje individuálně. 3. Náklady na svislé přemístění výkopku nad 1 m hloubky se určí dle ustanovení článku č. 3161 všeobecných podmínek katalogu. 4. Výpočet objemu vykopávky v pazených prostorách se stanovuje dle přílohy č. 4 tohoto ceníku. | [14 empty] | PSC | 2
| VV |  | 1. vykopávka jámy pro základovou patku---------------------- | [14 empty] | VV | 2 | 1 | True | 0 | ROZPOCET
| VV |  | v.č.D.1.1.b.1 Půdorys základů - návrh | [14 empty] | VV | 2 | 1 | True | 0 | ROZPOCET
| VV |  | ----------obvodové zdivo | [14 empty] | VV | 2 | 1 | True | 0 | ROZPOCET
| VV |  | HH=-0,340 SH=-0,910 hl.0,57m | [14 empty] | VV | 2 | 1 | True | 0 | ROZPOCET
| VV |  | ((1,8+0,5)*(1,3+0,5))*6*2*0,57 |  | 28.318 | [12 empty] | VV | 2 | 2 | True | 0 | ROZPOCET
| VV |  | ((1,66+0,5)*(1,5+0,5))*2*2*0,57 |  | 9.85 | [12 empty] | VV | 2 | 2 | True | 0 | ROZPOCET
| VV |  | ((2+0,5)*(2+0,5))*4*0,57 |  | 14.25 | [12 empty] | VV | 2 | 2 | True | 0 | ROZPOCET
| VV |  | ---------středové sloupy | [14 empty] | VV | 2 | 1 | True | 0 | ROZPOCET
| VV |  | HH=-0,340 SH=-0,910 hl.0,57m | [14 empty] | VV | 2 | 1 | True | 0 | ROZPOCET
| VV |  | ((1,2+0,5)*(1,2+0,5))*6*0,57 |  | 9.884 | [12 empty] | VV | 2 | 2 | True | 0 | ROZPOCET
| VV | jama2 | Mezisoučet |  | 62.302 | [12 empty] | VV | 2 | 3 | True | 0 | ROZPOCET
| VV |  | Součet |  | 62.302 | [12 empty] | VV | 2 | 4 | True | 1 | ROZPOCET
8 | K | 132201101 | Hloubení zapažených i nezapažených rýh šířky do 600 mm s urovnáním dna do předepsaného profilu a spádu v hornině tř. 3 do 100 m3 | m3 | 178.716 |  | 0 | CS ÚRS 2017 01 |  | základní |  | 0 | 0 | 0 | 0 | 0 | 4 | K | 2 |  |  |  | ROZPOCET | [5 empty] | 0 | 0 | 0 | 0 | 0 | 1 | 0 | 4 | -1893454386
| PSC |  | Poznámka k souboru cen: 1. V cenách jsou započteny i náklady na přehození výkopku na přilehlém terénu na vzdálenost do 3 m od podélné osy rýhy nebo naložení na dopravní prostředek. 2. Ceny jsou určeny pro rýhy: a) šířky přes 200 do 300 mm a hloubky do 750 mm, b) šířky přes 300 do 400 mm a hloubky do 1 000 mm, c) šířky přes 400 do 500 mm a hloubky do 1 250 mm, d) šířky přes 500 do 600 mm a hloubky do 1 500 mm. 3. Náklady na svislé přemístění výkopku nad 1 m hloubky se určí dle ustanovení článku č. 3161 všeobecných podmínek katalogu. | [14 empty] | PSC | 2
| VV |  | 1. obkopání bouraných betonových základových patek --------------------- | [14 empty] | VV | 2 | 1 | True | 0 | ROZPOCET
| VV |  | v.č.D.1.1.b.2 Půdorys 1NP - stávající stav, odstraňované konstrukce | [14 empty] | VV | 2 | 1 | True | 0 | ROZPOCET
| VV |  | v.č.D.1.1.b.7 Řezy - stávající stav, odstraňované konstrukce | [14 empty] | VV | 2 | 1 | True | 0 | ROZPOCET
| VV |  | předpoklad: HH=-0,500 | [14 empty] | VV | 2 | 1 | True | 0 | ROZPOCET
| VV |  | šířka rýhy 300mm, hloubka 1500mm | [14 empty] | VV | 2 | 1 | True | 0 | ROZPOCET
| VV |  | (1,2*2+1,6*2+0,3*4)*0,3*1,5*(13*2+2*2) |  | 91.8 | [12 empty] | VV | 2 | 2 | True | 0 | ROZPOCET
| VV |  | 2. bourání základových pasů-------------------- | [14 empty] | VV | 2 | 1 | True | 0 | ROZPOCET
| VV |  | 2.1 základové pasy mezi patkami----------------- | [14 empty] | VV | 2 | 1 | True | 0 | ROZPOCET
| VV |  | předpoklad: HH=-0,500 | [14 empty] | VV | 2 | 1 | True | 0 | ROZPOCET
| VV |  | předpoklad: š.300mm hl.1200mm | [14 empty] | VV | 2 | 1 | True | 0 | ROZPOCET
| VV |  | (72,7*2+15,25*2-0,4*4)*(0,3+0,3)*1,2 |  | 125.496 | [12 empty] | VV | 2 | 2 | True | 0 | ROZPOCET
| VV |  | odečet objemu patek | [14 empty] | VV | 2 | 1 | True | 0 | ROZPOCET
| VV |  | -(1,2*(13*2+2*2)*(0,3+0,3)*1,2) |  | -25.92 | [12 empty] | VV | 2 | 2 | True | 0 | ROZPOCET
| VV |  | odečet objemu v místech vrat | [14 empty] | VV | 2 | 1 | True | 0 | ROZPOCET
| VV |  | -(4*7)*(0,3+0,3)*1,2 |  | -20.16 | [12 empty] | VV | 2 | 2 | True | 0 | ROZPOCET
| VV |  | 2.2 základové pasy pod požární zdí---------------- | [14 empty] | VV | 2 | 1 | True | 0 | ROZPOCET
| VV |  | předpoklad: HH=-0,500 | [14 empty] | VV | 2 | 1 | True | 0 | ROZPOCET
| VV |  | předpoklad: š.600mm hl.1000mm | [14 empty] | VV | 2 | 1 | True | 0 | ROZPOCET
| VV |  | (15,7-1,6*2)*(0,3+0,3)*1 |  | 7.5 | [12 empty] | VV | 2 | 2 | True | 0 | ROZPOCET
| VV | ryha1 | Mezisoučet |  | 178.716 | [12 empty] | VV | 2 | 3 | True | 0 | ROZPOCET
| VV |  | Součet |  | 178.716 | [12 empty] | VV | 2 | 4 | True | 1 | ROZPOCET
9 | K | 162201211 | Vodorovné přemístění výkopku nebo sypaniny stavebním kolečkem s naložením a vyprázdněním kolečka na hromady nebo do dopravního prostředku na vzdálenost do 10 m z horniny tř. 1 až 4 | m3 | 10.117 |  | 0 | CS ÚRS 2017 01 |  | základní |  | 0 | 0 | 0 | 0 | 0 | 4 | K | 2 |  |  |  | ROZPOCET | [5 empty] | 0 | 0 | 0 | 0 | 0 | 1 | 0 | 4 | -1893988759
| VV |  | 1. doprava horniny z vrtu na meziskládku na stavbě------------------ | [14 empty] | VV | 2 | 1 | True | 0 | ROZPOCET
| VV |  | vrt1*(pi*0,2*0,2) |  | 10.117 | [12 empty] | VV | 2 | 2 | True | 0 | ROZPOCET
| VV | doprava2 | Mezisoučet |  | 10.117 | [12 empty] | VV | 2 | 3 | True | 0 | ROZPOCET
| VV |  | Součet |  | 10.117 | [12 empty] | VV | 2 | 4 | True | 1 | ROZPOCET
10 | K | 162201219 | Vodorovné přemístění výkopku nebo sypaniny stavebním kolečkem s naložením a vyprázdněním kolečka na hromady nebo do dopravního prostředku na vzdálenost do 10 m z horniny Příplatek k ceně za každých dalších 10 m | m3 | 91.053 |  | 0 | CS ÚRS 2017 01 |  | základní |  | 0 | 0 | 0 | 0 | 0 | 4 | K | 2 |  |  |  | ROZPOCET | [5 empty] | 0 | 0 | 0 | 0 | 0 | 1 | 0 | 4 | 1793264787
| VV |  | 1. doprava horniny z vrtu na meziskládku na stavbě------------------ | [14 empty] | VV | 2 | 1 | True | 0 | ROZPOCET
| VV |  | předpokládaná celková vzdálenost 100m | [14 empty] | VV | 2 | 1 | True | 0 | ROZPOCET
| VV |  | doprava2*9 |  | 91.053 | [12 empty] | VV | 2 | 2 | True | 0 | ROZPOCET
| VV |  | Součet |  | 91.053 | [12 empty] | VV | 2 | 4 | True | 1 | ROZPOCET
11 | K | 162301101 | Vodorovné přemístění výkopku nebo sypaniny po suchu na obvyklém dopravním prostředku, bez naložení výkopku, avšak se složením bez rozhrnutí z horniny tř. 1 až 4 na vzdálenost přes 50 do 500 m | m3 | 2565.74 |  | 0 | CS ÚRS 2017 01 |  | základní |  | 0 | 0 | 0 | 0 | 0 | 4 | K | 2 |  |  |  | ROZPOCET | [5 empty] | 0 | 0 | 0 | 0 | 0 | 1 | 0 | 4 | -2063721143
| PSC |  | Poznámka k souboru cen: 1. Ceny nelze použít, předepisuje-li projekt přemístit výkopek na místo nepřístupné obvyklým dopravním prostředkům; toto přemístění se oceňuje individuálně. 2. V cenách jsou započteny i náhrady za jízdu loženého vozidla v terénu ve výkopišti nebo na násypišti. 3. V cenách nejsou započteny náklady na rozhrnutí výkopku na násypišti; toto rozhrnutí se oceňuje cenami souboru cen 171 . 0- . . Uložení sypaniny do násypů a 171 20-1201Uložení sypaniny na skládky. 4. Je-li na dopravní dráze pro vodorovné přemístění nějaká překážka, pro kterou je nutno překládat výkopek z jednoho obvyklého dopravního prostředku na jiný obvyklý dopravní prostředek, oceňuje se toto lomené vodorovné přemístění výkopku v každém úseku samostatně příslušnou cenou tohoto souboru cen a překládání výkopku cenami souboru cen 167 10-3 . Nakládání neulehlého výkopku z hromad s ohledem na ustanovení pozn. číslo 5. 5. Přemísťuje-li se výkopek z dočasných skládek vzdálených do 50 m, neoceňuje se nakládání výkopku, i když se provádí. Toto ustanovení neplatí, vylučuje-li projekt použití dozeru. 6. V cenách vodorovného přemístění sypaniny nejsou započteny náklady na dodávku materiálu, tyto se oceňují ve specifikaci. | [14 empty] | PSC | 2
| VV |  | 1. doprava horniny určené k zásypu, násypu na mezideponii | [14 empty] | VV | 2 | 1 | True | 0 | ROZPOCET
| VV |  | zasyp1 |  | 343.019 | [12 empty] | VV | 2 | 2 | True | 0 | ROZPOCET
| VV |  | zasyp2 |  | 4.426 | [12 empty] | VV | 2 | 2 | True | 0 | ROZPOCET
| VV |  | nasyp1 |  | 920.035 | [12 empty] | VV | 2 | 2 | True | 0 | ROZPOCET
| VV |  | 2. doprava horniny určené k zásypu, násypu z mezideponie | [14 empty] | VV | 2 | 1 | True | 0 | ROZPOCET
| VV |  | zasyp1 |  | 343.019 | [12 empty] | VV | 2 | 2 | True | 0 | ROZPOCET
| VV |  | zasyp2 |  | 4.426 | [12 empty] | VV | 2 | 2 | True | 0 | ROZPOCET
| VV |  | nasyp1 |  | 920.035 | [12 empty] | VV | 2 | 2 | True | 0 | ROZPOCET
| VV |  | 3. doprava ornice určená k rozhrnutí z mezideponie | [14 empty] | VV | 2 | 1 | True | 0 | ROZPOCET
| VV |  | ornice_sejmuti |  | 30.78 | [12 empty] | VV | 2 | 2 | True | 0 | ROZPOCET
| VV |  | Součet |  | 2565.74 | [12 empty] | VV | 2 | 4 | True | 1 | ROZPOCET
12 | K | 162501102 | Vodorovné přemístění výkopku nebo sypaniny po suchu na obvyklém dopravním prostředku, bez naložení výkopku, avšak se složením bez rozhrnutí z horniny tř. 1 až 4 na vzdálenost přes 2 500 do 3 000 m | m3 | 422.213 |  | 0 | CS ÚRS 2017 01 |  | základní |  | 0 | 0 | 0 | 0 | 0 | 4 | K | 2 |  |  |  | ROZPOCET | [5 empty] | 0 | 0 | 0 | 0 | 0 | 1 | 0 | 4 | 788187856
| PSC |  | Poznámka k souboru cen: 1. Ceny nelze použít, předepisuje-li projekt přemístit výkopek na místo nepřístupné obvyklým dopravním prostředkům; toto přemístění se oceňuje individuálně. 2. V cenách jsou započteny i náhrady za jízdu loženého vozidla v terénu ve výkopišti nebo na násypišti. 3. V cenách nejsou započteny náklady na rozhrnutí výkopku na násypišti; toto rozhrnutí se oceňuje cenami souboru cen 171 . 0- . . Uložení sypaniny do násypů a 171 20-1201Uložení sypaniny na skládky. 4. Je-li na dopravní dráze pro vodorovné přemístění nějaká překážka, pro kterou je nutno překládat výkopek z jednoho obvyklého dopravního prostředku na jiný obvyklý dopravní prostředek, oceňuje se toto lomené vodorovné přemístění výkopku v každém úseku samostatně příslušnou cenou tohoto souboru cen a překládání výkopku cenami souboru cen 167 10-3 . Nakládání neulehlého výkopku z hromad s ohledem na ustanovení pozn. číslo 5. 5. Přemísťuje-li se výkopek z dočasných skládek vzdálených do 50 m, neoceňuje se nakládání výkopku, i když se provádí. Toto ustanovení neplatí, vylučuje-li projekt použití dozeru. 6. V cenách vodorovného přemístění sypaniny nejsou započteny náklady na dodávku materiálu, tyto se oceňují ve specifikaci. | [14 empty] | PSC | 2
| VV |  | 1. doprava chybějící horniny z objektu SO04----------------------- | [14 empty] | VV | 2 | 1 | True | 0 | ROZPOCET
| VV |  | 1.1. vykopaná hornina--------------------- | [14 empty] | VV | 2 | 1 | True | 0 | ROZPOCET
| VV |  | -odkop1 |  | -523.739 | [12 empty] | VV | 2 | 2 | True | 0 | ROZPOCET
| VV |  | -jama2 |  | -62.302 | [12 empty] | VV | 2 | 2 | True | 0 | ROZPOCET
| VV |  | -ryha1 |  | -178.716 | [12 empty] | VV | 2 | 2 | True | 0 | ROZPOCET
| VV |  | -vrt1 |  | -80.51 | [12 empty] | VV | 2 | 2 | True | 0 | ROZPOCET
| VV |  | 1.2. odečet zásypů, násypů | [14 empty] | VV | 2 | 1 | True | 0 | ROZPOCET
| VV |  | zasyp1 |  | 343.019 | [12 empty] | VV | 2 | 2 | True | 0 | ROZPOCET
| VV |  | zasyp2 |  | 4.426 | [12 empty] | VV | 2 | 2 | True | 0 | ROZPOCET
| VV |  | nasyp1 |  | 920.035 | [12 empty] | VV | 2 | 2 | True | 0 | ROZPOCET
| VV | doprava3 | Mezisoučet |  | 422.213 | [12 empty] | VV | 2 | 3 | True | 0 | ROZPOCET
| VV |  | Součet |  | 422.213 | [12 empty] | VV | 2 | 4 | True | 1 | ROZPOCET
13 | K | 162701105 | Vodorovné přemístění výkopku nebo sypaniny po suchu na obvyklém dopravním prostředku, bez naložení výkopku, avšak se složením bez rozhrnutí z horniny tř. 1 až 4 na vzdálenost přes 9 000 do 10 000 m | m3 | 200.46 |  | 0 | CS ÚRS 2018 01 |  | základní |  | 0 | 0 | 0 | 0 | 0 | 4 | K | 2 |  |  |  | ROZPOCET | [5 empty] | 0 | 0 | 0 | 0 | 0 | 1 | 0 | 4 | -706968355
| PSC |  | Poznámka k souboru cen: 1. Ceny nelze použít, předepisuje-li projekt přemístit výkopek na místo nepřístupné obvyklým dopravním prostředkům; toto přemístění se oceňuje individuálně. 2. V cenách jsou započteny i náhrady za jízdu loženého vozidla v terénu ve výkopišti nebo na násypišti. 3. V cenách nejsou započteny náklady na rozhrnutí výkopku na násypišti; toto rozhrnutí se oceňuje cenami souboru cen 171 . 0- . . Uložení sypaniny do násypů a 171 20-1201 Uložení sypaniny na skládky. 4. Je-li na dopravní dráze pro vodorovné přemístění nějaká překážka, pro kterou je nutno překládat výkopek z jednoho obvyklého dopravního prostředku na jiný obvyklý dopravní prostředek, oceňuje se toto lomené vodorovné přemístění výkopku v každém úseku samostatně příslušnou cenou tohoto souboru cen a překládání výkopku cenami souboru cen 167 10-3 . Nakládání neulehlého výkopku z hromad s ohledem na ustanovení pozn. číslo 5. 5. Přemísťuje-li se výkopek z dočasných skládek vzdálených do 50 m, neoceňuje se nakládání výkopku, i když se provádí. Toto ustanovení neplatí, vylučuje-li projekt použití dozeru. 6. V cenách vodorovného přemístění sypaniny nejsou započteny náklady na dodávku materiálu, tyto se oceňují ve specifikaci. | [14 empty] | PSC | 2
| VV |  | 1. doprava nově nakoupené ornice na stavbu-------------------------- | [14 empty] | VV | 2 | 1 | True | 0 | ROZPOCET
| VV |  | předpoklad: tloušťka vrstvy 150mm | [14 empty] | VV | 2 | 1 | True | 0 | ROZPOCET
| VV |  | -----celkový objem ornice | [14 empty] | VV | 2 | 1 | True | 0 | ROZPOCET
| VV |  | ornice_plocha*0,15 |  | 231.24 | [12 empty] | VV | 2 | 2 | True | 0 | ROZPOCET
| VV |  | -----odečet objemu sejmuté ornice a uložené na mezideponii | [14 empty] | VV | 2 | 1 | True | 0 | ROZPOCET
| VV |  | -ornice_sejmuti |  | -30.78 | [12 empty] | VV | 2 | 2 | True | 0 | ROZPOCET
| VV | ornice_objem | Mezisoučet |  | 200.46 | [12 empty] | VV | 2 | 3 | True | 0 | ROZPOCET
| VV |  | Součet |  | 200.46 | [12 empty] | VV | 2 | 4 | True | 1 | ROZPOCET
14 | K | 162701109 | Vodorovné přemístění výkopku nebo sypaniny po suchu na obvyklém dopravním prostředku, bez naložení výkopku, avšak se složením bez rozhrnutí z horniny tř. 1 až 4 na vzdálenost Příplatek k ceně za každých dalších i započatých 1 000 m | m3 | 2004.6 |  | 0 | CS ÚRS 2018 01 |  | základní |  | 0 | 0 | 0 | 0 | 0 | 4 | K | 2 |  |  |  | ROZPOCET | [5 empty] | 0 | 0 | 0 | 0 | 0 | 1 | 0 | 4 | -2106857725
| PSC |  | Poznámka k souboru cen: 1. Ceny nelze použít, předepisuje-li projekt přemístit výkopek na místo nepřístupné obvyklým dopravním prostředkům; toto přemístění se oceňuje individuálně. 2. V cenách jsou započteny i náhrady za jízdu loženého vozidla v terénu ve výkopišti nebo na násypišti. 3. V cenách nejsou započteny náklady na rozhrnutí výkopku na násypišti; toto rozhrnutí se oceňuje cenami souboru cen 171 . 0- . . Uložení sypaniny do násypů a 171 20-1201 Uložení sypaniny na skládky. 4. Je-li na dopravní dráze pro vodorovné přemístění nějaká překážka, pro kterou je nutno překládat výkopek z jednoho obvyklého dopravního prostředku na jiný obvyklý dopravní prostředek, oceňuje se toto lomené vodorovné přemístění výkopku v každém úseku samostatně příslušnou cenou tohoto souboru cen a překládání výkopku cenami souboru cen 167 10-3 . Nakládání neulehlého výkopku z hromad s ohledem na ustanovení pozn. číslo 5. 5. Přemísťuje-li se výkopek z dočasných skládek vzdálených do 50 m, neoceňuje se nakládání výkopku, i když se provádí. Toto ustanovení neplatí, vylučuje-li projekt použití dozeru. 6. V cenách vodorovného přemístění sypaniny nejsou započteny náklady na dodávku materiálu, tyto se oceňují ve specifikaci. | [14 empty] | PSC | 2
| VV |  | 1. doprava nově nakoupené ornice na stavbu-------------------------- | [14 empty] | VV | 2 | 1 | True | 0 | ROZPOCET
| VV |  | předpokládaná celková vzdálenost 20km | [14 empty] | VV | 2 | 1 | True | 0 | ROZPOCET
| VV |  | ornice_objem*10 |  | 2004.6 | [12 empty] | VV | 2 | 2 | True | 0 | ROZPOCET
| VV |  | Součet |  | 2004.6 | [12 empty] | VV | 2 | 4 | True | 1 | ROZPOCET
15 | K | 167101101 | Nakládání, skládání a překládání neulehlého výkopku nebo sypaniny nakládání, množství do 100 m3, z hornin tř. 1 až 4 | m3 | 30.78 |  | 0 | CS ÚRS 2018 01 |  | základní |  | 0 | 0 | 0 | 0 | 0 | 4 | K | 2 |  |  |  | ROZPOCET | [5 empty] | 0 | 0 | 0 | 0 | 0 | 1 | 0 | 4 | 1067291434
| PSC |  | Poznámka k souboru cen: 1. Ceny -1101, -1151, -1102, -1152, -1103, -1153, jsou určeny pro nakládání, skládání a překládání na obvyklý nebo z obvyklého dopravního prostředku. Pro nakládání z lodi nebo na loď jsou určeny ceny -1105 a -1155. 2. Ceny -1105 a -1155 jsou určeny pro nakládání, překládání a vykládání na vzdálenost a) do 20 m vodorovně; vodorovná vzdálenost se měří od těžnice lodi k těžnici druhé lodi, nebo k těžišti hromady na břehu nebo k těžišti dopravního prostředku na suchu, b) do 4 m svisle; svislá vzdálenost se měří od pracovní hladiny vody k úrovni srovnaného terénu v místě hromady nebo v místě dopravní plochy pro dopravní prostředek na suchu. Uvedenou svislou vzdálenost 4 m lze zvětšit, a to nejvýše do 6 m, jestliže je vodorovná vzdálenost uvedená v bodu a) kratší než 20 m nejméně o trojnásobek zvětšení výšky přes 4 m. 3. Množství měrných jednotek se určí v rostlém stavu horniny. | [14 empty] | PSC | 2
| VV |  | 1. naložení ornice na mezideponii určené k rozhrnutí | [14 empty] | VV | 2 | 1 | True | 0 | ROZPOCET
| VV |  | ornice_sejmuti |  | 30.78 | [12 empty] | VV | 2 | 2 | True | 0 | ROZPOCET
| VV |  | Součet |  | 30.78 | [12 empty] | VV | 2 | 4 | True | 1 | ROZPOCET
16 | K | 167101102 | Nakládání, skládání a překládání neulehlého výkopku nebo sypaniny nakládání, množství přes 100 m3, z hornin tř. 1 až 4 | m3 | 1890.153 |  | 0 | CS ÚRS 2017 01 |  | základní |  | 0 | 0 | 0 | 0 | 0 | 4 | K | 2 |  |  |  | ROZPOCET | [5 empty] | 0 | 0 | 0 | 0 | 0 | 1 | 0 | 4 | 1695704306
| PSC |  | Poznámka k souboru cen: 1. Ceny -1101, -1151, -1102, -1152, -1103, -1153, jsou určeny pro nakládání, skládání a překládání na obvyklý nebo z obvyklého dopravního prostředku. Pro nakládání z lodi nebo na loď jsou určeny ceny -1105 a -1155. 2. Ceny -1105 a -1155 jsou určeny pro nakládání, překládání a vykládání na vzdálenost a) do 20 m vodorovně; vodorovná vzdálenost se měří od těžnice lodi k těžnici druhé lodi, nebo k těžišti hromady na břehu nebo k těžišti dopravního prostředku na suchu, b) do 4 m svisle; svislá vzdálenost se měří od pracovní hladiny vody k úrovni srovna- ného terénu v místě hromady nebo v místě dopravní plochy pro dopravní prostředek na suchu. Uvedenou svislou vzdálenost 4 m lze zvětšit, a to nejvýše do 6 m, jestliže je vodorovná vzdálenost uvedená v bodu a) kratší než 20 m nejméně o trojnásobek zvětšení výšky přes 4 m. 3. Množství měrných jednotek se určí v rostlém stavu horniny. | [14 empty] | PSC | 2
| VV |  | 1. naložení vykopané horniny meziskládce------------------ | [14 empty] | VV | 2 | 1 | True | 0 | ROZPOCET
| VV |  | zasyp1 |  | 343.019 | [12 empty] | VV | 2 | 2 | True | 0 | ROZPOCET
| VV |  | zasyp2 |  | 4.426 | [12 empty] | VV | 2 | 2 | True | 0 | ROZPOCET
| VV |  | nasyp1 |  | 920.035 | [12 empty] | VV | 2 | 2 | True | 0 | ROZPOCET
| VV |  | 2. naložení horniny na jiné stavbě - chybějící hornina k zásypům | [14 empty] | VV | 2 | 1 | True | 0 | ROZPOCET
| VV |  | doprava3 |  | 422.213 | [12 empty] | VV | 2 | 2 | True | 0 | ROZPOCET
| VV |  | 3. naložení ornice na skládce mimo stavbu | [14 empty] | VV | 2 | 1 | True | 0 | ROZPOCET
| VV |  | ornice_objem |  | 200.46 | [12 empty] | VV | 2 | 2 | True | 0 | ROZPOCET
| VV |  | Součet |  | 1890.153 | [12 empty] | VV | 2 | 4 | True | 1 | ROZPOCET
17 | K | 171101111 | Uložení sypaniny do násypů s rozprostřením sypaniny ve vrstvách a s hrubým urovnáním zhutněných s uzavřením povrchu násypu z hornin nesoudržných sypkých s relativní ulehlostí I(d) 0,9 nebo v aktivní zóně | m3 | 920.035 |  | 0 | CS ÚRS 2017 01 |  | základní |  | 0 | 0 | 0 | 0 | 0 | 4 | K | 2 |  |  |  | ROZPOCET | [5 empty] | 0 | 0 | 0 | 0 | 0 | 1 | 0 | 4 | -1457721598
| PSC |  | Poznámka k souboru cen: 1. Ceny lze použít i pro sypaniny odebírané z hald, pro hlušinu apod. 2. Cenu 20-1101 lze použít i pro: a) rozprostření zbylého výkopu na místě po zásypu jam a rýh pro podzemní vedení a zářezů pro podzemní vedení; toto množství se určí v m3 uloženého výkopku, měřeného v rostlém stavu, b) uložení výkopku do násypů pod vodou. 3. Ceny lze použít i pro uložení sypaniny s předepsaným zhutněním na trvalé skládky, do koryt vodotečí a do prohlubní terénu. 4. Cenu 10-1131 lze použít i pro ukládání sypaniny z hornin nesoudržných i soudržných společně bez možnosti jejich roztřídění. 5. Ceny -1121 a -1131 lze použít jen tehdy, jestliže objem násypů, oceňovaných těmito cenami, měřený podle ustanovení čl. 3571 Všeobecných podmínek katalogu nepřesáhne 100 000 m3na objektu. Násypy, jejichž součet objemů přesáhne 100 000 m3 na objektu, se ocení individuálně. 6. Ceny jsou určeny pro míru zhutnění určenou projektem: a) pro ceny -1101 až -1105 v % výsledku zkoušky PS, b) pro ceny -1111 a -1112 relativní ulehlostí I(d), c) pro ceny -1121 a -1131 stanovením technologie. 7. Ceny nelze použít: a) pro uložení sypaniny do hrází; uložení netříděné sypaniny do hrází se oceňuje cenami souboru cen 171 uložení netříděných sypanin do hrází části A 03, případně cenovými normativy podle části A 31, b) pro uložení sypaniny do ochranných valů nebo těch jejich částí, jejichž šířka je menší než 3 m. Toto uložení se oceňuje cenami souboru cen 175 10-11 Obsyp objektů. 8. Cena 20-1101 neplatí pro uložení výkopku nebo ornice při vykopávkách pro podzemní vedení podél hrany výkopu, z něhož byl výkopek získán a to ani tehdy, jestliže se výkopek po vyhození z výkopiště na povrch území ještě dále přemísťuje na hromady . podél výkopu. 9. Horninami soudržnými se rozumějí takové horniny, u nichž zdrojem pevnosti jsou molekulární a chemické vazby mezi částicemi horniny. Jde o horniny, které jsou schopny plastických deformací. 10. Horninami nesoudržnými se rozumějí horniny, u nichž hlavním zdrojem pevnosti ve smyku je pouze tření mezi jednotlivými oddělenými pevnými částicemi horniny. 11. Horninami sypkými se rozumějí horniny III. skupiny podle ČSN 72 1002 se zrnem do 125 mm. Množství zrn velikosti přes 125 mm může být nejvýše 5 % objemu. 12. Horninami kamenitými se rozumějí nestmelené úlomkovité horniny skalní a sypké se zrny přes 125 mm. Množství zrn velikosti přes 125 mm musí být vyšší než 5 % objemu. 13. Ceny pro uložení soudržných hornin lze použít, jestliže jejich přirozená vlhkost při ukládání do násypu není vyšší než 2 % optimální vlhkosti dle zkoušky PS na neredukovaný materiál. Je-li vlhkost při ukládání sypaniny do násypu vyšší, ocení se uložení sypaniny individuálně. 14. Zajišťuje-li se předepsané zhutnění násypu přesypáním podle čl. 120 ČSN 73 3050, ocení se odstranění přesypané části cenami 122 . 0-71 Odkopávky nebo prokopávky při pozemkových úpravách | [14 empty] | PSC | 2
| VV |  | 1. násyp horniny do úrovně pláně------------------------ | [14 empty] | VV | 2 | 1 | True | 0 | ROZPOCET
| VV |  | v.č.C.01.1 Koordinační situační výkres | [14 empty] | VV | 2 | 1 | True | 0 | ROZPOCET
| VV |  | v.č.D.1.1.b.2 Půdorys 1NP - stávající stav, odstraňované konstrukce | [14 empty] | VV | 2 | 1 | True | 0 | ROZPOCET
| VV |  | výměra změřena z výkresu pomocí softwaru CAD | [14 empty] | VV | 2 | 1 | True | 0 | ROZPOCET
| VV |  | ---------násyp v ploše staré haly a nové stodoly - SH11 | [14 empty] | VV | 2 | 1 | True | 0 | ROZPOCET
| VV |  | HH=-0,340 SH=-0,800 v.0,46m | [14 empty] | VV | 2 | 1 | True | 0 | ROZPOCET
| VV |  | 45,07*15,05*0,46 |  | 312.02 | [12 empty] | VV | 2 | 2 | True | 0 | ROZPOCET
| VV |  | ---------násyp v ploše staré haly a mimo novou stodolu - část SH12 | [14 empty] | VV | 2 | 1 | True | 0 | ROZPOCET
| VV |  | HH=-0,730 SH=-0,800 v.0,07m | [14 empty] | VV | 2 | 1 | True | 0 | ROZPOCET
| VV |  | 15,25*5*2*0,07 |  | 10.675 | [12 empty] | VV | 2 | 2 | True | 0 | ROZPOCET
| VV |  | ----------násyp v ploše staré haly a zatravnění - dorovnání terénu | [14 empty] | VV | 2 | 1 | True | 0 | ROZPOCET
| VV |  | HH=+-0,000 SH=-0,800 v.0,8m | [14 empty] | VV | 2 | 1 | True | 0 | ROZPOCET
| VV |  | 15,25*8,8*2*0,8 |  | 214.72 | [12 empty] | VV | 2 | 2 | True | 0 | ROZPOCET
| VV |  | -------------násyp v ploše vybourané betonové komunikace a zatravnění | [14 empty] | VV | 2 | 1 | True | 0 | ROZPOCET
| VV |  | HH=+-0,000 SH=-0,350 v.0,35m | [14 empty] | VV | 2 | 1 | True | 0 | ROZPOCET
| VV |  | 505,8*0,35 |  | 177.03 | [12 empty] | VV | 2 | 2 | True | 0 | ROZPOCET
| VV |  | 587,4*0,35 |  | 205.59 | [12 empty] | VV | 2 | 2 | True | 0 | ROZPOCET
| VV | nasyp1 | Mezisoučet |  | 920.035 | [12 empty] | VV | 2 | 3 | True | 0 | ROZPOCET
| VV |  | Součet |  | 920.035 | [12 empty] | VV | 2 | 4 | True | 1 | ROZPOCET
18 | K | 174101101 | Zásyp sypaninou z jakékoliv horniny s uložením výkopku ve vrstvách se zhutněním jam, šachet, rýh nebo kolem objektů v těchto vykopávkách | m3 | 343.019 |  | 0 | CS ÚRS 2017 01 |  | základní |  | 0 | 0 | 0 | 0 | 0 | 4 | K | 2 |  |  |  | ROZPOCET | [5 empty] | 0 | 0 | 0 | 0 | 0 | 1 | 0 | 4 | -1158854706
| PSC |  | Poznámka k souboru cen: 1. Ceny 174 10- . . jsou určeny pro zhutněné zásypy s mírou zhutnění: a) z hornin soudržných do 100 % PS, b) z hornin nesoudržných do I(d) 0,9, c) z hornin kamenitých pro jakoukoliv míru zhutnění. 2. Je-li projektem předepsáno vyšší zhutnění, podle bodu a) a b) poznámky č 1., ocení se zásyp individuálně. 3. Ceny nelze použít pro zásyp rýh pro drenážní trativody pro lesnicko-technické meliorace a zemědělské. Zásyp těchto rýh se oceňuje cenami souboru cen 174 20-3 . části A 03 Zemní práce pro objekty oborů 831 až 833. Nezhutněný zásyp odvodňovacích kanálů z betonových a železobetonových trub v polních a lučních tratích se oceňuje cenou -1101 Zásyp sypaninou rýh bez ohledu na šířku kanálu; cena obsahuje i náklady na ruční nezhutněný zásyp výšky do 200 mm nad vrchol potrubí. 4. V cenách 10-1101, 10-1103, 20-1101 a 20-1103 je započteno přemístění sypaniny ze vzdálenosti 10 m od kraje výkopu nebo zasypávaného prostoru, měřeno k těžišti skládky. 5. V ceně 10-1102 je započteno přemístění sypaniny ze vzdálenosti 15 m od hrany zasypávaného prostoru, měřeno k těžišti skládky. 6. Objem zásypu je rozdíl objemu výkopu a objemu do něho vestavěných konstrukcí nebo uložených vedení i s jejich obklady a podklady (tento objem se nazývá objemem horniny vytlačené konstrukcí). Objem potrubí do DN 180, příp. i s obalem, se od objemu zásypu neodečítá. Pro stanovení objemu zásypu se od objemu výkopu odečítá i objem obsypu potrubí oceňovaný cenami souboru cen 175 10-11 Obsyp potrubí, přichází-li v úvahu . 7. Odklizení zbylého výkopku po provedení zásypu zářezů se šikmými stěnami pro podzemní vedení nebo zásypu jam a rýh pro podzemní vedení se oceňuje, je-li objem zbylého výkopku: a) do 1 m3 na 1 m vedení a jedná se o výkopek neulehlý - cenami souboru cen 167 10-110 Nakládání výkopku nebo sypaniny a 162 . 0-1 . Vodorovné přemístění výkopku. V případě, že se jedná o výkopek ulehlý - rozpojení a naložení výkopku cenami souboru cen 122 . 0-1 . souboru cen 162 . 0-1 . Vodorovné přemístění výkopku; b) přes 1 m3 na 1 m vedení, jestliže projekt předepíše, že se zbylý výkopek bude odklízet zároveň s prováděním vykopávky, pouze přemístění výkopku cenami souboru cen 162 . 0-1 . Vodorovné přemístění výkopku. Při zmíněném objemu zbylého výkopku se neoceňuje ani naložení ani rozpojení výkopku. Jestliže se zbylý výkopek neodklízí, nýbrž rozprostírá podél výkopu a nad výkopem, platí poznámka č. 8. 8. Rozprostření zbylého výkopku podél výkopu a nad výkopem po provedení zásypů zářezů se šikmými stěnami pro podzemní vedení nebo zásypu jam a rýh pro podzemní vedení se oceňuje: a) cenou 171 20-1101 Uložení sypaniny do nezhutněných násypů, není-li projektem předepsáno zhutnění rozprostřeného zbylého výkopku, b) cenou 171 10-1111 Uložení sypaniny do násypů z hornin sypkých, je-li předepsáno zhutnění rozprostřeného zbylého výkopku, a to v objemu vypočteném podle poznámky č.6, příp. zmenšeném o objem výkopku, který byl již odklizen. 9. Míru zhutnění předepisuje projekt. | [14 empty] | PSC | 2
| VV |  | 1. zásyp bouraných betonových základových patek --------------------- | [14 empty] | VV | 2 | 1 | True | 0 | ROZPOCET
| VV |  | v.č.D.1.1.b.2 Půdorys 1NP - stávající stav, odstraňované konstrukce | [14 empty] | VV | 2 | 1 | True | 0 | ROZPOCET
| VV |  | v.č.D.1.1.b.7 Řezy - stávající stav, odstraňované konstrukce | [14 empty] | VV | 2 | 1 | True | 0 | ROZPOCET
| VV |  | předpoklad: HH=-0,800 | [14 empty] | VV | 2 | 1 | True | 0 | ROZPOCET
| VV |  | předpoklad: 1200x1600x1500mm +rýha kolem základu š.300mm | [14 empty] | VV | 2 | 1 | True | 0 | ROZPOCET
| VV |  | (1,2+0,3*2)*(1,6+0,3*2)*(1,5-0,3)*(13*2+2*2) |  | 142.56 | [12 empty] | VV | 2 | 2 | True | 0 | ROZPOCET
| VV |  | 2. bourání základových pasů-------------------- | [14 empty] | VV | 2 | 1 | True | 0 | ROZPOCET
| VV |  | 2.1 základové pasy mezi patkami----------------- | [14 empty] | VV | 2 | 1 | True | 0 | ROZPOCET
| VV |  | předpoklad: HH=-0,800 | [14 empty] | VV | 2 | 1 | True | 0 | ROZPOCET
| VV |  | předpoklad: š.400mm hl.1200mm +rýha kolem základu š.300mm | [14 empty] | VV | 2 | 1 | True | 0 | ROZPOCET
| VV |  | (72,7*2+15,25*2-0,4*4)*(0,3+0,4+0,3)*(1,2-0,3) |  | 156.87 | [12 empty] | VV | 2 | 2 | True | 0 | ROZPOCET
| VV |  | odečet objemu patek | [14 empty] | VV | 2 | 1 | True | 0 | ROZPOCET
| VV |  | -(1,2*(13*2+2*2)*(0,3+0,4+0,3)*(1,2-0,3)) |  | -32.4 | [12 empty] | VV | 2 | 2 | True | 0 | ROZPOCET
| VV |  | odečet objemu v místech vrat | [14 empty] | VV | 2 | 1 | True | 0 | ROZPOCET
| VV |  | -(4*7)*(0,3+0,4+0,3)*(1,2-0,3) |  | -25.2 | [12 empty] | VV | 2 | 2 | True | 0 | ROZPOCET
| VV |  | 2.2 základové pasy pod požární zdí---------------- | [14 empty] | VV | 2 | 1 | True | 0 | ROZPOCET
| VV |  | předpoklad: HH=-0,800 | [14 empty] | VV | 2 | 1 | True | 0 | ROZPOCET
| VV |  | předpoklad: š.600mm hl.1000mm +rýha kolem základu š.300mm | [14 empty] | VV | 2 | 1 | True | 0 | ROZPOCET
| VV |  | (15,7-1,6*2)*(0,3+0,6+0,3)*(1-0,3) |  | 10.5 | [12 empty] | VV | 2 | 2 | True | 0 | ROZPOCET
| VV |  | 3. zásyp vybouraných kanálů------------------------------- | [14 empty] | VV | 2 | 1 | True | 0 | ROZPOCET
| VV |  | HH=-0,800 SH=-1,050 hl.0,25m | [14 empty] | VV | 2 | 1 | True | 0 | ROZPOCET
| VV |  | kanál uvnitř haly - celková délka 208,6m | [14 empty] | VV | 2 | 1 | True | 0 | ROZPOCET
| VV |  | 14,9*7*2*(0,8+0,15*2)*0,25 |  | 57.365 | [12 empty] | VV | 2 | 2 | True | 0 | ROZPOCET
| VV |  | dno šachty vně haly - 2ks | [14 empty] | VV | 2 | 1 | True | 0 | ROZPOCET
| VV |  | 1,5*1*2*0,25 |  | 0.75 | [12 empty] | VV | 2 | 2 | True | 0 | ROZPOCET
| VV |  | 4. zásyp základových patek------------------------ | [14 empty] | VV | 2 | 1 | True | 0 | ROZPOCET
| VV |  | v.č.D.1.1.b.1 Půdorys základů - návrh | [14 empty] | VV | 2 | 1 | True | 0 | ROZPOCET
| VV |  | celký objem výkopu | [14 empty] | VV | 2 | 1 | True | 0 | ROZPOCET
| VV |  | jama2 |  | 62.302 | [12 empty] | VV | 2 | 2 | True | 0 | ROZPOCET
| VV |  | odečet objemu základových konstrukcí | [14 empty] | VV | 2 | 1 | True | 0 | ROZPOCET
| VV |  | ----------obvodové zdivo | [14 empty] | VV | 2 | 1 | True | 0 | ROZPOCET
| VV |  | HH=-0,340 SH=-0,910 hl.0,57m | [14 empty] | VV | 2 | 1 | True | 0 | ROZPOCET
| VV |  | -(1,8*1,3)*6*2*0,57 |  | -16.006 | [12 empty] | VV | 2 | 2 | True | 0 | ROZPOCET
| VV |  | -(1,66*1,5)*2*2*0,57 |  | -5.677 | [12 empty] | VV | 2 | 2 | True | 0 | ROZPOCET
| VV |  | -(2*2)*4*0,57 |  | -9.12 | [12 empty] | VV | 2 | 2 | True | 0 | ROZPOCET
| VV |  | ---------středové sloupy | [14 empty] | VV | 2 | 1 | True | 0 | ROZPOCET
| VV |  | HH=-0,340 SH=-0,910 hl.0,57m | [14 empty] | VV | 2 | 1 | True | 0 | ROZPOCET
| VV |  | -(1,2*1,2)*6*0,57 |  | -4.925 | [12 empty] | VV | 2 | 2 | True | 0 | ROZPOCET
| VV |  | 5. zásyp jam po vybouraných betonových sloupcích stávajícícho plotu-------------- | [14 empty] | VV | 2 | 1 | True | 0 | ROZPOCET
| VV |  | předpoklad: rozměr jámy 500x500x800mm | [14 empty] | VV | 2 | 1 | True | 0 | ROZPOCET
| VV |  | plot_sloupekBOU*0,5*0,5*0,8 |  | 6 | [12 empty] | VV | 2 | 2 | True | 0 | ROZPOCET
| VV | zasyp1 | Mezisoučet |  | 343.019 | [12 empty] | VV | 2 | 3 | True | 0 | ROZPOCET
| VV |  | Součet |  | 343.019 | [12 empty] | VV | 2 | 4 | True | 1 | ROZPOCET
19 | K | 175111101 | Obsypání potrubí ručně sypaninou z vhodných hornin tř. 1 až 4 nebo materiálem připraveným podél výkopu ve vzdálenosti do 3 m od jeho kraje, pro jakoukoliv hloubku výkopu a míru zhutnění bez prohození sypaniny sítem | m3 | 4.426 |  | 0 | CS ÚRS 2018 01 |  | základní |  | 0 | 0 | 0 | 0 | 0 | 4 | K | 2 |  |  |  | ROZPOCET | [5 empty] | 0 | 0 | 0 | 0 | 0 | 1 | 0 | 4 | -32490338
| PSC |  | Poznámka k souboru cen: 1. Objem obsypu na 1 m délky potrubí se rovná šířce dna výkopu násobené součtem vnějšího průměru potrubí příp. i s obalem a projektované tloušťky obsypu nad, případně i pod potrubím. Pro odečítání objemu potrubí se započítávají všechny vestavěné konstrukce nebo uložené vedení i s jejich obklady a podklady (tento objem se nazývá objemem horniny vytlačené konstrukcí). 2. Míru zhutnění předepisuje projekt. 3. V cenách nejsou zahrnuty náklady na nakupovanou sypaninu. Tato se oceňuje ve specifikaci. | [14 empty] | PSC | 2
| VV |  | 1. vrtání díry pro dřevěné sloupky plotu - obsypání vložení plastového potrubí---------------- | [14 empty] | VV | 2 | 1 | True | 0 | ROZPOCET
| VV |  | v.č.D.1.1.b.11 Půdorys parter - návrh | [14 empty] | VV | 2 | 1 | True | 0 | ROZPOCET
| VV |  | detail A - oplocení | [14 empty] | VV | 2 | 1 | True | 0 | ROZPOCET
| VV |  | zásyp vyvrtané jámy DN400 | [14 empty] | VV | 2 | 1 | True | 0 | ROZPOCET
| VV |  | vrt1*(pi*0,2*0,2) |  | 10.117 | [12 empty] | VV | 2 | 2 | True | 0 | ROZPOCET
| VV |  | odečet potrubí DN300 | [14 empty] | VV | 2 | 1 | True | 0 | ROZPOCET
| VV |  | -vrt1*(pi*0,15*0,15) |  | -5.691 | [12 empty] | VV | 2 | 2 | True | 0 | ROZPOCET
| VV | zasyp2 | Mezisoučet |  | 4.426 | [12 empty] | VV | 2 | 3 | True | 0 | ROZPOCET
| VV |  | Součet |  | 4.426 | [12 empty] | VV | 2 | 4 | True | 1 | ROZPOCET
20 | K | 175111109 | Obsypání potrubí ručně sypaninou z vhodných hornin tř. 1 až 4 nebo materiálem připraveným podél výkopu ve vzdálenosti do 3 m od jeho kraje, pro jakoukoliv hloubku výkopu a míru zhutnění Příplatek k ceně za prohození sypaniny sítem | m3 | 4.426 |  | 0 | CS ÚRS 2018 01 |  | základní |  | 0 | 0 | 0 | 0 | 0 | 4 | K | 2 |  |  |  | ROZPOCET | [5 empty] | 0 | 0 | 0 | 0 | 0 | 1 | 0 | 4 | -25650377
| PSC |  | Poznámka k souboru cen: 1. Objem obsypu na 1 m délky potrubí se rovná šířce dna výkopu násobené součtem vnějšího průměru potrubí příp. i s obalem a projektované tloušťky obsypu nad, případně i pod potrubím. Pro odečítání objemu potrubí se započítávají všechny vestavěné konstrukce nebo uložené vedení i s jejich obklady a podklady (tento objem se nazývá objemem horniny vytlačené konstrukcí). 2. Míru zhutnění předepisuje projekt. 3. V cenách nejsou zahrnuty náklady na nakupovanou sypaninu. Tato se oceňuje ve specifikaci. | [14 empty] | PSC | 2
| VV |  | zasyp2 |  | 4.426 | [12 empty] | VV | 2 | 2 | True | 1 | ROZPOCET
21 | K | 181101133 | Úprava pozemku s rozpojením a přehrnutím včetně urovnání v zemině tř. 3, s přemístěním na vzdálenost přes 40 do 60 m | m3 | 462.48 |  | 0 | CS ÚRS 2017 01 |  | základní |  | 0 | 0 | 0 | 0 | 0 | 4 | K | 2 |  |  |  | ROZPOCET | [5 empty] | 0 | 0 | 0 | 0 | 0 | 1 | 0 | 4 | -1835789016
| PSC |  | Poznámka k souboru cen: 1. V cenách jsou započteny i náklady na urovnání povrchu pozemku s tolerancí +/- 100 mm. 2. Ceny lze použít i pro: a) zahrnutí úvozových cest a prohlubní na upravovaných pozemcích, b) zřízení zemních teras, c) srovnání mezí výšky přes 500 mm, d) sejmutí ornice z pozemku a její odhrnutí na dočasnou skládku nebo přihrnutí ornice z dočasné skládky na upravený pozemek s jejím rozprostřením. 3. Objem zeminy se určuje v m3 rostlého stavu. | [14 empty] | PSC | 2
| VV |  | 1. nový trávník------------------------- | [14 empty] | VV | 2 | 1 | True | 0 | ROZPOCET
| VV |  | trava*0,3 |  | 462.48 | [12 empty] | VV | 2 | 2 | True | 0 | ROZPOCET
| VV |  | Součet |  | 462.48 | [12 empty] | VV | 2 | 4 | True | 1 | ROZPOCET
22 | K | 181101911 | Úprava pozemku s rozpojením a přehrnutím včetně urovnání Příplatek k cenám za další přehrnutí na vzdálenost přes 60 do 100 m zeminy tř. 1, 2 a 3 | m3 | 462.48 |  | 0 | CS ÚRS 2017 01 |  | základní |  | 0 | 0 | 0 | 0 | 0 | 4 | K | 2 |  |  |  | ROZPOCET | [5 empty] | 0 | 0 | 0 | 0 | 0 | 1 | 0 | 4 | -100549730
| PSC |  | Poznámka k souboru cen: 1. V cenách jsou započteny i náklady na urovnání povrchu pozemku s tolerancí +/- 100 mm. 2. Ceny lze použít i pro: a) zahrnutí úvozových cest a prohlubní na upravovaných pozemcích, b) zřízení zemních teras, c) srovnání mezí výšky přes 500 mm, d) sejmutí ornice z pozemku a její odhrnutí na dočasnou skládku nebo přihrnutí ornice z dočasné skládky na upravený pozemek s jejím rozprostřením. 3. Objem zeminy se určuje v m3 rostlého stavu. | [14 empty] | PSC | 2
| VV |  | 1. nový trávník------------------------- | [14 empty] | VV | 2 | 1 | True | 0 | ROZPOCET
| VV |  | trava*0,3 |  | 462.48 | [12 empty] | VV | 2 | 2 | True | 0 | ROZPOCET
| VV |  | Součet |  | 462.48 | [12 empty] | VV | 2 | 4 | True | 1 | ROZPOCET
23 | K | 181301102 | Rozprostření a urovnání ornice v rovině nebo ve svahu sklonu do 1:5 při souvislé ploše do 500 m2, tl. vrstvy přes 100 do 150 mm | m2 | 1541.6 |  | 0 | CS ÚRS 2018 01 |  | základní |  | 0 | 0 | 0 | 0 | 0 | 4 | K | 2 |  |  |  | ROZPOCET | [5 empty] | 0 | 0 | 0 | 0 | 0 | 1 | 0 | 4 | 2086056702
| PSC |  | Poznámka k souboru cen: 1. V ceně jsou započteny i náklady na případné nutné přemístění hromad nebo dočasných skládek na místo spotřeby ze vzdálenosti do 30 m. 2. V ceně nejsou započteny náklady na získání ornice; toto získání se oceňuje cenami souboru cen 121 10-11 Sejmutí ornice. 3. Případné nakládání ornice, v souvislosti s pozn. č. 2 se oceňuje cenami souboru cen 167 10-11 Nakládání, skládání a překládání neulehlého výkopku nebo sypaniny. 4. Jsou-li hromady nebo dočasné skládky ornice umístěny podle projektu ve vzdálenosti přes 30 m od místa spotřeby, oceňuje se její přemístění cenami souboru cen 162 . 0-1 . Vodorovné přemístění výkopku, přičemž se vzdálenost 30 m, uvedená v popisu cen, neodečítá. | [14 empty] | PSC | 2
| VV |  | 1. rozprostření ornice ------------------------- | [14 empty] | VV | 2 | 1 | True | 0 | ROZPOCET
| VV |  | v.č.C.01.1 Koordinační situační výkres | [14 empty] | VV | 2 | 1 | True | 0 | ROZPOCET
| VV |  | výměra změřena z výkresu pomocí softwaru CAD | [14 empty] | VV | 2 | 1 | True | 0 | ROZPOCET
| VV |  | předpoklad: průměrná tl.vrtsvy 0,15m | [14 empty] | VV | 2 | 1 | True | 0 | ROZPOCET
| VV |  | --------rozhrnutí ornice v ploše zatravnění | [14 empty] | VV | 2 | 1 | True | 0 | ROZPOCET
| VV |  | trava |  | 1541.6 | [12 empty] | VV | 2 | 2 | True | 0 | ROZPOCET
| VV | ornice_plocha | Mezisoučet |  | 1541.6 | [12 empty] | VV | 2 | 3 | True | 0 | ROZPOCET
| VV |  | Součet |  | 1541.6 | [12 empty] | VV | 2 | 4 | True | 1 | ROZPOCET
24 | M | 103641010 | zemina pro terénní úpravy - ornice | t | 280.644 |  | 0 | CS ÚRS 2017 01 |  | základní |  | 0 | 1 | 280.644 | 0 | 0 | 8 | M | 2 |  |  |  | ROZPOCET | [5 empty] | 0 | 0 | 0 | 0 | 0 | 1 | 0 | 4 | 1661083708
| VV |  | 1. nový trávník na ploše pozemku------------------------- | [14 empty] | VV | 2 | 1 | True | 0 | ROZPOCET
| VV |  | předpoklad: průměrná vrstva ornice 100mm, hmotnost 1,4t/m3 | [14 empty] | VV | 2 | 1 | True | 0 | ROZPOCET
| VV |  | ornice dovezená koupená - nově zatravněná plocha | [14 empty] | VV | 2 | 1 | True | 0 | ROZPOCET
| VV |  | ornice_plocha*0,15*1,4 |  | 323.736 | [12 empty] | VV | 2 | 2 | True | 0 | ROZPOCET
| VV |  | odečet objemu sejmuté stávající ornice a opět použité pro rozhrnutí | [14 empty] | VV | 2 | 1 | True | 0 | ROZPOCET
| VV |  | -ornice_sejmuti*1,4 |  | -43.092 | [12 empty] | VV | 2 | 2 | True | 0 | ROZPOCET
| VV |  | Součet |  | 280.644 | [12 empty] | VV | 2 | 4 | True | 1 | ROZPOCET
25 | K | 181411141 | Založení trávníku na půdě předem připravené plochy do 1000 m2 výsevem včetně utažení parterového v rovině nebo na svahu do 1:5 | m2 | 1541.6 |  | 0 | CS ÚRS 2017 01 |  | základní |  | 0 | 0 | 0 | 0 | 0 | 4 | K | 2 |  |  |  | ROZPOCET | [5 empty] | 0 | 0 | 0 | 0 | 0 | 1 | 0 | 4 | -407298923
| PSC |  | Poznámka k souboru cen: 1. V cenách jsou započteny i náklady na pokosení, naložení a odvoz odpadu do 20 km se složením. 2. V cenách -1161 až -1164 nejsou započteny i náklady na zatravňovací textilii. 3. V cenách nejsou započteny náklady na: a) přípravu půdy, b) travní semeno, tyto náklady se oceňují ve specifikaci, c) vypletí a zalévání; tyto práce se oceňují cenami části C02 souborů cen 185 80-42 Vypletí a 185 80-43 Zalití rostlin vodou, d) srovnání terénu, tyto práce se oceňují souborem cen 181 1.-..Plošná úprava terénu. 4. V cenách o sklonu svahu přes 1:1 jsou uvažovány podmínky pro svahy běžně schůdné; bez použití lezeckých technik. V případě použití lezeckých technik se tyto náklady oceňují individuálně. | [14 empty] | PSC | 2
| VV |  | 1. nový trávník------------------------- | [14 empty] | VV | 2 | 1 | True | 0 | ROZPOCET
| VV |  | v.č.C.01.1 Koordinační situační výkres | [14 empty] | VV | 2 | 1 | True | 0 | ROZPOCET
| VV |  | výměra změřena z výkresu pomocí softwaru CAD | [14 empty] | VV | 2 | 1 | True | 0 | ROZPOCET
| VV |  | --------plocha po vybourané betonové ploše | [14 empty] | VV | 2 | 1 | True | 0 | ROZPOCET
| VV |  | strana jih | [14 empty] | VV | 2 | 1 | True | 0 | ROZPOCET
| VV |  | 505,8 |  | 505.8 | [12 empty] | VV | 2 | 2 | True | 0 | ROZPOCET
| VV |  | strana sever | [14 empty] | VV | 2 | 1 | True | 0 | ROZPOCET
| VV |  | 587,4 |  | 587.4 | [12 empty] | VV | 2 | 2 | True | 0 | ROZPOCET
| VV |  | --------plocha po vybourané staré hale | [14 empty] | VV | 2 | 1 | True | 0 | ROZPOCET
| VV |  | strana západ a východ | [14 empty] | VV | 2 | 1 | True | 0 | ROZPOCET
| VV |  | 15,25*8,8*2 |  | 268.4 | [12 empty] | VV | 2 | 2 | True | 0 | ROZPOCET
| VV |  | --------plocha nové vsakovací galerie | [14 empty] | VV | 2 | 1 | True | 0 | ROZPOCET
| VV |  | 18*10 |  | 180 | [12 empty] | VV | 2 | 2 | True | 0 | ROZPOCET
| VV | trava | Mezisoučet |  | 1541.6 | [12 empty] | VV | 2 | 3 | True | 0 | ROZPOCET
| VV |  | Součet |  | 1541.6 | [12 empty] | VV | 2 | 4 | True | 1 | ROZPOCET
26 | M | 005724720 | osivo směs travní krajinná - rovinná | kg | 46.248 |  | 0 | CS ÚRS 2017 01 |  | základní |  | 0 | 0.001 | 0.046248 | 0 | 0 | 8 | M | 2 |  |  |  | ROZPOCET | [5 empty] | 0 | 0 | 0 | 0 | 0 | 1 | 0 | 4 | 377912648
| VV |  | 1. nový trávník------------------------- | [14 empty] | VV | 2 | 1 | True | 0 | ROZPOCET
| VV |  | v.č.C.01.1 Koordinační situační výkres | [14 empty] | VV | 2 | 1 | True | 0 | ROZPOCET
| VV |  | předpoklad: spotřeba semene 30g/m2 | [14 empty] | VV | 2 | 1 | True | 0 | ROZPOCET
| VV |  | trava |  | 1541.6 | [12 empty] | VV | 2 | 2 | True | 0 | ROZPOCET
| VV |  | Součet |  | 1541.6 | [12 empty] | VV | 2 | 4 | True | 1 | ROZPOCET
| VV |  | 1541,6*0,03 'Přepočtené koeficientem množství |  | 46.248 | [12 empty] | VV | 2 | 2 | False | 1 | ROZPOCET
27 | K | 181951101 | Úprava pláně vyrovnáním výškových rozdílů v hornině tř. 1 až 4 bez zhutnění | m2 | 1541.6 |  | 0 | CS ÚRS 2017 01 |  | základní |  | 0 | 0 | 0 | 0 | 0 | 4 | K | 2 |  |  |  | ROZPOCET | [5 empty] | 0 | 0 | 0 | 0 | 0 | 1 | 0 | 4 | -1266986606
| PSC |  | Poznámka k souboru cen: 1. Ceny jsou určeny pro urovnání všech nově zřizovaných ploch (v zářezech i na násypech) vodorovných nebo ve sklonu do 1:5 pod zpevnění ploch jakéhokoliv druhu, pod humusování, (ne však pro plochy zásypu rýh pro podzemní vedení), drnování apod. a dále, předepíše-li projekt urovnání pláně z jiného důvodu. 2. Ceny nelze použít pro urovnání lavic (berem) šířky do 3 m přerušujících svahy, pro urovnání dna silničních a železničních příkopů pro jakoukoliv šířku dna; toto urovnání se oceňuje cenami souboru cen 182 .0-1 Svahování. 3. Urovnání ploch ve sklonu přes 1 : 5 se oceňuje cenami souboru cen 182 . 0-11 Svahování trvalých svahů do projektovaných profilů. 4. Náklady na urovnání dna a stěn při čištění příkopů pozemních komunikací jsou započteny v cenách souborů cen 938 90-2 . Čištění příkopů komunikací v suchu nebo ve vodě části A02 Zemní práce pro objekty oborů 821 až 828. 5. Míru zhutnění určuje projekt. Ceny se zhutněním jsou určeny pro jakoukoliv míru zhutnění. | [14 empty] | PSC | 2
| VV |  | 1. nový trávník------------------------- | [14 empty] | VV | 2 | 1 | True | 0 | ROZPOCET
| VV |  | trava |  | 1541.6 | [12 empty] | VV | 2 | 2 | True | 0 | ROZPOCET
| VV |  | Součet |  | 1541.6 | [12 empty] | VV | 2 | 4 | True | 1 | ROZPOCET
28 | K | 181951102 | Úprava pláně vyrovnáním výškových rozdílů v hornině tř. 1 až 4 se zhutněním | m2 | 1480.142 |  | 0 | CS ÚRS 2018 01 |  | základní |  | 0 | 0 | 0 | 0 | 0 | 4 | K | 2 |  |  |  | ROZPOCET | [5 empty] | 0 | 0 | 0 | 0 | 0 | 1 | 0 | 4 | -1597922516
| PSC |  | Poznámka k souboru cen: 1. Ceny jsou určeny pro urovnání všech nově zřizovaných ploch (v zářezech i na násypech) vodorovných nebo ve sklonu do 1:5 pod zpevnění ploch jakéhokoliv druhu, pod humusování, (ne však pro plochy zásypu rýh pro podzemní vedení), drnování apod. a dále, předepíše-li projekt urovnání pláně z jiného důvodu. 2. Ceny nelze použít pro urovnání lavic (berem) šířky do 3 m přerušujících svahy, pro urovnání dna silničních a železničních příkopů pro jakoukoliv šířku dna; toto urovnání se oceňuje cenami souboru cen 182 .0-1 Svahování. 3. Urovnání ploch ve sklonu přes 1 : 5 se oceňuje cenami souboru cen 182 . 0-11 Svahování trvalých svahů do projektovaných profilů. 4. Náklady na urovnání dna a stěn při čištění příkopů pozemních komunikací jsou započteny v cenách souborů cen 938 90-2 . Čištění příkopů komunikací v suchu nebo ve vodě části A02 Zemní práce pro objekty oborů 821 až 828. 5. Míru zhutnění určuje projekt. Ceny se zhutněním jsou určeny pro jakoukoliv míru zhutnění. | [14 empty] | PSC | 2
| VV |  | 1. plocha komunikace | [14 empty] | VV | 2 | 1 | True | 0 | ROZPOCET
| VV |  | SH11 |  | 581.55 | [12 empty] | VV | 2 | 2 | True | 0 | ROZPOCET
| VV |  | SH12 |  | 836.656 | [12 empty] | VV | 2 | 2 | True | 0 | ROZPOCET
| VV |  | SH13 |  | 61.936 | [12 empty] | VV | 2 | 2 | True | 0 | ROZPOCET
| VV |  | Součet |  | 1480.142 | [12 empty] | VV | 2 | 4 | True | 1 | ROZPOCET
29 | K | 185804215 | Vypletí v rovině nebo na svahu do 1:5 trávníku po výsevu | m2 | 1541.6 |  | 0 | CS ÚRS 2017 01 |  | základní |  | 0 | 0 | 0 | 0 | 0 | 4 | K | 2 |  |  |  | ROZPOCET | [5 empty] | 0 | 0 | 0 | 0 | 0 | 1 | 0 | 4 | -1828189904
| PSC |  | Poznámka k souboru cen: 1. V cenách jsou započteny i náklady spojené s případným naložením odpadu na dopravní prostředek, odvozem do 20 km, se složením a na vysbírání případných odpadků ze záhonů nebo trávníků. 2. V cenách nejsou započteny náklady na uložení odpadu na skládku. | [14 empty] | PSC | 2
| VV |  | 1. nový trávník------------------------- | [14 empty] | VV | 2 | 1 | True | 0 | ROZPOCET
| VV |  | trava |  | 1541.6 | [12 empty] | VV | 2 | 2 | True | 0 | ROZPOCET
| VV |  | Součet |  | 1541.6 | [12 empty] | VV | 2 | 4 | True | 1 | ROZPOCET
30 | K | 185804312 | Zalití rostlin vodou plochy záhonů jednotlivě přes 20 m2 | m3 | 231.24 |  | 0 | CS ÚRS 2017 01 |  | základní |  | 0 | 0 | 0 | 0 | 0 | 4 | K | 2 |  |  |  | ROZPOCET | [5 empty] | 0 | 0 | 0 | 0 | 0 | 1 | 0 | 4 | -1474816708
| VV |  | 1. nový trávník------------------------- | [14 empty] | VV | 2 | 1 | True | 0 | ROZPOCET
| VV |  | trava*0,15 |  | 231.24 | [12 empty] | VV | 2 | 2 | True | 0 | ROZPOCET
| VV |  | Součet |  | 231.24 | [12 empty] | VV | 2 | 4 | True | 1 | ROZPOCET
| D | 2 | Zakládání |  |  |  | 0 |  |  |  |  | 0 |  | 138.2262 |  | 0 | 1 | D | 1 |  |  |  | ROZPOCET | [11 empty] | 0
31 | K | 215901101 | Zhutnění podloží pod násypy z rostlé horniny tř. 1 až 4 z hornin soudružných do 92 % PS a nesoudržných sypkých relativní ulehlosti I(d) do 0,8 | m2 | 1514.96 |  | 0 | CS ÚRS 2017 01 |  | základní |  | 0 | 0 | 0 | 0 | 0 | 4 | K | 2 |  |  |  | ROZPOCET | [5 empty] | 0 | 0 | 0 | 0 | 0 | 1 | 0 | 4 | -1295978914
| PSC |  | Poznámka k souboru cen: 1. Cena je určena pro zhutnění ploch vodorovných nebo ve sklonu do 1 : 5, je-li předepsáno zhutnění do hloubky 0,7 m od pláně. 2. Cenu nelze použít pro zhutnění podloží z hornin konzistence kašovité až tekoucí. 3. Míru zhutnění podloží předepisuje projekt. 4. Množství jednotek se určí v m2 půdorysné plochy zhutněného podloží. | [14 empty] | PSC | 2
| VV |  | 1. zastavěná plocha budovy-------------------------------------- | [14 empty] | VV | 2 | 1 | True | 0 | ROZPOCET
| VV |  | v.č.D.1.1.b.1 Půdorys základů - návrh | [14 empty] | VV | 2 | 1 | True | 0 | ROZPOCET
| VV |  | 45,07*15,05 |  | 678.304 | [12 empty] | VV | 2 | 2 | True | 0 | ROZPOCET
| VV |  | 2.SH12 - plocha komunikace --------------------------- | [14 empty] | VV | 2 | 1 | True | 0 | ROZPOCET
| VV |  | SH12 |  | 836.656 | [12 empty] | VV | 2 | 2 | True | 0 | ROZPOCET
| VV |  | Součet |  | 1514.96 | [12 empty] | VV | 2 | 4 | True | 1 | ROZPOCET
32 | K | 242791113 | Zapuštění zárubnice z trub do studňového vrtu, z plastických hmot z plastických hmot hl. do 50 m DN přes 250 do 300 | m | 80.51 |  | 0 | CS ÚRS 2018 01 |  | základní |  | 0 | 0 | 0 | 0 | 0 | 4 | K | 2 |  |  |  | ROZPOCET | [5 empty] | 0 | 0 | 0 | 0 | 0 | 1 | 0 | 4 | 702425500
| VV |  | 1. vrtání díry pro dřevěné sloupky plotu - vložení plastového potrubí DN300mm-------------- | [14 empty] | VV | 2 | 1 | True | 0 | ROZPOCET
| VV |  | v.č.D.1.1.b.11 Půdorys parter - návrh | [14 empty] | VV | 2 | 1 | True | 0 | ROZPOCET
| VV |  | detail A - oplocení | [14 empty] | VV | 2 | 1 | True | 0 | ROZPOCET
| VV |  | vrt1 |  | 80.51 | [12 empty] | VV | 2 | 2 | True | 0 | ROZPOCET
| VV |  | Součet |  | 80.51 | [12 empty] | VV | 2 | 4 | True | 1 | ROZPOCET
33 | M | 28611102 | trubka kanalizační PVC hladká hrdlovaná D 315x5000 mm | m | 88.561 |  | 0 | CS ÚRS 2018 01 |  | základní |  | 0 | 0.011 | 0.97417 | 0 | 0 | 8 | M | 2 |  |  |  | ROZPOCET | [5 empty] | 0 | 0 | 0 | 0 | 0 | 1 | 0 | 4 | 585827945
| VV |  | 1. vrtání díry pro dřevěné sloupky plotu - vložení plastového potrubí DN300mm-------------- | [14 empty] | VV | 2 | 1 | True | 0 | ROZPOCET
| VV |  | v.č.D.1.1.b.11 Půdorys parter - návrh | [14 empty] | VV | 2 | 1 | True | 0 | ROZPOCET
| VV |  | detail A - oplocení | [14 empty] | VV | 2 | 1 | True | 0 | ROZPOCET
| VV |  | potrubí délky 5m, spotřeba 6ks zárubnice dl.830mm/1ks potrubí 5m | [14 empty] | VV | 2 | 1 | True | 0 | ROZPOCET
| VV |  | vrt1 |  | 80.51 | [12 empty] | VV | 2 | 2 | True | 0 | ROZPOCET
| VV |  | Součet |  | 80.51 | [12 empty] | VV | 2 | 4 | True | 1 | ROZPOCET
| VV |  | 80,51*1,1 'Přepočtené koeficientem množství |  | 88.561 | [12 empty] | VV | 2 | 2 | False | 1 | ROZPOCET
34 | K | 274211411 | Zdivo základových pásů z lomového kamene nelícované na maltu cementovou | m3 | 5.378 |  | 0 | CS ÚRS 2017 01 |  | základní |  | 0 | 2.662 | 14.3162 | 0 | 0 | 4 | K | 2 |  |  |  | ROZPOCET | [5 empty] | 0 | 0 | 0 | 0 | 0 | 1 | 0 | 4 | 981119767
| P |  | Poznámka k položce: včetně dodávky nového kamene pro kamenné základy - stávající kamen z rozebraných kamenných základů a pilířů. bude doplněn kamenem stejné kvality, odolnosti, struktrury, velikosti, barevnosti dle specifikace projektu (podrobně stanoveno na KD), kámen bude shodný s kamenivem použitým na obdobných konstrukcích a površích NKP v minulosti, referenční příklad je stodola na Miláčku | [14 empty] | P | 2
| VV |  | 1. SV 13 -kamenné základy soklového zdiva------------------------- | [14 empty] | VV | 2 | 1 | True | 0 | ROZPOCET
| VV |  | v.č.D.1.1.b.3 Půdorys 1NP - návrh | [14 empty] | VV | 2 | 1 | True | 0 | ROZPOCET
| VV |  | v.č.D.1.1.b.8 Řezy - návrh | [14 empty] | VV | 2 | 1 | True | 0 | ROZPOCET
| VV |  | šířka 500mm, hloubka 530mm | [14 empty] | VV | 2 | 1 | True | 0 | ROZPOCET
| VV |  | ------------strana východ | [14 empty] | VV | 2 | 1 | True | 0 | ROZPOCET
| VV |  | (3,36+3,428+3,36)*0,5*0,53 |  | 2.689 | [12 empty] | VV | 2 | 2 | True | 0 | ROZPOCET
| VV |  | ------------strana západ | [14 empty] | VV | 2 | 1 | True | 0 | ROZPOCET
| VV |  | (3,36+3,428+3,36)*0,5*0,53 |  | 2.689 | [12 empty] | VV | 2 | 2 | True | 0 | ROZPOCET
| VV | SV13_zaklad | Mezisoučet |  | 5.378 | [12 empty] | VV | 2 | 3 | True | 0 | ROZPOCET
| VV |  | Součet |  | 5.378 | [12 empty] | VV | 2 | 4 | True | 1 | ROZPOCET
35 | K | 274211493 | Zdivo základových pásů z lomového kamene Příplatek k cenám za lícování zdiva oboustranné | m3 | 5.378 |  | 0 | CS ÚRS 2017 01 |  | základní |  | 0 | 0 | 0 | 0 | 0 | 4 | K | 2 |  |  |  | ROZPOCET | [5 empty] | 0 | 0 | 0 | 0 | 0 | 1 | 0 | 4 | 1470148466
| VV |  | SV13_zaklad |  | 5.378 | [12 empty] | VV | 2 | 2 | True | 1 | ROZPOCET
36 | K | 275313711 | Základy z betonu prostého patky a bloky z betonu kamenem neprokládaného tř. C 20/25 | m3 | 49.382 |  | 0 | CS ÚRS 2017 01 |  | základní |  | 0 | 2.4533 | 121.1484 | 0 | 0 | 4 | K | 2 |  |  |  | ROZPOCET | [5 empty] | 0 | 0 | 0 | 0 | 0 | 1 | 0 | 4 | -1223983821
| PSC |  | Poznámka k souboru cen: 1. V ceně příplatku -5911 jsou započteny náklady na technologické opatření a na ztíženou betonáž pod hladinou pažící bentonitové suspenze a na průběžné odčerpání suspenze s přepouštěním na určené místo do 20 m, popř. do vany nebo do kalové cisterny k odvozu. Odvoz se oceňuje cenami katalogu 800-2 Zvláštní zakládání objektů. 2. Hloubení s použitím bentonitové suspenze se oceňuje katalogem 800-1 Zemní práce. Bednění se neoceňuje. | [14 empty] | PSC | 2
| VV |  | 1. základové patky---------------------- | [14 empty] | VV | 2 | 1 | True | 0 | ROZPOCET
| VV |  | v.č.D.1.1.b.1 Půdorys základů - návrh | [14 empty] | VV | 2 | 1 | True | 0 | ROZPOCET
| VV |  | ----------obvodové zdivo | [14 empty] | VV | 2 | 1 | True | 0 | ROZPOCET
| VV |  | HH=-0,110 SH=-0,910 hl.0,8m | [14 empty] | VV | 2 | 1 | True | 0 | ROZPOCET
| VV |  | (1,8*1,3)*6*2*0,8 |  | 22.464 | [12 empty] | VV | 2 | 2 | True | 0 | ROZPOCET
| VV |  | (1,66*1,5)*2*2*0,8 |  | 7.968 | [12 empty] | VV | 2 | 2 | True | 0 | ROZPOCET
| VV |  | (2*2-0,7*0,34)*4*0,8 |  | 12.038 | [12 empty] | VV | 2 | 2 | True | 0 | ROZPOCET
| VV |  | ---------středové sloupy | [14 empty] | VV | 2 | 1 | True | 0 | ROZPOCET
| VV |  | HH=-0,110 SH=-0,910 hl.0,8m | [14 empty] | VV | 2 | 1 | True | 0 | ROZPOCET
| VV |  | (1,2*1,2)*6*0,8 |  | 6.912 | [12 empty] | VV | 2 | 2 | True | 0 | ROZPOCET
| VV |  | Součet |  | 49.382 | [12 empty] | VV | 2 | 4 | True | 1 | ROZPOCET
37 | K | 275351215 | Bednění základových stěn patek svislé nebo šikmé (odkloněné), půdorysně přímé nebo zalomené ve volných nebo zapažených jámách, rýhách, šachtách, včetně případných vzpěr zřízení | m2 | 128.384 |  | 0 | CS ÚRS 2017 01 |  | základní |  | 0 | 0.00103 | 0.13224 | 0 | 0 | 4 | K | 2 |  |  |  | ROZPOCET | [5 empty] | 0 | 0 | 0 | 0 | 0 | 1 | 0 | 4 | -1230301039
| VV |  | 1. základové patky---------------------- | [14 empty] | VV | 2 | 1 | True | 0 | ROZPOCET
| VV |  | v.č.D.1.1.b.1 Půdorys základů - návrh | [14 empty] | VV | 2 | 1 | True | 0 | ROZPOCET
| VV |  | ----------obvodové zdivo | [14 empty] | VV | 2 | 1 | True | 0 | ROZPOCET
| VV |  | HH=-0,110 SH=-0,910 hl.0,8m | [14 empty] | VV | 2 | 1 | True | 0 | ROZPOCET
| VV |  | (1,8*2+1,3*2)*6*2*0,8 |  | 59.52 | [12 empty] | VV | 2 | 2 | True | 0 | ROZPOCET
| VV |  | (1,66*2+1,5*2)*2*2*0,8 |  | 20.224 | [12 empty] | VV | 2 | 2 | True | 0 | ROZPOCET
| VV |  | (2*4)*4*0,8 |  | 25.6 | [12 empty] | VV | 2 | 2 | True | 0 | ROZPOCET
| VV |  | ---------středové sloupy | [14 empty] | VV | 2 | 1 | True | 0 | ROZPOCET
| VV |  | HH=-0,110 SH=-0,910 hl.0,8m | [14 empty] | VV | 2 | 1 | True | 0 | ROZPOCET
| VV |  | (1,2*4)*6*0,8 |  | 23.04 | [12 empty] | VV | 2 | 2 | True | 0 | ROZPOCET
| VV | zakladpatky_bedneni | Mezisoučet |  | 128.384 | [12 empty] | VV | 2 | 3 | True | 0 | ROZPOCET
| VV |  | Součet |  | 128.384 | [12 empty] | VV | 2 | 4 | True | 1 | ROZPOCET
38 | K | 275351216 | Bednění základových stěn patek svislé nebo šikmé (odkloněné), půdorysně přímé nebo zalomené ve volných nebo zapažených jámách, rýhách, šachtách, včetně případných vzpěr odstranění | m2 | 128.384 |  | 0 | CS ÚRS 2017 01 |  | základní |  | 0 | 0 | 0 | 0 | 0 | 4 | K | 2 |  |  |  | ROZPOCET | [5 empty] | 0 | 0 | 0 | 0 | 0 | 1 | 0 | 4 | -2109674127
| VV |  | zakladpatky_bedneni |  | 128.384 | [12 empty] | VV | 2 | 2 | True | 1 | ROZPOCET
39 | K | 279234311 | Zdivo základové z cihel pálených stěn z cihel plných, dl. 290 mm P 20 M, na maltu MC-5 až MC-10 | m3 | 0.914 |  | 0 | CS ÚRS 2017 01 |  | základní |  | 0 | 1.811 | 1.6552 | 0 | 0 | 4 | K | 2 |  |  |  | ROZPOCET | [5 empty] | 0 | 0 | 0 | 0 | 0 | 1 | 0 | 4 | -641014151
| P |  | Poznámka k položce: včetně dodávky nových cihel pro soklovou podzdívku - plné cihly stejné kvality, odolnosti, struktrury, velikosti, barevnosti dle specifikace projektu (podrobně stanoveno na KD) | [14 empty] | P | 2
| VV |  | 1. SV 13 - soklová podezdívka------------------------- | [14 empty] | VV | 2 | 1 | True | 0 | ROZPOCET
| VV |  | v.č.D.1.1.b.3 Půdorys 1NP - návrh | [14 empty] | VV | 2 | 1 | True | 0 | ROZPOCET
| VV |  | v.č.D.1.1.b.8 Řezy - návrh | [14 empty] | VV | 2 | 1 | True | 0 | ROZPOCET
| VV |  | šířka 300mm, výška 150mm | [14 empty] | VV | 2 | 1 | True | 0 | ROZPOCET
| VV |  | ------------strana východ | [14 empty] | VV | 2 | 1 | True | 0 | ROZPOCET
| VV |  | (3,36+3,428+3,36)*0,3*0,15 |  | 0.457 | [12 empty] | VV | 2 | 2 | True | 0 | ROZPOCET
| VV |  | ------------strana západ | [14 empty] | VV | 2 | 1 | True | 0 | ROZPOCET
| VV |  | (3,36+3,428+3,36)*0,3*0,15 |  | 0.457 | [12 empty] | VV | 2 | 2 | True | 0 | ROZPOCET
| VV |  | Součet |  | 0.914 | [12 empty] | VV | 2 | 4 | True | 1 | ROZPOCET
| D | 3 | Svislé a kompletní konstrukce |  |  |  | 0 |  |  |  |  | 0 |  | 345.7239 |  | 0 | 1 | D | 1 |  |  |  | ROZPOCET | [11 empty] | 0
40 | K | 331211641 | Pilíře z lomového kamene čtyřhranné pravoúhlé, bez spárování na maltu MC-10, z kamene opracovaného pro spárování, o menší straně pilíře přes 750 mm | m3 | 116.92 |  | 0 | CS ÚRS 2017 01 |  | základní |  | 0 | 2.8836 | 337.1505 | 0 | 0 | 4 | K | 2 |  |  |  | ROZPOCET | [5 empty] | 0 | 0 | 0 | 0 | 0 | 1 | 0 | 4 | -1682788551
| PSC |  | Poznámka k souboru cen: 1. V cenách jsou započteny i náklady na nutné přisekávání kamene do spár i v líci při zdění. 2. V cenách nejsou započteny náklady na spárování zdiva; toto se oceňuje cenami souboru cen 62. 63-10..Spárování vnějších ploch části A04 tohoto katalogu. | [14 empty] | PSC | 2
| P |  | Poznámka k položce: včetně dodávky nového kamene pro kamenné sloupy - stávající kamen z rozebraných kamenných základů a pilířů. bude doplněn kamenem stejné kvality, odolnosti, struktrury, velikosti, barevnosti dle specifikace projektu (podrobně stanoveno na KD), kámen bude shodný s kamenivem použitým na obdobných konstrukcích a površích NKP v minulosti, referenční příklad je stodola na Miláčku | [14 empty] | P | 2
| VV |  | 1. SV14 - nové nosné kamenné pilíře------------------------- | [14 empty] | VV | 2 | 1 | True | 0 | ROZPOCET
| VV |  | v.č.D.1.1.b.3 Půdorys 1NP - návrh | [14 empty] | VV | 2 | 1 | True | 0 | ROZPOCET
| VV |  | v.č.D.1.1.b.8 Řezy - návrh | [14 empty] | VV | 2 | 1 | True | 0 | ROZPOCET
| VV |  | výška pilíře od základové patky pod pozednici 4,62m | [14 empty] | VV | 2 | 1 | True | 0 | ROZPOCET
| VV |  | --------rohové pilíře | [14 empty] | VV | 2 | 1 | True | 0 | ROZPOCET
| VV |  | (1,55*1,55-0,65*0,65)*4,62*4 |  | 36.59 | [12 empty] | VV | 2 | 2 | True | 0 | ROZPOCET
| VV |  | ---------strana jih | [14 empty] | VV | 2 | 1 | True | 0 | ROZPOCET
| VV |  | (1,26*0,9)*4,62*6 |  | 31.434 | [12 empty] | VV | 2 | 2 | True | 0 | ROZPOCET
| VV |  | ---------strana sever | [14 empty] | VV | 2 | 1 | True | 0 | ROZPOCET
| VV |  | (1,26*0,9)*4,62*6 |  | 31.434 | [12 empty] | VV | 2 | 2 | True | 0 | ROZPOCET
| VV |  | -----------strana východ | [14 empty] | VV | 2 | 1 | True | 0 | ROZPOCET
| VV |  | (1,26*0,9)*4,62*2 |  | 10.478 | [12 empty] | VV | 2 | 2 | True | 0 | ROZPOCET
| VV |  | -----------strana západ | [14 empty] | VV | 2 | 1 | True | 0 | ROZPOCET
| VV |  | (1,26*0,9)*4,62*2 |  | 10.478 | [12 empty] | VV | 2 | 2 | True | 0 | ROZPOCET
| VV |  | -----------odečet objemu betonových věnců v koruně | [14 empty] | VV | 2 | 1 | True | 0 | ROZPOCET
| VV |  | -SV14_venec |  | -3.494 | [12 empty] | VV | 2 | 2 | True | 0 | ROZPOCET
| VV |  | Součet |  | 116.92 | [12 empty] | VV | 2 | 4 | True | 1 | ROZPOCET
41 | K | 338951114R | Osazování sloupků a vzpěr plotových dřevěných průměru přes 150 do 200 mm se zasypáním a udusáním | kus | 97 |  | 0 |  |  | základní |  | 0 | 0.00022 | 0.02134 | 0 | 0 | 4 | K | 2 |  |  |  | ROZPOCET | [5 empty] | 0 | 0 | 0 | 0 | 0 | 1 | 0 | 4 | -1772197341
| VV |  | 1. dřevěné sloupky plotu DN160mm---------------------- | [14 empty] | VV | 2 | 1 | True | 0 | ROZPOCET
| VV |  | v.č.D.1.1.b.11 Půdorys parter - návrh | [14 empty] | VV | 2 | 1 | True | 0 | ROZPOCET
| VV |  | detail A - oplocení | [14 empty] | VV | 2 | 1 | True | 0 | ROZPOCET
| VV |  | sloupky po 3m, hloubka min.830mm | [14 empty] | VV | 2 | 1 | True | 0 | ROZPOCET
| VV |  | 97 |  | 97 | [12 empty] | VV | 2 | 2 | True | 0 | ROZPOCET
| VV |  | Mezisoučet |  | 97 | [12 empty] | VV | 2 | 3 | True | 0 | ROZPOCET
| VV |  | Součet |  | 97 | [12 empty] | VV | 2 | 4 | True | 1 | ROZPOCET
42 | M | 58337331 | štěrkopísek frakce 0/22 | t | 8.552 |  | 0 | CS ÚRS 2018 01 |  | základní |  | 0 | 1 | 8.552 | 0 | 0 | 8 | M | 2 |  |  |  | ROZPOCET | [5 empty] | 0 | 0 | 0 | 0 | 0 | 1 | 0 | 4 | 879167894
| VV |  | 1. dřevěné sloupky plotu DN160mm---------------------- | [14 empty] | VV | 2 | 1 | True | 0 | ROZPOCET
| VV |  | v.č.D.1.1.b.11 Půdorys parter - návrh | [14 empty] | VV | 2 | 1 | True | 0 | ROZPOCET
| VV |  | detail A - oplocení | [14 empty] | VV | 2 | 1 | True | 0 | ROZPOCET
| VV |  | předpoklad: objemová hmotnost zhutněného materiálu 2100kg/m3 | [14 empty] | VV | 2 | 1 | True | 0 | ROZPOCET
| VV |  | zásyp | [14 empty] | VV | 2 | 1 | True | 0 | ROZPOCET
| VV |  | vrt1*(pi*0,15*0,15)*2,1 |  | 11.951 | [12 empty] | VV | 2 | 2 | True | 0 | ROZPOCET
| VV |  | odečet objemu dřevěného sloupku | [14 empty] | VV | 2 | 1 | True | 0 | ROZPOCET
| VV |  | -vrt1*(pi*0,08*0,08)*2,1 |  | -3.399 | [12 empty] | VV | 2 | 2 | True | 0 | ROZPOCET
| VV |  | Součet |  | 8.552 | [12 empty] | VV | 2 | 4 | True | 1 | ROZPOCET
| D | 4 | Vodorovné konstrukce |  |  |  | 0 |  |  |  |  | 0 |  | 11.4457 |  | 0 | 1 | D | 1 |  |  |  | ROZPOCET | [11 empty] | 0
43 | K | 413231211 | Zazdívka zhlaví stropních trámů nebo válcovaných nosníků pálenými cihlami trámů, průřezu do 20000 mm2 | kus | 48 |  | 0 | CS ÚRS 2017 01 |  | základní |  | 0 | 0.05818 | 2.7926 | 0 | 0 | 4 | K | 2 |  |  |  | ROZPOCET | [5 empty] | 0 | 0 | 0 | 0 | 0 | 1 | 0 | 4 | 1500406028
| VV |  | 1. SV 11 - bednění štítových stěn - zavětrování------------------------ | [14 empty] | VV | 2 | 1 | True | 0 | ROZPOCET
| VV |  | v.č.D.1.1.b.3 Půdorys 1NP - návrh | [14 empty] | VV | 2 | 1 | True | 0 | ROZPOCET
| VV |  | v.č.D.1.1.b.8 Řezy - návrh | [14 empty] | VV | 2 | 1 | True | 0 | ROZPOCET
| VV |  | zazdívka zhlaví trámů 100/140 do kamenných sloupů | [14 empty] | VV | 2 | 1 | True | 0 | ROZPOCET
| VV |  | ----------pohled západ | [14 empty] | VV | 2 | 1 | True | 0 | ROZPOCET
| VV |  | mezi sloupy - 3 pole | [14 empty] | VV | 2 | 1 | True | 0 | ROZPOCET
| VV |  | 4*2*3 |  | 24 | [12 empty] | VV | 2 | 2 | True | 0 | ROZPOCET
| VV |  | ----------pohled východ | [14 empty] | VV | 2 | 1 | True | 0 | ROZPOCET
| VV |  | mezi sloupy - 3 pole | [14 empty] | VV | 2 | 1 | True | 0 | ROZPOCET
| VV |  | 4*2*3 |  | 24 | [12 empty] | VV | 2 | 2 | True | 0 | ROZPOCET
| VV |  | Součet |  | 48 | [12 empty] | VV | 2 | 4 | True | 1 | ROZPOCET
44 | K | 417321414 | Ztužující pásy a věnce z betonu železového (bez výztuže) tř. C 20/25 | m3 | 3.494 |  | 0 | CS ÚRS 2017 01 |  | základní |  | 0 | 2.4534 | 8.5722 | 0 | 0 | 4 | K | 2 |  |  |  | ROZPOCET | [5 empty] | 0 | 0 | 0 | 0 | 0 | 1 | 0 | 4 | -1321270586
| VV |  | 1. SV14 koruna nosných sloupů-------------------------- | [14 empty] | VV | 2 | 1 | True | 0 | ROZPOCET
| VV |  | v.č.D.1.1.b.3 Půdorys 1NP - návrh | [14 empty] | VV | 2 | 1 | True | 0 | ROZPOCET
| VV |  | v.č.D.1.1.b.8 Řezy - návrh | [14 empty] | VV | 2 | 1 | True | 0 | ROZPOCET
| VV |  | --------rohové pilíře | [14 empty] | VV | 2 | 1 | True | 0 | ROZPOCET
| VV |  | ((1,55-0,2)*(1,55-0,2)-0,65*0,65)*0,2*4 |  | 1.12 | [12 empty] | VV | 2 | 2 | True | 0 | ROZPOCET
| VV |  | ---------strana jih | [14 empty] | VV | 2 | 1 | True | 0 | ROZPOCET
| VV |  | ((1,26-0,2)*(0,9-0,2))*0,2*6 |  | 0.89 | [12 empty] | VV | 2 | 2 | True | 0 | ROZPOCET
| VV |  | ---------strana sever | [14 empty] | VV | 2 | 1 | True | 0 | ROZPOCET
| VV |  | ((1,26-0,2)*(0,9-0,2))*0,2*6 |  | 0.89 | [12 empty] | VV | 2 | 2 | True | 0 | ROZPOCET
| VV |  | -----------strana východ | [14 empty] | VV | 2 | 1 | True | 0 | ROZPOCET
| VV |  | ((1,26-0,2)*(0,9-0,2))*0,2*2 |  | 0.297 | [12 empty] | VV | 2 | 2 | True | 0 | ROZPOCET
| VV |  | -----------strana západ | [14 empty] | VV | 2 | 1 | True | 0 | ROZPOCET
| VV |  | ((1,26-0,2)*(0,9-0,2))*0,2*2 |  | 0.297 | [12 empty] | VV | 2 | 2 | True | 0 | ROZPOCET
| VV | SV14_venec | Mezisoučet |  | 3.494 | [12 empty] | VV | 2 | 3 | True | 0 | ROZPOCET
| VV |  | Součet |  | 3.494 | [12 empty] | VV | 2 | 4 | True | 1 | ROZPOCET
45 | K | 417351115 | Bednění bočnic ztužujících pásů a věnců včetně vzpěr zřízení | m2 | 15.584 |  | 0 | CS ÚRS 2017 01 |  | základní |  | 0 | 0.00519 | 0.080881 | 0 | 0 | 4 | K | 2 |  |  |  | ROZPOCET | [5 empty] | 0 | 0 | 0 | 0 | 0 | 1 | 0 | 4 | 1989268231
| VV |  | 1. SV14 koruna nosných sloupů-------------------------- | [14 empty] | VV | 2 | 1 | True | 0 | ROZPOCET
| VV |  | v.č.D.1.1.b.3 Půdorys 1NP - návrh | [14 empty] | VV | 2 | 1 | True | 0 | ROZPOCET
| VV |  | v.č.D.1.1.b.8 Řezy - návrh | [14 empty] | VV | 2 | 1 | True | 0 | ROZPOCET
| VV |  | --------rohové pilíře | [14 empty] | VV | 2 | 1 | True | 0 | ROZPOCET
| VV |  | ((1,55-0,2)*2+(1,55-0,2)*2)*0,2*4 |  | 4.32 | [12 empty] | VV | 2 | 2 | True | 0 | ROZPOCET
| VV |  | ---------strana jih | [14 empty] | VV | 2 | 1 | True | 0 | ROZPOCET
| VV |  | ((1,26-0,2)*2+(0,9-0,2)*2)*0,2*6 |  | 4.224 | [12 empty] | VV | 2 | 2 | True | 0 | ROZPOCET
| VV |  | ---------strana sever | [14 empty] | VV | 2 | 1 | True | 0 | ROZPOCET
| VV |  | ((1,26-0,2)*2+(0,9-0,2)*2)*0,2*6 |  | 4.224 | [12 empty] | VV | 2 | 2 | True | 0 | ROZPOCET
| VV |  | -----------strana východ | [14 empty] | VV | 2 | 1 | True | 0 | ROZPOCET
| VV |  | ((1,26-0,2)*2+(0,9-0,2)*2)*0,2*2 |  | 1.408 | [12 empty] | VV | 2 | 2 | True | 0 | ROZPOCET
| VV |  | -----------strana západ | [14 empty] | VV | 2 | 1 | True | 0 | ROZPOCET
| VV |  | ((1,26-0,2)*2+(0,9-0,2)*2)*0,2*2 |  | 1.408 | [12 empty] | VV | 2 | 2 | True | 0 | ROZPOCET
| VV | SV14_venec_bedneni | Mezisoučet |  | 15.584 | [12 empty] | VV | 2 | 3 | True | 0 | ROZPOCET
| VV |  | Součet |  | 15.584 | [12 empty] | VV | 2 | 4 | True | 1 | ROZPOCET
46 | K | 417351116 | Bednění bočnic ztužujících pásů a věnců včetně vzpěr odstranění | m2 | 15.584 |  | 0 | CS ÚRS 2017 01 |  | základní |  | 0 | 0 | 0 | 0 | 0 | 4 | K | 2 |  |  |  | ROZPOCET | [5 empty] | 0 | 0 | 0 | 0 | 0 | 1 | 0 | 4 | 703890427
| VV |  | SV14_venec_bedneni |  | 15.584 | [12 empty] | VV | 2 | 2 | True | 1 | ROZPOCET
| D | 5 | Komunikace pozemní |  |  |  | 0 |  |  |  |  | 0 |  | 1967.2036 |  | 0 | 1 | D | 1 |  |  |  | ROZPOCET | [11 empty] | 0
47 | K | 564751111 | Podklad nebo kryt z kameniva hrubého drceného vel. 32-63 mm s rozprostřením a zhutněním, po zhutnění tl. 150 mm | m2 | 581.55 |  | 0 | CS ÚRS 2017 01 |  | základní |  | 0 | 0.2916 | 169.58 | 0 | 0 | 4 | K | 2 |  |  |  | ROZPOCET | [5 empty] | 0 | 0 | 0 | 0 | 0 | 1 | 0 | 4 | -1623365898
| P |  | Poznámka k položce: mechanicky zpevněné kamenivo | [14 empty] | P | 2
| VV |  | 1. SH11 - MZK ve stodole----------------- | [14 empty] | VV | 2 | 1 | True | 0 | ROZPOCET
| VV |  | SH11 |  | 581.55 | [12 empty] | VV | 2 | 2 | True | 0 | ROZPOCET
| VV |  | Součet |  | 581.55 | [12 empty] | VV | 2 | 4 | True | 1 | ROZPOCET
48 | K | 564771111R | Podklad nebo kryt z kameniva hrubého drceného vel. 32-63 mm s rozprostřením a zhutněním, po zhutnění tl. 250 mm | m2 | 836.656 |  | 0 |  |  | základní |  | 0 | 0.4809 | 402.3479 | 0 | 0 | 4 | K | 2 |  |  |  | ROZPOCET | [5 empty] | 0 | 0 | 0 | 0 | 0 | 1 | 0 | 4 | -2082473649
| P |  | Poznámka k položce: mechanicky zpevněné kamenivo | [14 empty] | P | 2
| VV |  | 1. SH12 - MZK před stodolou----------------- | [14 empty] | VV | 2 | 1 | True | 0 | ROZPOCET
| VV |  | SH12 |  | 836.656 | [12 empty] | VV | 2 | 2 | True | 0 | ROZPOCET
| VV |  | Součet |  | 836.656 | [12 empty] | VV | 2 | 4 | True | 1 | ROZPOCET
49 | K | 564732111R | Podklad nebo kryt z kameniva hrubého drceného vel. 8-16 mm s rozprostřením a zhutněním, po zhutnění tl. 100 mm | m2 | 581.55 |  | 0 |  |  | základní |  | 0 | 0.19695 | 114.5363 | 0 | 0 | 4 | K | 2 |  |  |  | ROZPOCET | [5 empty] | 0 | 0 | 0 | 0 | 0 | 1 | 0 | 4 | -316758799
| P |  | Poznámka k položce: mechanicky zpevněné kamenivo | [14 empty] | P | 2
| VV |  | 1. SH11 - MZK ve stodole----------------- | [14 empty] | VV | 2 | 1 | True | 0 | ROZPOCET
| VV |  | SH11 |  | 581.55 | [12 empty] | VV | 2 | 2 | True | 0 | ROZPOCET
| VV |  | Součet |  | 581.55 | [12 empty] | VV | 2 | 4 | True | 1 | ROZPOCET
50 | K | 564752111R | Podklad nebo kryt z kameniva hrubého drceného vel. 8-16 mm s rozprostřením a zhutněním, po zhutnění tl. 150 mm | m2 | 836.656 |  | 0 |  |  | základní |  | 0 | 0.2916 | 243.9689 | 0 | 0 | 4 | K | 2 |  |  |  | ROZPOCET | [5 empty] | 0 | 0 | 0 | 0 | 0 | 1 | 0 | 4 | -763033788
| P |  | Poznámka k položce: mechanicky zpevněné kamenivo | [14 empty] | P | 2
| VV |  | 1. SH12 - MZK před stodolou----------------- | [14 empty] | VV | 2 | 1 | True | 0 | ROZPOCET
| VV |  | SH12 |  | 836.656 | [12 empty] | VV | 2 | 2 | True | 0 | ROZPOCET
| VV |  | Součet |  | 836.656 | [12 empty] | VV | 2 | 4 | True | 1 | ROZPOCET
51 | K | 564831111 | Podklad ze štěrkodrti ŠD s rozprostřením a zhutněním, po zhutnění tl. 100 mm | m2 | 581.55 |  | 0 | CS ÚRS 2017 01 |  | základní |  | 0 | 0.18907 | 109.9537 | 0 | 0 | 4 | K | 2 |  |  |  | ROZPOCET | [5 empty] | 0 | 0 | 0 | 0 | 0 | 1 | 0 | 4 | 533607296
| P |  | Poznámka k položce: mechanicky zpevněné kamenivo | [14 empty] | P | 2
| VV |  | 1. SH11 - MZK ve stodole----------------- | [14 empty] | VV | 2 | 1 | True | 0 | ROZPOCET
| VV |  | SH11 |  | 581.55 | [12 empty] | VV | 2 | 2 | True | 0 | ROZPOCET
| VV |  | Součet |  | 581.55 | [12 empty] | VV | 2 | 4 | True | 1 | ROZPOCET
52 | K | 564851111 | Podklad ze štěrkodrti ŠD s rozprostřením a zhutněním, po zhutnění tl. 150 mm | m2 | 898.592 |  | 0 | CS ÚRS 2017 01 |  | základní |  | 0 | 0.27994 | 251.5518 | 0 | 0 | 4 | K | 2 |  |  |  | ROZPOCET | [5 empty] | 0 | 0 | 0 | 0 | 0 | 1 | 0 | 4 | -311302187
| P |  | Poznámka k položce: mechanicky zpevněné kamenivo | [14 empty] | P | 2
| VV |  | 1. SH12 - MZK před stodolou----------------- | [14 empty] | VV | 2 | 1 | True | 0 | ROZPOCET
| VV |  | SH12 |  | 836.656 | [12 empty] | VV | 2 | 2 | True | 0 | ROZPOCET
| VV |  | 2. SH13 - kamenná spádovaná dlažba----------------------- | [14 empty] | VV | 2 | 1 | True | 0 | ROZPOCET
| VV |  | SH13 |  | 61.936 | [12 empty] | VV | 2 | 2 | True | 0 | ROZPOCET
| VV |  | Součet |  | 898.592 | [12 empty] | VV | 2 | 4 | True | 1 | ROZPOCET
53 | K | 564952114R | Kryt z mechanicky zpevněného přírodního kameniva MZK fr.0/45mm (minerální beton) s rozprostřením a s hutněním, po zhutnění tl. 180 mm | m2 | 1418.206 |  | 0 |  |  | základní |  | 0 | 0.44628 | 632.917 | 0 | 0 | 4 | K | 2 |  |  |  | ROZPOCET | [5 empty] | 0 | 0 | 0 | 0 | 0 | 1 | 0 | 4 | -1701795250
| P |  | Poznámka k položce: mechanicky zpevněné kamenivo | [14 empty] | P | 2
| VV |  | 1. SH11 - MZK ve stodole ------------------------- | [14 empty] | VV | 2 | 1 | True | 0 | ROZPOCET
| VV |  | v.č.C.01.1 Koordinační situační výkres | [14 empty] | VV | 2 | 1 | True | 0 | ROZPOCET
| VV |  | v.č.D.1.1.b.3 Půdorys 1NP - návrh | [14 empty] | VV | 2 | 1 | True | 0 | ROZPOCET
| VV |  | v.č.D.1.1.b.8 Řezy - návrh | [14 empty] | VV | 2 | 1 | True | 0 | ROZPOCET
| VV |  | plocha ve stodole | [14 empty] | VV | 2 | 1 | True | 0 | ROZPOCET
| VV |  | 44,47*13,25 |  | 589.228 | [12 empty] | VV | 2 | 2 | True | 0 | ROZPOCET
| VV |  | odečet kamenných patek | [14 empty] | VV | 2 | 1 | True | 0 | ROZPOCET
| VV |  | -(0,56*0,56*6) |  | -1.882 | [12 empty] | VV | 2 | 2 | True | 0 | ROZPOCET
| VV |  | odečet rohových sloupů | [14 empty] | VV | 2 | 1 | True | 0 | ROZPOCET
| VV |  | -(0,9*0,65*4) |  | -2.34 | [12 empty] | VV | 2 | 2 | True | 0 | ROZPOCET
| VV |  | odečet sloupů ve štítě | [14 empty] | VV | 2 | 1 | True | 0 | ROZPOCET
| VV |  | -(0,9*0,96*4) |  | -3.456 | [12 empty] | VV | 2 | 2 | True | 0 | ROZPOCET
| VV | SH11 | Mezisoučet |  | 581.55 | [12 empty] | VV | 2 | 3 | True | 0 | ROZPOCET
| VV |  | 2. SH12 - MZK před stodolou ------------------------- | [14 empty] | VV | 2 | 1 | True | 0 | ROZPOCET
| VV |  | v.č.C.01.1 Koordinační situační výkres | [14 empty] | VV | 2 | 1 | True | 0 | ROZPOCET
| VV |  | v.č.D.1.1.b.8 Řezy - návrh | [14 empty] | VV | 2 | 1 | True | 0 | ROZPOCET
| VV |  | výměra změřena z výkresu pomocí softwaru CAD | [14 empty] | VV | 2 | 1 | True | 0 | ROZPOCET
| VV |  | 1514,96 |  | 1514.96 | [12 empty] | VV | 2 | 2 | True | 0 | ROZPOCET
| VV |  | odečet plochy budovy | [14 empty] | VV | 2 | 1 | True | 0 | ROZPOCET
| VV |  | -(45,07*15,05) |  | -678.304 | [12 empty] | VV | 2 | 2 | True | 0 | ROZPOCET
| VV | SH12 | Mezisoučet |  | 836.656 | [12 empty] | VV | 2 | 3 | True | 0 | ROZPOCET
| VV |  | Součet |  | 1418.206 | [12 empty] | VV | 2 | 4 | True | 1 | ROZPOCET
54 | K | 594111112R | Dlažba nebo přídlažba z lomového kamene lomařsky upraveného rigolového v ploše vodorovné nebo ve sklonu tl. do 400 mm, bez vyplnění spár, s provedením lože tl. 50 mm z kameniva těženého | m2 | 61.936 |  | 0 |  |  | základní |  | 0 | 0.5802 | 35.9353 | 0 | 0 | 4 | K | 2 |  |  |  | ROZPOCET | [5 empty] | 0 | 0 | 0 | 0 | 0 | 1 | 0 | 4 | 829904834
| VV |  | 1. SH13 - kamenná spádovaná dlažba----------------------- | [14 empty] | VV | 2 | 1 | True | 0 | ROZPOCET
| VV |  | v.č.D.1.1.b.3 Půdorys 1NP - návrh | [14 empty] | VV | 2 | 1 | True | 0 | ROZPOCET
| VV |  | v.č.D.1.1.b.8 Řezy - návrh | [14 empty] | VV | 2 | 1 | True | 0 | ROZPOCET
| VV |  | mezi pilíři - strana sever | [14 empty] | VV | 2 | 1 | True | 0 | ROZPOCET
| VV |  | (5,355+4,74*5+5,354)*0,9 |  | 30.968 | [12 empty] | VV | 2 | 2 | True | 0 | ROZPOCET
| VV |  | mezi pilíři - strana jih | [14 empty] | VV | 2 | 1 | True | 0 | ROZPOCET
| VV |  | (5,355+4,74*5+5,354)*0,9 |  | 30.968 | [12 empty] | VV | 2 | 2 | True | 0 | ROZPOCET
| VV | SH13 | Mezisoučet |  | 61.936 | [12 empty] | VV | 2 | 3 | True | 0 | ROZPOCET
| VV |  | Součet |  | 61.936 | [12 empty] | VV | 2 | 4 | True | 1 | ROZPOCET
55 | K | 599432111 | Vyplnění spár dlažby (přídlažby) z lomového kamene v jakémkoliv sklonu plochy a jakékoliv tloušťky kamenivem těženým | m2 | 61.936 |  | 0 | CS ÚRS 2017 01 |  | základní |  | 0 | 0.10354 | 6.4129 | 0 | 0 | 4 | K | 2 |  |  |  | ROZPOCET | [5 empty] | 0 | 0 | 0 | 0 | 0 | 1 | 0 | 4 | -977864501
| PSC |  | Poznámka k souboru cen: 1. Ceny lze použít i pro vyplnění spár dlažby (přídlažby) silničních příkopů a kuželů. | [14 empty] | PSC | 2
| VV |  | 1. SH13 - kamenná spádovaná dlažba----------------------- | [14 empty] | VV | 2 | 1 | True | 0 | ROZPOCET
| VV |  | SH13 |  | 61.936 | [12 empty] | VV | 2 | 2 | True | 0 | ROZPOCET
| VV |  | Součet |  | 61.936 | [12 empty] | VV | 2 | 4 | True | 1 | ROZPOCET
| D | 6 | Úpravy povrchů, podlahy a osazování výplní |  |  |  | 0 |  |  |  |  | 0 |  | 11.8499 |  | 0 | 1 | D | 1 |  |  |  | ROZPOCET | [11 empty] | 0
56 | K | 622131112R | Podkladní a spojovací vrstva vnějších omítaných ploch vápenocementový podhoz nanášený ručně síťovitě (pokrytí plochy 50 až 75 %) stěn | m2 | 414.768 |  | 0 |  |  | základní |  | 0 | 0.00494 | 2.049 | 0 | 0 | 4 | K | 2 |  |  |  | ROZPOCET | [5 empty] | 0 | 0 | 0 | 0 | 0 | 1 | 0 | 4 | -1623945034
| VV |  | 1. nová omítka fasády------------------------------- | [14 empty] | VV | 2 | 1 | True | 0 | ROZPOCET
| VV |  | v.č.D.1.1.b.3 Půdorys 1NP - návrh | [14 empty] | VV | 2 | 1 | True | 0 | ROZPOCET
| VV |  | výkres č.D.1.1.b.10 Pohledy - návrh | [14 empty] | VV | 2 | 1 | True | 0 | ROZPOCET
| VV |  | omsten1_Vhruba |  | 414.768 | [12 empty] | VV | 2 | 2 | True | 0 | ROZPOCET
| VV |  | Součet |  | 414.768 | [12 empty] | VV | 2 | 4 | True | 1 | ROZPOCET
57 | K | 622341111R | Omítka vápenná nastavovaná vnějších ploch nanášená ručně jednovrstvá, tloušťky do 15 mm hrubá stržená lžící stěn | m2 | 414.768 |  | 0 |  |  | základní |  | 0 | 0.02363 | 9.801 | 0 | 0 | 4 | K | 2 |  |  |  | ROZPOCET | [5 empty] | 0 | 0 | 0 | 0 | 0 | 1 | 0 | 4 | 971938663
| P |  | Poznámka k položce: berva a struktura omítky bude odpovídající stávající omítce, případně bude nová malta patinována (barevnost omítky bude případně upravena složením, poměrem písku, případně doplněna minerální barvou), dle potřeby bude lokálně patinována | [14 empty] | P | 2
| VV |  | 1. omítka fasády------------------------------- | [14 empty] | VV | 2 | 1 | True | 0 | ROZPOCET
| VV |  | v.č.D.1.1.b.3 Půdorys 1NP - návrh | [14 empty] | VV | 2 | 1 | True | 0 | ROZPOCET
| VV |  | výkres č.D.1.1.b.10 Pohledy - návrh | [14 empty] | VV | 2 | 1 | True | 0 | ROZPOCET
| VV |  | ------venkovní fasáda | [14 empty] | VV | 2 | 1 | True | 0 | ROZPOCET
| VV |  | ------pohled jih | [14 empty] | VV | 2 | 1 | True | 0 | ROZPOCET
| VV |  | (1,55*2+1,26*6)*4,46 |  | 47.544 | [12 empty] | VV | 2 | 2 | True | 0 | ROZPOCET
| VV |  | ------pohled sever | [14 empty] | VV | 2 | 1 | True | 0 | ROZPOCET
| VV |  | (1,55*2+1,26*6)*4,46 |  | 47.544 | [12 empty] | VV | 2 | 2 | True | 0 | ROZPOCET
| VV |  | ------pohled východ | [14 empty] | VV | 2 | 1 | True | 0 | ROZPOCET
| VV |  | (1,55*2+0,9*2)*4,46 |  | 21.854 | [12 empty] | VV | 2 | 2 | True | 0 | ROZPOCET
| VV |  | podezdívka soklu | [14 empty] | VV | 2 | 1 | True | 0 | ROZPOCET
| VV |  | (3,36*2+3,428)*0,24 |  | 2.436 | [12 empty] | VV | 2 | 2 | True | 0 | ROZPOCET
| VV |  | ------pohled západ | [14 empty] | VV | 2 | 1 | True | 0 | ROZPOCET
| VV |  | (1,55*2+0,9*2)*4,46 |  | 21.854 | [12 empty] | VV | 2 | 2 | True | 0 | ROZPOCET
| VV |  | podezdívka soklu | [14 empty] | VV | 2 | 1 | True | 0 | ROZPOCET
| VV |  | (3,36*2+3,428)*0,24 |  | 2.436 | [12 empty] | VV | 2 | 2 | True | 0 | ROZPOCET
| VV |  | -------vnitřní fasáda | [14 empty] | VV | 2 | 1 | True | 0 | ROZPOCET
| VV |  | -------pohled jih | [14 empty] | VV | 2 | 1 | True | 0 | ROZPOCET
| VV |  | (0,65*2+1,126*6)*4,36 |  | 35.124 | [12 empty] | VV | 2 | 2 | True | 0 | ROZPOCET
| VV |  | mezi sloupy | [14 empty] | VV | 2 | 1 | True | 0 | ROZPOCET
| VV |  | (0,9*2*7)*4,41 |  | 55.566 | [12 empty] | VV | 2 | 2 | True | 0 | ROZPOCET
| VV |  | ------pohled sever | [14 empty] | VV | 2 | 1 | True | 0 | ROZPOCET
| VV |  | (0,65*2+1,126*6)*4,36 |  | 35.124 | [12 empty] | VV | 2 | 2 | True | 0 | ROZPOCET
| VV |  | mezi sloupy | [14 empty] | VV | 2 | 1 | True | 0 | ROZPOCET
| VV |  | (0,9*2*7)*4,41 |  | 55.566 | [12 empty] | VV | 2 | 2 | True | 0 | ROZPOCET
| VV |  | ------pohled východ | [14 empty] | VV | 2 | 1 | True | 0 | ROZPOCET
| VV |  | (0,65*2+0,9*2)*4,36 |  | 13.516 | [12 empty] | VV | 2 | 2 | True | 0 | ROZPOCET
| VV |  | mezi sloupy | [14 empty] | VV | 2 | 1 | True | 0 | ROZPOCET
| VV |  | (0,9*2+1,26*4)*4,36 |  | 29.822 | [12 empty] | VV | 2 | 2 | True | 0 | ROZPOCET
| VV |  | podezdívka soklu | [14 empty] | VV | 2 | 1 | True | 0 | ROZPOCET
| VV |  | (3,36*2+3,428)*0,15 |  | 1.522 | [12 empty] | VV | 2 | 2 | True | 0 | ROZPOCET
| VV |  | ------pohled západ | [14 empty] | VV | 2 | 1 | True | 0 | ROZPOCET
| VV |  | (0,65*2+0,9*2)*4,36 |  | 13.516 | [12 empty] | VV | 2 | 2 | True | 0 | ROZPOCET
| VV |  | mezi sloupy | [14 empty] | VV | 2 | 1 | True | 0 | ROZPOCET
| VV |  | (0,9*2+1,26*4)*4,36 |  | 29.822 | [12 empty] | VV | 2 | 2 | True | 0 | ROZPOCET
| VV |  | podezdívka soklu | [14 empty] | VV | 2 | 1 | True | 0 | ROZPOCET
| VV |  | (3,36*2+3,428)*0,15 |  | 1.522 | [12 empty] | VV | 2 | 2 | True | 0 | ROZPOCET
| VV | fasada_celkem | Mezisoučet |  | 414.768 | [12 empty] | VV | 2 | 3 | True | 0 | ROZPOCET
| VV | omsten1_Vhruba | Součet |  | 414.768 | [12 empty] | VV | 2 | 4 | True | 1 | ROZPOCET
| D | 8 | Trubní vedení |  |  |  | 0 |  |  |  |  | 0 |  | 0 |  | 0 | 1 | D | 1 |  |  |  | ROZPOCET | [11 empty] | 0
58 | K | 899722115R | Ochrana podzemního vedení NN pod pojezdovými komunikacemi | m | 41 |  | 0 |  |  | základní |  | 0 | 0 | 0 | 0 | 0 | 4 | K | 2 |  |  |  | ROZPOCET | [5 empty] | 0 | 0 | 0 | 0 | 0 | 1 | 0 | 4 | -1493201645
59 | K | 899722116R | Ochrana podzemního vedení kanalizace pod pojezdovými komunikacemi | m | 48 |  | 0 |  |  | základní |  | 0 | 0 | 0 | 0 | 0 | 4 | K | 2 |  |  |  | ROZPOCET | [5 empty] | 0 | 0 | 0 | 0 | 0 | 1 | 0 | 4 | -1413693296
| D | 9 | Ostatní konstrukce a práce, bourání |  |  |  | 0 |  |  |  |  | 0 |  | 0.78626 |  | 2107.8669 | 1 | D | 1 |  |  |  | ROZPOCET | [11 empty] | 0
60 | K | 941211111 | Montáž lešení řadového rámového lehkého pracovního s podlahami s provozním zatížením tř. 3 do 200 kg/m2 šířky tř. SW06 přes 0,6 do 0,9 m, výšky do 10 m | m2 | 780.012 |  | 0 | CS ÚRS 2017 01 |  | základní |  | 0 | 0 | 0 | 0 | 0 | 4 | K | 2 |  |  |  | ROZPOCET | [5 empty] | 0 | 0 | 0 | 0 | 0 | 1 | 0 | 4 | 1697795421
| PSC |  | Poznámka k souboru cen: 1. V ceně jsou započteny i náklady na kotvení lešení. 2. Montáž lešení řadového rámového lehkého výšky přes 40 m se oceňuje individuálně. 3. Šířkou se rozumí půdorysná vzdálenost, měřená od vnitřního líce sloupků zábradlí k protilehlému volnému okraji podlahy nebo mezi vnitřními líci. | [14 empty] | PSC | 2
| VV |  | 1. fasádní lešení--------------------------------------- | [14 empty] | VV | 2 | 1 | True | 0 | ROZPOCET
| VV |  | v.č.D.1.1.b.3 Půdorys 1NP - návrh | [14 empty] | VV | 2 | 1 | True | 0 | ROZPOCET
| VV |  | v.č.D.1.1.b.8 Řezy - návrh | [14 empty] | VV | 2 | 1 | True | 0 | ROZPOCET
| VV |  | -----------kolem budovy | [14 empty] | VV | 2 | 1 | True | 0 | ROZPOCET
| VV |  | -----pohled jih | [14 empty] | VV | 2 | 1 | True | 0 | ROZPOCET
| VV |  | (45,07*2+1*2)*(4,4-1,7) |  | 248.778 | [12 empty] | VV | 2 | 2 | True | 0 | ROZPOCET
| VV |  | -----pohled sever | [14 empty] | VV | 2 | 1 | True | 0 | ROZPOCET
| VV |  | (45,07*2+1*2)*(4,4-1,7) |  | 248.778 | [12 empty] | VV | 2 | 2 | True | 0 | ROZPOCET
| VV |  | -----pohled východ | [14 empty] | VV | 2 | 1 | True | 0 | ROZPOCET
| VV |  | pod okapem | [14 empty] | VV | 2 | 1 | True | 0 | ROZPOCET
| VV |  | (15,05+1*2)*4,77 |  | 81.329 | [12 empty] | VV | 2 | 2 | True | 0 | ROZPOCET
| VV |  | mezi okapem a hřebenem | [14 empty] | VV | 2 | 1 | True | 0 | ROZPOCET
| VV |  | 15,05*(10,45-4,77-1,7) |  | 59.899 | [12 empty] | VV | 2 | 2 | True | 0 | ROZPOCET
| VV |  | -----pohled západ | [14 empty] | VV | 2 | 1 | True | 0 | ROZPOCET
| VV |  | pod okapem | [14 empty] | VV | 2 | 1 | True | 0 | ROZPOCET
| VV |  | (15,05+1*2)*4,77 |  | 81.329 | [12 empty] | VV | 2 | 2 | True | 0 | ROZPOCET
| VV |  | mezi okapem a hřebenem | [14 empty] | VV | 2 | 1 | True | 0 | ROZPOCET
| VV |  | 15,05*(10,45-4,77-1,7) |  | 59.899 | [12 empty] | VV | 2 | 2 | True | 0 | ROZPOCET
| VV | fasadnileseni | Mezisoučet |  | 780.012 | [12 empty] | VV | 2 | 3 | True | 0 | ROZPOCET
| VV |  | Součet |  | 780.012 | [12 empty] | VV | 2 | 4 | True | 1 | ROZPOCET
61 | K | 941211211 | Montáž lešení řadového rámového lehkého pracovního s podlahami s provozním zatížením tř. 3 do 200 kg/m2 Příplatek za první a každý další den použití lešení k ceně -1111 nebo -1112 | m2 | 46800.72 |  | 0 | CS ÚRS 2017 01 |  | základní |  | 0 | 0 | 0 | 0 | 0 | 4 | K | 2 |  |  |  | ROZPOCET | [5 empty] | 0 | 0 | 0 | 0 | 0 | 1 | 0 | 4 | -288376672
| PSC |  | Poznámka k souboru cen: 1. V ceně jsou započteny i náklady na kotvení lešení. 2. Montáž lešení řadového rámového lehkého výšky přes 40 m se oceňuje individuálně. 3. Šířkou se rozumí půdorysná vzdálenost, měřená od vnitřního líce sloupků zábradlí k protilehlému volnému okraji podlahy nebo mezi vnitřními líci. | [14 empty] | PSC | 2
| VV |  | 1. pronájem fasádního lešení | [14 empty] | VV | 2 | 1 | True | 0 | ROZPOCET
| VV |  | předpokládaná celková doba pronájmu: | [14 empty] | VV | 2 | 1 | True | 0 | ROZPOCET
| VV |  | fasadnileseni*60 |  | 46800.72 | [12 empty] | VV | 2 | 2 | True | 0 | ROZPOCET
| VV |  | Součet |  | 46800.72 | [12 empty] | VV | 2 | 4 | True | 1 | ROZPOCET
62 | K | 941211811 | Demontáž lešení řadového rámového lehkého pracovního s provozním zatížením tř. 3 do 200 kg/m2 šířky tř. SW06 přes 0,6 do 0,9 m, výšky do 10 m | m2 | 780.012 |  | 0 | CS ÚRS 2017 01 |  | základní |  | 0 | 0 | 0 | 0 | 0 | 4 | K | 2 |  |  |  | ROZPOCET | [5 empty] | 0 | 0 | 0 | 0 | 0 | 1 | 0 | 4 | -1126161504
| PSC |  | Poznámka k souboru cen: 1. Demontáž lešení řadového rámového lehkého výšky přes 40 m se oceňuje individuálně. | [14 empty] | PSC | 2
| VV |  | fasadnileseni |  | 780.012 | [12 empty] | VV | 2 | 2 | True | 1 | ROZPOCET
63 | K | 943211111 | Montáž lešení prostorového rámového lehkého pracovního s podlahami s provozním zatížením tř. 3 do 200 kg/m2, výšky do 10 m | m3 | 4251.744 |  | 0 | CS ÚRS 2017 01 |  | základní |  | 0 | 0 | 0 | 0 | 0 | 4 | K | 2 |  |  |  | ROZPOCET | [5 empty] | 0 | 0 | 0 | 0 | 0 | 1 | 0 | 4 | 307452328
| PSC |  | Poznámka k souboru cen: 1. Montáž lešení prostorového rámového lehkého výšky přes 25 m se oceňuje individuálně. | [14 empty] | PSC | 2
| VV |  | 1. prostorové lešení uvnitř budovy---------------------- | [14 empty] | VV | 2 | 1 | True | 0 | ROZPOCET
| VV |  | v.č.D.1.1.b.3 Půdorys 1NP - návrh | [14 empty] | VV | 2 | 1 | True | 0 | ROZPOCET
| VV |  | v.č.D.1.1.b.8 Řezy - návrh | [14 empty] | VV | 2 | 1 | True | 0 | ROZPOCET
| VV |  | pod vazný trám | [14 empty] | VV | 2 | 1 | True | 0 | ROZPOCET
| VV |  | 43,2*13,3*4,55 |  | 2614.248 | [12 empty] | VV | 2 | 2 | True | 0 | ROZPOCET
| VV |  | mezi vazným trámem a hřebenem | [14 empty] | VV | 2 | 1 | True | 0 | ROZPOCET
| VV |  | (13,3*5,7/2)*43,2 |  | 1637.496 | [12 empty] | VV | 2 | 2 | True | 0 | ROZPOCET
| VV | prostoroveleseni | Mezisoučet |  | 4251.744 | [12 empty] | VV | 2 | 3 | True | 0 | ROZPOCET
| VV |  | Součet |  | 4251.744 | [12 empty] | VV | 2 | 4 | True | 1 | ROZPOCET
64 | K | 943211211 | Montáž lešení prostorového rámového lehkého pracovního s podlahami Příplatek za první a každý další den použití lešení k ceně -1111 | m3 | 255104.64 |  | 0 | CS ÚRS 2017 01 |  | základní |  | 0 | 0 | 0 | 0 | 0 | 4 | K | 2 |  |  |  | ROZPOCET | [5 empty] | 0 | 0 | 0 | 0 | 0 | 1 | 0 | 4 | -525964004
| PSC |  | Poznámka k souboru cen: 1. Montáž lešení prostorového rámového lehkého výšky přes 25 m se oceňuje individuálně. | [14 empty] | PSC | 2
| VV |  | 1. pronájem fasádního lešení | [14 empty] | VV | 2 | 1 | True | 0 | ROZPOCET
| VV |  | předpokládaná celková doba pronájmu: | [14 empty] | VV | 2 | 1 | True | 0 | ROZPOCET
| VV |  | prostoroveleseni*60 |  | 255104.64 | [12 empty] | VV | 2 | 2 | True | 0 | ROZPOCET
| VV |  | Součet |  | 255104.64 | [12 empty] | VV | 2 | 4 | True | 1 | ROZPOCET
65 | K | 943211811 | Demontáž lešení prostorového rámového lehkého pracovního s podlahami s provozním zatížením tř. 3 do 200 kg/m2, výšky do 10 m | m3 | 4251.744 |  | 0 | CS ÚRS 2017 01 |  | základní |  | 0 | 0 | 0 | 0 | 0 | 4 | K | 2 |  |  |  | ROZPOCET | [5 empty] | 0 | 0 | 0 | 0 | 0 | 1 | 0 | 4 | 1282966851
| PSC |  | Poznámka k souboru cen: 1. Demontáž lešení prostorového rámového lehkého výšky přes 25 m se oceňuje individuálně. | [14 empty] | PSC | 2
| VV |  | prostoroveleseni |  | 4251.744 | [12 empty] | VV | 2 | 2 | True | 1 | ROZPOCET
66 | K | 952901411 | Vyčištění budov nebo objektů před předáním do užívání ostatních objektů (např. kanálů, zásobníků, kůlen apod.) vynesení zbytků stavebního rumu, kropení a 2x zametení podlah, oprášení stěn a výplní otvorů jakékoliv výšky podlaží | m2 | 643.486 |  | 0 | CS ÚRS 2017 01 |  | základní |  | 0 | 0 | 0 | 0 | 0 | 4 | K | 2 |  |  |  | ROZPOCET | [5 empty] | 0 | 0 | 0 | 0 | 0 | 1 | 0 | 4 | 457962920
| PSC |  | Poznámka k souboru cen: 1. Cena -1111 lze použít i pro vyčištění půdy a rovné střechy budov, pokud definitivní úprava umožňuje, aby se ploché střechy používalo jako terasy, nebo tehdy, když je nutno čistit konstrukce na těchto střechách (světlíky, dveře apod.). Do výměry se započítávají jednou třetinou plochy. 2. Střešní plochy hal se světlíky nebo okny se oceňují jako podlaží cenou -1221. 3. Množství měrných jednotek se určuje v m2 půdorysné plochy každého podlaží, dané vnějším obrysem podlaží budovy. Plochy balkonů se přičítají. | [14 empty] | PSC | 2
| VV |  | 1. vyčištění stodoly--------------------------- | [14 empty] | VV | 2 | 1 | True | 0 | ROZPOCET
| VV |  | v.č.D.1.1.b.2 Půdorys 1NP - návrh | [14 empty] | VV | 2 | 1 | True | 0 | ROZPOCET
| VV |  | vyčištění budovy od stavební činnosti | [14 empty] | VV | 2 | 1 | True | 0 | ROZPOCET
| VV |  | vnitřní plocha podlahy | [14 empty] | VV | 2 | 1 | True | 0 | ROZPOCET
| VV |  | SH11+SH13 |  | 643.486 | [12 empty] | VV | 2 | 2 | True | 0 | ROZPOCET
| VV |  | Součet |  | 643.486 | [12 empty] | VV | 2 | 4 | True | 1 | ROZPOCET
67 | K | 953941211 | Osazování drobných kovových předmětů se zalitím maltou cementovou, do vysekaných kapes nebo připravených otvorů konzol nebo kotev, např. pro schodišťová madla do zdí, radiátorové konzoly apod. | kus | 6 |  | 0 | CS ÚRS 2017 01 |  | základní |  | 0 | 0.00234 | 0.01404 | 0 | 0 | 4 | K | 2 |  |  |  | ROZPOCET | [5 empty] | 0 | 0 | 0 | 0 | 0 | 1 | 0 | 4 | -755592729
| PSC |  | Poznámka k souboru cen: 1. V cenách nejsou započteny náklady na dodávku kovových předmětů; tyto se oceňují ve specifikaci. Ztratné se nestanoví. 2. Cenu -2841 lze použít pro osazení rámu pod pružinový (roštový) ocelový základ např. domovních praček, odstředivek, ždímaček, motorových zařízení, ventilátorů apod. 3. Cena -2851 je určena pro zednické osazení zábradlí ze samostatných dílů nevyžadující samostatnou montáž. 4. Ceny platí za každé zalití. | [14 empty] | PSC | 2
| VV |  | 1. přenosné hasící přístroje------------------ | [14 empty] | VV | 2 | 1 | True | 0 | ROZPOCET
| VV |  | Požárně bezpečnostní řešení - technická zpráva odd.12 | [14 empty] | VV | 2 | 1 | True | 0 | ROZPOCET
| VV |  | --------práškové | [14 empty] | VV | 2 | 1 | True | 0 | ROZPOCET
| VV |  | 2 |  | 2 | [12 empty] | VV | 2 | 2 | True | 0 | ROZPOCET
| VV |  | -------vodní | [14 empty] | VV | 2 | 1 | True | 0 | ROZPOCET
| VV |  | 4 |  | 4 | [12 empty] | VV | 2 | 2 | True | 0 | ROZPOCET
| VV |  | Součet |  | 6 | [12 empty] | VV | 2 | 4 | True | 1 | ROZPOCET
68 | M | 449321130 | přístroj hasicí ruční práškový 6 kg | kus | 2 |  | 0 | CS ÚRS 2017 01 |  | základní |  | 0 | 0.01 | 0.02 | 0 | 0 | 8 | M | 2 |  |  |  | ROZPOCET | [5 empty] | 0 | 0 | 0 | 0 | 0 | 1 | 0 | 4 | 787660637
| P |  | Poznámka k položce: hasící schopnost 21A a 183B, 1 přístroj má 6 hasících jednotek | [14 empty] | P | 2
69 | M | 449323110 | přístroj hasicí ruční vodní 9 L | kus | 4 |  | 0 | CS ÚRS 2017 01 |  | základní |  | 0 | 0.014 | 0.056 | 0 | 0 | 8 | M | 2 |  |  |  | ROZPOCET | [5 empty] | 0 | 0 | 0 | 0 | 0 | 1 | 0 | 4 | 1870017681
| P |  | Poznámka k položce: hasící schopnost 13A | [14 empty] | P | 2
70 | K | 953961123R | Kotvy chemické s vyvrtáním otvoru do betonu, železobetonu nebo tvrdého kamene tmel, velikost M 18, hloubka 500 mm, bez dodáni kotevní tyče | kus | 24 |  | 0 |  |  | základní |  | 0 | 5e-05 | 0.0012 | 0 | 0 | 4 | K | 2 |  |  |  | ROZPOCET | [5 empty] | 0 | 0 | 0 | 0 | 0 | 1 | 0 | 4 | -1269474457
| VV |  | 1. nový krov - kotvení pozednic---------------------------- | [14 empty] | VV | 2 | 1 | True | 0 | ROZPOCET
| VV |  | výkres č.D.1.1.b.4 Půdorys krovu - návrh | [14 empty] | VV | 2 | 1 | True | 0 | ROZPOCET
| VV |  | ----kotvení pozednic do sloupů | [14 empty] | VV | 2 | 1 | True | 0 | ROZPOCET
| VV |  | (8+4)*2 |  | 24 | [12 empty] | VV | 2 | 2 | True | 0 | ROZPOCET
| VV |  | Součet |  | 24 | [12 empty] | VV | 2 | 4 | True | 1 | ROZPOCET
71 | M | 311111345R | matice přesná šestihranná ČSN 021401 DIN 934 - 8, M 18 | tis kus | 0.025 |  | 0 |  |  | základní |  | 0 | 0.0644 | 0.00161 | 0 | 0 | 32 | M | 2 |  |  |  | ROZPOCET | [5 empty] | 0 | 0 | 0 | 0 | 0 | 1 | 0 | 16 | -1486815594
| VV |  | 1. nový krov - kotvení pozednic---------------------------- | [14 empty] | VV | 2 | 1 | True | 0 | ROZPOCET
| VV |  | výkres č.D.1.1.b.4 Půdorys krovu - návrh | [14 empty] | VV | 2 | 1 | True | 0 | ROZPOCET
| VV |  | ----kotvení pozednic do sloupů | [14 empty] | VV | 2 | 1 | True | 0 | ROZPOCET
| VV |  | (8+4)*2 |  | 24 | [12 empty] | VV | 2 | 2 | True | 0 | ROZPOCET
| VV |  | Součet |  | 24 | [12 empty] | VV | 2 | 4 | True | 1 | ROZPOCET
| VV |  | 24*0,00105 'Přepočtené koeficientem množství |  | 0.025 | [12 empty] | VV | 2 | 2 | False | 1 | ROZPOCET
72 | M | 311212261R | podložka pod dřevěnou konstrukci DIN 440, D 18 mm,otvor 20 mm | tis kus | 0.025 |  | 0 |  |  | základní |  | 0 | 0.174 | 0.00435 | 0 | 0 | 32 | M | 2 |  |  |  | ROZPOCET | [5 empty] | 0 | 0 | 0 | 0 | 0 | 1 | 0 | 16 | -109198211
| VV |  | 1. nový krov - kotvení pozednic---------------------------- | [14 empty] | VV | 2 | 1 | True | 0 | ROZPOCET
| VV |  | výkres č.D.1.1.b.4 Půdorys krovu - návrh | [14 empty] | VV | 2 | 1 | True | 0 | ROZPOCET
| VV |  | ----kotvení pozednic do sloupů | [14 empty] | VV | 2 | 1 | True | 0 | ROZPOCET
| VV |  | (8+4)*2 |  | 24 | [12 empty] | VV | 2 | 2 | True | 0 | ROZPOCET
| VV |  | Součet |  | 24 | [12 empty] | VV | 2 | 4 | True | 1 | ROZPOCET
| VV |  | 24*0,00105 'Přepočtené koeficientem množství |  | 0.025 | [12 empty] | VV | 2 | 2 | False | 1 | ROZPOCET
73 | M | 31197007 | tyč závitová Pz 4.6 M18 | m | 25.2 |  | 0 | CS ÚRS 2018 01 |  | základní |  | 0 | 0.00155 | 0.03906 | 0 | 0 | 32 | M | 2 |  |  |  | ROZPOCET | [5 empty] | 0 | 0 | 0 | 0 | 0 | 1 | 0 | 16 | -2103182035
| VV |  | 1. nový krov - kotvení pozednic---------------------------- | [14 empty] | VV | 2 | 1 | True | 0 | ROZPOCET
| VV |  | výkres č.D.1.1.b.4 Půdorys krovu - návrh | [14 empty] | VV | 2 | 1 | True | 0 | ROZPOCET
| VV |  | ----kotvení pozednic do sloupů | [14 empty] | VV | 2 | 1 | True | 0 | ROZPOCET
| VV |  | délka tyče 1m | [14 empty] | VV | 2 | 1 | True | 0 | ROZPOCET
| VV |  | (8+4)*2*1 |  | 24 | [12 empty] | VV | 2 | 2 | True | 0 | ROZPOCET
| VV |  | Součet |  | 24 | [12 empty] | VV | 2 | 4 | True | 1 | ROZPOCET
| VV |  | 24*1,05 'Přepočtené koeficientem množství |  | 25.2 | [12 empty] | VV | 2 | 2 | False | 1 | ROZPOCET
74 | K | 959251111R | Venkovní elektrorozvodná skříň RIS - zemní práce, betonový základ, vyzděný sloupek z lícových spárovaných cihel, betonový překlad, zastropení, krytina pálené bobrovky kladené do malty ve spádu, plechová krycí pozinkovaná dvířka, kompletní provedení dle PD, D+M | soub | 1 |  | 0 |  |  | základní |  | 0 | 0.65 | 0.65 | 0 | 0 | 4 | K | 2 |  |  |  | ROZPOCET | [5 empty] | 0 | 0 | 0 | 0 | 0 | 1 | 0 | 4 | -949777796
| PSC |  | Poznámka k souboru cen: 1. Cena -1121 je určena pro izolační vrstvy ukládané obvykle na plochých střechách z prefadílců. | [14 empty] | PSC | 2
75 | K | 961044111 | Bourání základů z betonu prostého | m3 | 149.484 |  | 0 | CS ÚRS 2017 01 |  | základní |  | 0 | 0 | 0 | 2 | 298.968 | 4 | K | 2 |  |  |  | ROZPOCET | [5 empty] | 0 | 0 | 0 | 0 | 0 | 1 | 0 | 4 | 187618523
| VV |  | 1. bourání základových patek pod ocelovými stojkami haly------------------ | [14 empty] | VV | 2 | 1 | True | 0 | ROZPOCET
| VV |  | v.č.D.1.1.b.2 Půdorys 1NP - stávající stav, odstraňované konstrukce | [14 empty] | VV | 2 | 1 | True | 0 | ROZPOCET
| VV |  | v.č.D.1.1.b.7 Řezy - stávající stav, odstraňované konstrukce | [14 empty] | VV | 2 | 1 | True | 0 | ROZPOCET
| VV |  | předpoklad: HH=-0,500 | [14 empty] | VV | 2 | 1 | True | 0 | ROZPOCET
| VV |  | předpoklad: 1200x1600x1500mm | [14 empty] | VV | 2 | 1 | True | 0 | ROZPOCET
| VV |  | 1,2*1,6*1,5*(13*2+2*2) |  | 86.4 | [12 empty] | VV | 2 | 2 | True | 0 | ROZPOCET
| VV |  | 2. bourání základových pasů-------------------- | [14 empty] | VV | 2 | 1 | True | 0 | ROZPOCET
| VV |  | 2.1 základové pasy mezi patkami----------------- | [14 empty] | VV | 2 | 1 | True | 0 | ROZPOCET
| VV |  | předpoklad: HH=-0,500 | [14 empty] | VV | 2 | 1 | True | 0 | ROZPOCET
| VV |  | předpoklad: š.400mm hl.1200mm | [14 empty] | VV | 2 | 1 | True | 0 | ROZPOCET
| VV |  | (72,7*2+15,25*2-0,4*4)*0,4*1,2 |  | 83.664 | [12 empty] | VV | 2 | 2 | True | 0 | ROZPOCET
| VV |  | odečet objemu patek | [14 empty] | VV | 2 | 1 | True | 0 | ROZPOCET
| VV |  | -(1,2*(13*2+2*2)*0,4*1,2) |  | -17.28 | [12 empty] | VV | 2 | 2 | True | 0 | ROZPOCET
| VV |  | odečet objemu v místech vrat | [14 empty] | VV | 2 | 1 | True | 0 | ROZPOCET
| VV |  | -(4*7)*0,4*1,2 |  | -13.44 | [12 empty] | VV | 2 | 2 | True | 0 | ROZPOCET
| VV |  | 2.2 základové pasy pod požární zdí---------------- | [14 empty] | VV | 2 | 1 | True | 0 | ROZPOCET
| VV |  | předpoklad: HH=-0,500 | [14 empty] | VV | 2 | 1 | True | 0 | ROZPOCET
| VV |  | předpoklad: š.600mm hl.1000mm | [14 empty] | VV | 2 | 1 | True | 0 | ROZPOCET
| VV |  | (15,7-1,6*2)*0,6*1 |  | 7.5 | [12 empty] | VV | 2 | 2 | True | 0 | ROZPOCET
| VV |  | 2.3 základové pasy pod rozvodnými skříněmi elektro | [14 empty] | VV | 2 | 1 | True | 0 | ROZPOCET
| VV |  | -------pohled jižní | [14 empty] | VV | 2 | 1 | True | 0 | ROZPOCET
| VV |  | 2,9*0,6*0,8 |  | 1.392 | [12 empty] | VV | 2 | 2 | True | 0 | ROZPOCET
| VV |  | 2,6*0,6*0,8 |  | 1.248 | [12 empty] | VV | 2 | 2 | True | 0 | ROZPOCET
| VV |  | Součet |  | 149.484 | [12 empty] | VV | 2 | 4 | True | 1 | ROZPOCET
76 | K | 962031133 | Bourání příček z cihel, tvárnic nebo příčkovek z cihel pálených, plných nebo dutých na maltu vápennou nebo vápenocementovou, tl. do 150 mm | m2 | 233.428 |  | 0 | CS ÚRS 2017 01 |  | základní |  | 0 | 0 | 0 | 0.261 | 60.9247 | 4 | K | 2 |  |  |  | ROZPOCET | [5 empty] | 0 | 0 | 0 | 0 | 0 | 1 | 0 | 4 | -886191316
| VV |  | 1. podezdívka z plných cihel --------------------- | [14 empty] | VV | 2 | 1 | True | 0 | ROZPOCET
| VV |  | v.č.D.1.1.b.2 Půdorys 1NP - stávající stav, odstraňované konstrukce | [14 empty] | VV | 2 | 1 | True | 0 | ROZPOCET
| VV |  | v.č.D.1.1.b.7 Řezy - stávající stav, odstraňované konstrukce | [14 empty] | VV | 2 | 1 | True | 0 | ROZPOCET
| VV |  | výška 1500mm od podlahy | [14 empty] | VV | 2 | 1 | True | 0 | ROZPOCET
| VV |  | strana západ | [14 empty] | VV | 2 | 1 | True | 0 | ROZPOCET
| VV |  | (36*2+14,9-4*2)*1,5 |  | 118.35 | [12 empty] | VV | 2 | 2 | True | 0 | ROZPOCET
| VV |  | strana východ | [14 empty] | VV | 2 | 1 | True | 0 | ROZPOCET
| VV |  | (36*2+14,9-4*5)*1,5 |  | 100.35 | [12 empty] | VV | 2 | 2 | True | 0 | ROZPOCET
| VV |  | 2. skříně elektro --------------------- | [14 empty] | VV | 2 | 1 | True | 0 | ROZPOCET
| VV |  | v.č.D.1.1.b.2 Půdorys 1NP - stávající stav, odstraňované konstrukce | [14 empty] | VV | 2 | 1 | True | 0 | ROZPOCET
| VV |  | v.č.D.1.1.b.7 Řezy - stávající stav, odstraňované konstrukce | [14 empty] | VV | 2 | 1 | True | 0 | ROZPOCET
| VV |  | v.č.D.1.1.b.9 Pohledy - stávající stav, odstraňované konstrukce | [14 empty] | VV | 2 | 1 | True | 0 | ROZPOCET
| VV |  | -----pohled jih | [14 empty] | VV | 2 | 1 | True | 0 | ROZPOCET
| VV |  | (2,4*2+0,4*2-0,15*4)*1,4 |  | 7 | [12 empty] | VV | 2 | 2 | True | 0 | ROZPOCET
| VV |  | (2,66*2+0,4*2-0,15*4)*1,4 |  | 7.728 | [12 empty] | VV | 2 | 2 | True | 0 | ROZPOCET
| VV |  | Součet |  | 233.428 | [12 empty] | VV | 2 | 4 | True | 1 | ROZPOCET
77 | K | 962032231 | Bourání zdiva nadzákladového z cihel nebo tvárnic z cihel pálených nebo vápenopískových, na maltu vápennou nebo vápenocementovou, objemu přes 1 m3 | m3 | 34.706 |  | 0 | CS ÚRS 2017 01 |  | základní |  | 0 | 0 | 0 | 1.8 | 62.4708 | 4 | K | 2 |  |  |  | ROZPOCET | [5 empty] | 0 | 0 | 0 | 0 | 0 | 1 | 0 | 4 | -740903447
| PSC |  | Poznámka k souboru cen: 1. Bourání pilířů o průřezu přes 0,36 m2 se oceňuje příslušnými cenami -2230, -2231, -2240, -2241,-2253 a -2254 jako bourání zdiva nadzákladového cihelného. | [14 empty] | PSC | 2
| VV |  | 1. protipožární zeď--------------------- | [14 empty] | VV | 2 | 1 | True | 0 | ROZPOCET
| VV |  | v.č.D.1.1.b.2 Půdorys 1NP - stávající stav, odstraňované konstrukce | [14 empty] | VV | 2 | 1 | True | 0 | ROZPOCET
| VV |  | v.č.D.1.1.b.7 Řezy - stávající stav, odstraňované konstrukce | [14 empty] | VV | 2 | 1 | True | 0 | ROZPOCET
| VV |  | od podlahy po okap | [14 empty] | VV | 2 | 1 | True | 0 | ROZPOCET
| VV |  | 15,75*6,54*0,3 |  | 30.902 | [12 empty] | VV | 2 | 2 | True | 0 | ROZPOCET
| VV |  | od okapu po hřeben | [14 empty] | VV | 2 | 1 | True | 0 | ROZPOCET
| VV |  | 15,75*1,61/2*0,3 |  | 3.804 | [12 empty] | VV | 2 | 2 | True | 0 | ROZPOCET
| VV |  | Součet |  | 34.706 | [12 empty] | VV | 2 | 4 | True | 1 | ROZPOCET
78 | K | 962042321 | Bourání zdiva z betonu prostého nadzákladového objemu přes 1 m3 | m3 | 50.904 |  | 0 | CS ÚRS 2017 01 |  | základní |  | 0 | 0 | 0 | 2.2 | 111.9888 | 4 | K | 2 |  |  |  | ROZPOCET | [5 empty] | 0 | 0 | 0 | 0 | 0 | 1 | 0 | 4 | -947807444
| PSC |  | Poznámka k souboru cen: 1. Bourání pilířů o průřezu přes 0,36 m2 se oceňuje cenami -2320 a - 2321 jako bourání zdiva nadzákladového z betonu prostého. | [14 empty] | PSC | 2
| VV |  | 1. bourání betonových stěn kanálů------------------- | [14 empty] | VV | 2 | 1 | True | 0 | ROZPOCET
| VV |  | v.č.D.1.1.b.2 Půdorys 1NP - stávající stav, odstraňované konstrukce | [14 empty] | VV | 2 | 1 | True | 0 | ROZPOCET
| VV |  | předpoklad: stěny kanálů tl.150mm, hloubka dna kanálu -0,800 | [14 empty] | VV | 2 | 1 | True | 0 | ROZPOCET
| VV |  | stěna kanálu uvnitř budovy - délka kanálů 208,6m | [14 empty] | VV | 2 | 1 | True | 0 | ROZPOCET
| VV |  | 14,9*2*7*2*0,8*0,15 |  | 50.064 | [12 empty] | VV | 2 | 2 | True | 0 | ROZPOCET
| VV |  | stěna šachty vně budovy - 2ks | [14 empty] | VV | 2 | 1 | True | 0 | ROZPOCET
| VV |  | (1,5+1*2)*0,8*2*0,15 |  | 0.84 | [12 empty] | VV | 2 | 2 | True | 0 | ROZPOCET
| VV |  | Součet |  | 50.904 | [12 empty] | VV | 2 | 4 | True | 1 | ROZPOCET
79 | K | 963051110 | Bourání železobetonových stropů deskových, tl. do 80 mm | m3 | 0.309 |  | 0 | CS ÚRS 2017 01 |  | základní |  | 0 | 0 | 0 | 2.4 | 0.7416 | 4 | K | 2 |  |  |  | ROZPOCET | [5 empty] | 0 | 0 | 0 | 0 | 0 | 1 | 0 | 4 | 585972572
| PSC |  | Poznámka k souboru cen: 1. Cenu -1313 lze použít i pro bourání bedničkových stropů. Množství jednotek se určuje v m3 včetně dutin. | [14 empty] | PSC | 2
| VV |  | 1. zastropení skříně elektro --------------------- | [14 empty] | VV | 2 | 1 | True | 0 | ROZPOCET
| VV |  | v.č.D.1.1.b.2 Půdorys 1NP - stávající stav, odstraňované konstrukce | [14 empty] | VV | 2 | 1 | True | 0 | ROZPOCET
| VV |  | v.č.D.1.1.b.7 Řezy - stávající stav, odstraňované konstrukce | [14 empty] | VV | 2 | 1 | True | 0 | ROZPOCET
| VV |  | v.č.D.1.1.b.9 Pohledy - stávající stav, odstraňované konstrukce | [14 empty] | VV | 2 | 1 | True | 0 | ROZPOCET
| VV |  | -----pohled jih | [14 empty] | VV | 2 | 1 | True | 0 | ROZPOCET
| VV |  | (2,4+0,4)*0,08 |  | 0.224 | [12 empty] | VV | 2 | 2 | True | 0 | ROZPOCET
| VV |  | (2,66*0,4)*0,08 |  | 0.085 | [12 empty] | VV | 2 | 2 | True | 0 | ROZPOCET
| VV |  | Součet |  | 0.309 | [12 empty] | VV | 2 | 4 | True | 1 | ROZPOCET
80 | K | 965042141 | Bourání mazanin betonových nebo z litého asfaltu tl. do 100 mm, plochy přes 4 m2 | m3 | 23.246 |  | 0 | CS ÚRS 2017 01 |  | základní |  | 0 | 0 | 0 | 2.2 | 51.1412 | 4 | K | 2 |  |  |  | ROZPOCET | [5 empty] | 0 | 0 | 0 | 0 | 0 | 1 | 0 | 4 | -1597573058
| VV |  | 1. bourání betonové mazaniny - dno kanálů------------------- | [14 empty] | VV | 2 | 1 | True | 0 | ROZPOCET
| VV |  | v.č.D.1.1.b.2 Půdorys 1NP - stávající stav, odstraňované konstrukce | [14 empty] | VV | 2 | 1 | True | 0 | ROZPOCET
| VV |  | předpoklad: | [14 empty] | VV | 2 | 1 | True | 0 | ROZPOCET
| VV |  | dno kanálu uvnitř haly - celková délka 208,6m | [14 empty] | VV | 2 | 1 | True | 0 | ROZPOCET
| VV |  | 14,9*7*2*(0,8+0,15*2)*0,1 |  | 22.946 | [12 empty] | VV | 2 | 2 | True | 0 | ROZPOCET
| VV |  | dno šachty vně haly - 2ks | [14 empty] | VV | 2 | 1 | True | 0 | ROZPOCET
| VV |  | 1,5*1*2*0,1 |  | 0.3 | [12 empty] | VV | 2 | 2 | True | 0 | ROZPOCET
| VV |  | Součet |  | 23.246 | [12 empty] | VV | 2 | 4 | True | 1 | ROZPOCET
81 | K | 965042241 | Bourání mazanin betonových nebo z litého asfaltu tl. přes 100 mm, plochy přes 4 m2 | m3 | 452.96 |  | 0 | CS ÚRS 2017 01 |  | základní |  | 0 | 0 | 0 | 2.2 | 996.512 | 4 | K | 2 |  |  |  | ROZPOCET | [5 empty] | 0 | 0 | 0 | 0 | 0 | 1 | 0 | 4 | 911119135
| VV |  | 1. SH01 - bourání podlahy -------------------------- | [14 empty] | VV | 2 | 1 | True | 0 | ROZPOCET
| VV |  | v.č.D.1.1.b.2 Půdorys 1NP - stávající stav, odstraňované konstrukce | [14 empty] | VV | 2 | 1 | True | 0 | ROZPOCET
| VV |  | v.č.D.1.1.b.7 Řezy - stávající stav, odstraňované konstrukce | [14 empty] | VV | 2 | 1 | True | 0 | ROZPOCET
| VV |  | -----------uvnitř haly | [14 empty] | VV | 2 | 1 | True | 0 | ROZPOCET
| VV |  | (36+36)*14,9*0,5 |  | 536.4 | [12 empty] | VV | 2 | 2 | True | 0 | ROZPOCET
| VV |  | odečet plochy kanálu uvnitř haly - celková délka 208,6m | [14 empty] | VV | 2 | 1 | True | 0 | ROZPOCET
| VV |  | -14,9*7*2*0,8*0,5 |  | -83.44 | [12 empty] | VV | 2 | 2 | True | 0 | ROZPOCET
| VV | mazanina1_BOU | Mezisoučet |  | 452.96 | [12 empty] | VV | 2 | 3 | True | 0 | ROZPOCET
| VV |  | Součet |  | 452.96 | [12 empty] | VV | 2 | 4 | True | 1 | ROZPOCET
82 | K | 965082933 | Odstranění násypu pod podlahami nebo ochranného násypu na střechách tl. do 200 mm, plochy přes 2 m2 | m3 | 34.869 |  | 0 | CS ÚRS 2017 01 |  | základní |  | 0 | 0 | 0 | 1.4 | 48.8166 | 4 | K | 2 |  |  |  | ROZPOCET | [5 empty] | 0 | 0 | 0 | 0 | 0 | 1 | 0 | 4 | 1525168376
| VV |  | 1. bourání betonové mazaniny - dno kanálů - podsyp------------------- | [14 empty] | VV | 2 | 1 | True | 0 | ROZPOCET
| VV |  | v.č.D.1.1.b.2 Půdorys 1NP - stávající stav, odstraňované konstrukce | [14 empty] | VV | 2 | 1 | True | 0 | ROZPOCET
| VV |  | předpoklad: | [14 empty] | VV | 2 | 1 | True | 0 | ROZPOCET
| VV |  | dno kanálu uvnitř haly - celková délka 208,6m | [14 empty] | VV | 2 | 1 | True | 0 | ROZPOCET
| VV |  | 14,9*7*2*(0,8+0,15*2)*0,15 |  | 34.419 | [12 empty] | VV | 2 | 2 | True | 0 | ROZPOCET
| VV |  | dno šachty vně haly - 2ks | [14 empty] | VV | 2 | 1 | True | 0 | ROZPOCET
| VV |  | 1,5*1*2*0,15 |  | 0.45 | [12 empty] | VV | 2 | 2 | True | 0 | ROZPOCET
| VV |  | Součet |  | 34.869 | [12 empty] | VV | 2 | 4 | True | 1 | ROZPOCET
83 | K | 965082941 | Odstranění násypu pod podlahami nebo ochranného násypu na střechách tl. přes 200 mm jakékoliv plochy | m3 | 253.002 |  | 0 | CS ÚRS 2017 01 |  | základní |  | 0 | 0 | 0 | 1.4 | 354.2028 | 4 | K | 2 |  |  |  | ROZPOCET | [5 empty] | 0 | 0 | 0 | 0 | 0 | 1 | 0 | 4 | 253374713
| VV |  | 1. SH01 - bourání podlahy -------------------------- | [14 empty] | VV | 2 | 1 | True | 0 | ROZPOCET
| VV |  | v.č.D.1.1.b.2 Půdorys 1NP - stávající stav, odstraňované konstrukce | [14 empty] | VV | 2 | 1 | True | 0 | ROZPOCET
| VV |  | v.č.D.1.1.b.7 Řezy - stávající stav, odstraňované konstrukce | [14 empty] | VV | 2 | 1 | True | 0 | ROZPOCET
| VV |  | -----------uvnitř haly | [14 empty] | VV | 2 | 1 | True | 0 | ROZPOCET
| VV |  | (36+36)*14,9*0,3 |  | 321.84 | [12 empty] | VV | 2 | 2 | True | 0 | ROZPOCET
| VV |  | odečet plochy kanálů - celková délka kanálů 208,6m | [14 empty] | VV | 2 | 1 | True | 0 | ROZPOCET
| VV |  | -14,9*7*2*(0,8+0,15*2)*0,3 |  | -68.838 | [12 empty] | VV | 2 | 2 | True | 0 | ROZPOCET
| VV |  | Mezisoučet |  | 253.002 | [12 empty] | VV | 2 | 3 | True | 0 | ROZPOCET
| VV |  | Součet |  | 253.002 | [12 empty] | VV | 2 | 4 | True | 1 | ROZPOCET
84 | K | 966052121 | Bourání plotových sloupků a vzpěr železobetonových výšky do 2,5 m s betonovou patkou | kus | 30 |  | 0 | CS ÚRS 2017 01 |  | základní |  | 0 | 0 | 0 | 0.0684 | 2.052 | 4 | K | 2 |  |  |  | ROZPOCET | [5 empty] | 0 | 0 | 0 | 0 | 0 | 1 | 0 | 4 | -61929659
| VV |  | 1. demontáž betonových sloupků stávajícího drátěného plotu---------------------------- | [14 empty] | VV | 2 | 1 | True | 0 | ROZPOCET
| VV |  | v.č.C.01.1 Koordinační situační výkres | [14 empty] | VV | 2 | 1 | True | 0 | ROZPOCET
| VV |  | předpoklad: sloupky po 3,0m | [14 empty] | VV | 2 | 1 | True | 0 | ROZPOCET
| VV |  | 30 |  | 30 | [12 empty] | VV | 2 | 2 | True | 0 | ROZPOCET
| VV | plot_sloupekBOU | Mezisoučet |  | 30 | [12 empty] | VV | 2 | 3 | True | 0 | ROZPOCET
| VV |  | Součet |  | 30 | [12 empty] | VV | 2 | 4 | True | 1 | ROZPOCET
85 | K | 966071113 | Demontáž ocelových konstrukcí profilů hmotnosti do 13 kg/m, hmotnosti konstrukce přes 10 do 50 t | t | 11.365 |  | 0 | CS ÚRS 2017 01 |  | základní |  | 0 | 0 | 0 | 1 | 11.365 | 4 | K | 2 |  |  |  | ROZPOCET | [5 empty] | 0 | 0 | 0 | 0 | 0 | 1 | 0 | 4 | 470805376
| PSC |  | Poznámka k souboru cen: 1. Ceny nelze použít pro ocenění demontáží ocelových konstrukcí hmotnosti do 500 kg; tyto se oceňují cenami souboru cen 767 99-68 Demontáž ostatních zámečnických konstrukcí části B01 katalogu 800-767 Konstrukce zámečnické. | [14 empty] | PSC | 2
| VV |  | 1. ocelová konstrukce haly--------------------- | [14 empty] | VV | 2 | 1 | True | 0 | ROZPOCET
| VV |  | v.č.D.1.1.b.2 Půdorys 1NP - stávající stav, odstraňované konstrukce | [14 empty] | VV | 2 | 1 | True | 0 | ROZPOCET
| VV |  | v.č.D.1.1.b.7 Řezy - stávající stav, odstraňované konstrukce | [14 empty] | VV | 2 | 1 | True | 0 | ROZPOCET
| VV |  | v.č.D.1.1.b.9 Pohledy - stávající stav, odstraňované konstrukce | [14 empty] | VV | 2 | 1 | True | 0 | ROZPOCET
| VV |  | navýšení 5% pro spojovací a kotvící materiál | [14 empty] | VV | 2 | 1 | True | 0 | ROZPOCET
| VV |  | ---------rám - vzpěry u hřebene | [14 empty] | VV | 2 | 1 | True | 0 | ROZPOCET
| VV |  | předpoklad: L80x80x8, hmotnost 9,63kg/m | [14 empty] | VV | 2 | 1 | True | 0 | ROZPOCET
| VV |  | 1,72*14*0,0963 "svislé |  | 2.319 | [12 empty] | VV | 2 | 2 | True | 0 | ROZPOCET
| VV |  | (1,68*2*10+1,68*4)*0,0963 "mezi vaznicemi |  | 3.883 | [12 empty] | VV | 2 | 2 | True | 0 | ROZPOCET
| VV |  | (2*2*10+2*4)*0,0963 "šikmé |  | 4.622 | [12 empty] | VV | 2 | 2 | True | 0 | ROZPOCET
| VV |  | Součet |  | 10.824 | [12 empty] | VV | 2 | 4 | True | 1 | ROZPOCET
| VV |  | 10,824*1,05 'Přepočtené koeficientem množství |  | 11.365 | [12 empty] | VV | 2 | 2 | False | 1 | ROZPOCET
86 | K | 966071123 | Demontáž ocelových konstrukcí profilů hmotnosti přes 13 do 30 kg/m, hmotnosti konstrukce přes 10 do 50 t | t | 48.157 |  | 0 | CS ÚRS 2017 01 |  | základní |  | 0 | 0 | 0 | 1 | 48.157 | 4 | K | 2 |  |  |  | ROZPOCET | [5 empty] | 0 | 0 | 0 | 0 | 0 | 1 | 0 | 4 | 1011463386
| PSC |  | Poznámka k souboru cen: 1. Ceny nelze použít pro ocenění demontáží ocelových konstrukcí hmotnosti do 500 kg; tyto se oceňují cenami souboru cen 767 99-68 Demontáž ostatních zámečnických konstrukcí části B01 katalogu 800-767 Konstrukce zámečnické. | [14 empty] | PSC | 2
| VV |  | 1. ocelová konstrukce haly--------------------- | [14 empty] | VV | 2 | 1 | True | 0 | ROZPOCET
| VV |  | v.č.D.1.1.b.2 Půdorys 1NP - stávající stav, odstraňované konstrukce | [14 empty] | VV | 2 | 1 | True | 0 | ROZPOCET
| VV |  | v.č.D.1.1.b.7 Řezy - stávající stav, odstraňované konstrukce | [14 empty] | VV | 2 | 1 | True | 0 | ROZPOCET
| VV |  | v.č.D.1.1.b.9 Pohledy - stávající stav, odstraňované konstrukce | [14 empty] | VV | 2 | 1 | True | 0 | ROZPOCET
| VV |  | navýšení 5% pro spojovací a kotvící materiál | [14 empty] | VV | 2 | 1 | True | 0 | ROZPOCET
| VV |  | ----------střešní vaznice | [14 empty] | VV | 2 | 1 | True | 0 | ROZPOCET
| VV |  | předpoklad: U180, hmotnost 22kg/m | [14 empty] | VV | 2 | 1 | True | 0 | ROZPOCET
| VV |  | (36+36)*(8+8)*0,022 |  | 25.344 | [12 empty] | VV | 2 | 2 | True | 0 | ROZPOCET
| VV |  | ----------stěnové vaznice | [14 empty] | VV | 2 | 1 | True | 0 | ROZPOCET
| VV |  | předpoklad: U160m hmotnost 18,8kg/m | [14 empty] | VV | 2 | 1 | True | 0 | ROZPOCET
| VV |  | (36+36)*2*5*0,0188 |  | 13.536 | [12 empty] | VV | 2 | 2 | True | 0 | ROZPOCET
| VV |  | odečet délky vrat 6x | [14 empty] | VV | 2 | 1 | True | 0 | ROZPOCET
| VV |  | -(4*2)*6*0,0188 |  | -0.902 | [12 empty] | VV | 2 | 2 | True | 0 | ROZPOCET
| VV |  | --------stojky vrat | [14 empty] | VV | 2 | 1 | True | 0 | ROZPOCET
| VV |  | předpoklad: U160m hmotnost 18,8kg/m | [14 empty] | VV | 2 | 1 | True | 0 | ROZPOCET
| VV |  | 4,2*2*7*0,0188 |  | 1.105 | [12 empty] | VV | 2 | 2 | True | 0 | ROZPOCET
| VV |  | ----------stěnové vaznice ve štítě | [14 empty] | VV | 2 | 1 | True | 0 | ROZPOCET
| VV |  | předpoklad: U160m hmotnost 18,8kg/m | [14 empty] | VV | 2 | 1 | True | 0 | ROZPOCET
| VV |  | 14,86*5*2*0,0188 |  | 2.794 | [12 empty] | VV | 2 | 2 | True | 0 | ROZPOCET
| VV |  | odečet délky vrat 1x | [14 empty] | VV | 2 | 1 | True | 0 | ROZPOCET
| VV |  | -(4*2)*1*0,0188 |  | -0.15 | [12 empty] | VV | 2 | 2 | True | 0 | ROZPOCET
| VV |  | --------rám - ocelové táhlo | [14 empty] | VV | 2 | 1 | True | 0 | ROZPOCET
| VV |  | předpoklad: 2xU100, hmotnost 21,2kg/m | [14 empty] | VV | 2 | 1 | True | 0 | ROZPOCET
| VV |  | 13,94*14*0,0212 |  | 4.137 | [12 empty] | VV | 2 | 2 | True | 0 | ROZPOCET
| VV |  | Součet |  | 45.864 | [12 empty] | VV | 2 | 4 | True | 1 | ROZPOCET
| VV |  | 45,864*1,05 'Přepočtené koeficientem množství |  | 48.157 | [12 empty] | VV | 2 | 2 | False | 1 | ROZPOCET
87 | K | 966071133 | Demontáž ocelových konstrukcí profilů hmotnosti přes 30 kg/m, hmotnosti konstrukce přes 10 do 50 t | t | 32.104 |  | 0 | CS ÚRS 2017 01 |  | základní |  | 0 | 0 | 0 | 1 | 32.104 | 4 | K | 2 |  |  |  | ROZPOCET | [5 empty] | 0 | 0 | 0 | 0 | 0 | 1 | 0 | 4 | 2121212212
| PSC |  | Poznámka k souboru cen: 1. Ceny nelze použít pro ocenění demontáží ocelových konstrukcí hmotnosti do 500 kg; tyto se oceňují cenami souboru cen 767 99-68 Demontáž ostatních zámečnických konstrukcí části B01 katalogu 800-767 Konstrukce zámečnické. | [14 empty] | PSC | 2
| VV |  | 1. ocelová konstrukce haly--------------------- | [14 empty] | VV | 2 | 1 | True | 0 | ROZPOCET
| VV |  | v.č.D.1.1.b.2 Půdorys 1NP - stávající stav, odstraňované konstrukce | [14 empty] | VV | 2 | 1 | True | 0 | ROZPOCET
| VV |  | v.č.D.1.1.b.7 Řezy - stávající stav, odstraňované konstrukce | [14 empty] | VV | 2 | 1 | True | 0 | ROZPOCET
| VV |  | v.č.D.1.1.b.9 Pohledy - stávající stav, odstraňované konstrukce | [14 empty] | VV | 2 | 1 | True | 0 | ROZPOCET
| VV |  | navýšení 5% pro spojovací a kotvící materiál | [14 empty] | VV | 2 | 1 | True | 0 | ROZPOCET
| VV |  | ----------rám - stojky | [14 empty] | VV | 2 | 1 | True | 0 | ROZPOCET
| VV |  | předpoklad: HEB 300, hmotnost 117kg/m | [14 empty] | VV | 2 | 1 | True | 0 | ROZPOCET
| VV |  | 6,26*2*(7+7)*0,117 |  | 20.508 | [12 empty] | VV | 2 | 2 | True | 0 | ROZPOCET
| VV |  | -------rám - střešní plocha | [14 empty] | VV | 2 | 1 | True | 0 | ROZPOCET
| VV |  | předpoklad: I 240, hmotnost 36,2kg/m | [14 empty] | VV | 2 | 1 | True | 0 | ROZPOCET
| VV |  | 7,73*2*(7+7)*0,0362 |  | 7.835 | [12 empty] | VV | 2 | 2 | True | 0 | ROZPOCET
| VV |  | ----------sloupy ve štítě | [14 empty] | VV | 2 | 1 | True | 0 | ROZPOCET
| VV |  | předpoklad: HEB 260, hmotnost 93kg/m | [14 empty] | VV | 2 | 1 | True | 0 | ROZPOCET
| VV |  | 6*2*2*0,093 |  | 2.232 | [12 empty] | VV | 2 | 2 | True | 0 | ROZPOCET
| VV |  | Součet |  | 30.575 | [12 empty] | VV | 2 | 4 | True | 1 | ROZPOCET
| VV |  | 30,575*1,05 'Přepočtené koeficientem množství |  | 32.104 | [12 empty] | VV | 2 | 2 | False | 1 | ROZPOCET
88 | K | 966071822 | Rozebrání oplocení z pletiva drátěného se čtvercovými oky, výšky přes 1,6 do 2,0 m | m | 87.91 |  | 0 | CS ÚRS 2017 01 |  | základní |  | 0 | 0 | 0 | 0.00248 | 0.21802 | 4 | K | 2 |  |  |  | ROZPOCET | [5 empty] | 0 | 0 | 0 | 0 | 0 | 1 | 0 | 4 | -216715243
| PSC |  | Poznámka k souboru cen: 1. V cenách nejsou započteny náklady na demontáž sloupků. | [14 empty] | PSC | 2
| VV |  | 1. stávající plot--------------------- | [14 empty] | VV | 2 | 1 | True | 0 | ROZPOCET
| VV |  | v.č.C.01.1 Koordinační situační výkres | [14 empty] | VV | 2 | 1 | True | 0 | ROZPOCET
| VV |  | ------------strana sever | [14 empty] | VV | 2 | 1 | True | 0 | ROZPOCET
| VV |  | 87,91 |  | 87.91 | [12 empty] | VV | 2 | 2 | True | 0 | ROZPOCET
| VV |  | Součet |  | 87.91 | [12 empty] | VV | 2 | 4 | True | 1 | ROZPOCET
89 | K | 966072122 | Demontáž opláštění stěn ocelové konstrukce z tvarovaných ocelových plechů, výšky budovy přes 6 do 12 m | m2 | 793.679 |  | 0 | CS ÚRS 2017 01 |  | základní |  | 0 | 0 | 0 | 0.009 | 7.1431 | 4 | K | 2 |  |  |  | ROZPOCET | [5 empty] | 0 | 0 | 0 | 0 | 0 | 1 | 0 | 4 | -1247923182
| PSC |  | Poznámka k souboru cen: 1. Ceny jsou určeny pro ocenění demontáže opláštění se šroubovanými i nýtovanými spoji. 2. Ceny nelze použít pro ocenění demontáže opláštění zděných, betonových, případně jiných konstrukcí; tyto se ocení příslušnými cenami katalogu 801-3 Budovy a haly – bourání konstrukcí, příp.cenami katalogu 800-767 Konstrukce zámečnické. | [14 empty] | PSC | 2
| VV |  | 1. opláštění stěn--------------------- | [14 empty] | VV | 2 | 1 | True | 0 | ROZPOCET
| VV |  | v.č.D.1.1.b.2 Půdorys 1NP - stávající stav, odstraňované konstrukce | [14 empty] | VV | 2 | 1 | True | 0 | ROZPOCET
| VV |  | v.č.D.1.1.b.7 Řezy - stávající stav, odstraňované konstrukce | [14 empty] | VV | 2 | 1 | True | 0 | ROZPOCET
| VV |  | v.č.D.1.1.b.9 Pohledy - stávající stav, odstraňované konstrukce | [14 empty] | VV | 2 | 1 | True | 0 | ROZPOCET
| VV |  | ---------strana sever | [14 empty] | VV | 2 | 1 | True | 0 | ROZPOCET
| VV |  | (36,186+36,214)*5,97 |  | 432.228 | [12 empty] | VV | 2 | 2 | True | 0 | ROZPOCET
| VV |  | odečet vrat | [14 empty] | VV | 2 | 1 | True | 0 | ROZPOCET
| VV |  | -(4*3,9*3) |  | -46.8 | [12 empty] | VV | 2 | 2 | True | 0 | ROZPOCET
| VV |  | ---------strana jih | [14 empty] | VV | 2 | 1 | True | 0 | ROZPOCET
| VV |  | (36,186+36,214)*5,97 |  | 432.228 | [12 empty] | VV | 2 | 2 | True | 0 | ROZPOCET
| VV |  | odečet vrat | [14 empty] | VV | 2 | 1 | True | 0 | ROZPOCET
| VV |  | -(4*3,9*3) |  | -46.8 | [12 empty] | VV | 2 | 2 | True | 0 | ROZPOCET
| VV |  | odečet vyzděných pilířků elektro | [14 empty] | VV | 2 | 1 | True | 0 | ROZPOCET
| VV |  | -(2,36*1,06*2) |  | -5.003 | [12 empty] | VV | 2 | 2 | True | 0 | ROZPOCET
| VV |  | --------strana západ | [14 empty] | VV | 2 | 1 | True | 0 | ROZPOCET
| VV |  | pod okap | [14 empty] | VV | 2 | 1 | True | 0 | ROZPOCET
| VV |  | 15,25*5,97 |  | 91.043 | [12 empty] | VV | 2 | 2 | True | 0 | ROZPOCET
| VV |  | od okapu po hřeben | [14 empty] | VV | 2 | 1 | True | 0 | ROZPOCET
| VV |  | 15,25*1,56/2 |  | 11.895 | [12 empty] | VV | 2 | 2 | True | 0 | ROZPOCET
| VV |  | --------strana východ | [14 empty] | VV | 2 | 1 | True | 0 | ROZPOCET
| VV |  | pod okap | [14 empty] | VV | 2 | 1 | True | 0 | ROZPOCET
| VV |  | 15,25*5,97 |  | 91.043 | [12 empty] | VV | 2 | 2 | True | 0 | ROZPOCET
| VV |  | od okapu po hřeben | [14 empty] | VV | 2 | 1 | True | 0 | ROZPOCET
| VV |  | 15,25*1,56/2 |  | 11.895 | [12 empty] | VV | 2 | 2 | True | 0 | ROZPOCET
| VV |  | odečet vrat | [14 empty] | VV | 2 | 1 | True | 0 | ROZPOCET
| VV |  | -(4*3,9) |  | -15.6 | [12 empty] | VV | 2 | 2 | True | 0 | ROZPOCET
| VV |  | ---------odečet prosvětlovacích desek ze sklolaminátu | [14 empty] | VV | 2 | 1 | True | 0 | ROZPOCET
| VV |  | -stena_laminatBOU |  | -162.45 | [12 empty] | VV | 2 | 2 | True | 0 | ROZPOCET
| VV |  | Součet |  | 793.679 | [12 empty] | VV | 2 | 4 | True | 1 | ROZPOCET
90 | K | 966072132 | Demontáž opláštění stěn ocelové konstrukce ze sklolaminátových desek, výšky budovy přes 6 do 12 m | m2 | 162.45 |  | 0 | CS ÚRS 2017 01 |  | základní |  | 0 | 0 | 0 | 0.002 | 0.3249 | 4 | K | 2 |  |  |  | ROZPOCET | [5 empty] | 0 | 0 | 0 | 0 | 0 | 1 | 0 | 4 | 1223850907
| PSC |  | Poznámka k souboru cen: 1. Ceny jsou určeny pro ocenění demontáže opláštění se šroubovanými i nýtovanými spoji. 2. Ceny nelze použít pro ocenění demontáže opláštění zděných, betonových, případně jiných konstrukcí; tyto se ocení příslušnými cenami katalogu 801-3 Budovy a haly – bourání konstrukcí, příp.cenami katalogu 800-767 Konstrukce zámečnické. | [14 empty] | PSC | 2
| VV |  | 1. opláštění stěn prosvětlovacími deskami--------------------- | [14 empty] | VV | 2 | 1 | True | 0 | ROZPOCET
| VV |  | v.č.D.1.1.b.2 Půdorys 1NP - stávající stav, odstraňované konstrukce | [14 empty] | VV | 2 | 1 | True | 0 | ROZPOCET
| VV |  | v.č.D.1.1.b.7 Řezy - stávající stav, odstraňované konstrukce | [14 empty] | VV | 2 | 1 | True | 0 | ROZPOCET
| VV |  | v.č.D.1.1.b.9 Pohledy - stávající stav, odstraňované konstrukce | [14 empty] | VV | 2 | 1 | True | 0 | ROZPOCET
| VV |  | ---------strana sever | [14 empty] | VV | 2 | 1 | True | 0 | ROZPOCET
| VV |  | (8,5+7+6,5)*1,9 |  | 41.8 | [12 empty] | VV | 2 | 2 | True | 0 | ROZPOCET
| VV |  | (10,5+6,5+2)*1,9 |  | 36.1 | [12 empty] | VV | 2 | 2 | True | 0 | ROZPOCET
| VV |  | ---------strana jih | [14 empty] | VV | 2 | 1 | True | 0 | ROZPOCET
| VV |  | (12+7+6,5)*1,9 |  | 48.45 | [12 empty] | VV | 2 | 2 | True | 0 | ROZPOCET
| VV |  | (10,5+6,5+2)*1,9 |  | 36.1 | [12 empty] | VV | 2 | 2 | True | 0 | ROZPOCET
| VV | stena_laminatBOU | Mezisoučet |  | 162.45 | [12 empty] | VV | 2 | 3 | True | 0 | ROZPOCET
| VV |  | Součet |  | 162.45 | [12 empty] | VV | 2 | 4 | True | 1 | ROZPOCET
91 | K | 966073122 | Demontáž krytiny střech ocelových konstrukcí z tvarovaných ocelových plechů, výšky budovy přes 6 do 12 m | m2 | 1141.024 |  | 0 | CS ÚRS 2017 01 |  | základní |  | 0 | 0 | 0 | 0.009 | 10.2692 | 4 | K | 2 |  |  |  | ROZPOCET | [5 empty] | 0 | 0 | 0 | 0 | 0 | 1 | 0 | 4 | -802319908
| PSC |  | Poznámka k souboru cen: 1. Ceny jsou určeny pro ocenění demontáže krytiny střech se šroubovanými i nýtovanými spoji. 2. Ceny nelze použít pro ocenění demontáže krytiny střech zděných, betonových, případně jiných konstrukcí; tyto se ocení příslušnými cenami katalogu 800-764 Konstrukce klempířské, případně 800-765 Konstrukce pokrývačské. | [14 empty] | PSC | 2
| VV |  | 1. střešní krytina--------------------- | [14 empty] | VV | 2 | 1 | True | 0 | ROZPOCET
| VV |  | v.č.D.1.1.b.5 Půdorys střechy - stávající stav, odstraňované konstrukce | [14 empty] | VV | 2 | 1 | True | 0 | ROZPOCET
| VV |  | v.č.D.1.1.b.7 Řezy - stávající stav, odstraňované konstrukce | [14 empty] | VV | 2 | 1 | True | 0 | ROZPOCET
| VV |  | (7,88*2)*(72,7-0,3) |  | 1141.024 | [12 empty] | VV | 2 | 2 | True | 0 | ROZPOCET
| VV |  | Součet |  | 1141.024 | [12 empty] | VV | 2 | 4 | True | 1 | ROZPOCET
92 | K | 968072559 | Vybourání kovových rámů oken s křídly, dveřních zárubní, vrat, stěn, ostění nebo obkladů vrat, mimo posuvných a skládacích, plochy přes 5 m2 | m2 | 117.6 |  | 0 | CS ÚRS 2017 01 |  | základní |  | 0 | 0 | 0 | 0.066 | 7.7616 | 4 | K | 2 |  |  |  | ROZPOCET | [5 empty] | 0 | 0 | 0 | 0 | 0 | 1 | 0 | 4 | 1371641003
| PSC |  | Poznámka k souboru cen: 1. V cenách -2244 až -2559 jsou započteny i náklady na vyvěšení křídel. 2. Cenou -2641 se oceňuje i vybourání nosné ocelové konstrukce pro sádrokartonové příčky. | [14 empty] | PSC | 2
| VV |  | 1. ocelová vrata --------------------- | [14 empty] | VV | 2 | 1 | True | 0 | ROZPOCET
| VV |  | v.č.D.1.1.b.2 Půdorys 1NP - stávající stav, odstraňované konstrukce | [14 empty] | VV | 2 | 1 | True | 0 | ROZPOCET
| VV |  | v.č.D.1.1.b.7 Řezy - stávající stav, odstraňované konstrukce | [14 empty] | VV | 2 | 1 | True | 0 | ROZPOCET
| VV |  | v.č.D.1.1.b.9 Pohledy - stávající stav, odstraňované konstrukce | [14 empty] | VV | 2 | 1 | True | 0 | ROZPOCET
| VV |  | 4*4,2*7 |  | 117.6 | [12 empty] | VV | 2 | 2 | True | 0 | ROZPOCET
| VV |  | Součet |  | 117.6 | [12 empty] | VV | 2 | 4 | True | 1 | ROZPOCET
93 | K | 981131312 | Demolice hal průmyslových, zemědělských nebo občanské výstavby postupným rozebíráním z cihel, tvárnic, kamene, zdiva smíšeného nebo hrázděného na maltu vápennou nebo vápenocementovou s podílem konstrukcí přes 10 do 15 % | m3 | 2.822 |  | 0 | CS ÚRS 2018 01 |  | základní |  | 0 | 0 | 0 | 0.25 | 0.7055 | 4 | K | 2 |  |  |  | ROZPOCET | [5 empty] | 0 | 0 | 0 | 0 | 0 | 1 | 0 | 4 | -1397806217
| PSC |  | Poznámka k souboru cen: 1. Ceny jsou stanoveny na měrnou jednotku m3 obestavěného prostoru. 2. Procentuální podíl konstrukcí se stanoví podle článku 3503 Všeobecných podmínek části B01. 3. Celkový objem konstrukcí se určí součtem objemů obvodových zdí a nosných sloupů, stropních a střešních konstrukcí. Od celkového objemu se neodečítá objem okenních a dveřních otvorů, parapetních ústupků. Objem stropních a střešních konstrukcí se započítává ve skutečných objemech konstrukcí včetně případných usazenin a nánosů. 4. Ceny nelze použít pro vestavby a přístavby charakteru budov (sociální zařízení, šatny apod.), jejichž demolice se oceňují cenami souboru cen 981 01- . . Demolice budov. Obvodová zeď haly se vždy započítává do objemu konstrukcí haly, k objemu haly se vždy započítává do objemu konstrukcí haly, k objemu konstrukcí vestavby nebo přístavby se nepřipočítává. 5. Demolice základů provozních souborů, podlah apod. konstrukcí, se oceňují samostatně cenami souboru cen 981 51- . 1 Demolice konstrukcí objektů. 6. Pro volbu ceny je rozhodující objemově převažující druh zdiva svislých nosných konstrukcí demolovaného objektu. | [14 empty] | PSC | 2
| VV |  | 1. vybourání zděných elektro rozvodných skříní | [14 empty] | VV | 2 | 1 | True | 0 | ROZPOCET
| VV |  | v.č.D.1.1.b.2 Půdorys 1NP - stávající stav, odstraňované konstrukce | [14 empty] | VV | 2 | 1 | True | 0 | ROZPOCET
| VV |  | v.č.D.1.1.b.7 Řezy - stávající stav, odstraňované konstrukce | [14 empty] | VV | 2 | 1 | True | 0 | ROZPOCET
| VV |  | v.č.D.1.1.b.9 Pohledy - stávající stav, odstraňované konstrukce | [14 empty] | VV | 2 | 1 | True | 0 | ROZPOCET
| VV |  | -------pohled jižní | [14 empty] | VV | 2 | 1 | True | 0 | ROZPOCET
| VV |  | 2,67*0,4*1,4 |  | 1.495 | [12 empty] | VV | 2 | 2 | True | 0 | ROZPOCET
| VV |  | 2,37*0,4*1,4 |  | 1.327 | [12 empty] | VV | 2 | 2 | True | 0 | ROZPOCET
| VV |  | Součet |  | 2.822 | [12 empty] | VV | 2 | 4 | True | 1 | ROZPOCET
94 | K | 981333113R | Odstranění přístřešků nad větracími šachtami včetně likvidace na skládce | kpl | 1 |  | 0 |  |  | základní |  | 0 | 0 | 0 | 2 | 2 | 4 | K | 2 |  |  |  | ROZPOCET | [5 empty] | 0 | 0 | 0 | 0 | 0 | 1 | 0 | 4 | -1234595550
| D | 997 | Přesun sutě |  |  |  | 0 |  |  |  |  | 0 |  | 0 |  | 0 | 1 | D | 1 |  |  |  | ROZPOCET | [11 empty] | 0
95 | K | 997013153 | Vnitrostaveništní doprava suti a vybouraných hmot vodorovně do 50 m svisle s omezením mechanizace pro budovy a haly výšky přes 9 do 12 m | t | 2987.866 |  | 0 | CS ÚRS 2017 01 |  | základní |  | 0 | 0 | 0 | 0 | 0 | 4 | K | 2 |  |  |  | ROZPOCET | [5 empty] | 0 | 0 | 0 | 0 | 0 | 1 | 0 | 4 | 915097508
| PSC |  | Poznámka k souboru cen: 1. V cenách -3111 až -3217 jsou započteny i náklady na: a) vodorovnou dopravu na uvedenou vzdálenost, b) svislou dopravu pro uvedenou výšku budovy, c) naložení na vodorovný dopravní prostředek pro odvoz na skládku nebo meziskládku, d) náklady na rozhrnutí a urovnání suti na dopravním prostředku. 2. Jestliže se pro svislý přesun použije shoz nebo zařízení investora (např. výtah v budově), užije se pro ocenění dopravy suti cena -3111 (pro nejmenší výšku, tj. 6 m). 3. Montáž, demontáž a pronájem shozu se ocení cenami souboru cen 997 01-33 Shoz suti. 4. Ceny -3151 až -3162 lze použít v případě, kdy dochází ke ztížení dopravy suti např. tím, že není možné instalovat jeřáb. | [14 empty] | PSC | 2
96 | K | 997013501 | Odvoz suti a vybouraných hmot na skládku nebo meziskládku se složením, na vzdálenost do 1 km | t | 2987.866 |  | 0 | CS ÚRS 2017 01 |  | základní |  | 0 | 0 | 0 | 0 | 0 | 4 | K | 2 |  |  |  | ROZPOCET | [5 empty] | 0 | 0 | 0 | 0 | 0 | 1 | 0 | 4 | 344317474
| PSC |  | Poznámka k souboru cen: 1. Délka odvozu suti je vzdálenost od místa naložení suti na dopravní prostředek až po místo složení na určené skládce nebo meziskládce. 2. V ceně -3501 jsou započteny i náklady na složení suti na skládku nebo meziskládku. 3. Ceny jsou určeny pro odvoz suti na skládku nebo meziskládku jakýmkoliv způsobem silniční dopravy (i prostřednictvím kontejnerů). 4. Odvoz suti z meziskládky se oceňuje cenou 997 01-3511. | [14 empty] | PSC | 2
97 | K | 997013509 | Odvoz suti a vybouraných hmot na skládku nebo meziskládku se složením, na vzdálenost Příplatek k ceně za každý další i započatý 1 km přes 1 km | t | 29878.66 |  | 0 | CS ÚRS 2017 01 |  | základní |  | 0 | 0 | 0 | 0 | 0 | 4 | K | 2 |  |  |  | ROZPOCET | [5 empty] | 0 | 0 | 0 | 0 | 0 | 1 | 0 | 4 | -1901532297
| PSC |  | Poznámka k souboru cen: 1. Délka odvozu suti je vzdálenost od místa naložení suti na dopravní prostředek až po místo složení na určené skládce nebo meziskládce. 2. V ceně -3501 jsou započteny i náklady na složení suti na skládku nebo meziskládku. 3. Ceny jsou určeny pro odvoz suti na skládku nebo meziskládku jakýmkoliv způsobem silniční dopravy (i prostřednictvím kontejnerů). 4. Odvoz suti z meziskládky se oceňuje cenou 997 01-3511. | [14 empty] | PSC | 2
| P |  | Poznámka k položce: předpoklad: celková vzdálenost 11km | [14 empty] | P | 2
| VV |  | 2987,866*10 'Přepočtené koeficientem množství |  | 29878.66 | [12 empty] | VV | 2 | 2 | False | 1 | ROZPOCET
98 | K | 997013831 | Poplatek za uložení stavebního odpadu na skládce (skládkovné) směsného | t | 2987.866 |  | 0 | CS ÚRS 2017 01 |  | základní |  | 0 | 0 | 0 | 0 | 0 | 4 | K | 2 |  |  |  | ROZPOCET | [5 empty] | 0 | 0 | 0 | 0 | 0 | 1 | 0 | 4 | -607876709
| PSC |  | Poznámka k souboru cen: 1. Ceny uvedené v souboru lze po dohodě upravit podle místních podmínek. 2. Uložení odpadů neuvedených v souboru cen se oceňuje individuálně. 3. V cenách je započítán poplatek za ukládaní odpadu dle zákona 185/2001 Sb. 4. Případné drcení stavebního odpadu lze ocenit souborem cen 997 00-60 Drcení stavebního odpadu z katalogu 800-6 Demolice objektů. | [14 empty] | PSC | 2
| D | 998 | Přesun hmot |  |  |  | 0 |  |  |  |  | 0 |  | 0 |  | 0 | 1 | D | 1 |  |  |  | ROZPOCET | [11 empty] | 0
99 | K | 998011002 | Přesun hmot pro budovy občanské výstavby, bydlení, výrobu a služby s nosnou svislou konstrukcí zděnou z cihel, tvárnic nebo kamene vodorovná dopravní vzdálenost do 100 m pro budovy výšky přes 6 do 12 m | t | 788.677 |  | 0 | CS ÚRS 2017 01 |  | základní |  | 0 | 0 | 0 | 0 | 0 | 4 | K | 2 |  |  |  | ROZPOCET | [5 empty] | 0 | 0 | 0 | 0 | 0 | 1 | 0 | 4 | 1808060498
| PSC |  | Poznámka k souboru cen: 1. Ceny -7001 až -7006 lze použít v případě, kdy dochází ke ztížení přesunu např. tím, že není možné instalovat jeřáb. 2. K cenám -7001 až -7006 lze použít příplatky za zvětšený přesun -1014 až -1019, -2034 až -2039 nebo -2114 až 2119. 3. Jestliže pro svislý přesun používá zařízení investora (např. výtah v budově), užijí se pro ocenění přesunu hmot ceny stanovené pro nejmenší výšku, tj. 6 m. | [14 empty] | PSC | 2
100 | K | 998225111 | Přesun hmot pro komunikace s krytem z kameniva, monolitickým betonovým nebo živičným dopravní vzdálenost do 200 m jakékoliv délky objektu | t | 1967.204 |  | 0 | CS ÚRS 2017 01 |  | základní |  | 0 | 0 | 0 | 0 | 0 | 4 | K | 2 |  |  |  | ROZPOCET | [5 empty] | 0 | 0 | 0 | 0 | 0 | 1 | 0 | 4 | -680796059
| PSC |  | Poznámka k souboru cen: 1. Ceny lze použít i pro plochy letišť s krytem monolitickým betonovým nebo živičným. | [14 empty] | PSC | 2
| D | PSV | Práce a dodávky PSV |  |  |  | 0 |  |  |  |  | 0 |  | 95.2923 |  | 4.916 | 2 | D | 0 |  |  |  | ROZPOCET | [11 empty] | 0
| D | 760 | Výrobky |  |  |  | 0 |  |  |  |  | 0 |  | 0 |  | 0 | 2 | D | 1 |  |  |  | ROZPOCET | [11 empty] | 0
| D | 760324 | Výplně otvorů |  |  |  | 0 |  |  |  |  | 0 |  | 0 |  | 0 | 2 | D | 2 |  |  |  | ROZPOCET | [11 empty] | 0
101 | M | 760324101 | V.01 - Exteriérová vjezdová vrata oplocení rozměr 5200 x 1850mm dvoukřídlá, konstrukce dřevěná rámová, pobita dřevěnými profily, kované závěsy a zástrče, včetně povrchové úpravy, provedení dle PD, D+M | kus | 1 |  | 0 |  |  | základní |  | 0 | 0 | 0 | 0 | 0 | 32 | M | 3 |  |  |  | ROZPOCET | [5 empty] | 0 | 0 | 0 | 0 | 0 | 1 | 0 | 16 | -972834453
102 | M | 760324102 | V.02 - Exteriérová vjezdová vrata oplocení rozměr 5200 x 1850mm dvoukřídlá, konstrukce dřevěná rámová, pobita dřevěnými profily, kované závěsy a zástrče, včetně povrchové úpravy, provedení dle PD, D+M | kus | 1 |  | 0 |  |  | základní |  | 0 | 0 | 0 | 0 | 0 | 32 | M | 3 |  |  |  | ROZPOCET | [5 empty] | 0 | 0 | 0 | 0 | 0 | 1 | 0 | 16 | 1220029534
| D | 760362 | Ostatní výrobky |  |  |  | 0 |  |  |  |  | 0 |  | 0 |  | 0 | 2 | D | 2 |  |  |  | ROZPOCET | [11 empty] | 0
103 | M | 760362103 | X.02 - Exteriérové oplocení, dřevěné sloupky z odkorněné kulatiny, akát, průměr 160mm, v. 2 800mm, dva vodorovné dřevěné trámky z kulatiny, akátu, průměr 80mm, na nich přibité svislé dřevěné profily 40x60mm, včetně povrchové úpravy dřeva nátěrem, impregnace paty sloupku, provedení dle PD, D+M | m | 275 |  | 0 |  |  | základní |  | 0 | 0 | 0 | 0 | 0 | 32 | M | 3 |  |  |  | ROZPOCET | [5 empty] | 0 | 0 | 0 | 0 | 0 | 1 | 0 | 16 | 923969166
| D | 760382 | Kamenné výrobky |  |  |  | 0 |  |  |  |  | 0 |  | 0 |  | 0 | 2 | D | 2 |  |  |  | ROZPOCET | [11 empty] | 0
104 | M | 760382101 | K.01 - Kamenná patka podpírající středový sloup krovu v úrovni podlahy, replika prvku pod dohledem restaurátora, provedení dle PD, D+M | kus | 6 |  | 0 |  |  | základní |  | 0 | 0 | 0 | 0 | 0 | 32 | M | 3 |  |  |  | ROZPOCET | [5 empty] | 0 | 0 | 0 | 0 | 0 | 1 | 0 | 16 | 2019806323
| D | 762 | Konstrukce tesařské |  |  |  | 0 |  |  |  |  | 0 |  | 31.9213 |  | 4.0051 | 2 | D | 1 |  |  |  | ROZPOCET | [11 empty] | 0
105 | K | 762081150 | Práce společné pro tesařské konstrukce hoblování hraněného řeziva přímo na staveništi | m3 | 48.386 |  | 0 | CS ÚRS 2018 01 |  | základní |  | 0 | 0 | 0 | 0 | 0 | 4 | K | 2 |  |  |  | ROZPOCET | [5 empty] | 0 | 0 | 0 | 0 | 0 | 1 | 0 | 4 | -1423336723
| PSC |  | Poznámka k souboru cen: 1. Soubor cen 762 08-3 Impregnace řeziva neobsahuje položky pro ocenění imregnace řeziva nátěrem; tyto se oceňují příslušnými cenami souboru cen 783 2. -31.1 Napouštěcí nátěr tesařských konstrukcí, katalogu 800-783 Nátěry. 2. Soubor cen 762 08-5 Montáž ocelových spojovacích prostředků neobsahuje položky pro ocenění chemických kotev; tyto lze ocenit příslušnými cenami souboru cen 953 96 Kotvy chemické, katalogu 801-1 Budovy a haly - konstrukce zděné a monolitické. 3. V cenách 762 08-5 nejsou započteny náklady na dodávku spojovacích prostředků; tato dodávka se oceňuje ve specifikaci. 4. U položek 762 08-6 se určení cen řídí hmotností jednotlivě montovaného dílu konstrukce, dodávka veškerého materiálu se oceňuje ve specifikaci. | [14 empty] | PSC | 2
| VV |  | 1. nový krov---------------------------- | [14 empty] | VV | 2 | 1 | True | 0 | ROZPOCET
| VV |  | výkres č.D.1.1.b.4 Půdorys krovu - návrh | [14 empty] | VV | 2 | 1 | True | 0 | ROZPOCET
| VV |  | výpočet výměr viz.Tab.02 Výkaz dřevěného krovu | [14 empty] | VV | 2 | 1 | True | 0 | ROZPOCET
| VV |  | 4,081+35,023 |  | 39.104 | [12 empty] | VV | 2 | 2 | True | 0 | ROZPOCET
| VV |  | 2. SV 11 - bednění štítových stěn - zavětrování - trámky 140/100mm------------------------ | [14 empty] | VV | 2 | 1 | True | 0 | ROZPOCET
| VV |  | tram_140_100*0,14*0,1 |  | 1.237 | [12 empty] | VV | 2 | 2 | True | 0 | ROZPOCET
| VV |  | 3. SP 10 - nová střešní krytina - bobrovka korunové krytí------------------------ | [14 empty] | VV | 2 | 1 | True | 0 | ROZPOCET
| VV |  | v.č.D.1.1.b.6 Půdorys střechy - návrh | [14 empty] | VV | 2 | 1 | True | 0 | ROZPOCET
| VV |  | v.č.D.1.1.b.8 Řezy - návrh | [14 empty] | VV | 2 | 1 | True | 0 | ROZPOCET
| VV |  | lať 60/40mm | [14 empty] | VV | 2 | 1 | True | 0 | ROZPOCET
| VV |  | rozteč 290mm = počet řad 37 na délku krokve (vč.hřebenové, okapové latě) | [14 empty] | VV | 2 | 1 | True | 0 | ROZPOCET
| VV |  | délka střechy 45,3m | [14 empty] | VV | 2 | 1 | True | 0 | ROZPOCET
| VV |  | 45,3*37*2*0,06*0,04 |  | 8.045 | [12 empty] | VV | 2 | 2 | True | 0 | ROZPOCET
| VV |  | Součet |  | 48.386 | [12 empty] | VV | 2 | 4 | True | 1 | ROZPOCET
106 | K | 762123120 | Montáž konstrukce stěn a příček vázaných z fošen, hranolů, hranolků, průřezové plochy přes 100 do 144 cm2 | m | 88.384 |  | 0 | CS ÚRS 2017 01 |  | základní |  | 0 | 0 | 0 | 0 | 0 | 16 | K | 2 |  |  |  | ROZPOCET | [5 empty] | 0 | 0 | 0 | 0 | 0 | 1 | 0 | 16 | 434460845
| VV |  | 1. SV 11 - bednění štítových stěn - zavětrování - trámky 140/100mm------------------------ | [14 empty] | VV | 2 | 1 | True | 0 | ROZPOCET
| VV |  | v.č.D.1.1.b.2 Půdorys 1NP - návrh | [14 empty] | VV | 2 | 1 | True | 0 | ROZPOCET
| VV |  | v.č.D.1.1.b.4 Půdorys krovu - návrh | [14 empty] | VV | 2 | 1 | True | 0 | ROZPOCET
| VV |  | v.č.D.1.1.b.8 Řezy - návrh | [14 empty] | VV | 2 | 1 | True | 0 | ROZPOCET
| VV |  | v.č.D.1.1.b.10 Pohledy - návrh | [14 empty] | VV | 2 | 1 | True | 0 | ROZPOCET
| VV |  | ----------pohled západ | [14 empty] | VV | 2 | 1 | True | 0 | ROZPOCET
| VV |  | mezi sloupy | [14 empty] | VV | 2 | 1 | True | 0 | ROZPOCET
| VV |  | (3,36+0,15*2)*4*2 |  | 29.28 | [12 empty] | VV | 2 | 2 | True | 0 | ROZPOCET
| VV |  | (3,428+0,15*2)*4 |  | 14.912 | [12 empty] | VV | 2 | 2 | True | 0 | ROZPOCET
| VV |  | ----------pohled východ | [14 empty] | VV | 2 | 1 | True | 0 | ROZPOCET
| VV |  | mezi sloupy | [14 empty] | VV | 2 | 1 | True | 0 | ROZPOCET
| VV |  | (3,36+0,15*2)*4*2 |  | 29.28 | [12 empty] | VV | 2 | 2 | True | 0 | ROZPOCET
| VV |  | (3,428+0,15*2)*4 |  | 14.912 | [12 empty] | VV | 2 | 2 | True | 0 | ROZPOCET
| VV | tram_140_100 | Mezisoučet |  | 88.384 | [12 empty] | VV | 2 | 3 | True | 0 | ROZPOCET
| VV |  | Součet |  | 88.384 | [12 empty] | VV | 2 | 4 | True | 1 | ROZPOCET
107 | M | 605121300 | řezivo stavební hranol průřezu 100 x 100 - 140 x 140 mm délka do 5,00 m | m3 | 1.361 |  | 0 | CS ÚRS 2017 01 |  | základní |  | 0 | 0.55 | 0.74855 | 0 | 0 | 32 | M | 2 |  |  |  | ROZPOCET | [5 empty] | 0 | 0 | 0 | 0 | 0 | 1 | 0 | 16 | -1524163548
| VV |  | prořez 10% | [14 empty] | VV | 2 | 1 | True | 0 | ROZPOCET
| VV |  | 1. SV 11 - bednění štítových stěn - zavětrování - trámky 140/100mm------------------------ | [14 empty] | VV | 2 | 1 | True | 0 | ROZPOCET
| VV |  | tram_140_100*0,14*0,1 |  | 1.237 | [12 empty] | VV | 2 | 2 | True | 0 | ROZPOCET
| VV |  | Součet |  | 1.237 | [12 empty] | VV | 2 | 4 | True | 1 | ROZPOCET
| VV |  | 1,237*1,1 'Přepočtené koeficientem množství |  | 1.361 | [12 empty] | VV | 2 | 2 | False | 1 | ROZPOCET
108 | K | 762132135 | Montáž bednění stěn z hoblovaných prken tl. do 32 mm na sraz | m2 | 178.384 |  | 0 | CS ÚRS 2017 01 |  | základní |  | 0 | 0 | 0 | 0 | 0 | 16 | K | 2 |  |  |  | ROZPOCET | [5 empty] | 0 | 0 | 0 | 0 | 0 | 1 | 0 | 16 | 1007090015
| PSC |  | Poznámka k souboru cen: 1. V cenách nejsou započteny náklady na vyrovnání podkladu. | [14 empty] | PSC | 2
| VV |  | 1. SV 11 - bednění štítových stěn - zavětrování------------------------ | [14 empty] | VV | 2 | 1 | True | 0 | ROZPOCET
| VV |  | v.č.D.1.1.b.2 Půdorys 1NP - návrh | [14 empty] | VV | 2 | 1 | True | 0 | ROZPOCET
| VV |  | v.č.D.1.1.b.4 Půdorys krovu - návrh | [14 empty] | VV | 2 | 1 | True | 0 | ROZPOCET
| VV |  | v.č.D.1.1.b.8 Řezy - návrh | [14 empty] | VV | 2 | 1 | True | 0 | ROZPOCET
| VV |  | v.č.D.1.1.b.10 Pohledy - návrh | [14 empty] | VV | 2 | 1 | True | 0 | ROZPOCET
| VV |  | ----------pohled západ | [14 empty] | VV | 2 | 1 | True | 0 | ROZPOCET
| VV |  | mezi sloupy | [14 empty] | VV | 2 | 1 | True | 0 | ROZPOCET
| VV |  | (3,36*2+3,428)*4,2 |  | 42.622 | [12 empty] | VV | 2 | 2 | True | 0 | ROZPOCET
| VV |  | ----------pohled východ | [14 empty] | VV | 2 | 1 | True | 0 | ROZPOCET
| VV |  | mezi sloupy | [14 empty] | VV | 2 | 1 | True | 0 | ROZPOCET
| VV |  | (3,36*2+3,428)*4,2 |  | 42.622 | [12 empty] | VV | 2 | 2 | True | 0 | ROZPOCET
| VV | SV11 | Mezisoučet |  | 85.244 | [12 empty] | VV | 2 | 3 | True | 0 | ROZPOCET
| VV |  | 2. SV 12 - bednění štítových stěn - zavětrování krovu------------------------ | [14 empty] | VV | 2 | 1 | True | 0 | ROZPOCET
| VV |  | v.č.D.1.1.b.2 Půdorys 1NP - návrh | [14 empty] | VV | 2 | 1 | True | 0 | ROZPOCET
| VV |  | v.č.D.1.1.b.4 Půdorys krovu - návrh | [14 empty] | VV | 2 | 1 | True | 0 | ROZPOCET
| VV |  | v.č.D.1.1.b.8 Řezy - návrh | [14 empty] | VV | 2 | 1 | True | 0 | ROZPOCET
| VV |  | v.č.D.1.1.b.10 Pohledy - návrh | [14 empty] | VV | 2 | 1 | True | 0 | ROZPOCET
| VV |  | ----------pohled západ | [14 empty] | VV | 2 | 1 | True | 0 | ROZPOCET
| VV |  | štít | [14 empty] | VV | 2 | 1 | True | 0 | ROZPOCET
| VV |  | 15,68*5,94/2 |  | 46.57 | [12 empty] | VV | 2 | 2 | True | 0 | ROZPOCET
| VV |  | ----------pohled východ | [14 empty] | VV | 2 | 1 | True | 0 | ROZPOCET
| VV |  | štít | [14 empty] | VV | 2 | 1 | True | 0 | ROZPOCET
| VV |  | 15,68*5,94/2 |  | 46.57 | [12 empty] | VV | 2 | 2 | True | 0 | ROZPOCET
| VV | SV12 | Mezisoučet |  | 93.14 | [12 empty] | VV | 2 | 3 | True | 0 | ROZPOCET
| VV |  | Součet |  | 178.384 | [12 empty] | VV | 2 | 4 | True | 1 | ROZPOCET
109 | M | 611911711R | hoblovaná prkna tloušťky 25 mm š.260-300mm | m2 | 196.222 |  | 0 |  |  | základní |  | 0 | 0.00705 | 1.3834 | 0 | 0 | 32 | M | 2 |  |  |  | ROZPOCET | [5 empty] | 0 | 0 | 0 | 0 | 0 | 1 | 0 | 16 | -129011500
| VV |  | prořez 10% | [14 empty] | VV | 2 | 1 | True | 0 | ROZPOCET
| VV |  | 1. SV 11 - bednění štítových stěn - zavětrování------------------------ | [14 empty] | VV | 2 | 1 | True | 0 | ROZPOCET
| VV |  | SV11 |  | 85.244 | [12 empty] | VV | 2 | 2 | True | 0 | ROZPOCET
| VV |  | 2. SV 12 - bednění štítových stěn - zavětrování krovu------------------------ | [14 empty] | VV | 2 | 1 | True | 0 | ROZPOCET
| VV |  | SV12 |  | 93.14 | [12 empty] | VV | 2 | 2 | True | 0 | ROZPOCET
| VV |  | Součet |  | 178.384 | [12 empty] | VV | 2 | 4 | True | 1 | ROZPOCET
| VV |  | 178,384*1,1 'Přepočtené koeficientem množství |  | 196.222 | [12 empty] | VV | 2 | 2 | False | 1 | ROZPOCET
110 | M | 611911712R | hoblovaná prkna tloušťky 25 mm š.150mm | m2 | 12.294 |  | 0 |  |  | základní |  | 0 | 0.00705 | 0.086673 | 0 | 0 | 32 | M | 2 |  |  |  | ROZPOCET | [5 empty] | 0 | 0 | 0 | 0 | 0 | 1 | 0 | 16 | -1151531174
| VV |  | prořez 10% | [14 empty] | VV | 2 | 1 | True | 0 | ROZPOCET
| VV |  | 1. SV 12 - bednění štítových stěn - zavětrování krovu------------------------ | [14 empty] | VV | 2 | 1 | True | 0 | ROZPOCET
| VV |  | ---------krycí prkno | [14 empty] | VV | 2 | 1 | True | 0 | ROZPOCET
| VV |  | štít západ | [14 empty] | VV | 2 | 1 | True | 0 | ROZPOCET
| VV |  | (11,35+5,7)*0,15 |  | 2.558 | [12 empty] | VV | 2 | 2 | True | 0 | ROZPOCET
| VV |  | štít východ | [14 empty] | VV | 2 | 1 | True | 0 | ROZPOCET
| VV |  | (11,35+5,7)*0,15 |  | 2.558 | [12 empty] | VV | 2 | 2 | True | 0 | ROZPOCET
| VV |  | --------zavětrovací prkno | [14 empty] | VV | 2 | 1 | True | 0 | ROZPOCET
| VV |  | štít západ | [14 empty] | VV | 2 | 1 | True | 0 | ROZPOCET
| VV |  | (10,1*2)*0,15 |  | 3.03 | [12 empty] | VV | 2 | 2 | True | 0 | ROZPOCET
| VV |  | štít východ | [14 empty] | VV | 2 | 1 | True | 0 | ROZPOCET
| VV |  | (10,1*2)*0,15 |  | 3.03 | [12 empty] | VV | 2 | 2 | True | 0 | ROZPOCET
| VV | prkno_150_25 | Mezisoučet |  | 11.176 | [12 empty] | VV | 2 | 3 | True | 0 | ROZPOCET
| VV |  | Součet |  | 11.176 | [12 empty] | VV | 2 | 4 | True | 1 | ROZPOCET
| VV |  | 11,176*1,1 'Přepočtené koeficientem množství |  | 12.294 | [12 empty] | VV | 2 | 2 | False | 1 | ROZPOCET
111 | K | 762195000 | Spojovací prostředky stěn a příček hřebíky, svory, fixační prkna | m3 | 5.976 |  | 0 | CS ÚRS 2017 01 |  | základní |  | 0 | 0.01266 | 0.075656 | 0 | 0 | 16 | K | 2 |  |  |  | ROZPOCET | [5 empty] | 0 | 0 | 0 | 0 | 0 | 1 | 0 | 16 | -892737908
| PSC |  | Poznámka k souboru cen: 1. Cena je určena pouze pro soubory cen: a) 762 11- Montáž stěn a příček na hladko, b) 762 12- Montáž stěn a příček tesařsky vázaných, c) 762 13- Montáž bednění stěn. 2. Ochrana konstrukce se oceňuje samostatně, např. položkami 762 08-3 Impregnace řeziva tohoto katalogu nebo příslušnými položkami katalogu 800-783 Nátěry. | [14 empty] | PSC | 2
| VV |  | 1. SV 11 - bednění štítových stěn - zavětrování------------------------ | [14 empty] | VV | 2 | 1 | True | 0 | ROZPOCET
| VV |  | ---------hoblovaná prkna | [14 empty] | VV | 2 | 1 | True | 0 | ROZPOCET
| VV |  | SV11*0,025 |  | 2.131 | [12 empty] | VV | 2 | 2 | True | 0 | ROZPOCET
| VV |  | --------tramky 140/100 | [14 empty] | VV | 2 | 1 | True | 0 | ROZPOCET
| VV |  | tram_140_100*0,14*0,1 |  | 1.237 | [12 empty] | VV | 2 | 2 | True | 0 | ROZPOCET
| VV |  | 2. SV 12 - bednění štítových stěn - zavětrování krovu------------------------ | [14 empty] | VV | 2 | 1 | True | 0 | ROZPOCET
| VV |  | ---------hoblovaná prkna | [14 empty] | VV | 2 | 1 | True | 0 | ROZPOCET
| VV |  | SV12*0,025 |  | 2.329 | [12 empty] | VV | 2 | 2 | True | 0 | ROZPOCET
| VV |  | --------kryc í a zavětrovací prkno | [14 empty] | VV | 2 | 1 | True | 0 | ROZPOCET
| VV |  | prkno_150_25*0,025 |  | 0.279 | [12 empty] | VV | 2 | 2 | True | 0 | ROZPOCET
| VV |  | Součet |  | 5.976 | [12 empty] | VV | 2 | 4 | True | 1 | ROZPOCET
112 | K | 762332131 | Montáž vázaných konstrukcí krovů střech pultových, sedlových, valbových, stanových čtvercového nebo obdélníkového půdorysu, z řeziva hraněného průřezové plochy do 120 cm2 | m | 340.06 |  | 0 | CS ÚRS 2017 01 |  | základní |  | 0 | 0 | 0 | 0 | 0 | 16 | K | 2 |  |  |  | ROZPOCET | [5 empty] | 0 | 0 | 0 | 0 | 0 | 1 | 0 | 16 | 1734796327
| PSC |  | Poznámka k souboru cen: 1. V cenách nejsou započteny náklady na montáž kotevních želez s připojením k dřevěné konstrukci; tyto se ocení příslušnými položkami souboru cen 762 08-5 tohoto katalogu. 2. V cenách 762 33-5 nejsou započteny náklady na podpory (např. vazníky). | [14 empty] | PSC | 2
| VV |  | 1. nový krov---------------------------- | [14 empty] | VV | 2 | 1 | True | 0 | ROZPOCET
| VV |  | výkres č.D.1.1.b.4 Půdorys krovu - návrh | [14 empty] | VV | 2 | 1 | True | 0 | ROZPOCET
| VV |  | výpočet výměr viz.Tab.02 Výkaz dřevěného krovu | [14 empty] | VV | 2 | 1 | True | 0 | ROZPOCET
| VV |  | 340,06 |  | 340.06 | [12 empty] | VV | 2 | 2 | True | 0 | ROZPOCET
| VV |  | Součet |  | 340.06 | [12 empty] | VV | 2 | 4 | True | 1 | ROZPOCET
113 | K | 762332132 | Montáž vázaných konstrukcí krovů střech pultových, sedlových, valbových, stanových čtvercového nebo obdélníkového půdorysu, z řeziva hraněného průřezové plochy přes 120 do 224 cm2 | m | 977.3 |  | 0 | CS ÚRS 2017 01 |  | základní |  | 0 | 0 | 0 | 0 | 0 | 16 | K | 2 |  |  |  | ROZPOCET | [5 empty] | 0 | 0 | 0 | 0 | 0 | 1 | 0 | 16 | -1138374
| PSC |  | Poznámka k souboru cen: 1. V cenách nejsou započteny náklady na montáž kotevních želez s připojením k dřevěné konstrukci; tyto se ocení příslušnými položkami souboru cen 762 08-5 tohoto katalogu. 2. V cenách 762 33-5 nejsou započteny náklady na podpory (např. vazníky). | [14 empty] | PSC | 2
| VV |  | 1. nový krov---------------------------- | [14 empty] | VV | 2 | 1 | True | 0 | ROZPOCET
| VV |  | výkres č.D.1.1.b.4 Půdorys krovu - návrh | [14 empty] | VV | 2 | 1 | True | 0 | ROZPOCET
| VV |  | výpočet výměr viz.Tab.02 Výkaz dřevěného krovu | [14 empty] | VV | 2 | 1 | True | 0 | ROZPOCET
| VV |  | 977,3 |  | 977.3 | [12 empty] | VV | 2 | 2 | True | 0 | ROZPOCET
| VV |  | Součet |  | 977.3 | [12 empty] | VV | 2 | 4 | True | 1 | ROZPOCET
114 | K | 762332133 | Montáž vázaných konstrukcí krovů střech pultových, sedlových, valbových, stanových čtvercového nebo obdélníkového půdorysu, z řeziva hraněného průřezové plochy přes 224 do 288 cm2 | m | 49.76 |  | 0 | CS ÚRS 2017 01 |  | základní |  | 0 | 0 | 0 | 0 | 0 | 16 | K | 2 |  |  |  | ROZPOCET | [5 empty] | 0 | 0 | 0 | 0 | 0 | 1 | 0 | 16 | 1513918608
| PSC |  | Poznámka k souboru cen: 1. V cenách nejsou započteny náklady na montáž kotevních želez s připojením k dřevěné konstrukci; tyto se ocení příslušnými položkami souboru cen 762 08-5 tohoto katalogu. 2. V cenách 762 33-5 nejsou započteny náklady na podpory (např. vazníky). | [14 empty] | PSC | 2
| VV |  | 1. nový krov---------------------------- | [14 empty] | VV | 2 | 1 | True | 0 | ROZPOCET
| VV |  | výkres č.D.1.1.b.4 Půdorys krovu - návrh | [14 empty] | VV | 2 | 1 | True | 0 | ROZPOCET
| VV |  | výpočet výměr viz.Tab.02 Výkaz dřevěného krovu | [14 empty] | VV | 2 | 1 | True | 0 | ROZPOCET
| VV |  | 49,76 |  | 49.76 | [12 empty] | VV | 2 | 2 | True | 0 | ROZPOCET
| VV |  | Součet |  | 49.76 | [12 empty] | VV | 2 | 4 | True | 1 | ROZPOCET
115 | K | 762332135 | Montáž vázaných konstrukcí krovů střech pultových, sedlových, valbových, stanových čtvercového nebo obdélníkového půdorysu, z řeziva hraněného průřezové plochy přes 450 cm2 | m | 357.5 |  | 0 | CS ÚRS 2017 01 |  | základní |  | 0 | 0 | 0 | 0 | 0 | 16 | K | 2 |  |  |  | ROZPOCET | [5 empty] | 0 | 0 | 0 | 0 | 0 | 1 | 0 | 16 | 2114098166
| PSC |  | Poznámka k souboru cen: 1. V cenách nejsou započteny náklady na montáž kotevních želez s připojením k dřevěné konstrukci; tyto se ocení příslušnými položkami souboru cen 762 08-5 tohoto katalogu. 2. V cenách 762 33-5 nejsou započteny náklady na podpory (např. vazníky). | [14 empty] | PSC | 2
| VV |  | 1. nový krov---------------------------- | [14 empty] | VV | 2 | 1 | True | 0 | ROZPOCET
| VV |  | výkres č.D.1.1.b.4 Půdorys krovu - návrh | [14 empty] | VV | 2 | 1 | True | 0 | ROZPOCET
| VV |  | výpočet výměr viz.Tab.02 Výkaz dřevěného krovu | [14 empty] | VV | 2 | 1 | True | 0 | ROZPOCET
| VV |  | 357,5 |  | 357.5 | [12 empty] | VV | 2 | 2 | True | 0 | ROZPOCET
| VV |  | Součet |  | 357.5 | [12 empty] | VV | 2 | 4 | True | 1 | ROZPOCET
116 | M | 605120111R | řezivo jehličnaté hranol jakost třídy SI - pro tesařské opracování | m3 | 43.014 |  | 0 |  |  | základní |  | 0 | 0.55 | 23.6577 | 0 | 0 | 32 | M | 2 |  |  |  | ROZPOCET | [5 empty] | 0 | 0 | 0 | 0 | 0 | 1 | 0 | 16 | 1976600732
| VV |  | prořez 10% | [14 empty] | VV | 2 | 1 | True | 0 | ROZPOCET
| VV |  | 1. nový krov---------------------------- | [14 empty] | VV | 2 | 1 | True | 0 | ROZPOCET
| VV |  | výkres č.D.1.1.b.4 Půdorys krovu - návrh | [14 empty] | VV | 2 | 1 | True | 0 | ROZPOCET
| VV |  | výpočet výměr viz.Tab.02 Výkaz dřevěného krovu | [14 empty] | VV | 2 | 1 | True | 0 | ROZPOCET
| VV |  | 4,081+35,023 |  | 39.104 | [12 empty] | VV | 2 | 2 | True | 0 | ROZPOCET
| VV |  | Součet |  | 39.104 | [12 empty] | VV | 2 | 4 | True | 1 | ROZPOCET
| VV |  | 39,104*1,1 'Přepočtené koeficientem množství |  | 43.014 | [12 empty] | VV | 2 | 2 | False | 1 | ROZPOCET
117 | K | 762334011R | Tesařský spoj A - ostřihový čep + kolík (hřebenové napojení krokví), provedení tesařského spoje dle PD vč.vyřezání | kus | 8 |  | 0 |  |  | základní |  | 0 | 0 | 0 | 0 | 0 | 16 | K | 2 |  |  |  | ROZPOCET | [5 empty] | 0 | 0 | 0 | 0 | 0 | 1 | 0 | 16 | -1809074802
| P |  | Poznámka k položce: položka obsahuje vyměření, vyřezání, montáž a spojovací prvky, neobsahuje dodávku řeziva (řezivo je obsaženo v oddíle dodávky řeziva) | [14 empty] | P | 2
| VV |  | 1. nový krov---------------------------- | [14 empty] | VV | 2 | 1 | True | 0 | ROZPOCET
| VV |  | výkres č.D.1.1.b.4 Půdorys krovu - návrh | [14 empty] | VV | 2 | 1 | True | 0 | ROZPOCET
| VV |  | v.č.D.1.1.b.8 Řezy - návrh | [14 empty] | VV | 2 | 1 | True | 0 | ROZPOCET
| VV |  | výkaz výměr dle výpočtu projektanta | [14 empty] | VV | 2 | 1 | True | 0 | ROZPOCET
| VV |  | počet spojů v 1 vazbě - 1ks | [14 empty] | VV | 2 | 1 | True | 0 | ROZPOCET
| VV |  | 8 |  | 8 | [12 empty] | VV | 2 | 2 | True | 0 | ROZPOCET
| VV |  | Součet |  | 8 | [12 empty] | VV | 2 | 4 | True | 1 | ROZPOCET
118 | K | 762334012R | Tesařský spoj B - jednostranný rybinový příčný plát + kolík (hambálek), provedení tesařského spoje dle PD vč.vyřezání | kus | 16 |  | 0 |  |  | základní |  | 0 | 0 | 0 | 0 | 0 | 16 | K | 2 |  |  |  | ROZPOCET | [5 empty] | 0 | 0 | 0 | 0 | 0 | 1 | 0 | 16 | -573616152
| P |  | Poznámka k položce: položka obsahuje vyměření, vyřezání, montáž a spojovací prvky, neobsahuje dodávku řeziva (řezivo je obsaženo v oddíle dodávky řeziva) | [14 empty] | P | 2
| VV |  | 1. nový krov---------------------------- | [14 empty] | VV | 2 | 1 | True | 0 | ROZPOCET
| VV |  | výkres č.D.1.1.b.4 Půdorys krovu - návrh | [14 empty] | VV | 2 | 1 | True | 0 | ROZPOCET
| VV |  | v.č.D.1.1.b.8 Řezy - návrh | [14 empty] | VV | 2 | 1 | True | 0 | ROZPOCET
| VV |  | výkaz výměr dle výpočtu projektanta | [14 empty] | VV | 2 | 1 | True | 0 | ROZPOCET
| VV |  | počet spojů v 1 vazbě - 2ks | [14 empty] | VV | 2 | 1 | True | 0 | ROZPOCET
| VV |  | 16 |  | 16 | [12 empty] | VV | 2 | 2 | True | 0 | ROZPOCET
| VV |  | Součet |  | 16 | [12 empty] | VV | 2 | 4 | True | 1 | ROZPOCET
119 | K | 762334013R | Tesařský spoj C - zadrápnutí, ukotvení hřebíkem (uložení krokví), provedení tesařského spoje dle PD vč.vyřezání | kus | 48 |  | 0 |  |  | základní |  | 0 | 0 | 0 | 0 | 0 | 16 | K | 2 |  |  |  | ROZPOCET | [5 empty] | 0 | 0 | 0 | 0 | 0 | 1 | 0 | 16 | -1697157922
| P |  | Poznámka k položce: položka obsahuje vyměření, vyřezání, montáž a spojovací prvky, neobsahuje dodávku řeziva (řezivo je obsaženo v oddíle dodávky řeziva) | [14 empty] | P | 2
| VV |  | 1. nový krov---------------------------- | [14 empty] | VV | 2 | 1 | True | 0 | ROZPOCET
| VV |  | výkres č.D.1.1.b.4 Půdorys krovu - návrh | [14 empty] | VV | 2 | 1 | True | 0 | ROZPOCET
| VV |  | v.č.D.1.1.b.8 Řezy - návrh | [14 empty] | VV | 2 | 1 | True | 0 | ROZPOCET
| VV |  | výkaz výměr dle výpočtu projektanta | [14 empty] | VV | 2 | 1 | True | 0 | ROZPOCET
| VV |  | počet spojů v 1 vazbě - 6ks | [14 empty] | VV | 2 | 1 | True | 0 | ROZPOCET
| VV |  | 48 |  | 48 | [12 empty] | VV | 2 | 2 | True | 0 | ROZPOCET
| VV |  | Součet |  | 48 | [12 empty] | VV | 2 | 4 | True | 1 | ROZPOCET
120 | K | 762334014R | Tesařský spoj D - čepovaný spoj, provedení tesařského spoje dle PD vč.vyřezání | kus | 232 |  | 0 |  |  | základní |  | 0 | 0 | 0 | 0 | 0 | 16 | K | 2 |  |  |  | ROZPOCET | [5 empty] | 0 | 0 | 0 | 0 | 0 | 1 | 0 | 16 | -1910194714
| P |  | Poznámka k položce: položka obsahuje vyměření, vyřezání, montáž a spojovací prvky, neobsahuje dodávku řeziva (řezivo je obsaženo v oddíle dodávky řeziva) | [14 empty] | P | 2
| VV |  | 1. nový krov---------------------------- | [14 empty] | VV | 2 | 1 | True | 0 | ROZPOCET
| VV |  | výkres č.D.1.1.b.4 Půdorys krovu - návrh | [14 empty] | VV | 2 | 1 | True | 0 | ROZPOCET
| VV |  | v.č.D.1.1.b.8 Řezy - návrh | [14 empty] | VV | 2 | 1 | True | 0 | ROZPOCET
| VV |  | výkaz výměr dle výpočtu projektanta | [14 empty] | VV | 2 | 1 | True | 0 | ROZPOCET
| VV |  | počet spojů v 1 vazbě (ne krajní) - 27ks | [14 empty] | VV | 2 | 1 | True | 0 | ROZPOCET
| VV |  | +16x v krajních polích | [14 empty] | VV | 2 | 1 | True | 0 | ROZPOCET
| VV |  | 232 |  | 232 | [12 empty] | VV | 2 | 2 | True | 0 | ROZPOCET
| VV |  | Součet |  | 232 | [12 empty] | VV | 2 | 4 | True | 1 | ROZPOCET
121 | K | 762334015R | Tesařský spoj E - plátovaný spoj, provedení tesařského spoje dle PD vč.vyřezání | kus | 16 |  | 0 |  |  | základní |  | 0 | 0 | 0 | 0 | 0 | 16 | K | 2 |  |  |  | ROZPOCET | [5 empty] | 0 | 0 | 0 | 0 | 0 | 1 | 0 | 16 | 626773274
| P |  | Poznámka k položce: položka obsahuje vyměření, vyřezání, montáž a spojovací prvky, neobsahuje dodávku řeziva (řezivo je obsaženo v oddíle dodávky řeziva) | [14 empty] | P | 2
| VV |  | 1. nový krov---------------------------- | [14 empty] | VV | 2 | 1 | True | 0 | ROZPOCET
| VV |  | výkres č.D.1.1.b.4 Půdorys krovu - návrh | [14 empty] | VV | 2 | 1 | True | 0 | ROZPOCET
| VV |  | v.č.D.1.1.b.8 Řezy - návrh | [14 empty] | VV | 2 | 1 | True | 0 | ROZPOCET
| VV |  | výkaz výměr dle výpočtu projektanta | [14 empty] | VV | 2 | 1 | True | 0 | ROZPOCET
| VV |  | počet spojů v 1 vazbě - 2ks | [14 empty] | VV | 2 | 1 | True | 0 | ROZPOCET
| VV |  | 16 |  | 16 | [12 empty] | VV | 2 | 2 | True | 0 | ROZPOCET
| VV |  | Součet |  | 16 | [12 empty] | VV | 2 | 4 | True | 1 | ROZPOCET
122 | K | 762334016R | Tesařský spoj F - plátovaní šikmým plátem + kolíkovaný (5 kolíků), provedení tesařského spoje dle PD vč.vyřezání | kus | 40 |  | 0 |  |  | základní |  | 0 | 0 | 0 | 0 | 0 | 16 | K | 2 |  |  |  | ROZPOCET | [5 empty] | 0 | 0 | 0 | 0 | 0 | 1 | 0 | 16 | 1289501314
| P |  | Poznámka k položce: položka obsahuje vyměření, vyřezání, montáž a spojovací prvky, neobsahuje dodávku řeziva (řezivo je obsaženo v oddíle dodávky řeziva) | [14 empty] | P | 2
| VV |  | 1. nový krov---------------------------- | [14 empty] | VV | 2 | 1 | True | 0 | ROZPOCET
| VV |  | výkres č.D.1.1.b.4 Půdorys krovu - návrh | [14 empty] | VV | 2 | 1 | True | 0 | ROZPOCET
| VV |  | v.č.D.1.1.b.8 Řezy - návrh | [14 empty] | VV | 2 | 1 | True | 0 | ROZPOCET
| VV |  | výkaz výměr dle výpočtu projektanta | [14 empty] | VV | 2 | 1 | True | 0 | ROZPOCET
| VV |  | počet spojů v 1 vazbě (ne krajní) - 5ks | [14 empty] | VV | 2 | 1 | True | 0 | ROZPOCET
| VV |  | 2.vazba +2x | [14 empty] | VV | 2 | 1 | True | 0 | ROZPOCET
| VV |  | 40 |  | 40 | [12 empty] | VV | 2 | 2 | True | 0 | ROZPOCET
| VV |  | Součet |  | 40 | [12 empty] | VV | 2 | 4 | True | 1 | ROZPOCET
123 | K | 762334017R | Tesařský spoj G - přeplátování (vazního trámu na vaznici), provedení tesařského spoje dle PD vč.vyřezání | kus | 16 |  | 0 |  |  | základní |  | 0 | 0 | 0 | 0 | 0 | 16 | K | 2 |  |  |  | ROZPOCET | [5 empty] | 0 | 0 | 0 | 0 | 0 | 1 | 0 | 16 | -2100377308
| P |  | Poznámka k položce: položka obsahuje vyměření, vyřezání, montáž a spojovací prvky, neobsahuje dodávku řeziva (řezivo je obsaženo v oddíle dodávky řeziva) | [14 empty] | P | 2
| VV |  | 1. nový krov---------------------------- | [14 empty] | VV | 2 | 1 | True | 0 | ROZPOCET
| VV |  | výkres č.D.1.1.b.4 Půdorys krovu - návrh | [14 empty] | VV | 2 | 1 | True | 0 | ROZPOCET
| VV |  | v.č.D.1.1.b.8 Řezy - návrh | [14 empty] | VV | 2 | 1 | True | 0 | ROZPOCET
| VV |  | výkaz výměr dle výpočtu projektanta | [14 empty] | VV | 2 | 1 | True | 0 | ROZPOCET
| VV |  | počet spojů v 1 vazbě - 2ks | [14 empty] | VV | 2 | 1 | True | 0 | ROZPOCET
| VV |  | 16 |  | 16 | [12 empty] | VV | 2 | 2 | True | 0 | ROZPOCET
| VV |  | Součet |  | 16 | [12 empty] | VV | 2 | 4 | True | 1 | ROZPOCET
124 | K | 762342214 | Bednění a laťování montáž laťování střech jednoduchých sklonu do 60 st. při osové vzdálenosti latí přes 150 do 360 mm | m2 | 920.496 |  | 0 | CS ÚRS 2017 01 |  | základní |  | 0 | 0 | 0 | 0 | 0 | 16 | K | 2 |  |  |  | ROZPOCET | [5 empty] | 0 | 0 | 0 | 0 | 0 | 1 | 0 | 16 | -893122599
| PSC |  | Poznámka k souboru cen: 1. V cenách -1011 až -1149 bednění střech z desek dřevoštěpkových a cementotřískových jsou započteny i náklady na dodávku spojovacích prostředků, na tyto položky se nevztahuje ocenění dodávky spojovacích prostředků položka 762 39-5000. | [14 empty] | PSC | 2
| VV |  | 1. SP 10 - nová střešní krytina - bobrovka korunové krytí------------------------ | [14 empty] | VV | 2 | 1 | True | 0 | ROZPOCET
| VV |  | v.č.D.1.1.b.6 Půdorys střechy - návrh | [14 empty] | VV | 2 | 1 | True | 0 | ROZPOCET
| VV |  | v.č.D.1.1.b.8 Řezy - návrh | [14 empty] | VV | 2 | 1 | True | 0 | ROZPOCET
| VV |  | rozteč 290mm | [14 empty] | VV | 2 | 1 | True | 0 | ROZPOCET
| VV |  | SP10 |  | 920.496 | [12 empty] | VV | 2 | 2 | True | 0 | ROZPOCET
| VV |  | Součet |  | 920.496 | [12 empty] | VV | 2 | 4 | True | 1 | ROZPOCET
125 | M | 605141120 | řezivo jehličnaté latě střešní surové dl 4 m | m3 | 8.85 |  | 0 | CS ÚRS 2017 01 |  | základní |  | 0 | 0.55 | 4.8675 | 0 | 0 | 32 | M | 2 |  |  |  | ROZPOCET | [5 empty] | 0 | 0 | 0 | 0 | 0 | 1 | 0 | 16 | 891895340
| VV |  | prořez 10% | [14 empty] | VV | 2 | 1 | True | 0 | ROZPOCET
| VV |  | 1. SP 10 - nová střešní krytina - bobrovka korunové krytí------------------------ | [14 empty] | VV | 2 | 1 | True | 0 | ROZPOCET
| VV |  | v.č.D.1.1.b.6 Půdorys střechy - návrh | [14 empty] | VV | 2 | 1 | True | 0 | ROZPOCET
| VV |  | v.č.D.1.1.b.8 Řezy - návrh | [14 empty] | VV | 2 | 1 | True | 0 | ROZPOCET
| VV |  | lať 60/40mm | [14 empty] | VV | 2 | 1 | True | 0 | ROZPOCET
| VV |  | rozteč 290mm = počet řad 37 na délku krokve (vč.hřebenové, okapové latě) | [14 empty] | VV | 2 | 1 | True | 0 | ROZPOCET
| VV |  | délka střechy 45,3m | [14 empty] | VV | 2 | 1 | True | 0 | ROZPOCET
| VV |  | 45,3*37*2*0,06*0,04 |  | 8.045 | [12 empty] | VV | 2 | 2 | True | 0 | ROZPOCET
| VV |  | Součet |  | 8.045 | [12 empty] | VV | 2 | 4 | True | 1 | ROZPOCET
| VV |  | 8,045*1,1 'Přepočtené koeficientem množství |  | 8.85 | [12 empty] | VV | 2 | 2 | False | 1 | ROZPOCET
126 | K | 762395000 | Spojovací prostředky krovů, bednění a laťování, nadstřešních konstrukcí svory, prkna, hřebíky, pásová ocel, vruty | m3 | 8.045 |  | 0 | CS ÚRS 2017 01 |  | základní |  | 0 | 0.02337 | 0.18801 | 0 | 0 | 16 | K | 2 |  |  |  | ROZPOCET | [5 empty] | 0 | 0 | 0 | 0 | 0 | 1 | 0 | 16 | 1447506529
| PSC |  | Poznámka k souboru cen: 1. Cena je určena pro montážní ceny souborů cen: a) 762 33- Montáž vázaných konstrukcí krovů, b) 762 34- Bednění a laťování, ceny -1210 až -2441, c) 762 35- Montáž nadstřešních konstrukcí, d) 762 36- Montáž spádových klínů. 2. Ochrana konstrukce se oceňuje samostatně, např. položkami 762 08-3 Impregnace řeziva tohoto katalogu nebo příslušnými položkami katalogu 800-783 Nátěry. | [14 empty] | PSC | 2
| VV |  | 1. SP 10 - nová střešní krytina - bobrovka korunové krytí------------------------ | [14 empty] | VV | 2 | 1 | True | 0 | ROZPOCET
| VV |  | v.č.D.1.1.b.6 Půdorys střechy - návrh | [14 empty] | VV | 2 | 1 | True | 0 | ROZPOCET
| VV |  | v.č.D.1.1.b.8 Řezy - návrh | [14 empty] | VV | 2 | 1 | True | 0 | ROZPOCET
| VV |  | lať 60/40mm | [14 empty] | VV | 2 | 1 | True | 0 | ROZPOCET
| VV |  | rozteč 290mm = počet řad 37 na délku krokve (vč.hřebenové, okapové latě) | [14 empty] | VV | 2 | 1 | True | 0 | ROZPOCET
| VV |  | délka střechy 45,3m | [14 empty] | VV | 2 | 1 | True | 0 | ROZPOCET
| VV |  | 45,3*37*2*0,06*0,04 |  | 8.045 | [12 empty] | VV | 2 | 2 | True | 0 | ROZPOCET
| VV |  | Součet |  | 8.045 | [12 empty] | VV | 2 | 4 | True | 1 | ROZPOCET
127 | K | 762395001R | Spojovací prostředky pro montáž krovu dubovými kolíky | m3 | 39.104 |  | 0 |  |  | základní |  | 0 | 0.02337 | 0.91386 | 0 | 0 | 16 | K | 2 |  |  |  | ROZPOCET | [5 empty] | 0 | 0 | 0 | 0 | 0 | 1 | 0 | 16 | 1359909135
| VV |  | 1. nový krov---------------------------- | [14 empty] | VV | 2 | 1 | True | 0 | ROZPOCET
| VV |  | výkres č.D.1.1.b.4 Půdorys krovu - návrh | [14 empty] | VV | 2 | 1 | True | 0 | ROZPOCET
| VV |  | výpočet výměr viz.Tab.02 Výkaz dřevěného krovu | [14 empty] | VV | 2 | 1 | True | 0 | ROZPOCET
| VV |  | 4,081+35,023 |  | 39.104 | [12 empty] | VV | 2 | 2 | True | 0 | ROZPOCET
| VV |  | Součet |  | 39.104 | [12 empty] | VV | 2 | 4 | True | 1 | ROZPOCET
128 | K | 762521812 | Demontáž podlah bez polštářů z prken nebo fošen tl. přes 32 mm | m2 | 166.88 |  | 0 | CS ÚRS 2017 01 |  | základní |  | 0 | 0 | 0 | 0.024 | 4.0051 | 16 | K | 2 |  |  |  | ROZPOCET | [5 empty] | 0 | 0 | 0 | 0 | 0 | 1 | 0 | 16 | -1360892563
| VV |  | 1. demontáž fošen zastropení kanálů------------------------- | [14 empty] | VV | 2 | 1 | True | 0 | ROZPOCET
| VV |  | v.č.D.1.1.b.2 Půdorys 1NP - stávající stav, odstraňované konstrukce | [14 empty] | VV | 2 | 1 | True | 0 | ROZPOCET
| VV |  | předpoklad: | [14 empty] | VV | 2 | 1 | True | 0 | ROZPOCET
| VV |  | 14,9*0,8*7*2 |  | 166.88 | [12 empty] | VV | 2 | 2 | True | 0 | ROZPOCET
| VV |  | Součet |  | 166.88 | [12 empty] | VV | 2 | 4 | True | 1 | ROZPOCET
129 | K | 998762102 | Přesun hmot pro konstrukce tesařské stanovený z hmotnosti přesunovaného materiálu vodorovná dopravní vzdálenost do 50 m v objektech výšky přes 6 do 12 m | t | 31.921 |  | 0 | CS ÚRS 2017 01 |  | základní |  | 0 | 0 | 0 | 0 | 0 | 16 | K | 2 |  |  |  | ROZPOCET | [5 empty] | 0 | 0 | 0 | 0 | 0 | 1 | 0 | 16 | 1145195784
| PSC |  | Poznámka k souboru cen: 1. Ceny pro přesun hmot stanovený z hmotnosti přesunovaného materiálu se používají tehdy, pokud je možné určit hmotnost za celý stavební díl. Do této hmotnosti se započítává i hmotnost materiálů oceňovaných ve specifikaci. 2. Pokud nelze jednoznačně stanovit hmotnost přesunovaných materiálů, lze pro výpočet přesunu hmot použít orientačně procentní sazbu. Touto sazbou se vynásobí rozpočtové náklady za celý stavební díl včetně nákladů na materiál ve specifikacích. 3. Příplatek k cenám -2181 pro přesun prováděný bez použití mechanizace, tj. za ztížených podmínek, lze použít pouze pro hmotnost materiálu, která se tímto způsobem skutečně přemísťuje. | [14 empty] | PSC | 2
| D | 764 | Konstrukce klempířské |  |  |  | 0 |  |  |  |  | 0 |  | 0.60523 |  | 0.91088 | 2 | D | 1 |  |  |  | ROZPOCET | [11 empty] | 0
130 | K | 764001851 | Demontáž klempířských konstrukcí oplechování hřebene s větrací mřížkou nebo podkladním plechem do suti | m | 72.4 |  | 0 | CS ÚRS 2017 01 |  | základní |  | 0 | 0 | 0 | 0.00338 | 0.24471 | 16 | K | 2 |  |  |  | ROZPOCET | [5 empty] | 0 | 0 | 0 | 0 | 0 | 1 | 0 | 16 | -1030848189
| VV |  | 1. stávající klempířské výrobky---------------------- | [14 empty] | VV | 2 | 1 | True | 0 | ROZPOCET
| VV |  | v.č.D.1.1.b.5 Půdorys střechy - stávající stav, odstraňované konstrukce | [14 empty] | VV | 2 | 1 | True | 0 | ROZPOCET
| VV |  | v.č.D.1.1.b.7 Řezy - stávající stav, odstraňované konstrukce | [14 empty] | VV | 2 | 1 | True | 0 | ROZPOCET
| VV |  | 72,7-0,3 |  | 72.4 | [12 empty] | VV | 2 | 2 | True | 0 | ROZPOCET
| VV |  | Součet |  | 72.4 | [12 empty] | VV | 2 | 4 | True | 1 | ROZPOCET
131 | K | 764002801 | Demontáž klempířských konstrukcí závětrné lišty do suti | m | 32.4 |  | 0 | CS ÚRS 2017 01 |  | základní |  | 0 | 0 | 0 | 0.0017 | 0.05508 | 16 | K | 2 |  |  |  | ROZPOCET | [5 empty] | 0 | 0 | 0 | 0 | 0 | 1 | 0 | 16 | -1624807964
| VV |  | 1. stávající klempířské výrobky---------------------- | [14 empty] | VV | 2 | 1 | True | 0 | ROZPOCET
| VV |  | v.č.D.1.1.b.5 Půdorys střechy - stávající stav, odstraňované konstrukce | [14 empty] | VV | 2 | 1 | True | 0 | ROZPOCET
| VV |  | v.č.D.1.1.b.7 Řezy - stávající stav, odstraňované konstrukce | [14 empty] | VV | 2 | 1 | True | 0 | ROZPOCET
| VV |  | P08 | [14 empty] | VV | 2 | 1 | True | 0 | ROZPOCET
| VV |  | 8,1*4 |  | 32.4 | [12 empty] | VV | 2 | 2 | True | 0 | ROZPOCET
| VV |  | Součet |  | 32.4 | [12 empty] | VV | 2 | 4 | True | 1 | ROZPOCET
132 | K | 764002841 | Demontáž klempířských konstrukcí oplechování horních ploch zdí a nadezdívek do suti | m | 16.08 |  | 0 | CS ÚRS 2017 01 |  | základní |  | 0 | 0 | 0 | 0.00191 | 0.030713 | 16 | K | 2 |  |  |  | ROZPOCET | [5 empty] | 0 | 0 | 0 | 0 | 0 | 1 | 0 | 16 | 123409929
| VV |  | 1. stávající klempířské výrobky---------------------- | [14 empty] | VV | 2 | 1 | True | 0 | ROZPOCET
| VV |  | v.č.D.1.1.b.5 Půdorys střechy - stávající stav, odstraňované konstrukce | [14 empty] | VV | 2 | 1 | True | 0 | ROZPOCET
| VV |  | v.č.D.1.1.b.7 Řezy - stávající stav, odstraňované konstrukce | [14 empty] | VV | 2 | 1 | True | 0 | ROZPOCET
| VV |  | oplechování požární zdi | [14 empty] | VV | 2 | 1 | True | 0 | ROZPOCET
| VV |  | 8,04*2 |  | 16.08 | [12 empty] | VV | 2 | 2 | True | 0 | ROZPOCET
| VV |  | Součet |  | 16.08 | [12 empty] | VV | 2 | 4 | True | 1 | ROZPOCET
133 | K | 764002851 | Demontáž klempířských konstrukcí oplechování parapetů do suti | m | 5.07 |  | 0 | CS ÚRS 2017 01 |  | základní |  | 0 | 0 | 0 | 0.00167 | 0.0084669 | 16 | K | 2 |  |  |  | ROZPOCET | [5 empty] | 0 | 0 | 0 | 0 | 0 | 1 | 0 | 16 | -1227822399
| VV |  | 1. stávající klempířské výrobky---------------------- | [14 empty] | VV | 2 | 1 | True | 0 | ROZPOCET
| VV |  | oplechování horní plochy vyzděných skříní elektro | [14 empty] | VV | 2 | 1 | True | 0 | ROZPOCET
| VV |  | strana jih | [14 empty] | VV | 2 | 1 | True | 0 | ROZPOCET
| VV |  | 2,4+2,67 |  | 5.07 | [12 empty] | VV | 2 | 2 | True | 0 | ROZPOCET
| VV |  | Součet |  | 5.07 | [12 empty] | VV | 2 | 4 | True | 1 | ROZPOCET
134 | K | 764004801 | Demontáž klempířských konstrukcí žlabu podokapního do suti | m | 144.8 |  | 0 | CS ÚRS 2017 01 |  | základní |  | 0 | 0 | 0 | 0.0026 | 0.37648 | 16 | K | 2 |  |  |  | ROZPOCET | [5 empty] | 0 | 0 | 0 | 0 | 0 | 1 | 0 | 16 | -572267129
| VV |  | 1. stávající klempířské výrobky---------------------- | [14 empty] | VV | 2 | 1 | True | 0 | ROZPOCET
| VV |  | v.č.D.1.1.b.5 Půdorys střechy - stávající stav, odstraňované konstrukce | [14 empty] | VV | 2 | 1 | True | 0 | ROZPOCET
| VV |  | v.č.D.1.1.b.7 Řezy - stávající stav, odstraňované konstrukce | [14 empty] | VV | 2 | 1 | True | 0 | ROZPOCET
| VV |  | P05 | [14 empty] | VV | 2 | 1 | True | 0 | ROZPOCET
| VV |  | 36,2*4 |  | 144.8 | [12 empty] | VV | 2 | 2 | True | 0 | ROZPOCET
| VV |  | Součet |  | 144.8 | [12 empty] | VV | 2 | 4 | True | 1 | ROZPOCET
135 | K | 764004861 | Demontáž klempířských konstrukcí svodu do suti | m | 49.6 |  | 0 | CS ÚRS 2017 01 |  | základní |  | 0 | 0 | 0 | 0.00394 | 0.19542 | 16 | K | 2 |  |  |  | ROZPOCET | [5 empty] | 0 | 0 | 0 | 0 | 0 | 1 | 0 | 16 | -514233253
| VV |  | 1. stávající klempířské výrobky---------------------- | [14 empty] | VV | 2 | 1 | True | 0 | ROZPOCET
| VV |  | v.č.D.1.1.b.5 Půdorys střechy - stávající stav, odstraňované konstrukce | [14 empty] | VV | 2 | 1 | True | 0 | ROZPOCET
| VV |  | v.č.D.1.1.b.7 Řezy - stávající stav, odstraňované konstrukce | [14 empty] | VV | 2 | 1 | True | 0 | ROZPOCET
| VV |  | P06+P09 | [14 empty] | VV | 2 | 1 | True | 0 | ROZPOCET
| VV |  | 6,2*8 |  | 49.6 | [12 empty] | VV | 2 | 2 | True | 0 | ROZPOCET
| VV |  | Součet |  | 49.6 | [12 empty] | VV | 2 | 4 | True | 1 | ROZPOCET
136 | K | 764242405 | Oplechování střešních prvků z titanzinkového předzvětralého plechu štítu závětrnou lištou rš 400 mm | m | 40.8 |  | 0 | CS ÚRS 2017 01 |  | základní |  | 0 | 0.00235 | 0.09588 | 0 | 0 | 16 | K | 2 |  |  |  | ROZPOCET | [5 empty] | 0 | 0 | 0 | 0 | 0 | 1 | 0 | 16 | -2069366307
| PSC |  | Poznámka k souboru cen: 1. V cenách 764 24-1405 až - 2457 nejsou započteny náklady na podkladní plech. Ten se oceňuje souborem cen 764 01-14..Podkladní plech z pozinkovaného plechu v tl. 1,0 mm a rozvinuté šířce dle rš střešního prvku. | [14 empty] | PSC | 2
| VV |  | 1. P.04-------------------------- | [14 empty] | VV | 2 | 1 | True | 0 | ROZPOCET
| VV |  | výkres č.D.1.1.c.1 Kniha uměleckořemeslných prvků, inverntarizace | [14 empty] | VV | 2 | 1 | True | 0 | ROZPOCET
| VV |  | tabulka Přehled klempířských prvků | [14 empty] | VV | 2 | 1 | True | 0 | ROZPOCET
| VV |  | 10,2*4 |  | 40.8 | [12 empty] | VV | 2 | 2 | True | 0 | ROZPOCET
| VV |  | Součet |  | 40.8 | [12 empty] | VV | 2 | 4 | True | 1 | ROZPOCET
137 | K | 764242434 | Oplechování střešních prvků z titanzinkového předzvětralého plechu okapu okapovým plechem střechy rovné rš 330 mm | m | 90.6 |  | 0 | CS ÚRS 2017 01 |  | základní |  | 0 | 0.00198 | 0.17939 | 0 | 0 | 16 | K | 2 |  |  |  | ROZPOCET | [5 empty] | 0 | 0 | 0 | 0 | 0 | 1 | 0 | 16 | -1424630582
| PSC |  | Poznámka k souboru cen: 1. V cenách 764 24-1405 až - 2457 nejsou započteny náklady na podkladní plech. Ten se oceňuje souborem cen 764 01-14..Podkladní plech z pozinkovaného plechu v tl. 1,0 mm a rozvinuté šířce dle rš střešního prvku. | [14 empty] | PSC | 2
| VV |  | 1. P.01-------------------------- | [14 empty] | VV | 2 | 1 | True | 0 | ROZPOCET
| VV |  | výkres č.D.1.1.c.1 Kniha uměleckořemeslných prvků, inverntarizace | [14 empty] | VV | 2 | 1 | True | 0 | ROZPOCET
| VV |  | tabulka Přehled klempířských prvků | [14 empty] | VV | 2 | 1 | True | 0 | ROZPOCET
| VV |  | 45,3*2 |  | 90.6 | [12 empty] | VV | 2 | 2 | True | 0 | ROZPOCET
| VV |  | Součet |  | 90.6 | [12 empty] | VV | 2 | 4 | True | 1 | ROZPOCET
138 | K | 764541405 | Žlab podokapní z titanzinkového předzvětralého plechu včetně háků a čel půlkruhový rš 330 mm | m | 90.6 |  | 0 | CS ÚRS 2017 01 |  | základní |  | 0 | 0.00286 | 0.25912 | 0 | 0 | 16 | K | 2 |  |  |  | ROZPOCET | [5 empty] | 0 | 0 | 0 | 0 | 0 | 1 | 0 | 16 | 591229732
| VV |  | 1. P.01-------------------------- | [14 empty] | VV | 2 | 1 | True | 0 | ROZPOCET
| VV |  | výkres č.D.1.1.c.1 Kniha uměleckořemeslných prvků, inverntarizace | [14 empty] | VV | 2 | 1 | True | 0 | ROZPOCET
| VV |  | tabulka Přehled klempířských prvků | [14 empty] | VV | 2 | 1 | True | 0 | ROZPOCET
| VV |  | 45,3*2 |  | 90.6 | [12 empty] | VV | 2 | 2 | True | 0 | ROZPOCET
| VV |  | Součet |  | 90.6 | [12 empty] | VV | 2 | 4 | True | 1 | ROZPOCET
139 | K | 764541446 | Žlab podokapní z titanzinkového předzvětralého plechu včetně háků a čel kotlík oválný (trychtýřový), rš žlabu/průměr svodu 330/100 mm | kus | 6 |  | 0 | CS ÚRS 2017 01 |  | základní |  | 0 | 0.00048 | 0.00288 | 0 | 0 | 16 | K | 2 |  |  |  | ROZPOCET | [5 empty] | 0 | 0 | 0 | 0 | 0 | 1 | 0 | 16 | -707372153
| VV |  | 1. P.03-------------------------- | [14 empty] | VV | 2 | 1 | True | 0 | ROZPOCET
| VV |  | výkres č.D.1.1.c.1 Kniha uměleckořemeslných prvků, inverntarizace | [14 empty] | VV | 2 | 1 | True | 0 | ROZPOCET
| VV |  | tabulka Přehled klempířských prvků | [14 empty] | VV | 2 | 1 | True | 0 | ROZPOCET
| VV |  | 6 |  | 6 | [12 empty] | VV | 2 | 2 | True | 0 | ROZPOCET
| VV |  | Součet |  | 6 | [12 empty] | VV | 2 | 4 | True | 1 | ROZPOCET
140 | K | 764548423 | Svod z titanzinkového předzvětralého plechu včetně objímek, kolen a odskoků kruhový, průměru 100 mm | m | 28.8 |  | 0 | CS ÚRS 2017 01 |  | základní |  | 0 | 0.00236 | 0.067968 | 0 | 0 | 16 | K | 2 |  |  |  | ROZPOCET | [5 empty] | 0 | 0 | 0 | 0 | 0 | 1 | 0 | 16 | 532826439
| VV |  | 1. P.02-------------------------- | [14 empty] | VV | 2 | 1 | True | 0 | ROZPOCET
| VV |  | výkres č.D.1.1.c.1 Kniha uměleckořemeslných prvků, inverntarizace | [14 empty] | VV | 2 | 1 | True | 0 | ROZPOCET
| VV |  | tabulka Přehled klempířských prvků | [14 empty] | VV | 2 | 1 | True | 0 | ROZPOCET
| VV |  | 4,8*6 |  | 28.8 | [12 empty] | VV | 2 | 2 | True | 0 | ROZPOCET
| VV |  | Součet |  | 28.8 | [12 empty] | VV | 2 | 4 | True | 1 | ROZPOCET
141 | K | 998764102 | Přesun hmot pro konstrukce klempířské stanovený z hmotnosti přesunovaného materiálu vodorovná dopravní vzdálenost do 50 m v objektech výšky přes 6 do 12 m | t | 0.605 |  | 0 | CS ÚRS 2017 01 |  | základní |  | 0 | 0 | 0 | 0 | 0 | 16 | K | 2 |  |  |  | ROZPOCET | [5 empty] | 0 | 0 | 0 | 0 | 0 | 1 | 0 | 16 | 729716540
| PSC |  | Poznámka k souboru cen: 1. Ceny pro přesun hmot stanovený z hmotnosti přesunovaného materiálu se používají tehdy, pokud je možné určit hmotnost za celý stavební díl. Do této hmotnosti se započítává i hmotnost materiálů oceňovaných ve specifikaci. 2. Pokud nelze jednoznačně stanovit hmotnost přesunovaných materiálů, lze pro výpočet přesunu hmot použít orientačně procentní sazbu. Touto sazbou se vynásobí rozpočtové náklady za celý stavební díl včetně nákladů na materiál ve specifikacích. 3. Příplatek k cenám -4181 pro přesun prováděný bez použití mechanizace, tj. za ztížených podmínek, lze použít pouze pro hmotnost materiálu, která se tímto způsobem skutečně přemísťuje. | [14 empty] | PSC | 2
| D | 765 | Krytina skládaná |  |  |  | 0 |  |  |  |  | 0 |  | 62.1176 |  | 0 | 2 | D | 1 |  |  |  | ROZPOCET | [11 empty] | 0
142 | K | 765113911 | Krytina keramická drážková sklonu střechy do 30 st. Příplatek cenám za sklon přes 30 st. do 40 st. | m2 | 920.496 |  | 0 | CS ÚRS 2017 01 |  | základní |  | 0 | 4e-05 | 0.03682 | 0 | 0 | 16 | K | 2 |  |  |  | ROZPOCET | [5 empty] | 0 | 0 | 0 | 0 | 0 | 1 | 0 | 16 | 1956984415
| PSC |  | Poznámka k souboru cen: 1. V cenách jsou započteny i náklady na přiřezání tašek. 2. V cenách -3331 až -3333 jsou započteny i náklady na řadu podhřebenových tašek z každé strany hřebene. Výměru těchto tašek je třeba odečíst z celkové výměry střechy. 3. Montáž střešních doplňků (větracích, protisněhových, prostupových tašek, doplňků hřebene a nároží, střešních výlezů, protisněhových zábran, stoupacích plošin apod.) se oceňuje cenami části A02. 4. Oplechování úžlabí a závětrná lišta se oceňují cenami katalogu 800-764 Konstrukce klempířské. | [14 empty] | PSC | 2
| VV |  | 1. SP 10 - nová střešní krytina - bobrovka korunové krytí------------------------ | [14 empty] | VV | 2 | 1 | True | 0 | ROZPOCET
| VV |  | SP10 |  | 920.496 | [12 empty] | VV | 2 | 2 | True | 0 | ROZPOCET
| VV |  | Součet |  | 920.496 | [12 empty] | VV | 2 | 4 | True | 1 | ROZPOCET
143 | K | 765114011 | Krytina keramická hladká bobrovka sklonu střechy do 30 st. na sucho korunové krytí režná | m2 | 920.496 |  | 0 | CS ÚRS 2017 01 |  | základní |  | 0 | 0.06708 | 61.7469 | 0 | 0 | 16 | K | 2 |  |  |  | ROZPOCET | [5 empty] | 0 | 0 | 0 | 0 | 0 | 1 | 0 | 16 | -1812355466
| PSC |  | Poznámka k souboru cen: 1. V cenách jsou započteny i náklady na přiřezání tašek. 2. Okapová hrana, lemování prostupů a sklon nad 30 st. se oceňují cenami souboru cen 765 11-3 Krytina keramická drážková. 3. Montáž střešních doplňků (větracích, protisněhových, prostupových tašek, doplňků hřebene a nároží, střešních výlezů, protisněhových zábran, stoupacích plošin apod.) se oceňuje cenami části A02. 4. Oplechování úžlabí a závětrná lišta se oceňuje cenami katalogu 800-764 Konstrukce klempířské. | [14 empty] | PSC | 2
| VV |  | 1. SP 10 - nová střešní krytina - bobrovka korunové krytí------------------------ | [14 empty] | VV | 2 | 1 | True | 0 | ROZPOCET
| VV |  | v.č.D.1.1.b.6 Půdorys střechy - návrh | [14 empty] | VV | 2 | 1 | True | 0 | ROZPOCET
| VV |  | v.č.D.1.1.b.8 Řezy - návrh | [14 empty] | VV | 2 | 1 | True | 0 | ROZPOCET
| VV |  | (10,16+10,16)*45,3 |  | 920.496 | [12 empty] | VV | 2 | 2 | True | 0 | ROZPOCET
| VV | SP10 | Mezisoučet |  | 920.496 | [12 empty] | VV | 2 | 3 | True | 0 | ROZPOCET
| VV |  | Součet |  | 920.496 | [12 empty] | VV | 2 | 4 | True | 1 | ROZPOCET
144 | K | 765114311 | Krytina keramická hladká bobrovka sklonu střechy do 30 st. hřeben z hřebenáčů režných na sucho s větracím pásem kovovým | m | 45.3 |  | 0 | CS ÚRS 2017 01 |  | základní |  | 0 | 0.00737 | 0.33386 | 0 | 0 | 16 | K | 2 |  |  |  | ROZPOCET | [5 empty] | 0 | 0 | 0 | 0 | 0 | 1 | 0 | 16 | 2132766221
| PSC |  | Poznámka k souboru cen: 1. V cenách jsou započteny i náklady na přiřezání tašek. 2. Okapová hrana, lemování prostupů a sklon nad 30 st. se oceňují cenami souboru cen 765 11-3 Krytina keramická drážková. 3. Montáž střešních doplňků (větracích, protisněhových, prostupových tašek, doplňků hřebene a nároží, střešních výlezů, protisněhových zábran, stoupacích plošin apod.) se oceňuje cenami části A02. 4. Oplechování úžlabí a závětrná lišta se oceňuje cenami katalogu 800-764 Konstrukce klempířské. | [14 empty] | PSC | 2
| VV |  | 1. SP 10 - hčeben nové střešní krytiny - bobrovka korunové krytí------------------------ | [14 empty] | VV | 2 | 1 | True | 0 | ROZPOCET
| VV |  | v.č.D.1.1.b.6 Půdorys střechy - návrh | [14 empty] | VV | 2 | 1 | True | 0 | ROZPOCET
| VV |  | v.č.D.1.1.b.8 Řezy - návrh | [14 empty] | VV | 2 | 1 | True | 0 | ROZPOCET
| VV |  | 45,3 |  | 45.3 | [12 empty] | VV | 2 | 2 | True | 0 | ROZPOCET
| VV |  | Mezisoučet |  | 45.3 | [12 empty] | VV | 2 | 3 | True | 0 | ROZPOCET
| VV |  | Součet |  | 45.3 | [12 empty] | VV | 2 | 4 | True | 1 | ROZPOCET
145 | K | 998765102 | Přesun hmot pro krytiny skládané stanovený z hmotnosti přesunovaného materiálu vodorovná dopravní vzdálenost do 50 m na objektech výšky přes 6 do 12 m | t | 62.118 |  | 0 | CS ÚRS 2017 01 |  | základní |  | 0 | 0 | 0 | 0 | 0 | 16 | K | 2 |  |  |  | ROZPOCET | [5 empty] | 0 | 0 | 0 | 0 | 0 | 1 | 0 | 16 | 916883608
| PSC |  | Poznámka k souboru cen: 1. Ceny pro přesun hmot stanovený z hmotnosti přesunovaného materiálu se používají tehdy, pokud je možné určit hmotnost za celý stavební díl. Do této hmotnosti se započítává i hmotnost materiálů oceňovaných ve specifikaci. 2. Pokud nelze jednoznačně stanovit hmotnost přesunovaných materiálů, lze pro výpočet přesunu hmot použít orientačně procentní sazbu. Touto sazbou se vynásobí rozpočtové náklady za celý stavební díl včetně nákladů na materiál ve specifikacích. 3. Příplatek k cenám -5181 pro přesun prováděný bez použití mechanizace, tj. za ztížených podmínek, lze použít pouze pro hmotnost materiálu, která se tímto způsobem skutečně přemísťuje. | [14 empty] | PSC | 2
| D | 783 | Dokončovací práce - nátěry |  |  |  | 0 |  |  |  |  | 0 |  | 0.6482 |  | 0 | 2 | D | 1 |  |  |  | ROZPOCET | [11 empty] | 0
146 | K | 783201403 | Příprava podkladu tesařských konstrukcí před provedením nátěru oprášení | m2 | 2697.634 |  | 0 | CS ÚRS 2017 01 |  | základní |  | 0 | 0 | 0 | 0 | 0 | 16 | K | 2 |  |  |  | ROZPOCET | [5 empty] | 0 | 0 | 0 | 0 | 0 | 1 | 0 | 16 | 2081313545
| VV |  | 1. preventivní nátěr tesařských konstrukcí------------ | [14 empty] | VV | 2 | 1 | True | 0 | ROZPOCET
| VV |  | SK1 |  | 2241.627 | [12 empty] | VV | 2 | 2 | True | 0 | ROZPOCET
| VV |  | 2. lazůrovací nátěr tesařských konstrukcí--------------------- | [14 empty] | VV | 2 | 1 | True | 0 | ROZPOCET
| VV |  | nater1_1 |  | 456.007 | [12 empty] | VV | 2 | 2 | True | 0 | ROZPOCET
| VV |  | Součet |  | 2697.634 | [12 empty] | VV | 2 | 4 | True | 1 | ROZPOCET
147 | K | 7832131211R | SK/1 - Kapalný širokospektrální fungicidní a insekticidní vodou ředitelný koncetrát pro dlouhodobou preventivní ochranu dřeva v interiérech a exteriérech proti plísním, dřevokazným houbám a dřevokaznému hmyzu. Zároveň má zvýšenou odolnost proti vymývání účinných látek ze dřeva působením povětrnostních podmínek, bezbarvý - použito na všechny nové a stávající prvky krovu v celém rozsahu obnovy krovu | m2 | 2241.627 |  | 0 |  |  | základní |  | 0 | 0.00022 | 0.49316 | 0 | 0 | 16 | K | 2 |  |  |  | ROZPOCET | [5 empty] | 0 | 0 | 0 | 0 | 0 | 1 | 0 | 16 | -1349797954
| VV |  | 1. SP 10 - nové laťování pod střešní krytinu - bobrovka korunové krytí------------------------ | [14 empty] | VV | 2 | 1 | True | 0 | ROZPOCET
| VV |  | v.č.D.1.1.b.6 Půdorys střechy - návrh | [14 empty] | VV | 2 | 1 | True | 0 | ROZPOCET
| VV |  | v.č.D.1.1.b.8 Řezy - návrh | [14 empty] | VV | 2 | 1 | True | 0 | ROZPOCET
| VV |  | lať 60/40mm | [14 empty] | VV | 2 | 1 | True | 0 | ROZPOCET
| VV |  | rozteč 290mm = počet řad 37 na délku krokve (vč.hřebenové, okapové latě) | [14 empty] | VV | 2 | 1 | True | 0 | ROZPOCET
| VV |  | délka střechy 45,3m | [14 empty] | VV | 2 | 1 | True | 0 | ROZPOCET
| VV |  | 45,3*37*2*(0,06*2+0,04*2) |  | 670.44 | [12 empty] | VV | 2 | 2 | True | 0 | ROZPOCET
| VV |  | 2. nový krov----------------------------------- | [14 empty] | VV | 2 | 1 | True | 0 | ROZPOCET
| VV |  | výkres č.D.1.1.b.4 Půdorys krovu - návrh | [14 empty] | VV | 2 | 1 | True | 0 | ROZPOCET
| VV |  | výpočet výměr viz.Tab.02 Výkaz dřevěného krovu | [14 empty] | VV | 2 | 1 | True | 0 | ROZPOCET
| VV |  | navýšení výměry o plochu řezů | [14 empty] | VV | 2 | 1 | True | 0 | ROZPOCET
| VV |  | 1013,8*1,1 |  | 1115.18 | [12 empty] | VV | 2 | 2 | True | 0 | ROZPOCET
| VV |  | 3. dřevěné zavětrování - prkna tl.25mm------------------------------ | [14 empty] | VV | 2 | 1 | True | 0 | ROZPOCET
| VV |  | 3.1. SV 11 - bednění štítových stěn - zavětrování------------------------ | [14 empty] | VV | 2 | 1 | True | 0 | ROZPOCET
| VV |  | -------hoblovaná prkna | [14 empty] | VV | 2 | 1 | True | 0 | ROZPOCET
| VV |  | oboustranný nátěr prken | [14 empty] | VV | 2 | 1 | True | 0 | ROZPOCET
| VV |  | navýšení výměry o plochu boků a řezů | [14 empty] | VV | 2 | 1 | True | 0 | ROZPOCET
| VV |  | SV11*2*1,08 |  | 184.127 | [12 empty] | VV | 2 | 2 | True | 0 | ROZPOCET
| VV |  | --------nosné trámky 140/100 | [14 empty] | VV | 2 | 1 | True | 0 | ROZPOCET
| VV |  | navýšení výměry o plochu řezů | [14 empty] | VV | 2 | 1 | True | 0 | ROZPOCET
| VV |  | tram_140_100*(0,14*2+0,1*2)*1,05 |  | 44.546 | [12 empty] | VV | 2 | 2 | True | 0 | ROZPOCET
| VV |  | 3.2. SV 12 - bednění štítových stěn - zavětrování krovu------------------------ | [14 empty] | VV | 2 | 1 | True | 0 | ROZPOCET
| VV |  | ---------hoblovaná prkna | [14 empty] | VV | 2 | 1 | True | 0 | ROZPOCET
| VV |  | oboustranný nátěr prken | [14 empty] | VV | 2 | 1 | True | 0 | ROZPOCET
| VV |  | navýšení výměry o plochu boků a řezů | [14 empty] | VV | 2 | 1 | True | 0 | ROZPOCET
| VV |  | SV12*2*1,08 |  | 201.182 | [12 empty] | VV | 2 | 2 | True | 0 | ROZPOCET
| VV |  | --------krycí a zavětrovací prkno | [14 empty] | VV | 2 | 1 | True | 0 | ROZPOCET
| VV |  | oboustranný nátěr prken | [14 empty] | VV | 2 | 1 | True | 0 | ROZPOCET
| VV |  | navýšení výměry o plochu boků a řezů | [14 empty] | VV | 2 | 1 | True | 0 | ROZPOCET
| VV |  | prkno_150_25*2*1,17 |  | 26.152 | [12 empty] | VV | 2 | 2 | True | 0 | ROZPOCET
| VV | SK1 | Mezisoučet |  | 2241.627 | [12 empty] | VV | 2 | 3 | True | 0 | ROZPOCET
| VV |  | Součet |  | 2241.627 | [12 empty] | VV | 2 | 4 | True | 1 | ROZPOCET
148 | K | 783218121R | Impregnační, ochranný a dekorativní nátěr tesařských konstrukcí | m2 | 456.007 |  | 0 |  |  | základní |  | 0 | 0.00034 | 0.15504 | 0 | 0 | 16 | K | 2 |  |  |  | ROZPOCET | [5 empty] | 0 | 0 | 0 | 0 | 0 | 1 | 0 | 16 | 1251849394
| VV |  | 1. SV 11 - bednění štítových stěn - zavětrování------------------------ | [14 empty] | VV | 2 | 1 | True | 0 | ROZPOCET
| VV |  | -------hoblovaná prkna | [14 empty] | VV | 2 | 1 | True | 0 | ROZPOCET
| VV |  | oboustranný nátěr prken | [14 empty] | VV | 2 | 1 | True | 0 | ROZPOCET
| VV |  | navýšení výměry o plochu boků a řezů | [14 empty] | VV | 2 | 1 | True | 0 | ROZPOCET
| VV |  | SV11*2*1,08 |  | 184.127 | [12 empty] | VV | 2 | 2 | True | 0 | ROZPOCET
| VV |  | --------nosné trámky 140/100 | [14 empty] | VV | 2 | 1 | True | 0 | ROZPOCET
| VV |  | navýšení výměry o plochu řezů | [14 empty] | VV | 2 | 1 | True | 0 | ROZPOCET
| VV |  | tram_140_100*(0,14*2+0,1*2)*1,05 |  | 44.546 | [12 empty] | VV | 2 | 2 | True | 0 | ROZPOCET
| VV |  | 2. SV 12 - bednění štítových stěn - zavětrování krovu------------------------ | [14 empty] | VV | 2 | 1 | True | 0 | ROZPOCET
| VV |  | ---------hoblovaná prkna | [14 empty] | VV | 2 | 1 | True | 0 | ROZPOCET
| VV |  | oboustranný nátěr prken | [14 empty] | VV | 2 | 1 | True | 0 | ROZPOCET
| VV |  | navýšení výměry o plochu boků a řezů | [14 empty] | VV | 2 | 1 | True | 0 | ROZPOCET
| VV |  | SV12*2*1,08 |  | 201.182 | [12 empty] | VV | 2 | 2 | True | 0 | ROZPOCET
| VV |  | --------krycí a zavětrovací prkno | [14 empty] | VV | 2 | 1 | True | 0 | ROZPOCET
| VV |  | oboustranný nátěr prken | [14 empty] | VV | 2 | 1 | True | 0 | ROZPOCET
| VV |  | navýšení výměry o plochu boků a řezů | [14 empty] | VV | 2 | 1 | True | 0 | ROZPOCET
| VV |  | prkno_150_25*2*1,17 |  | 26.152 | [12 empty] | VV | 2 | 2 | True | 0 | ROZPOCET
| VV | nater1_1 | Mezisoučet |  | 456.007 | [12 empty] | VV | 2 | 3 | True | 0 | ROZPOCET
| VV |  | Součet |  | 456.007 | [12 empty] | VV | 2 | 4 | True | 1 | ROZPOCET

## SO0322 - Elektroinstalace...
{b3baff52-02fe-4407-aceb-2fb295d0e0bb}
2
| KRYCÍ LIST SOUPISU PRACÍ | [7 empty] | v --- níže se nacházejí doplnkové a pomocné údaje k sestavám --- v | [8 empty] | False
Stavba:
Revitalizace kulturní krajiny a objektů NKP Hřebčín Kladruby n.L. - obnova historických objektů - SO 03
Objekt:
SO03 - Odstranění plechové a obnova historické stodoly
Soupis:
SO032 - Technická infrastruktura
Úroveň 3:
SO0322 - Elektroinstalace - silnoproud
| KSO: |  | 812 41 13 |  |  | CC-CZ:
| Místo: |  | Areál NKP Kladruby n.L. |  |  | Datum: | 8. 2. 2019
| Zadavatel: |  |  |  |  | IČ: | 72048972
|  | Národní hřebčín Kladruby n.L., s.p.o. |  |  |  | DIČ: | CZ72048972
| Uchazeč: |  |  |  |  | IČ: | Vyplň údaj
|  | Vyplň údaj |  |  |  | DIČ: | Vyplň údaj
| Projektant: |  |  |  |  | IČ: | 27086631
|  | Masák&Partner, s.r.o. |  |  |  | DIČ:
| Zpracovatel: |  |  |  |  | IČ: | 63243393
|  | Ing.Štefan Sivák |  |  |  | DIČ:
Poznámka:
| Cena bez DPH | [5 empty] | 0
|  |  | Základ daně |  |  | Sazba daně | Výše daně
| DPH | základní | 0 |  |  | 21% | 0
|  | snížená | 0 |  |  | 15% | 0
|  | zákl. přenesená | 0 |  |  | 21% | 0
|  | sníž. přenesená | 0 |  |  | 15% | 0
|  | nulová | 0 |  |  | 0% | 0
| Cena s DPH |  |  | v | CZK |  | 0
REKAPITULACE ČLENĚNÍ SOUPISU PRACÍ
Stavba:
Revitalizace kulturní krajiny a objektů NKP Hřebčín Kladruby n.L. - obnova historických objektů - SO 03
Objekt:
SO03 - Odstranění plechové a obnova historické stodoly
Soupis:
SO032 - Technická infrastruktura
Úroveň 3:
SO0322 - Elektroinstalace - silnoproud
Místo: |  |  | Areál NKP Kladruby n.L. |  |  | Datum: | 8. 2. 2019
Zadavatel: |  |  | Národní hřebčín Kladruby n.L., s.p.o. |  |  | Projektant: | Masák&Partner, s.r.o.
Uchazeč: |  |  | Vyplň údaj |  |  | Zpracovatel: | Ing.Štefan Sivák
Kód dílu - Popis | [6 empty] | Cena celkem [CZK]
Náklady stavby celkem | [6 empty] | 0 | [11 empty] | -1
| 1 - Kabeláž | [5 empty] | 0
| 2 - Rozvaděče | [5 empty] | 0
| 3 - Hromosvod, uzemnění | [5 empty] | 0
| 4 - Ostatní náklady | [5 empty] | 0
SOUPIS PRACÍ
Stavba:
Revitalizace kulturní krajiny a objektů NKP Hřebčín Kladruby n.L. - obnova historických objektů - SO 03
Objekt:
SO03 - Odstranění plechové a obnova historické stodoly
Soupis:
SO032 - Technická infrastruktura
Úroveň 3:
SO0322 - Elektroinstalace - silnoproud
Místo: |  |  | Areál NKP Kladruby n.L. |  |  | Datum: | 8. 2. 2019
Zadavatel: |  |  | Národní hřebčín Kladruby n.L., s.p.o. |  |  | Projektant: | Masák&Partner, s.r.o.
Uchazeč: |  |  | Vyplň údaj |  |  | Zpracovatel: | Ing.Štefan Sivák
PČ | Typ | Kód | Popis | MJ | Množství | J.cena [CZK] | Cena celkem [CZK] | Cenová soustava |  | DPH | J. Nh [h] | Nh celkem [h] | J. hmotnost [t] | Hmotnost celkem [t] | J. suť [t] | Suť Celkem [t]
Náklady soupisu celkem | [6 empty] | 0 |  |  |  |  | 0 |  | 0 |  | 0 |  | D | -1 | [7 empty] | 0
| D | 1 | Kabeláž |  |  |  | 0 |  |  |  |  | 0 |  | 0 |  | 0 | 4 | D | 0 | ROZPOCET | [6 empty] | 0
1 | M | 210 22-0001 | AYKY 3x120+70mm2 - doplnění | m | 20 |  | 0 |  |  | základní |  | 0 | 0 | 0 | 0 | 0 | 8 | M | 1 | ROZPOCET | 0 | 0 | 0 | 0 | 0 | 1 | 0 | 4 | -79297797
2 | M | 211 22-0002 | ukončení kabelu do 240mm2 | ks | 8 |  | 0 |  |  | základní |  | 0 | 0 | 0 | 0 | 0 | 8 | M | 1 | ROZPOCET | 0 | 0 | 0 | 0 | 0 | 1 | 0 | 4 | 1350828827
3 | M | 212 22-0003 | pojistky nožové PN00, In 25-125A | ks | 3 |  | 0 |  |  | základní |  | 0 | 0 | 0 | 0 | 0 | 8 | M | 1 | ROZPOCET | 0 | 0 | 0 | 0 | 0 | 1 | 0 | 4 | 2019750488
4 | M | 213 22-0004 | Trubka kopoflex 90 | m | 10 |  | 0 |  |  | základní |  | 0 | 0 | 0 | 0 | 0 | 8 | M | 1 | ROZPOCET | 0 | 0 | 0 | 0 | 0 | 1 | 0 | 4 | -478102537
5 | M | 214 22-0005 | Drobný montážní a označovací materiál | kpl | 1 |  | 0 |  |  | základní |  | 0 | 0 | 0 | 0 | 0 | 8 | M | 1 | ROZPOCET | 0 | 0 | 0 | 0 | 0 | 1 | 0 | 4 | 1358670193
| D | 2 | Rozvaděče |  |  |  | 0 |  |  |  |  | 0 |  | 0 |  | 0 | 4 | D | 0 | ROZPOCET | [6 empty] | 0
6 | M | 214 22-0006 | Pojistková skříň SS101 | ks | 1 |  | 0 |  |  | základní |  | 0 | 0 | 0 | 0 | 0 | 8 | M | 1 | ROZPOCET | 0 | 0 | 0 | 0 | 0 | 1 | 0 | 4 | 1638702496
7 | M | 215 22-0007 | Osazení pojistkové skříně do vyzděného pilíře | ks | 1 |  | 0 |  |  | základní |  | 0 | 0 | 0 | 0 | 0 | 8 | M | 1 | ROZPOCET | 0 | 0 | 0 | 0 | 0 | 1 | 0 | 4 | -257948048
8 | M | 216 22-0008 | Vyzdění pilíře pro pojistkovou skříň (materiál bílé cihly, stříška plech, izolace proti vlhkosti | celek | 1 |  | 0 |  |  | základní |  | 0 | 0 | 0 | 0 | 0 | 8 | M | 1 | ROZPOCET | 0 | 0 | 0 | 0 | 0 | 1 | 0 | 4 | 800082036
9 | M | 217 22-0009 | Drobný montážní a označovací materiál | ks | 1 |  | 0 |  |  | základní |  | 0 | 0 | 0 | 0 | 0 | 8 | M | 1 | ROZPOCET | 0 | 0 | 0 | 0 | 0 | 1 | 0 | 4 | -1539010074
| D | 3 | Hromosvod, uzemnění |  |  |  | 0 |  |  |  |  | 0 |  | 0 |  | 0 | 1 | D | 0 | ROZPOCET | [6 empty] | 0
10 | M | 210 22-0201 | JT jímací tyč 1500 | ks | 3 |  | 0 |  |  | základní |  | 0 | 0 | 0 | 0 | 0 | 512 | M | 1 | ROZPOCET | 0 | 0 | 0 | 0 | 0 | 1 | 0 | 512 | -261307341
11 | M | 210 22-0101 | Cu8PT | m | 380 |  | 0 |  |  | základní |  | 0 | 0 | 0 | 0 | 0 | 512 | M | 1 | ROZPOCET | 0 | 0 | 0 | 0 | 0 | 1 | 0 | 512 | -686396004
12 | M | materiál.1 | podpěra vedení | ks | 380 |  | 0 |  |  | základní |  | 0 | 0 | 0 | 0 | 0 | 512 | M | 1 | ROZPOCET | 0 | 0 | 0 | 0 | 0 | 1 | 0 | 512 | -152283347
13 | M | 210 22-0302 | ZS zkušební svorka | ks | 10 |  | 0 |  |  | základní |  | 0 | 0 | 0 | 0 | 0 | 512 | M | 1 | ROZPOCET | 0 | 0 | 0 | 0 | 0 | 1 | 0 | 512 | -1288094589
14 | M | 210 22-0372 | ochranný úhelník | ks | 10 |  | 0 |  |  | základní |  | 0 | 0 | 0 | 0 | 0 | 512 | M | 1 | ROZPOCET | 0 | 0 | 0 | 0 | 0 | 1 | 0 | 512 | -2066205812
15 | M | materiál.2 | podpěra ochranného úhelníku | ks | 20 |  | 0 |  |  | základní |  | 0 | 0 | 0 | 0 | 0 | 512 | M | 1 | ROZPOCET | 0 | 0 | 0 | 0 | 0 | 1 | 0 | 512 | -9221483
16 | M | 210 22-0302.1 | S.UNI. Svorka univerzální Dehn | ks | 60 |  | 0 |  |  | základní |  | 0 | 0 | 0 | 0 | 0 | 512 | M | 1 | ROZPOCET | 0 | 0 | 0 | 0 | 0 | 1 | 0 | 512 | 1039726462
17 | M | 210 22-0301 | SR03_FeZn | ks | 10 |  | 0 |  |  | základní |  | 0 | 0 | 0 | 0 | 0 | 512 | M | 1 | ROZPOCET | 0 | 0 | 0 | 0 | 0 | 1 | 0 | 512 | -1123731989
18 | M | 210 22-0301.1 | SS svorka spojovací | ks | 600 |  | 0 |  |  | základní |  | 0 | 0 | 0 | 0 | 0 | 512 | M | 1 | ROZPOCET | 0 | 0 | 0 | 0 | 0 | 1 | 0 | 512 | 2077027687
19 | M | 210 22-0303 | SO svorka okapová | ks | 10 |  | 0 |  |  | základní |  | 0 | 0 | 0 | 0 | 0 | 512 | M | 1 | ROZPOCET | 0 | 0 | 0 | 0 | 0 | 1 | 0 | 512 | 1574225413
20 | M | 210 22-0020 | FeZn30/4 | m | 150 |  | 0 |  |  | základní |  | 0 | 0 | 0 | 0 | 0 | 512 | M | 1 | ROZPOCET | 0 | 0 | 0 | 0 | 0 | 1 | 0 | 512 | -272246784
21 | M | 210 22-0020.1 | Nerez30/3,5 | m | 10 |  | 0 |  |  | základní |  | 0 | 0 | 0 | 0 | 0 | 512 | M | 1 | ROZPOCET | 0 | 0 | 0 | 0 | 0 | 1 | 0 | 512 | -1750425639
22 | M | 210 22-0302.2 | DS dilatační svorka | ks | 10 |  | 0 |  |  | základní |  | 0 | 0 | 0 | 0 | 0 | 512 | M | 1 | ROZPOCET | 0 | 0 | 0 | 0 | 0 | 1 | 0 | 512 | 1333962083
23 | M | 460 15-0254.1 | Výkop rýhy 50x70 cm | m | 150 |  | 0 |  |  | základní |  | 0 | 0 | 0 | 0 | 0 | 512 | M | 1 | ROZPOCET | 0 | 0 | 0 | 0 | 0 | 1 | 0 | 512 | 455009280
24 | M | 460 56-0254.1 | Zához rýhy 50x70 cm | m | 150 |  | 0 |  |  | základní |  | 0 | 0 | 0 | 0 | 0 | 512 | M | 1 | ROZPOCET | 0 | 0 | 0 | 0 | 0 | 1 | 0 | 512 | 2116598896
25 | M | Přirážka PPV.7 | Drobný montážní a označovací materiál | % |  |  | 0 |  |  | základní |  | 0 | 0 | 0 | 0 | 0 | 512 | M | 1 | ROZPOCET | 0 | 0 | 0 | 0 | 0 | 1 | 0 | 512 | -298656110
| D | 4 | Ostatní náklady |  |  |  | 0 |  |  |  |  | 0 |  | 0 |  | 0 | 1 | D | 0 | ROZPOCET | [6 empty] | 0
26 | K | Přirážka PPV.8 | Stavební přípomoce | % |  |  | 0 |  |  | základní |  | 0 | 0 | 0 | 0 | 0 | 512 | K | 1 | ROZPOCET | 0 | 0 | 0 | 0 | 0 | 1 | 0 | 512 | 686059301
27 | K | HZS | Zkoušky, výchozí revize | hod | 10 |  | 0 |  |  | základní |  | 0 | 0 | 0 | 0 | 0 | 512 | K | 1 | ROZPOCET | 0 | 0 | 0 | 0 | 0 | 1 | 0 | 512 | -511884241
28 | K | HZS.1 | Dokumentace skutečného stavu | hod | 25 |  | 0 |  |  | základní |  | 0 | 0 | 0 | 0 | 0 | 512 | K | 1 | ROZPOCET | 0 | 0 | 0 | 0 | 0 | 1 | 0 | 512 | 381616617

## SO0323 - ZTI - Dešťová ka...
{05c6aa1c-1de6-4d94-aacb-c27a66c826e2}
2
| KRYCÍ LIST SOUPISU PRACÍ | [7 empty] | v --- níže se nacházejí doplnkové a pomocné údaje k sestavám --- v | [8 empty] | False
Stavba:
Revitalizace kulturní krajiny a objektů NKP Hřebčín Kladruby n.L. - obnova historických objektů - SO 03
Objekt:
SO03 - Odstranění plechové a obnova historické stodoly
Soupis:
SO032 - Technická infrastruktura
Úroveň 3:
SO0323 - ZTI - Dešťová kanalizace
| KSO: |  |  |  |  | CC-CZ:
| Místo: |  | Areál NKP Kladruby n.L. |  |  | Datum: | 8. 2. 2019
| Zadavatel: |  |  |  |  | IČ: | 72048972
|  | Národní hřebčín Kladruby n.L., s.p.o. |  |  |  | DIČ: | CZ72048972
| Uchazeč: |  |  |  |  | IČ: | Vyplň údaj
|  | Vyplň údaj |  |  |  | DIČ: | Vyplň údaj
| Projektant: |  |  |  |  | IČ: | 27086631
|  | Masák&Partner, s.r.o. |  |  |  | DIČ:
| Zpracovatel: |  |  |  |  | IČ: | 63243393
|  | Ing.Štefan Sivák |  |  |  | DIČ:
Poznámka:
| Cena bez DPH | [5 empty] | 0
|  |  | Základ daně |  |  | Sazba daně | Výše daně
| DPH | základní | 0 |  |  | 21% | 0
|  | snížená | 0 |  |  | 15% | 0
|  | zákl. přenesená | 0 |  |  | 21% | 0
|  | sníž. přenesená | 0 |  |  | 15% | 0
|  | nulová | 0 |  |  | 0% | 0
| Cena s DPH |  |  | v | CZK |  | 0
REKAPITULACE ČLENĚNÍ SOUPISU PRACÍ
Stavba:
Revitalizace kulturní krajiny a objektů NKP Hřebčín Kladruby n.L. - obnova historických objektů - SO 03
Objekt:
SO03 - Odstranění plechové a obnova historické stodoly
Soupis:
SO032 - Technická infrastruktura
Úroveň 3:
SO0323 - ZTI - Dešťová kanalizace
Místo: |  |  | Areál NKP Kladruby n.L. |  |  | Datum: | 8. 2. 2019
Zadavatel: |  |  | Národní hřebčín Kladruby n.L., s.p.o. |  |  | Projektant: | Masák&Partner, s.r.o.
Uchazeč: |  |  | Vyplň údaj |  |  | Zpracovatel: | Ing.Štefan Sivák
Kód dílu - Popis | [6 empty] | Cena celkem [CZK]
Náklady stavby celkem | [6 empty] | 0 | [11 empty] | -1
| HSV - Práce a dodávky HSV | [5 empty] | 0
| 1 - Zemní práce | [5 empty] | 0
| 2 - Zakládání | [5 empty] | 0
| 8 - Trubní vedení | [5 empty] | 0
| 997 - Přesun sutě | [5 empty] | 0
| 998 - Přesun hmot | [5 empty] | 0
| PSV - Práce a dodávky PSV | [5 empty] | 0
| 721 - Zdravotechnika - vnitřní kanalizace | [5 empty] | 0
SOUPIS PRACÍ
Stavba:
Revitalizace kulturní krajiny a objektů NKP Hřebčín Kladruby n.L. - obnova historických objektů - SO 03
Objekt:
SO03 - Odstranění plechové a obnova historické stodoly
Soupis:
SO032 - Technická infrastruktura
Úroveň 3:
SO0323 - ZTI - Dešťová kanalizace
Místo: |  |  | Areál NKP Kladruby n.L. |  |  | Datum: | 8. 2. 2019
Zadavatel: |  |  | Národní hřebčín Kladruby n.L., s.p.o. |  |  | Projektant: | Masák&Partner, s.r.o.
Uchazeč: |  |  | Vyplň údaj |  |  | Zpracovatel: | Ing.Štefan Sivák
PČ | Typ | Kód | Popis | MJ | Množství | J.cena [CZK] | Cena celkem [CZK] | Cenová soustava |  | DPH | J. Nh [h] | Nh celkem [h] | J. hmotnost [t] | Hmotnost celkem [t] | J. suť [t] | Suť Celkem [t]
Náklady soupisu celkem | [6 empty] | 0 |  |  |  |  | 0 |  | 58.186 |  | 0 |  | D | -1 | [10 empty] | 0
| D | HSV | Práce a dodávky HSV |  |  |  | 0 |  |  |  |  | 0 |  | 58.1667 |  | 0 | 1 | D | 0 |  |  |  | ROZPOCET | [6 empty] | 0
| D | 1 | Zemní práce |  |  |  | 0 |  |  |  |  | 0 |  | 32.6898 |  | 0 | 1 | D | 1 |  |  |  | ROZPOCET | [6 empty] | 0
1 | K | 122301401 | Vykopávky v zemnících na suchu s přehozením výkopku na vzdálenost do 3 m nebo s naložením na dopravní prostředek v hornině tř. 4 do 100 m3 | m3 | 123.2 |  | 0 | CS ÚRS 2015 01 |  | základní |  | 0 | 0 | 0 | 0 | 0 | 4 | K | 2 |  |  |  | ROZPOCET | 0 | 0 | 0 | 0 | 0 | 1 | 0 | 4 | -475326451
2 | K | 122301409 | Vykopávky v zemnících na suchu s přehozením výkopku na vzdálenost do 3 m nebo s naložením na dopravní prostředek v hornině tř. 4 Příplatek k cenám za lepivost horniny tř. 4 | m3 | 123.2 |  | 0 | CS ÚRS 2015 01 |  | základní |  | 0 | 0 | 0 | 0 | 0 | 4 | K | 2 |  |  |  | ROZPOCET | 0 | 0 | 0 | 0 | 0 | 1 | 0 | 4 | -2043855085
3 | K | 124303107 | Vykopávky pro koryta vodotečí s přehozením výkopku na vzdálenost do 3 m nebo s naložením na dopravní prostředek v hornině tř. 4 do 1 000 m3 | m3 | 38 |  | 0 |  |  | základní |  | 0 | 0 | 0 | 0 | 0 | 4 | K | 2 |  |  |  | ROZPOCET | 0 | 0 | 0 | 0 | 0 | 1 | 0 | 4 | 1312061739
4 | K | 124303109 | Vykopávky pro koryta vodotečí s přehozením výkopku na vzdálenost do 3 m nebo s naložením na dopravní prostředek v hornině tř. 4 Příplatek k cenám za lepivost horniny tř. 4 | m3 | 38 |  | 0 | CS ÚRS 2015 01 |  | základní |  | 0 | 0 | 0 | 0 | 0 | 4 | K | 2 |  |  |  | ROZPOCET | 0 | 0 | 0 | 0 | 0 | 1 | 0 | 4 | 935123821
5 | K | 133302011 | Hloubení zapažených i nezapažených šachet plocha výkopu do 20 m2 ručním nebo pneumatickým nářadím s případným nutným přemístěním výkopku ve výkopišti v horninách soudržných tř. 4, plocha výkopu do 4 m2 | m3 | 9.5 |  | 0 | CS ÚRS 2015 01 |  | základní |  | 0 | 0 | 0 | 0 | 0 | 4 | K | 2 |  |  |  | ROZPOCET | 0 | 0 | 0 | 0 | 0 | 1 | 0 | 4 | -1850858429
6 | K | 133302019 | Hloubení zapažených i nezapažených šachet plocha výkopu do 20 m2 ručním nebo pneumatickým nářadím s případným nutným přemístěním výkopku ve výkopišti v horninách soudržných tř. 4, plocha výkopu Příplatek k cenám za lepivost horniny tř. 4 | m3 | 9.5 |  | 0 | CS ÚRS 2015 01 |  | základní |  | 0 | 0 | 0 | 0 | 0 | 4 | K | 2 |  |  |  | ROZPOCET | 0 | 0 | 0 | 0 | 0 | 1 | 0 | 4 | -1337134036
7 | K | 151101101 | Zřízení pažení a rozepření stěn rýh pro podzemní vedení pro všechny šířky rýhy příložné pro jakoukoliv mezerovitost, hloubky do 2 m | m2 | 226 |  | 0 | CS ÚRS 2015 01 |  | základní |  | 0 | 0.00084 | 0.18984 | 0 | 0 | 4 | K | 2 |  |  |  | ROZPOCET | 0 | 0 | 0 | 0 | 0 | 1 | 0 | 4 | 2083403063
8 | K | 151101111 | Odstranění pažení a rozepření stěn rýh pro podzemní vedení s uložením materiálu na vzdálenost do 3 m od kraje výkopu příložné, hloubky do 2 m | m2 | 226 |  | 0 | CS ÚRS 2015 01 |  | základní |  | 0 | 0 | 0 | 0 | 0 | 4 | K | 2 |  |  |  | ROZPOCET | 0 | 0 | 0 | 0 | 0 | 1 | 0 | 4 | 2085036519
9 | K | 162206111 | Vodorovné přemístění výkopku bez naložení, avšak se složením zemin schopných zúrodnění, na vzdálenost do 20 m | m3 | 9.5 |  | 0 | CS ÚRS 2015 01 |  | základní |  | 0 | 0 | 0 | 0 | 0 | 4 | K | 2 |  |  |  | ROZPOCET | 0 | 0 | 0 | 0 | 0 | 1 | 0 | 4 | -1029269815
10 | K | 174101101 | Zásyp sypaninou z jakékoliv horniny s uložením výkopku ve vrstvách se zhutněním jam, šachet, rýh nebo kolem objektů v těchto vykopávkách | m3 | 120 |  | 0 | CS ÚRS 2015 01 |  | základní |  | 0 | 0 | 0 | 0 | 0 | 4 | K | 2 |  |  |  | ROZPOCET | 0 | 0 | 0 | 0 | 0 | 1 | 0 | 4 | -1153163391
11 | K | 175111101 | Obsypání potrubí ručně sypaninou z vhodných hornin tř. 1 až 4 nebo materiálem připraveným podél výkopu ve vzdálenosti do 3 m od jeho kraje, pro jakoukoliv hloubku výkopu a míru zhutnění bez prohození sypaniny | m3 | 14.5 |  | 0 | CS ÚRS 2015 01 |  | základní |  | 0 | 0 | 0 | 0 | 0 | 4 | K | 2 |  |  |  | ROZPOCET | 0 | 0 | 0 | 0 | 0 | 1 | 0 | 4 | 1025987869
12 | M | 581523540 | písky slévárenské (ČSN 72 1204-5) prané VL PR 30 (O 80) | t | 14.5 |  | 0 | CS ÚRS 2015 01 |  | základní |  | 0 | 1 | 14.5 | 0 | 0 | 8 | M | 2 |  |  |  | ROZPOCET | 0 | 0 | 0 | 0 | 0 | 1 | 0 | 4 | 2118211172
| VV |  | 7,25*2 'Přepočtené koeficientem množství |  | 14.5 | [12 empty] | VV | 2 | 2 | False | 1 | ROZPOCET
13 | M | 583373310 | kamenivo přírodní těžené pro stavební účely PTK (drobné, hrubé, štěrkopísky) štěrkopísky ČSN 72 1511-2 frakce 0-22 pískovna Bratčice | t | 18 |  | 0 | CS ÚRS 2015 01 |  | základní |  | 0 | 1 | 18 | 0 | 0 | 8 | M | 2 |  |  |  | ROZPOCET | 0 | 0 | 0 | 0 | 0 | 1 | 0 | 4 | -2044329711
| VV |  | 9*2 'Přepočtené koeficientem množství |  | 18 | [12 empty] | VV | 2 | 2 | False | 1 | ROZPOCET
14 | K | 175203101 | Přísyp těsnící folie nebo geotextilie na objektech vodních staveb z vhodného materiálu, bez zhutnění v rovině nebo ve svahu sklonu do 1 : 5 | m3 | 38 |  | 0 | CS ÚRS 2015 01 |  | základní |  | 0 | 0 | 0 | 0 | 0 | 4 | K | 2 |  |  |  | ROZPOCET | 0 | 0 | 0 | 0 | 0 | 1 | 0 | 4 | 508155307
| D | 2 | Zakládání |  |  |  | 0 |  |  |  |  | 0 |  | 24.1063 |  | 0 | 1 | D | 1 |  |  |  | ROZPOCET | [6 empty] | 0
15 | K | 212752311 | Trativody z drenážních trubek se zřízením štěrkopískového lože pod trubky a s jejich obsypem v průměrném celkovém množství do 0,15 m3/m v otevřeném výkopu z trubek plastových tuhých SN 8 DN 100 | m | 67 |  | 0 | CS ÚRS 2015 01 |  | základní |  | 0 | 0.2463 | 16.5021 | 0 | 0 | 4 | K | 2 |  |  |  | ROZPOCET | 0 | 0 | 0 | 0 | 0 | 1 | 0 | 4 | -880796345
16 | M | 583441990 | kamenivo přírodní drcené hutné pro stavební účely PDK (drobné, hrubé a štěrkodrť) štěrkodrtě ČSN EN 13043 frakce 0-63 Olbramovice | t | 7.6 |  | 0 | CS ÚRS 2015 01 |  | základní |  | 0 | 1 | 7.6 | 0 | 0 | 8 | M | 2 |  |  |  | ROZPOCET | 0 | 0 | 0 | 0 | 0 | 1 | 0 | 4 | 311142639
17 | K | 213141111 | Zřízení vrstvy z geotextilie filtrační, separační, odvodňovací, ochranné, výztužné nebo protierozní v rovině nebo ve sklonu do 1:5, šířky do 3 m | m2 | 38 |  | 0 | CS ÚRS 2015 01 |  | základní |  | 0 | 0.0001 | 0.0038 | 0 | 0 | 4 | K | 2 |  |  |  | ROZPOCET | 0 | 0 | 0 | 0 | 0 | 1 | 0 | 4 | -1852744271
18 | M | 693110380 | geotextilie geotextilie tkané GEOJUTEX (z PP pásků) šíře role 5,2 m , délka role 100 bm PPT 60 300 g/m2 | m2 | 38 |  | 0 | CS ÚRS 2015 01 |  | základní |  | 0 | 1e-05 | 0.00038 | 0 | 0 | 8 | M | 2 |  |  |  | ROZPOCET | 0 | 0 | 0 | 0 | 0 | 1 | 0 | 4 | 2070990427
| VV |  | 33,0434782608696*1,15 'Přepočtené koeficientem množství |  | 38 | [12 empty] | VV | 2 | 2 | False | 1 | ROZPOCET
| D | 8 | Trubní vedení |  |  |  | 0 |  |  |  |  | 0 |  | 1.3706 |  | 0 | 1 | D | 1 |  |  |  | ROZPOCET | [6 empty] | 0
19 | K | 871313121 | Montáž kanalizačního potrubí z plastů z tvrdého PVC těsněných gumovým kroužkem v otevřeném výkopu ve sklonu do 20 % DN 150 | m | 124 |  | 0 | CS ÚRS 2015 01 |  | základní |  | 0 | 0 | 0 | 0 | 0 | 4 | K | 2 |  |  |  | ROZPOCET | 0 | 0 | 0 | 0 | 0 | 1 | 0 | 4 | -2015449125
20 | M | 286112320 | trubky z polyvinylchloridu kanalizace domovní a uliční KG - Systém (PVC) PipeLife, ČSN EN 13476 trubka KGEM s hrdlem SN4, koextrudované 110x3,2x5m | kus | 18 |  | 0 | CS ÚRS 2015 01 |  | základní |  | 0 | 0.00519 | 0.09342 | 0 | 0 | 8 | M | 2 |  |  |  | ROZPOCET | 0 | 0 | 0 | 0 | 0 | 1 | 0 | 4 | -2129715256
21 | M | 286112290 | trubky z polyvinylchloridu kanalizace domovní a uliční KG - Systém (PVC) PipeLife, ČSN EN 13476 trubka KGEM s hrdlem SN4, koextrudované 110x3,2x1m | kus | 5 |  | 0 | CS ÚRS 2015 01 |  | základní |  | 0 | 0.00109 | 0.00545 | 0 | 0 | 8 | M | 2 |  |  |  | ROZPOCET | 0 | 0 | 0 | 0 | 0 | 1 | 0 | 4 | 1753949638
22 | M | 286112370 | trubky z polyvinylchloridu kanalizace domovní a uliční KG - Systém (PVC) PipeLife, ČSN EN 13476 trubka KGEM s hrdlem SN4, koextrudované 125x3,2x5m | kus | 5 |  | 0 | CS ÚRS 2015 01 |  | základní |  | 0 | 0.00648 | 0.0324 | 0 | 0 | 8 | M | 2 |  |  |  | ROZPOCET | 0 | 0 | 0 | 0 | 0 | 1 | 0 | 4 | -97178356
23 | M | 286112340 | trubky z polyvinylchloridu kanalizace domovní a uliční KG - Systém (PVC) PipeLife, ČSN EN 13476 trubka KGEM s hrdlem SN4, koextrudované 125x3,2x1m | kus | 5 |  | 0 | CS ÚRS 2015 01 |  | základní |  | 0 | 0.00136 | 0.0068 | 0 | 0 | 8 | M | 2 |  |  |  | ROZPOCET | 0 | 0 | 0 | 0 | 0 | 1 | 0 | 4 | 1532705342
24 | K | 894812411 | Revizní a čistící šachta z polypropylenu PP pro hladké trouby (např. systém KG) DN 1000 šachtové dno (DN šachty / DN trubního vedení) DN 1000/160 průtočné | kus | 6 |  | 0 | CS ÚRS 2015 01 |  | základní |  | 0 | 0.16174 | 0.97044 | 0 | 0 | 4 | K | 2 |  |  |  | ROZPOCET | 0 | 0 | 0 | 0 | 0 | 1 | 0 | 4 | -1796984608
25 | K | 894812412 | Revizní a čistící šachta z polypropylenu PP pro hladké trouby (např. systém KG) DN 1000 šachtové dno (DN šachty / DN trubního vedení) DN 1000/160 sběrné | kus | 1 |  | 0 | CS ÚRS 2015 01 |  | základní |  | 0 | 0.16174 | 0.16174 | 0 | 0 | 4 | K | 2 |  |  |  | ROZPOCET | 0 | 0 | 0 | 0 | 0 | 1 | 0 | 4 | 526022197
26 | K | 894812431 | Revizní a čistící šachta z polypropylenu PP pro hladké trouby (např. systém KG) DN 1000 šachtová skruž, světlé hloubky 125 mm | kus | 7 |  | 0 | CS ÚRS 2015 01 |  | základní |  | 0 | 0.01433 | 0.10031 | 0 | 0 | 4 | K | 2 |  |  |  | ROZPOCET | 0 | 0 | 0 | 0 | 0 | 1 | 0 | 4 | 1733334036
| D | 997 | Přesun sutě |  |  |  | 0 |  |  |  |  | 0 |  | 0 |  | 0 | 1 | D | 1 |  |  |  | ROZPOCET | [6 empty] | 0
27 | K | 997013501 | Odvoz suti a vybouraných hmot na skládku nebo meziskládku se složením, na vzdálenost do 1 km | t | 46 |  | 0 | CS ÚRS 2015 01 |  | základní |  | 0 | 0 | 0 | 0 | 0 | 4 | K | 2 |  |  |  | ROZPOCET | 0 | 0 | 0 | 0 | 0 | 1 | 0 | 4 | 1290366332
28 | K | 997013509 | Odvoz suti a vybouraných hmot na skládku nebo meziskládku se složením, na vzdálenost Příplatek k ceně za každý další i započatý 1 km přes 1 km | t | 460 |  | 0 | CS ÚRS 2015 01 |  | základní |  | 0 | 0 | 0 | 0 | 0 | 4 | K | 2 |  |  |  | ROZPOCET | 0 | 0 | 0 | 0 | 0 | 1 | 0 | 4 | -1839690719
29 | K | 997013801 | Poplatek za uložení stavebního odpadu na skládce (skládkovné) betonového | t | 46 |  | 0 | CS ÚRS 2015 01 |  | základní |  | 0 | 0 | 0 | 0 | 0 | 4 | K | 2 |  |  |  | ROZPOCET | 0 | 0 | 0 | 0 | 0 | 1 | 0 | 4 | 712898547
| D | 998 | Přesun hmot |  |  |  | 0 |  |  |  |  | 0 |  | 0 |  | 0 | 1 | D | 1 |  |  |  | ROZPOCET | [6 empty] | 0
30 | K | 998276101 | Přesun hmot pro trubní vedení hloubené z trub z plastických hmot nebo sklolaminátových pro vodovody nebo kanalizace v otevřeném výkopu dopravní vzdálenost do 15 m | t | 3.8 |  | 0 | CS ÚRS 2015 01 |  | základní |  | 0 | 0 | 0 | 0 | 0 | 4 | K | 2 |  |  |  | ROZPOCET | 0 | 0 | 0 | 0 | 0 | 1 | 0 | 4 | -554714527
| D | PSV | Práce a dodávky PSV |  |  |  | 0 |  |  |  |  | 0 |  | 0.01929 |  | 0 | 2 | D | 0 |  |  |  | ROZPOCET | [6 empty] | 0
| D | 721 | Zdravotechnika - vnitřní kanalizace |  |  |  | 0 |  |  |  |  | 0 |  | 0.01929 |  | 0 | 2 | D | 1 |  |  |  | ROZPOCET | [6 empty] | 0
31 | K | 721173401 | Potrubí z plastových trub KG Systém (SN4) svodné (ležaté) DN 100 | m | 8.5 |  | 0 | CS ÚRS 2015 01 |  | základní |  | 0 | 0.00126 | 0.01071 | 0 | 0 | 16 | K | 2 |  |  |  | ROZPOCET | 0 | 0 | 0 | 0 | 0 | 1 | 0 | 16 | 1744965890
32 | K | 721194109 | Vyměření přípojek na potrubí vyvedení a upevnění odpadních výpustek DN 100 | kus | 6 |  | 0 | CS ÚRS 2015 01 |  | základní |  | 0 | 0 | 0 | 0 | 0 | 16 | K | 2 |  |  |  | ROZPOCET | 0 | 0 | 0 | 0 | 0 | 1 | 0 | 16 | -1902263941
33 | K | 721242118 | Lapače střešních splavenin z polypropylenu (PP) DN 110 (HL 600) | kus | 6 |  | 0 |  |  | základní |  | 0 | 0.00143 | 0.00858 | 0 | 0 | 16 | K | 2 |  |  |  | ROZPOCET | 0 | 0 | 0 | 0 | 0 | 1 | 0 | 16 | -609658685
34 | K | 721290111 | Zkouška těsnosti kanalizace v objektech vodou do DN 125 | m | 167.5 |  | 0 | CS ÚRS 2015 01 |  | základní |  | 0 | 0 | 0 | 0 | 0 | 16 | K | 2 |  |  |  | ROZPOCET | 0 | 0 | 0 | 0 | 0 | 1 | 0 | 16 | 1015215356
35 | K | 998721101 | Přesun hmot pro vnitřní kanalizace stanovený z hmotnosti přesunovaného materiálu vodorovná dopravní vzdálenost do 50 m v objektech výšky do 6 m | t | 0.1 |  | 0 | CS ÚRS 2015 01 |  | základní |  | 0 | 0 | 0 | 0 | 0 | 16 | K | 2 |  |  |  | ROZPOCET | 0 | 0 | 0 | 0 | 0 | 1 | 0 | 16 | -1662116062

## VRN - Vedlejší rozpočtové...
{d899be30-ed3b-4bcb-8079-f7edac20dc2d}
2
| KRYCÍ LIST SOUPISU PRACÍ | [7 empty] | v --- níže se nacházejí doplnkové a pomocné údaje k sestavám --- v | [8 empty] | False
Stavba:
Revitalizace kulturní krajiny a objektů NKP Hřebčín Kladruby n.L. - obnova historických objektů - SO 03
Objekt:
VRN - Vedlejší rozpočtové náklady
| KSO: |  | 812 41 13 |  |  | CC-CZ: | 12713
| Místo: |  | Areál NKP Kladruby n.L. |  |  | Datum: | 8. 2. 2019
| Zadavatel: |  |  |  |  | IČ: | 72048972
|  | Národní hřebčín Kladruby n.L., s.p.o. |  |  |  | DIČ: | CZ72048972
| Uchazeč: |  |  |  |  | IČ: | Vyplň údaj
|  | Vyplň údaj |  |  |  | DIČ: | Vyplň údaj
| Projektant: |  |  |  |  | IČ: | 27086631
|  | Masák&Partner, s.r.o. |  |  |  | DIČ:
| Zpracovatel: |  |  |  |  | IČ: | 63243393
|  | Ing.Štefan sivák |  |  |  | DIČ:
Poznámka:
| Cena bez DPH | [5 empty] | 0
|  |  | Základ daně |  |  | Sazba daně | Výše daně
| DPH | základní | 0 |  |  | 21% | 0
|  | snížená | 0 |  |  | 15% | 0
|  | zákl. přenesená | 0 |  |  | 21% | 0
|  | sníž. přenesená | 0 |  |  | 15% | 0
|  | nulová | 0 |  |  | 0% | 0
| Cena s DPH |  |  | v | CZK |  | 0
REKAPITULACE ČLENĚNÍ SOUPISU PRACÍ
Stavba:
Revitalizace kulturní krajiny a objektů NKP Hřebčín Kladruby n.L. - obnova historických objektů - SO 03
Objekt:
VRN - Vedlejší rozpočtové náklady
Místo: |  |  | Areál NKP Kladruby n.L. |  |  | Datum: | 8. 2. 2019
Zadavatel: |  |  | Národní hřebčín Kladruby n.L., s.p.o. |  |  | Projektant: | Masák&Partner, s.r.o.
Uchazeč: |  |  | Vyplň údaj |  |  | Zpracovatel: | Ing.Štefan sivák
Kód dílu - Popis | [6 empty] | Cena celkem [CZK]
Náklady stavby celkem | [6 empty] | 0 | [11 empty] | -1
| VRN - Vedlejší rozpočtové náklady | [5 empty] | 0
| VRN1 - Průzkumné, geodetické a projektové práce | [5 empty] | 0
| VRN2 - Příprava staveniště | [5 empty] | 0
| VRN3 - Zařízení staveniště | [5 empty] | 0
| VRN4 - Inženýrská činnost | [5 empty] | 0
| VRN6 - Územní vlivy | [5 empty] | 0
| VRN7 - Provozní vlivy | [5 empty] | 0
| VRN9 - Ostatní náklady | [5 empty] | 0
SOUPIS PRACÍ
Stavba:
Revitalizace kulturní krajiny a objektů NKP Hřebčín Kladruby n.L. - obnova historických objektů - SO 03
Objekt:
VRN - Vedlejší rozpočtové náklady
Místo: |  |  | Areál NKP Kladruby n.L. |  |  | Datum: | 8. 2. 2019
Zadavatel: |  |  | Národní hřebčín Kladruby n.L., s.p.o. |  |  | Projektant: | Masák&Partner, s.r.o.
Uchazeč: |  |  | Vyplň údaj |  |  | Zpracovatel: | Ing.Štefan sivák
PČ | Typ | Kód | Popis | MJ | Množství | J.cena [CZK] | Cena celkem [CZK] | Cenová soustava |  | DPH | J. Nh [h] | Nh celkem [h] | J. hmotnost [t] | Hmotnost celkem [t] | J. suť [t] | Suť Celkem [t]
Náklady soupisu celkem | [6 empty] | 0 |  |  |  |  | 0 |  | 0 |  | 0 |  | D | -1 | [7 empty] | 0
| D | VRN | Vedlejší rozpočtové náklady |  |  |  | 0 |  |  |  |  | 0 |  | 0 |  | 0 | 5 | D | 0 | ROZPOCET | [6 empty] | 0
| D | VRN1 | Průzkumné, geodetické a projektové práce |  |  |  | 0 |  |  |  |  | 0 |  | 0 |  | 0 | 5 | D | 1 | ROZPOCET | [6 empty] | 0
1 | K | 011314000 | Průzkumné, geodetické a projektové práce průzkumné práce archeologická činnost archeologický dohled | … | 1 |  | 0 | CS ÚRS 2017 01 |  | základní |  | 0 | 0 | 0 | 0 | 0 | 1024 | K | 2 | ROZPOCET | 0 | 0 | 0 | 0 | 0 | 1 | 0 | 1024 | 1267066853
2 | K | 011324000 | Průzkumné, geodetické a projektové práce průzkumné práce archeologická činnost archeologický průzkum | … | 1 |  | 0 | CS ÚRS 2017 01 |  | základní |  | 0 | 0 | 0 | 0 | 0 | 1024 | K | 2 | ROZPOCET | 0 | 0 | 0 | 0 | 0 | 1 | 0 | 1024 | 1853391898
| P |  | Poznámka k položce: V objektu bude umístěna jedna archeologická sonda, mimo objekt bude umístěna druhá archeologická sonda. Obě sondy budou malého rozsahu (cca.1,0mx1,5m). | [14 empty] | P | 2
3 | K | 011414000 | Průzkumné, geodetické a projektové práce průzkumné práce průzkum výskytu nebezpečných látek výskyt odpadu | … | 1 |  | 0 | CS ÚRS 2017 01 |  | základní |  | 0 | 0 | 0 | 0 | 0 | 1024 | K | 2 | ROZPOCET | 0 | 0 | 0 | 0 | 0 | 1 | 0 | 1024 | -2041893129
4 | K | 011514000 | Průzkumné, geodetické a projektové práce průzkumné práce stavební průzkum průzkum stavebně-statický | … | 1 |  | 0 | CS ÚRS 2017 01 |  | základní |  | 0 | 0 | 0 | 0 | 0 | 1024 | K | 2 | ROZPOCET | 0 | 0 | 0 | 0 | 0 | 1 | 0 | 1024 | -1651877835
5 | K | 011544000 | Průzkumné, geodetické a projektové práce průzkumné práce stavební průzkum průzkum restaurátorský | … | 1 |  | 0 | CS ÚRS 2017 01 |  | základní |  | 0 | 0 | 0 | 0 | 0 | 1024 | K | 2 | ROZPOCET | 0 | 0 | 0 | 0 | 0 | 1 | 0 | 1024 | -187235936
6 | K | 012103000 | Průzkumné, geodetické a projektové práce geodetické práce před výstavbou | … | 1 |  | 0 | CS ÚRS 2017 01 |  | základní |  | 0 | 0 | 0 | 0 | 0 | 1024 | K | 2 | ROZPOCET | 0 | 0 | 0 | 0 | 0 | 1 | 0 | 1024 | 1224178275
7 | K | 012303000 | Průzkumné, geodetické a projektové práce geodetické práce po výstavbě | … | 1 |  | 0 | CS ÚRS 2017 01 |  | základní |  | 0 | 0 | 0 | 0 | 0 | 1024 | K | 2 | ROZPOCET | 0 | 0 | 0 | 0 | 0 | 1 | 0 | 1024 | -2103863170
8 | K | 013203000 | Průzkumné, geodetické a projektové práce projektové práce dokumentace stavby (výkresová a textová) bez rozlišení | … | 1 |  | 0 | CS ÚRS 2017 01 |  | základní |  | 0 | 0 | 0 | 0 | 0 | 1024 | K | 2 | ROZPOCET | 0 | 0 | 0 | 0 | 0 | 1 | 0 | 1024 | -1869461697
| P |  | Poznámka k položce: zpracování plánů BOZP | [14 empty] | P | 2
9 | K | 013254000 | Průzkumné, geodetické a projektové práce projektové práce dokumentace stavby (výkresová a textová) skutečného provedení stavby | … | 1 |  | 0 | CS ÚRS 2017 01 |  | základní |  | 0 | 0 | 0 | 0 | 0 | 1024 | K | 2 | ROZPOCET | 0 | 0 | 0 | 0 | 0 | 1 | 0 | 1024 | -1621717581
| D | VRN2 | Příprava staveniště |  |  |  | 0 |  |  |  |  | 0 |  | 0 |  | 0 | 5 | D | 1 | ROZPOCET | [6 empty] | 0
10 | K | 021103000 | Příprava staveniště záchranné práce zabezpečení přírodních hodnot na místě | … | 1 |  | 0 | CS ÚRS 2017 01 |  | základní |  | 0 | 0 | 0 | 0 | 0 | 1024 | K | 2 | ROZPOCET | 0 | 0 | 0 | 0 | 0 | 1 | 0 | 1024 | -217554647
| D | VRN3 | Zařízení staveniště |  |  |  | 0 |  |  |  |  | 0 |  | 0 |  | 0 | 5 | D | 1 | ROZPOCET | [6 empty] | 0
11 | K | 030001000 | Základní rozdělení průvodních činností a nákladů zařízení staveniště | … | 1 |  | 0 | CS ÚRS 2017 01 |  | základní |  | 0 | 0 | 0 | 0 | 0 | 1024 | K | 2 | ROZPOCET | 0 | 0 | 0 | 0 | 0 | 1 | 0 | 1024 | -414021339
| D | VRN4 | Inženýrská činnost |  |  |  | 0 |  |  |  |  | 0 |  | 0 |  | 0 | 5 | D | 1 | ROZPOCET | [6 empty] | 0
12 | K | 041103000 | Inženýrská činnost dozory autorský dozor projektanta | … | 1 |  | 0 | CS ÚRS 2017 01 |  | základní |  | 0 | 0 | 0 | 0 | 0 | 1024 | K | 2 | ROZPOCET | 0 | 0 | 0 | 0 | 0 | 1 | 0 | 1024 | 2099076376
13 | K | 041203000 | Inženýrská činnost dozory technický dozor investora | … | 1 |  | 0 | CS ÚRS 2017 01 |  | základní |  | 0 | 0 | 0 | 0 | 0 | 1024 | K | 2 | ROZPOCET | 0 | 0 | 0 | 0 | 0 | 1 | 0 | 1024 | -957324835
14 | K | 041403000 | Inženýrská činnost dozory koordinátor BOZP na staveništi | … | 1 |  | 0 | CS ÚRS 2017 01 |  | základní |  | 0 | 0 | 0 | 0 | 0 | 1024 | K | 2 | ROZPOCET | 0 | 0 | 0 | 0 | 0 | 1 | 0 | 1024 | -1800130586
15 | K | 045002000 | Hlavní tituly průvodních činností a nákladů inženýrská činnost kompletační a koordinační činnost | … | 1 |  | 0 | CS ÚRS 2017 01 |  | základní |  | 0 | 0 | 0 | 0 | 0 | 1024 | K | 2 | ROZPOCET | 0 | 0 | 0 | 0 | 0 | 1 | 0 | 1024 | 189071141
| D | VRN6 | Územní vlivy |  |  |  | 0 |  |  |  |  | 0 |  | 0 |  | 0 | 5 | D | 1 | ROZPOCET | [6 empty] | 0
16 | K | 063303000 | Územní vlivy práce na těžce přístupných místech práce ve výškách, v hloubkách | … | 1 |  | 0 | CS ÚRS 2017 01 |  | základní |  | 0 | 0 | 0 | 0 | 0 | 1024 | K | 2 | ROZPOCET | 0 | 0 | 0 | 0 | 0 | 1 | 0 | 1024 | 1988911079
| D | VRN7 | Provozní vlivy |  |  |  | 0 |  |  |  |  | 0 |  | 0 |  | 0 | 5 | D | 1 | ROZPOCET | [6 empty] | 0
17 | K | 075303000 | Provozní vlivy ochranná pásma přírodních hodnot | … | 1 |  | 0 | CS ÚRS 2017 01 |  | základní |  | 0 | 0 | 0 | 0 | 0 | 1024 | K | 2 | ROZPOCET | 0 | 0 | 0 | 0 | 0 | 1 | 0 | 1024 | 842825194
18 | K | 075503000 | Provozní vlivy ochranná pásma památková | … | 1 |  | 0 | CS ÚRS 2017 01 |  | základní |  | 0 | 0 | 0 | 0 | 0 | 1024 | K | 2 | ROZPOCET | 0 | 0 | 0 | 0 | 0 | 1 | 0 | 1024 | 628763029
| D | VRN9 | Ostatní náklady |  |  |  | 0 |  |  |  |  | 0 |  | 0 |  | 0 | 5 | D | 1 | ROZPOCET | [6 empty] | 0
19 | K | 091404000 | Ostatní náklady související s objektem práce na památkovém objektu | … | 1 |  | 0 | CS ÚRS 2017 01 |  | základní |  | 0 | 0 | 0 | 0 | 0 | 1024 | K | 2 | ROZPOCET | 0 | 0 | 0 | 0 | 0 | 1 | 0 | 1024 | 2090359071
| P |  | Poznámka k položce: náklady spojené s prací a dodávkami na památkovém objektu, mimo jiné provedení vzorků zdiva, omítek, spojů k odsouhlasení architektem, projektantem | [14 empty] | P | 2
20 | K | 091504000 | Ostatní náklady související s objektem náklady související s publikační činností | … | 1 |  | 0 | CS ÚRS 2017 01 |  | základní |  | 0 | 0 | 0 | 0 | 0 | 1024 | K | 2 | ROZPOCET | 0 | 0 | 0 | 0 | 0 | 1 | 0 | 1024 | 1130550652

## Pokyny pro vyplnění
Struktura údajů, formát souboru a metodika pro zpracování
Struktura
Soubor je složen ze záložky Rekapitulace stavby a záložek s názvem soupisu prací pro jednotlivé objekty ve formátu XLSX. Každá ze záložek přitom obsahuje
ještě samostatné sestavy vymezené orámovaním a nadpisem sestavy.
Rekapitulace stavby obsahuje sestavu Rekapitulace stavby a Rekapitulace objektů stavby a soupisů prací.
V sestavě Rekapitulace stavby jsou uvedeny informace identifikující předmět veřejné zakázky na stavební práce, KSO, CC-CZ, CZ-CPV, CZ-CPA a rekapitulaci
celkové nabídkové ceny uchazeče.
Termínem "uchazeč" se myslí "účastník zadávacího řízení" ve smyslu zákona o zadávání veřejných zakázek.
V sestavě Rekapitulace objektů stavby a soupisů prací je uvedena rekapitulace stavebních objektů, inženýrských objektů, provozních souborů,
vedlejších a ostatních nákladů a ostatních nákladů s rekapitulací nabídkové ceny za jednotlivé soupisy prací. Na základě údaje Typ je možné
identifikovat, zda se jedná o objekt nebo soupis prací pro daný objekt:
|  | STA | Stavební objekt pozemní
|  | ING | Stavební objekt inženýrský
|  | PRO | Provozní soubor
|  | VON | Vedlejší a ostatní náklady
|  | OST | Ostatní
|  | Soupis | Soupis prací pro daný typ objektu
Soupis prací pro jednotlivé objekty obsahuje sestavy Krycí list soupisu, Rekapitulace členění soupisu prací, Soupis prací. Za soupis prací může být považován
i objekt stavby v případě, že neobsahuje podřízenou zakázku.
Krycí list soupisu obsahuje rekapitulaci informací o předmětu veřejné zakázky ze sestavy Rekapitulace stavby, informaci o zařazení objektu do KSO,
CC-CZ, CZ-CPV, CZ-CPA a rekapitulaci celkové nabídkové ceny uchazeče za aktuální soupis prací.
Rekapitulace členění soupisu prací obsahuje rekapitulaci soupisu prací ve všech úrovních členění soupisu tak, jak byla tato členění použita (např.
stavební díly, funkční díly, případně jiné členění) s rekapitulací nabídkové ceny.
Soupis prací obsahuje položky veškerých stavebních nebo montážních prací, dodávek materiálů a služeb nezbytných pro zhotovení stavebního objektu,
inženýrského objektu, provozního souboru, vedlejších a ostatních nákladů.
Pro položky soupisu prací se zobrazují následující informace:
|  | PČ |  | Pořadové číslo položky v aktuálním soupisu
|  | TYP |  | Typ položky: K - konstrukce, M - materiál, PP - plný popis, PSC - poznámka k souboru cen, P - poznámka k položce, VV - výkaz výměr
|  | Kód |  | Kód položky
|  | Popis |  | Zkrácený popis položky
|  | MJ |  | Měrná jednotka položky
|  | Množství |  | Množství v měrné jednotce
|  | J.cena |  | Jednotková cena položky. Zadaní může obsahovat namísto J.ceny sloupce J.materiál a J.montáž, jejichž součet definuje
J.cenu položky.
|  | Cena celkem |  | Celková cena položky daná jako součin množství a j.ceny
|  | Cenová soustava |  | Příslušnost položky do cenové soustavy
Ke každé položce soupisu prací se na samostatných řádcích může zobrazovat:
Plný popis položky
Poznámka k souboru cen a poznámka zadavatele
Výkaz výměr
Pokud je k řádku výkazu výměr evidovaný údaj ve sloupci Kód, jedná se o definovaný odkaz, na který se může odvolávat výkaz výměr z jiné položky.
Metodika pro zpracování
Jednotlivé sestavy jsou v souboru provázány. Editovatelné pole jsou zvýrazněny žlutým podbarvením, ostatní pole neslouží k editaci a nesmí být jakkoliv
modifikovány.
Uchazeč je pro podání nabídky povinen vyplnit žlutě podbarvená pole:
Pole Uchazeč v sestavě Rekapitulace stavby - zde uchazeč vyplní svůj název (název subjektu)
Pole IČ a DIČ v sestavě Rekapitulace stavby - zde uchazeč vyplní svoje IČ a DIČ
Datum v sestavě Rekapitulace stavby - zde uchazeč vyplní datum vytvoření nabídky
J.cena = jednotková cena v sestavě Soupis prací o maximálním počtu desetinných míst uvedených v poli
- pokud sestavy soupisů prací obsahují pole J.cena, měla by být všechna tato pole vyplněna nenulovými
Poznámka - nepovinný údaj pro položku soupisu
V případě, že sestavy soupisů prací neobsahují pole J.cena, potom ve všech soupisech prací obsahují pole:
- J.materiál - jednotková cena materiálu
- J.montáž - jednotková cena montáže
Uchazeč v tomto případě by měl vyplnit všechna pole J.materiál a pole J.montáž nenulovými kladnými číslicemi. V případech, kdy položka
neobsahuje žádný materiál je přípustné, aby pole J.materiál bylo vyplněno nulou. V případech, kdy položka neobsahuje žádnou montáž je přípustné,
aby pole J.montáž bylo vyplněno nulou. Obě pole - J.materiál, J.Montáž u jedné položky by však neměly být vyplněny nulou.
Rekapitulace stavby
Název |  |  | Povinný |  | Popis | Typ | Max. počet
atributu |  |  | (A/N) |  |  |  | znaků
Kód |  |  | A |  | Kód stavby | String | 20
Stavba |  |  | A |  | Název stavby | String | 120
Místo |  |  | N |  | Místo stavby | String | 50
Datum |  |  | A |  | Datum vykonaného exportu | Date
KSO |  |  | N |  | Klasifikace stavebního objektu | String | 15
CC-CZ |  |  | N |  | Klasifikace stavbeních děl | String | 15
CZ-CPV |  |  | N |  | Společný slovník pro veřejné zakázky | String | 20
CZ-CPA |  |  | N |  | Klasifikace produkce podle činností | String | 20
Zadavatel |  |  | N |  | Zadavatel zadaní | String | 50
IČ |  |  | N |  | IČ zadavatele zadaní | String | 20
DIČ |  |  | N |  | DIČ zadavatele zadaní | String | 20
Uchazeč |  |  | N |  | Uchazeč veřejné zakázky | String | 50
Projektant |  |  | N |  | Projektant | String | 50
Poznámka |  |  | N |  | Poznámka k zadání | String | 255
Sazba DPH |  |  | A |  | Rekapitulace sazeb DPH u položek soupisů | eGSazbaDph
Základna DPH |  |  | A |  | Základna DPH určena součtem celkové ceny z položek soupisů | Double
Hodnota DPH |  |  | A |  | Hodnota DPH | Double
Cena bez DPH |  |  | A |  | Celková cena bez DPH za celou stavbu. Sčítává se ze všech listů. | Double
Cena s DPH |  |  | A |  | Celková cena s DPH za celou stavbu | Double
Rekapitulace objektů stavby a soupisů prací
Název |  |  | Povinný |  | Popis | Typ | Max. počet
atributu |  |  | (A/N) |  |  |  | znaků
Kód |  |  | A |  | Přebírá se z Rekapitulace stavby | String | 20
Stavba |  |  | A |  | Přebírá se z Rekapitulace stavby | String | 120
Místo |  |  | N |  | Přebírá se z Rekapitulace stavby | String | 50
Datum |  |  | A |  | Přebírá se z Rekapitulace stavby | Date
Zadavatel |  |  | N |  | Přebírá se z Rekapitulace stavby | String | 50
Projektant |  |  | N |  | Přebírá se z Rekapitulace stavby | String | 50
Uchazeč |  |  | N |  | Přebírá se z Rekapitulace stavby | String | 50
Kód |  |  | A |  | Kód objektu | String | 20
Objektu, Soupis prací |  |  | A |  | Název objektu | String | 120
Cena bez DPH |  |  | A |  | Cena bez DPH za daný objekt | Double
Cena s DPH |  |  | A |  | Cena spolu s DPH za daný objekt | Double
Typ |  |  | A |  | Typ zakázky | eGTypZakazky
Krycí list soupisu
Název |  |  | Povinný |  | Popis | Typ | Max. počet
atributu |  |  | (A/N) |  |  |  | znaků
Stavba |  |  | A |  | Přebírá se z Rekapitulace stavby | String | 120
Objekt |  |  | A |  | Kód a název objektu | String | 20 + 120
Soupis |  |  | A |  | Kód a název soupisu | String | 20 + 120
KSO |  |  | N |  | Klasifikace stavebního objektu | String | 15
CC-CZ |  |  | N |  | Klasifikace stavbeních děl | String | 15
CZ-CPV |  |  | N |  | Společný slovník pro veřejné zakázky | String | 20
CZ-CPA |  |  | N |  | Klasifikace produkce podle činností | String | 20
Místo |  |  | N |  | Přebírá se z Rekapitulace stavby | String | 50
Zadavatel |  |  | N |  | Přebírá se z Rekapitulace stavby | String | 50
Uchazeč |  |  | N |  | Přebírá se z Rekapitulace stavby | String | 50
Projektant |  |  | N |  | Přebírá se z Rekapitulace stavby | String | 50
Poznámka |  |  | N |  | Poznámka k soupisu prací | String | 255
Sazba DPH |  |  | A |  | Rekapitulace sazeb DPH na položkách aktuálního soupisu | eGSazbaDph
Základna DPH |  |  | A |  | Základna DPH určena součtem celkové ceny z položek aktuálního soupisu | Double
Hodnota DPH |  |  | A |  | Hodnota DPH | Double
Cena bez DPH |  |  | A |  | Cena bez DPH za daný soupis | Double
Cena s DPH |  |  | A |  | Cena s DPH za daný soupis | Double
Rekapitulace členění soupisu prací
Název |  |  | Povinný |  | Popis | Typ | Max. počet
atributu |  |  | (A/N) |  |  |  | znaků
Stavba |  |  | A |  | Přebírá se z Rekapitulace stavby | String | 120
Objekt |  |  | A |  | Kód a název objektu, přebírá se z Krycího listu soupisu | String | 20 + 120
Soupis |  |  | A |  | Kód a název objektu, přebírá se z Krycího listu soupisu | String | 20 + 120
Místo |  |  | N |  | Přebírá se z Rekapitulace stavby | String | 50
Datum |  |  | A |  | Přebírá se z Rekapitulace stavby | Date
Zadavatel |  |  | N |  | Přebírá se z Rekapitulace stavby | String | 50
Projektant |  |  | N |  | Přebírá se z Rekapitulace stavby | String | 50
Uchazeč |  |  | N |  | Přebírá se z Rekapitulace stavby | String | 50
Kód dílu - Popis |  |  | A |  | Kód a název dílu ze soupisu | String | 20 + 100
Cena celkem |  |  | A |  | Cena celkem za díl ze soupisu | Double
Soupis prací
Název |  |  | Povinný |  | Popis | Typ | Max. počet
atributu |  |  | (A/N) |  |  |  | znaků
Stavba |  |  | A |  | Přebírá se z Rekapitulace stavby | String | 120
Objekt |  |  | A |  | Kód a název objektu | String | 20 + 120
Soupis |  |  | A |  | Přebírá se z Krycího listu soupisu | String | 20 + 120
Místo |  |  | N |  | Přebírá se z Krycího listu soupisu | String | 50
Datum |  |  | A |  | Přebírá se z Krycího listu soupisu | Date
Zadavatel |  |  | N |  | Přebírá se z Krycího listu soupisu | String | 50
Projektant |  |  | N |  | Přebírá se z Krycího listu soupisu | String | 50
Uchazeč |  |  | N |  | Přebírá se z Krycího listu soupisu | String | 50
PČ |  |  | A |  | Pořadové číslo položky soupisu | Long
Typ |  |  | A |  | Typ položky soupisu | eGTypPolozky | 1
Kód |  |  | A |  | Kód položky ze soupisu | String | 20
Popis |  |  | A |  | Popis položky ze soupisu | String | 255
MJ |  |  | A |  | Měrná jednotka položky | String | 10
Množství |  |  | A |  | Množství položky soupisu | Double
J.Cena |  |  | A |  | Jednotková cena položky | Double
Cena celkem |  |  | A |  | Cena celkem vyčíslena jako J.Cena * Množství | Double
Cenová soustava |  |  | N |  | Zařazení položky do cenové soustavy | String | 50
p |  |  | N |  | Poznámka položky ze soupisu | Memo
psc |  |  | N |  | Poznámka k souboru cen ze soupisu | Memo
pp |  |  | N |  | Plný popis položky ze soupisu | Memo
vv |  |  | N |  | Výkaz výměr (figura, výraz, výměra) ze soupisu | Text,Text,Double | 20, 150
DPH |  |  | A |  | Sazba DPH pro položku | eGSazbaDPH
Hmotnost |  |  | A |  | Hmotnost položky ze soupisu | Double
Suť |  |  | A |  | Suť položky ze soupisu | Double
Nh |  |  | N |  | Normohodiny položky ze soupisu | Double
Datová věta
Typ věty |  |  | Hodnota |  | Význam
eGSazbaDPH |  |  | základní |  | Základní sazba DPH
|  |  | snížená |  | Snížená sazba DPH
|  |  | nulová |  | Nulová sazba DPH
|  |  | zákl. přenesená |  | Základní sazba DPH přenesená
|  |  | sníž. přenesená |  | Snížená sazba DPH přenesená
eGTypZakazky |  |  | STA |  | Stavební objekt
|  |  | PRO |  | Provozní soubor
|  |  | ING |  | Inženýrský objekt
|  |  | VON |  | Vedlejší a ostatní náklady
|  |  | OST |  | Ostatní náklady
eGTypPolozky |  |  | 1 |  | Položka typu HSV
|  |  | 2 |  | Položka typu PSV
|  |  | 3 |  | Položka typu M
|  |  | 4 |  | Položka typu OST

## Všeobecné podmínky
VŠEOBECNÉ PODMÍNKY
Kód | Popis
Všeobecné podmínky
SK.00: Společné
SK.00_01 | Veškeré výměry jsou čisté plochy, případné ztratné, prořezy je nutné zohlednit v jednotkové ceně - pokud není uvedeno jinak
SK.00_02 | Pokud není uvedeno jinak, je nutné do jednotkové ceny zahrnout dodávku, montáž a dopravu.
SK.00_03 | Jednotkové ceny musí zahrnovat všechny součásti nutné k provedení, jako kotvící materiál a podobně.
SK.00_04 | Pokud jsou uvedeni výrobci jedná se pouze o příklad standardu
SK.00_05 | Při stanovení jednotkové ceny je nutné vycházet ze všech částí projektové dokumentace
SK.00_06 | Stavební přípomoce - jedná se o vytvoření drážek, drobné stavební otvory a jejich zapravení a ostatní drobné stavební práce pro TZB. Tuto skutečnost je nutné zohlednit do jednotkové ceny této položky navíc nebudou hrazeny.
SK.00_06 | Při stanovení jednotkové ceny jednotlivých výrobků je nutno vycházet z popisů uvedených v tabulcích prvků.
SK.00_07 | Jednotkové ceny položek musí zohledňovat skutečnost, že se jedná o práci na historickém objektu s umělecko-řemeslnou hodnotou
SK.01: Zařízení staveniště
SK.01_01 | Zhotovitel je povinen zajistit včas v potřebném rozsahu zásobování staveniště vodou a udržovat je po celou dobu trvání stavby. Veškeré, s tím spojené náklady a náklady za spotřebovanou vodu pro účely stavby, nese zhotovitel. Voda musí být zajištěna za obvyklou úplatu též pro ostatní na stavbě se podílející firmy. Zhotovitel zajistí v tomto smyslu příslušné dohody se všemi na stavbě se přímo podílejícími firmami.
SK.01_02 | Zhotovitel je povinen obstarat včas a v rozsahu odpovídajícím potřebám stavby komunikační pojítka (telefon, fax) a po celou dobu stavby je udržovat v provozu. Náklady spojené s instalací a likvidací těchto komunikačních pojítek, jakož i náklady na jejich provoz a běžné poplatky nese zhotovitel.
SK.01_03 | Všem ostatním na stavbě zúčastněným firmám musí být pro služební účely umožněno použití komunikačních pojítek za obvyklou úplatu. Zhotovitel zajistí v tomto směru příslušné dohody s ostatními na stavbě se podílejícími firmami.
SK.01_04 | Zhotovitel je povinen poskytnout trvale všem na stavbě se podílejícím firmám k dispozici za přiměřený poplatek skladovací prostor a shromažďovací místnost, pokud to bude potřebné. Eventuelní potřebné úpravy v této souvislosti provede na své náklady zhotovitel.
SK.01_05 | Zhotovitel je povinen v rámci zařízení staveniště zřídit 1 kancelář pro potřeby činnosti technického a autorského dozoru investora s možností vytápění, vybavenou 1 stolem, 2 židlemi, skříní. Dále je zhotovitel povinen zajistit vhodnou místnost pro konání kontrolních dnů stavby. Po dohodě je možno pro tyto účely využít prostory hřebčína.
SK.01_06 | Pokud není v soupisu prací a dodávek stanoveno jinak, je zhotovení a údržba event. nutných dopravních komunikací a cest na stavbě v odpovídajícím provedení, pokud jsou třeba pro provádění prací a výkonů zhotovitele, a následně jejich odstranění a znovuuvedení do původního stavu, věcí zhotovitele. Tyto dopravní komunikace a cesty musí být trvale k dispozici i všem ostatním, na stavbě se podílejícím firmám. Za tuto činnost nebude poskytnuta žádná zvláštní náhrada
SK.01_07 | Obstarání záboru veřejných prostranství, dočasných omezení dopravních označení a dalších skutečností nutných k provádění prací při střetu s provozem na veřejných komunikacích je povinností zhotovitele a nebude zvlášť hrazeno. Zhotovitel hradí rovněž všechny správní poplatky spojené s používáním veřejných ploch a komunikací. Zhotovitel zajistí vybudování informační cedule stavby dle pokynu objednatele. Zajistí rovněž případnou spolupráci v rámci akcí public-relations organisovaných objednatelem.
SK.01_08 | Spotřeba veškeřých médií je součásti ceny jenotlivých položek. Spotřeba médií během stavby bude přefakurováno z investora na dodavatele.
SK.02: Demolice a bourací práce
SK.02_01 | Nabídka zahrnuje provedení prací podle níže uvedené specifikace, vč. povinných zkoušek materiálů, vzorků a prací ve smyslu platných norem a předpisů. Předmětem díla a povinností zhotovitele je dále provedení veškerých kotevních a spojovacích prvků, pomocných konstrukcí, stavebních přípomocí a ostatních prací a dodávek přímo nespecifikovaných v těchto podkladech a projektové dokumentaci, ale nezbytných pro zhotovení a plnou funkčnost a požadovanou kvalitu díla.
SK.02_02 | Rozsah prací: Jednotková cena demolic obsahuje, pokud není jinak určeno, vybourání stávajících konstrukcí, naložení ve stavební jámě, nebo mimo ni na transportní zařízení, odvoz suti na skládku a poplatek za uložení suti na skládku. Náklady na odstranění suti ze staveniště zahrnují veškeré náklady na mezipřesuny hmot, včetně vytvoření potřebných vjezdů a výjezdů ze stavební jámy. Ceny platí, pokud není jinak uvedeno, bez rozdílu způsobu demolic, nebo jejich odstranění. Pokud není uvedeno jinak, zahrnuje jednotková dále cenu pro bourání i odvoz suti na skládku, vč. příslušných poplatků za uložení na skládku, zajištění očištění vozidel při výjezdu ze stavby a potřebnou ochranu a zajištění stávajících inž.sítí.
SK.02_03 | Pracovní prostory: Není - li jinak určeno, dojednají se pracovní prostory s ohledem na bezpečnostní předpisy s objednatelem nejpozději před zahájením prací
SK.02_04 | Skladování: Místo pro uskladnění demolovaného materiálu určeného k dalšímu použití určuje zhotovitel v projektu zařízení staveniště, pokud nebylo jinak určeno v nabídkovém řízení.
SK.02_05 | Prohlídka staveniště: Zhotovitel jako součást své nabídky předloží své písemné prohlášení, že se seznámil s podmínkami staveniště na základě osobní prohlídky
SK.02_06 | Před začátkem stavebních prací provede zhotovitel případné doměření pozemku vč. vytyčení podzemních inženýrských sítí dotčených stavbou, či provozem mechanismů stavby. Tyto práce jsou součástí nabídky a nebudou zvlášť hrazeny
SK.05: Zděné konstrukce
SK.05_01 | Nabídka zahrnuje dodávku a montáž materiálů a výrobků podle níže uvedené specifikace, vč. povinných zkoušek materiálů, vzorků a prací ve smyslu platných norem a předpisů. Předmětem díla a povinností zhotovitele je dále provedení veškerých kotevních a spojovacích prvků, těsnění a zatmelení, pomocných konstrukcí, stavebních přípomocí a ostatních prací a dodávek přímo nespecifikovaných v těchto podkladech a projektové dokumentaci, ale nezbytných pro zhotovení a plnou funkčnost a požadovanou kvalitu díla
SK.08: Vnitřní omítky
SK.08_01 | Nabídka zahrnuje dodávku a práce podle níže uvedené specifikace, vč. dopravy materiálu na staveniště a vnitrostaveništní dopravy a manipulace, povinných zkoušek materiálů, vzorků a prací ve smyslu platných norem a předpisů. Předmětem díla a povinností zhotovitele je dále provedení veškerých kotevních prvků, pomocných konstrukcí, lešení, stavebních přípomocí a ostatních prací a dodávek přímo nespecifikovaných v těchto podkladech a projektové dokumentaci, ale nezbytných pro zhotovení a plnou funkčnost a požadovanou kvalitu díla.
SK.08_02 | Malta -Pokud není výslovně určena průmyslově vyráběná omítka, ručí za složení maltové směsi zhotovitel. Jednotková cena za vnitřní omítky zahrnuje i provedení podkladního jádra.
V rámci stavby budou používány pouze vápenné omítky a vápenné malty, nutno zohlednit v jednotkových cenách. Tato informace je nadřažená nad materiály uvedenými v rozpočtu.
SK.08_03 | Tolerance rozměrů - Veškeré tolerance rozměrů musí respektovat ustanovení příslušných ČSN.
SK.08_04 | V případě nové omítky bude provedena Ochrana rohů - Veškeré pozitivní rohy budou chráněny podomítkovými lištami.
SK.08_05 | Pro provedení omítek musí být povrchy připraveny dle technologických pokynů výrobce, nebude zvlášť hrazeno.
SK.10: Malířské a natěračské práce
SK.10_01 | Nabídka zahrnuje práce podle níže uvedené specifikace, vč. povinných zkoušek materiálů, vzorků a prací ve smyslu platných norem a předpisů. Předmětem díla a povinností zhotovitele je dále provedení veškerých pomocných konstrukcí, stavebních přípomocí a ostatních prací přímo nespecifikovaných v těchto podkladech a projektové dokumentaci, ale nezbytných pro zhotovení a plnou funkčnost a požadovanou kvalitu díla
SK.10_02 | Pokud není uvedeno jinak pak je odstranění zbytků malty a nerovností povrchu menšího rozsahu se započítává do jednotkových cen za nátěr. Součástí ceny je rovněž případná úprava nerovností povrchu betonových stěn a stropů pod malbu stěrkovou hmotou tak, aby povrch byl hladký a rovný. Jednotkové ceny jsou uvedeny bez rozdílu způsobu nanášení. Cena dále zahrnuje provedení základního, a konečného vrchního nátěru podle technologického předpisu nabízeného výrobku
SK.10_03 | Přejímka prací proběhne zároveň s přejímkou prostor budoucím uživatelem . Znamená to, že udržování maleb a nátěrů a jejich event. opravy do doby této přejímky nutno zakalkulovat do jednotkové ceny. Pokud není uvedeno jinak, je nutno kalkulovat všechny malby barevné v pastelových odstínech dle výběru objednatele Cena za základní a konečné nátěry ocelových konstrukcí, rozvodů a zařízení vnitřních instalací topení, plynu, vzduchotechnických rozvodů apod., je součástí samostatně uvedené nabídky a ceny těchto instalací a zařízení
SK.10_05 | Cena za nátěry zámečnických a truhlářských výrobků, prosklených kovových oken a fasád je součástí ceny těchto dodávek. Znamená to tedy, že příslušné nátěrky jednotlivých výrobků je nutné zahrnout do jednotkové ceny těchto výrobků, pokud není uvedeno jinak.
SK.10_06 | Pokud nejsou všechny materiály nátěrového povlaku výrobkem jednoho výrobce, musí zhotovitel prokázat jejich vzájemnou snášenlivost.
SK.10_07 | Pokud byly základové nátěry, nebo impregnace provedeny jinými dodavateli, musí zhotovitel přezkoušet a prokázat snášenlivost s jím prováděným nátěrem
SK.10_08 | Nátěry musí být dodány na stavbu v originálním balení a teprve zde smějí být plněny do spotřebních zásobníků a nádob. Předpisy výrobce pro zpracování je nutné dodržovat. Na požádání předá zhotovitel objednateli jeden výtisk těchto předpisů
SK.10_09 | Jednotková cena platí bez rozdílu, zda jsou nátěry prováděny v dílně zhotovitele, nebo přímo na stavbě. Totéž platí pro případné impregnační a základové nátěry v dílnách truhlářských nebo zámečnických
SK.11: Fasády
SK.11_01 | Nabídka zahrnuje dodávku a práce podle níže uvedené specifikace, vč. dopravy materiálu na staveniště a vnitrostaveništní dopravy a manipulace, povinných zkoušek materiálů, vzorků a prací ve smyslu platných norem a předpisů. Předmětem díla a povinností zhotovitele je dále provedení veškerých kotevních prvků, pomocných konstrukcí, lešení, stavebních přípomocí a ostatních prací a dodávek přímo nespecifikovaných v těchto podkladech a projektové dokumentaci, ale nezbytných pro zhotovení a plnou funkčnost a požadovanou kvalitu díla
SK.11_02 | Tolerance rozměrů. - Veškeré tolerance rozměrů musí respektovat ustanovení příslušných ČSN. Veškeré rozměry a popisy , včetně určení povrchových úprav jsou podrobně uvedeny ve výkresové dokumentaci, která je součástí podkladů pro výběrové řízení
SK.11_03 | Jedná se o historický objekt s umělecko-řemeslnou hodnotou, sanace dotčených ploch a jednotlivých prvků jsou podrobně zpracovány v restaurátorském průzkumu a záměru, závěry a technologické postupy v nich uvedené, jsou pro zhotovitele závazné.
SK.13: Okna a skleněné konstrukce
SK.13_01 | Nabídka zahrnuje dodávku a montáž materiálů a výrobků podle níže uvedené specifikace, vč. povinných zkoušek materiálů, vzorků a prací ve smyslu platných norem a předpisů. Předmětem díla a povinností zhotovitele je dále provedení veškerých kotevních a spojovacích prvků, zatmelení, těsnění, pomocných konstrukcí, stavebních přípomocí a ostatních prací přímo nespecifikovaných v těchto podkladech a projektové dokumentaci, ale nezbytných pro zhotovení a plnou funkčnost a požadovanou kvalitu díla
SK.13_02 | Do jednotkových cen bude započítána povrchová úprava, vybavení kováním a zamykacím zařízením, zasklení vč. slepých rámů, veškeré montážní a osazovací práce, těsnění spar mezi rámem a stavební konstrukcí a spar mezi slepým a okenním rámem
SK.13_04 | Pokud není uvedeno jinak, pak nejpozději před zahájením výroby předloží zhotovitel objednateli k odsouhlasení dílenské výkresy detailů kování, zasklení, těsnění drážek a spar a ostatního příslušenství konstrukce. Připomínky objednatele budou zapracovány do dokumentace. Připomínky musí být sděleny písemně. Po schválení objednatelem se detailní výkresy stávají součástí smlouvy o dílo
SK.13_05 | Rozměry udávané dále v soupisu prací a dodávek jsou skladebnými rozměry okenních a jmenovitými rozměry dveřních otvorů ve smyslu čsn 01 3420
SK.14: Dveře
SK.14_01 | Nabídka a jednotková cena zahrnuje dodávku a montáž materiálů a výrobků podle níže uvedené specifikace, vč. povinných zkoušek materiálů, vzorků a prací ve smyslu platných norem a předpisů. Předmětem díla a povinností zhotovitele je dále provedení veškerých kotevních a spojovacích prvků, zatmelení, těsnění, pomocných konstrukcí, stavebních přípomocí a ostatních prací přímo nespecifikovaných v těchto podkladech a projektové dokumentaci, ale nezbytných pro zhotovení a plnou funkčnost a požadovanou kvalitu díla
SK.14_02 | Pokud není v popisu položek uvedeno žádný údaj o profilech, tloušťce a skladbě vrstev, bude dimenzování těchto konstrukčních prvků převzato od výrobce. Budou dodrženy požadavky objednatele na zvukovou a tepelnou izolaci
SK.14_03 | Po přidělení zakázky budou zhotovitelem vypracovány konstrukční výkresy k podstatným detailům (např. profilové řezy, napojení na stavební konstrukce, atd.) bez nároku na zvláštní úhradu. Tyto detaily budou předány objednateli k odsouhlasení před zahájením výroby
SK.14_04 | U dveří se stanovenou požární odolností, resp. bezpečností je zhotovitel povinen doložit dodávaný výrobek příslušnými atesty prokazujícími, že výrobek splňuje ustanovení ČSN. Náklady na tyto atesty jsou součástí nabídkové ceny a nebudou zvlášť hrazeny
SK.14_05 | Dveřní křídla, rámy a zárubně musí odpovídat rozdílným klimatům v místnostech, které oddělují. Přetvoření v důsledku těchto vlivů nesmí překročit max. hodnoty dle ČSN
SK.14_06 | Mezera mezi dveřním křídlem a hotovou podlahou nesmí překročit 6 mm. Dveřní křídla s větší mezerou nebudou přijata a musí se vyměnit.
SK.14_07 | Veškeré kování dveří a samozavírače, vč. dodávky a montáže, spojovacího materiálu a naolejování se započítávají do jednotkové ceny
SK.14_08 | Náklady na balení dveří a zárubní, doprava na stavbu, roznesení do jednotlivých místností a zabudování, nezbytné vícenásobné zavěšení a vyvěšení dveřních křídel, montáž kování, odvezení balícího materiálu ze staveniště, dokonalé očištění všech dveří a zárubní po jejich zabudování a sestavení, odstranění všech znečištěných míst v celém rozsahu, je nutné zakalkulovat do jednotkových cen.
SK.14_09 | Zhotovitel odpovídá za dodané a namontované dveře a zárubně až do konečné kolaudace stavby. Škody všeho druhu, které vzniknou na již provedených pracích a dodávkách, musí být zhotovitelem odstraněny do konce kolaudačního řízení
SK.14_10 | Veškeré zárubně jsou součástí dodávky dveří
SK.14_11 | Pokud budou pro požární dveře nezbytné těsnící profily ze zvláštních materiálů, zhotovitel zajistí jejich dodávku a montáž. Náklady na tyto práce je nutné zahrnout do jednotkových cen
SK.14_12 | Veškeré nátěry a povrchové úpravy dveří i zárubní jsou součástí jednotkové ceny.
SK.15: Střešní plášť
SK.15_01 | Nabídka a jednotková cena zahrnuje dodávku a montáž materiálů a výrobků podle níže uvedené specifikace, vč. povinných zkoušek materiálů, vzorků a prací ve smyslu platných norem a předpisů. Předmětem díla a povinností zhotovitele je dále provedení veškerých kotevních a spojovacích prvků, zatmelení, těsnění, pomocných konstrukcí, stavebních přípomocí a ostatních prací přímo nespecifikovaných v těchto podkladech a projektové dokumentaci, ale nezbytných pro zhotovení a plnou funkčnost a požadovanou kvalitu díla.
SK.15_02 | Jako tepelné izolace smí být použity pouze materiály s atestem pro použití navržené skladbě střešního pláště. Tento atest bude dodavatelem doložen pře zahájením prací
SK.15_03 | Jako hydroizolace smí být být použity pouze materiály s atestem pro použití navržené skladbě střešního pláště. Tento atest bude dodavatelem doložen pře zahájením prací
SK.15_04 | Spádové betony musí být před pokládáním hydroizolace vyspraveny a očištěny a musí být bez výčnělků
SK.15_05 | Veškeré rozměry a popisy , včetně určení povrchových úprav jsou podrobně uvedeny v tabulkách skladeb, které jsou součástí projektu pro nabídkové řízení
SK.15_06 | Součástí dodávky střechy jsou veškeré systémové prvky jako: lišty, těsnící pásky, náběhové EPS pásky a porvedení všech detailů
SK.16: Klempířské konstrukce
SK.16_01 | Nabídka zahrnuje dodávku a montáž materiálů a výrobků podle níže uvedené specifikace, vč. dopravy na staveniště a vnitrostaveništní manipulaci, povinných zkoušek materiálů, vzorků a prací ve smyslu platných norem a předpisů. Předmětem díla a povinností zhotovitele je dále provedení veškerých kotevních a spojovacích prvků, těsnění a zatmelení, pomocných konstrukcí, stavebních přípomocí a ostatních prací a dodávek přímo nespecifikovaných v těchto podkladech a projektové dokumentaci, ale nezbytných pro zhotovení a plnou funkčnost a požadovanou kvalitu díla
SK.16_02 | Dřevěné konstrukce pod vlastním oplechováním budou opatřeny ochranným protiplísňovým nátěrem. Náklady na provedení tohoto nátěru je nutno zahrnout do jednotkové ceny a nebudou zvlášť hrazeny
SK.16_03 | Výměry uvedené v soupisu prací jsou uvedeny v m2 hotové plochy. Veškeré prořezy je nutno zahrnout do nabídkové ceny a nebudou zvlášť hrazeny.
SK.16_04 | Detaily klempířských konstrukcí a prací se řídí ustanoveními ČSN 73 36 10.
SK.17: Truhlářské konstrukce
SK.17_01 | Nabídka a jednotková cena zahrnuje dodávku a montáž materiálů a výrobků podle níže uvedené specifikace, vč. dopravy na staveniště a vnitrostaveništní manipulace, povinných zkoušek materiálů, vzorků a prací ve smyslu platných norem a předpisů. Předmětem díla a povinností zhotovitele je dále provedení veškerých kotevních a spojovacích prvků, zatmelení, těsnění, pomocných konstrukcí, stavebních přípomocí a ostatních prací přímo nespecifikovaných v těchto podkladech a projektové dokumentaci, ale nezbytných pro zhotovení a plnou funkčnost a požadovanou kvalitu díla
SK.17_02 | V dostatečném předstihu před zahájením výroby je zhotovitel povinen předložit objednateli k odsouhlasení výrobní dokumentaci atypických prvků a vzorky materiálů povrchových úprav konstrukcí. Náklady na tyto práce je nutné zahrnout do jednotkové ceny a nebudou zvlášť hrazeny.Teprve na základě písemného souhlasu objednatele je možné zahájit výrobu
SK.17_03 | Součástí dodávky a nabídkové ceny je i zakladní a konečná povrchová úprava a nátěry požadovaného barevného odstínu ,kování a závěsy a zasklení prosklených konstrukcí a prvků.
SK.17_03 | Součástí dodávky a nabídkové ceny všech truhlářských či tesařských konstrukcí je povrchový nátěr, impregnace proti dřevokazným houbám
SK.18: Zámečnické konstrukce
SK.18_01 | Nabídka a jednotková cena zahrnuje výrobu, dodávku a montáž materiálů a výrobků podle níže uvedené specifikace, vč. dopravy na staveniště a vnitrostaveništní dopravy a manipulace, povinných zkoušek materiálů, vzorků a prací ve smyslu platných norem a předpisů. Předmětem díla a povinností zhotovitele je dále provedení veškerých kotevních a spojovacích prvků, zatmelení, těsnění, pomocných konstrukcí, stavebních přípomocí a ostatních prací přímo nespecifikovaných v těchto podkladech a projektové dokumentaci, ale nezbytných pro zhotovení a plnou funkčnost a požadovanou kvalitu díla
SK.18_02 | Nejpozději před zahájením výroby předloží zhotovitel objednateli k odsouhlasení dílenské výkresy všech výrobních detailů. Připomínky objednatele budou zapracovány do dokumentace. Připomínky musí být sděleny písemně
SK.18_03 | Součástí dodávky a nabídkové ceny je i základní a konečná povrchová úprava nátěrem požadovaného barevného odstínu. Dále zasklení prosklených konstrukcí a prvků, vybavení kováním a zamykacím zařízením ,veškeré montážní a osazovací práce a těsnění spar mezi rámy a stavební konstrukcí
SK.21: Ostatní práce a výrobky
SK.21_01 | Nabídka zahrnuje dodávku a montáž materiálů a výrobků podle níže uvedené specifikace, vč. dopravy na stavbu a vnitrostaveništní manipulace, povinných zkoušek materiálů, vzorků a prací ve smyslu platných norem a předpisů. Předmětem díla a povinností zhotovitele je dále odstranění původních vrstev komunikací a chodníků, provedení veškerých kotevních a spojovacích prvků, zatmelení, těsnění, pomocných konstrukcí, stavebních přípomocí a ostatních prací přímo nespecifikovaných v těchto podkladech a projektové dokumentaci, ale nezbytných pro zhotovení a plnou funkčnost a požadovanou kvalitu díla
SK.40: Úprava chodníku a vozovky
SK.40_01 | Nabídka zahrnuje dodávku a montáž materiálů a výrobků podle níže uvedené specifikace, vč. dopravy na stavbu a vnitrostaveništní manipulace, povinných zkoušek materiálů, vzorků a prací ve smyslu platných norem a předpisů. Předmětem díla a povinností zhotovitele je dále odstranění původních vrstev komunikací a chodníků, provedení veškerých kotevních a spojovacích prvků, zatmelení, těsnění, pomocných konstrukcí, stavebních přípomocí a ostatních prací přímo nespecifikovaných v těchto podkladech a projektové dokumentaci, ale nezbytných pro zhotovení a plnou funkčnost a požadovanou kvalitu díla.
SK.50: Lešení
SK.50_01 | Nabídka zahrnuje veškeré ochráné prvky
SK.50_02 | Nabídka zahrnuje dopravu, montáž, demontáž a pronájem lešení
SK.50_03 | Dobu pronájmu lešení je nutné uvažovat s ohledem na využití pro stavební část i pro ochranu prvků
SK.50_04 | Doba pronájmu lešení vychází z harmonogramu dodavatele, tuto skutečnost je nutné zakalkulovat do nabídkové ceny
SK.50_05 | Zhotovitel musí respektovat, že stavební práce budou probíhat za plného provozu hřebčína, především z důvodu bezpečnosti musí zajistit a průběžně kontrolovat bezpečnostní opatření (např.vstupy do budovy).
SK.51: Ostatní
SK.51_01 | Dokumentaci skutečného provedení je nutné zohlednit v jednotkových cenách položek, tato dokumentace nebude zvlášť hrazena.
SK.51_02 | Výrobní a montážní dokumentaci a vzorkování je nutné zohlednit v jednotkových cenách položek, tato dokumentace nebude zvlášť hrazena.
SK.51_03 | Restaurátorský průzkum a záměr je nutné zohlednit v jednotkových cenách položek, tato dokumentace nebude zvlášť hrazena.
SK.51_04 | Pasportizaci objektu je nutné zohlednit v jednotkových cenách položek, tato dokumentace nebude zvlášť hrazena.
SK.51_05 | Inženýrské činnosti potřebné k provádění stavby, včetně zajištění kolaudace a potřebných dokumentů, je nutné zohlednit v jednotkových cenách položek, tato dokumentace nebude zvlášť hrazeno.
SK.51_06 | Rozpočet skutečného provedení, je nutné zohlednit v jednotkových cenách položek, tato dokumentace nebude zvlášť hrazena.
SK.51_07 | Do jednotkových cen je nutné zohlednit práci na historickém objektu, nebude zvlášť hrazeno.