## Rekapitulace stavby
Export Komplet | [25 empty] | VZ | 2.0 | [5 empty] | False | False | {4134625e-b322-4ae0-b64d-411188a73a32}
[18 empty] | >> skryté sloupce << | [13 empty] | 0,01 | 21
[32 empty] | 0,01 | 15
|  | REKAPITULACE STAVBY | [16 empty] | v --- níže se nacházejí doplnkové a pomocné údaje k sestavám --- v | [11 empty] | Návod na vyplnění | 0,001
|  | Kód: |  |  |  |  | EB21-12-07 | [23 empty] | Měnit lze pouze buňky se žlutým podbarvením! 1) v Rekapitulaci stavby vyplňte údaje o Uchazeči (přenesou se do ostatních sestav i v jiných listech) 2) na vybraných listech vyplňte v sestavě Soupis prací ceny u položek | 0,01
|  | Stavba: |  |  |  |  | Obnova střechy MZe, Těšnov, Praha I - Nové Město | [24 empty] | 0,01
|  | KSO: | [11 empty] | CC-CZ: | [17 empty] | 0,01
|  | Místo: | [11 empty] | Datum: |  | 2022-10-13 | [15 empty] | 0,01
0,01
|  | Zadavatel: | [11 empty] | IČ: | [17 empty] | 0,01
[14 empty] | DIČ: | [17 empty] | 0,01
0,01
|  | Uchazeč: | [11 empty] | IČ: |  | Vyplň údaj | [15 empty] | 0,01
|  |  | Vyplň údaj | [10 empty] | DIČ: |  | Vyplň údaj | [15 empty] | 0,01
False
|  | Projektant: | [11 empty] | IČ: |  | 29029210 | [15 empty] | False
|  |  | Energy Benefit Centre a.s. | [10 empty] | DIČ: | [17 empty] | True
0,01
|  | Zpracovatel: | [11 empty] | IČ: | [17 empty] | 0,01
|  |  | lacko.ondrej@seznam.cz (tel.:725535980) | [10 empty] | DIČ: | [17 empty] | False
Poznámka:
Soupis prací je sestaven s využitím Cenové soustavy ÚRS. Položky, které pochází z této cenové soustavy, jsou ve sloupci 'Cenová soustava' označeny popisem 'CS ÚRS' a úrovní příslušného kalendářního pololetí. Veškeré další informace vymezující popis a podmínky použití těchto položek z Cenové soustavy, které nejsou uvedeny přímo v soupisu prací, jsou neomezeně dálkově k dispozici na webu podminky.urs.cz.
|  | Cena bez DPH | [11 empty] | 0
[8 empty] | Sazba daně |  | Základ daně |  |  |  | Výše daně
|  | DPH |  | základní |  |  |  | 21% |  | 0 |  |  |  | 0
|  |  |  | snížená |  |  |  | 15% |  | 0 |  |  |  | 0
|  |  |  | zákl. přenesená |  |  |  | 21% |  | 0 |  |  |  | 0
|  |  |  | sníž. přenesená |  |  |  | 15% |  | 0 |  |  |  | 0
|  |  |  | nulová |  |  |  | 0% |  | 0 |  |  |  | 0
|  | Cena s DPH | [6 empty] | v |  | CZK |  |  | 0
REKAPITULACE OBJEKTŮ STAVBY A SOUPISŮ PRACÍ
| Kód: | [6 empty] | EB21-12-07
| Stavba: | [6 empty] | Obnova střechy MZe, Těšnov, Praha I - Nové Město
| Místo: | [11 empty] | Datum: |  | 2022-10-13
| Zadavatel: | [11 empty] | Projektant: |  | Energy Benefit Centre a.s. |  |  |  | Informatívní údaje z listů zakázek
| Uchazeč: | [11 empty] | Zpracovatel: |  | lacko.ondrej@seznam.cz (tel.:725535980)
| Kód |  |  |  | Popis | [6 empty] | Cena bez DPH [CZK] |  |  |  | Cena s DPH [CZK] | Typ |  | z toho Ostat. náklady [CZK] | DPH [CZK] | Normohodiny [h] | DPH základní [CZK] | DPH snížená [CZK] | DPH základní přenesená [CZK] | DPH snížená přenesená [CZK] | Základna DPH základní | Základna DPH snížená | Základna DPH zákl. přenesená | Základna DPH sníž. přenesená | Základna DPH nulová
| Náklady stavby celkem | [10 empty] | 0 |  |  |  | 0 |  |  | 0 | 0 | 0 | 0 | 0 | 0 | 0 | 0 | 0 | 0 | 0 | 0 |  | D | 0 | ###NOIMPORT### | IMPORT | {4134625e-b322-4ae0-b64d-411188a73a32} | {00000000-0000-0000-0000-000000000000}
|  | 01 |  |  |  | STAVEBNÍ ČÁST | [5 empty] | 0 |  |  |  | 0 | STA |  | 0 | 0 | 0 | 0 | 0 | 0 | 0 | 0 | 0 | 0 | 0 | 0 |  | D | 1 | ###NOIMPORT### | IMPORT | {9aea7eb5-19b8-44a8-bd42-054f2578c08e} | {4134625e-b322-4ae0-b64d-411188a73a32} | 2
/ |  |  | 01-I |  |  |  | ETAPA I |  |  |  |  | 0 |  |  |  | 0 | Soupis |  | 0 | 0 | 0 | 0 | 0 | 0 | 0 | 0 | 0 | 0 | 0 | 0 |  |  | 2 |  | IMPORT | {17146126-0f0f-416c-ae7e-cffb65537c72} | {9aea7eb5-19b8-44a8-bd42-054f2578c08e}
/ |  |  | 01-II |  |  |  | ETAPA II |  |  |  |  | 0 |  |  |  | 0 | Soupis |  | 0 | 0 | 0 | 0 | 0 | 0 | 0 | 0 | 0 | 0 | 0 | 0 |  |  | 2 |  | IMPORT | {ecd8694d-7de0-4806-b0a3-9fe90c1625e2} | {9aea7eb5-19b8-44a8-bd42-054f2578c08e}
/ |  |  | 01-III |  |  |  | ETAPA III |  |  |  |  | 0 |  |  |  | 0 | Soupis |  | 0 | 0 | 0 | 0 | 0 | 0 | 0 | 0 | 0 | 0 | 0 | 0 |  |  | 2 |  | IMPORT | {d61184af-f17e-4a36-8730-eb9aec721e04} | {9aea7eb5-19b8-44a8-bd42-054f2578c08e}
/ |  |  | 01-IV |  |  |  | ETAPA IV |  |  |  |  | 0 |  |  |  | 0 | Soupis |  | 0 | 0 | 0 | 0 | 0 | 0 | 0 | 0 | 0 | 0 | 0 | 0 |  |  | 2 |  | IMPORT | {05c28a74-bf3d-413e-8eeb-a239a930d791} | {9aea7eb5-19b8-44a8-bd42-054f2578c08e}
|  | 02 |  |  |  | HROMOSVOD | [5 empty] | 0 |  |  |  | 0 | STA |  | 0 | 0 | 0 | 0 | 0 | 0 | 0 | 0 | 0 | 0 | 0 | 0 |  | D | 1 | ###NOIMPORT### | IMPORT | {88bb732d-1472-44ee-b0f9-511b7b804210} | {4134625e-b322-4ae0-b64d-411188a73a32} | 2
/ |  |  | 02-I |  |  |  | ETAPA I |  |  |  |  | 0 |  |  |  | 0 | Soupis |  | 0 | 0 | 0 | 0 | 0 | 0 | 0 | 0 | 0 | 0 | 0 | 0 |  |  | 2 |  | IMPORT | {f41fa2d7-fb73-481e-910c-d7dad31216e8} | {88bb732d-1472-44ee-b0f9-511b7b804210}
/ |  |  | 02-II |  |  |  | ETAPA II |  |  |  |  | 0 |  |  |  | 0 | Soupis |  | 0 | 0 | 0 | 0 | 0 | 0 | 0 | 0 | 0 | 0 | 0 | 0 |  |  | 2 |  | IMPORT | {b632dc20-ff70-4d77-a113-748d33d6ddcb} | {88bb732d-1472-44ee-b0f9-511b7b804210}
/ |  |  | 02-III |  |  |  | ETAPA III |  |  |  |  | 0 |  |  |  | 0 | Soupis |  | 0 | 0 | 0 | 0 | 0 | 0 | 0 | 0 | 0 | 0 | 0 | 0 |  |  | 2 |  | IMPORT | {89b55127-27af-424f-bc34-5342f2120d65} | {88bb732d-1472-44ee-b0f9-511b7b804210}
/ |  |  | 02-IV |  |  |  | ETAPA IV |  |  |  |  | 0 |  |  |  | 0 | Soupis |  | 0 | 0 | 0 | 0 | 0 | 0 | 0 | 0 | 0 | 0 | 0 | 0 |  |  | 2 |  | IMPORT | {6a8ce7ea-2569-44a8-b83e-05fe35bd846d} | {88bb732d-1472-44ee-b0f9-511b7b804210}
/ |  | VRN |  |  |  | VEDLEJŠÍ ROZPOČTOVÉ NÁKLADY | [5 empty] | 0 |  |  |  | 0 | STA |  | 0 | 0 | 0 | 0 | 0 | 0 | 0 | 0 | 0 | 0 | 0 | 0 |  |  | 1 |  | IMPORT | {e4f917d7-d82a-43cd-ab26-412679a1f7bf} | {4134625e-b322-4ae0-b64d-411188a73a32} | 2

## 01-I - ETAPA I
[9 empty] | >> skryté sloupce << | [9 empty] | {17146126-0f0f-416c-ae7e-cffb65537c72}
2
| KRYCÍ LIST SOUPISU PRACÍ | [8 empty] | v --- níže se nacházejí doplnkové a pomocné údaje k sestavám --- v | [8 empty] | False
Stavba:
Obnova střechy MZe, Těšnov, Praha I - Nové Město
Objekt:
01 - STAVEBNÍ ČÁST
Soupis:
01-I - ETAPA I
| KSO: |  |  |  |  | CC-CZ:
| Místo: |  |  |  |  | Datum: | 2022-10-13
| Zadavatel: |  |  |  |  | IČ:
DIČ:
| Uchazeč: |  |  |  |  | IČ: | Vyplň údaj
|  | Vyplň údaj |  |  |  | DIČ: | Vyplň údaj
| Projektant: |  |  |  |  | IČ: | 29029210
|  | Energy Benefit Centre a.s. |  |  |  | DIČ:
| Zpracovatel: |  |  |  |  | IČ:
|  | lacko.ondrej@seznam.cz (tel.:725535980) |  |  |  | DIČ:
Poznámka:
| Cena bez DPH | [5 empty] | 0
|  |  | Základ daně |  |  | Sazba daně | Výše daně
| DPH | základní | 0 |  |  | 21% | 0
|  | snížená | 0 |  |  | 15% | 0
|  | zákl. přenesená | 0 |  |  | 21% | 0
|  | sníž. přenesená | 0 |  |  | 15% | 0
|  | nulová | 0 |  |  | 0% | 0
| Cena s DPH |  |  | v | CZK |  | 0
REKAPITULACE ČLENĚNÍ SOUPISU PRACÍ
Stavba:
Obnova střechy MZe, Těšnov, Praha I - Nové Město
Objekt:
01 - STAVEBNÍ ČÁST
Soupis:
01-I - ETAPA I
Místo: | [5 empty] | Datum: | 2022-10-13
Zadavatel: | [5 empty] | Projektant: | Energy Benefit Centre a.s.
Uchazeč: |  |  | Vyplň údaj |  |  | Zpracovatel: | lacko.ondrej@seznam.cz (tel.:725535980)
Kód dílu - Popis | [6 empty] | Cena celkem [CZK]
Náklady stavby celkem | [6 empty] | 0 | [12 empty] | -1
| HSV - Práce a dodávky HSV | [5 empty] | 0
| 1 - Zemní práce | [5 empty] | 0
| 5 - Komunikace pozemní | [5 empty] | 0
| 6 - Úpravy povrchů, podlahy a osazování výplní | [5 empty] | 0
| 9 - Ostatní konstrukce a práce, bourání | [5 empty] | 0
| 997 - Přesun sutě | [5 empty] | 0
| 998 - Přesun hmot | [5 empty] | 0
| PSV - Práce a dodávky PSV | [5 empty] | 0
| 712 - Povlakové krytiny | [5 empty] | 0
| 721 - Zdravotechnika - vnitřní kanalizace | [5 empty] | 0
| 751 - Vzduchotechnika | [5 empty] | 0
| 762 - Konstrukce tesařské | [5 empty] | 0
| 764 - Konstrukce klempířské | [5 empty] | 0
| 765 - Krytina skládaná | [5 empty] | 0
| 767 - Konstrukce zámečnické | [5 empty] | 0
| 783 - Dokončovací práce - nátěry | [5 empty] | 0
| 789 - Povrchové úpravy ocelových konstrukcí a technologických zařízení | [5 empty] | 0
| OST - Ostatní | [5 empty] | 0
SOUPIS PRACÍ
Stavba:
Obnova střechy MZe, Těšnov, Praha I - Nové Město
Objekt:
01 - STAVEBNÍ ČÁST
Soupis:
01-I - ETAPA I
Místo: | [5 empty] | Datum: | 2022-10-13
Zadavatel: | [5 empty] | Projektant: | Energy Benefit Centre a.s.
Uchazeč: |  |  | Vyplň údaj |  |  | Zpracovatel: | lacko.ondrej@seznam.cz (tel.:725535980)
PČ | Typ | Kód | Popis | MJ | Množství | J.cena [CZK] | Cena celkem [CZK] | Cenová soustava |  |  | DPH | J. Nh [h] | Nh celkem [h] | J. hmotnost [t] | Hmotnost celkem [t] | J. suť [t] | Suť Celkem [t]
Náklady soupisu celkem | [6 empty] | 0 | [5 empty] | 0 |  | 141.3428 |  | 96.546 |  | D | -1 | [10 empty] | 0
| D | HSV | Práce a dodávky HSV |  |  |  | 0 | [5 empty] | 0 |  | 75.6748 |  | 46.2311 | 1 | D | 0 |  |  |  | ROZPOCET | [6 empty] | 0
| D | 1 | Zemní práce |  |  |  | 0 | [5 empty] | 0 |  | 0 |  | 44.604 | 1 | D | 1 |  |  |  | ROZPOCET | [6 empty] | 0
1 | K | 113107123 | Odstranění podkladů nebo krytů ručně s přemístěním hmot na skládku na vzdálenost do 3 m nebo s naložením na dopravní prostředek z kameniva hrubého drceného, o tl. vrstvy přes 200 do 300 mm | m2 | 59 |  | 0 |  |  |  | základní |  | 0 | 0 | 0 | 0.44 | 25.96 | 4 | K | 2 |  |  |  | ROZPOCET | 0 | 0 | 0 | 0 | 0 | 1 | 0 | 4 | -1129745957
| Online PSC |  | https://podminky.urs.cz/item/CS_URS_2021_02/113107123 | [15 empty] | Online PSC | 2
| VV |  | 59"pro obnažení zemnícího drátu okolo objektu |  | 59 | [13 empty] | VV | 2 | 2 | True | 1 | ROZPOCET
2 | K | 113107143 | Odstranění podkladů nebo krytů ručně s přemístěním hmot na skládku na vzdálenost do 3 m nebo s naložením na dopravní prostředek živičných, o tl. vrstvy přes 100 do 150 mm | m2 | 59 |  | 0 |  |  |  | základní |  | 0 | 0 | 0 | 0.316 | 18.644 | 4 | K | 2 |  |  |  | ROZPOCET | 0 | 0 | 0 | 0 | 0 | 1 | 0 | 4 | 1559987721
| Online PSC |  | https://podminky.urs.cz/item/CS_URS_2021_02/113107143 | [15 empty] | Online PSC | 2
| VV |  | 59"pro obnažení zemnícího drátu okolo objektu |  | 59 | [13 empty] | VV | 2 | 2 | True | 1 | ROZPOCET
3 | K | 132212111 | Hloubení rýh šířky do 800 mm ručně zapažených i nezapažených, s urovnáním dna do předepsaného profilu a spádu v hornině třídy těžitelnosti I skupiny 3 soudržných | m3 | 29.5 |  | 0 |  |  |  | základní |  | 0 | 0 | 0 | 0 | 0 | 4 | K | 2 |  |  |  | ROZPOCET | 0 | 0 | 0 | 0 | 0 | 1 | 0 | 4 | -875725247
| Online PSC |  | https://podminky.urs.cz/item/CS_URS_2021_02/132212111 | [15 empty] | Online PSC | 2
| VV |  | 59*0,5"pro obnažení zemnícího drátu okolo objektu |  | 29.5 | [13 empty] | VV | 2 | 2 | True | 1 | ROZPOCET
4 | K | 174211101 | Zásyp sypaninou z jakékoliv horniny ručně s uložením výkopku ve vrstvách bez zhutnění jam, šachet, rýh nebo kolem objektů v těchto vykopávkách | m3 | 29.5 |  | 0 |  |  |  | základní |  | 0 | 0 | 0 | 0 | 0 | 4 | K | 2 |  |  |  | ROZPOCET | 0 | 0 | 0 | 0 | 0 | 1 | 0 | 4 | 292044832
| Online PSC |  | https://podminky.urs.cz/item/CS_URS_2021_02/174211101 | [15 empty] | Online PSC | 2
| VV |  | 59*0,5"pro obnažení zemnícího drátu okolo objektu |  | 29.5 | [13 empty] | VV | 2 | 2 | True | 1 | ROZPOCET
| D | 5 | Komunikace pozemní |  |  |  | 0 | [5 empty] | 0 |  | 58.0843 |  | 0 | 1 | D | 1 |  |  |  | ROZPOCET | [6 empty] | 0
5 | K | 564871116 | Podklad ze štěrkodrti ŠD s rozprostřením a zhutněním, po zhutnění tl. 300 mm | m2 | 59 |  | 0 |  |  |  | základní |  | 0 | 0.69 | 40.71 | 0 | 0 | 4 | K | 2 |  |  |  | ROZPOCET | 0 | 0 | 0 | 0 | 0 | 1 | 0 | 4 | 1536752688
| Online PSC |  | https://podminky.urs.cz/item/CS_URS_2021_02/564871116 | [15 empty] | Online PSC | 2
| VV |  | 59"pro obnažení zemnícího drátu okolo objektu |  | 59 | [13 empty] | VV | 2 | 2 | True | 1 | ROZPOCET
6 | K | 565155101 | Asfaltový beton vrstva podkladní ACP 16 (obalované kamenivo střednězrnné - OKS) s rozprostřením a zhutněním v pruhu šířky do 1,5 m, po zhutnění tl. 70 mm | m2 | 59 |  | 0 |  |  |  | základní |  | 0 | 0.18463 | 10.8932 | 0 | 0 | 4 | K | 2 |  |  |  | ROZPOCET | 0 | 0 | 0 | 0 | 0 | 1 | 0 | 4 | -584771061
| Online PSC |  | https://podminky.urs.cz/item/CS_URS_2021_02/565155101 | [15 empty] | Online PSC | 2
| VV |  | 59"pro obnažení zemnícího drátu okolo objektu |  | 59 | [13 empty] | VV | 2 | 2 | True | 1 | ROZPOCET
7 | K | 573111111 | Postřik infiltrační PI z asfaltu silničního s posypem kamenivem, v množství 0,60 kg/m2 | m2 | 59 |  | 0 |  |  |  | základní |  | 0 | 0.00561 | 0.33099 | 0 | 0 | 4 | K | 2 |  |  |  | ROZPOCET | 0 | 0 | 0 | 0 | 0 | 1 | 0 | 4 | 34671054
| Online PSC |  | https://podminky.urs.cz/item/CS_URS_2021_02/573111111 | [15 empty] | Online PSC | 2
| VV |  | 59"pro obnažení zemnícího drátu okolo objektu |  | 59 | [13 empty] | VV | 2 | 2 | True | 1 | ROZPOCET
8 | K | 573211109 | Postřik spojovací PS bez posypu kamenivem z asfaltu silničního, v množství 0,50 kg/m2 | m2 | 59 |  | 0 |  |  |  | základní |  | 0 | 0.00051 | 0.03009 | 0 | 0 | 4 | K | 2 |  |  |  | ROZPOCET | 0 | 0 | 0 | 0 | 0 | 1 | 0 | 4 | 730934618
| Online PSC |  | https://podminky.urs.cz/item/CS_URS_2021_02/573211109 | [15 empty] | Online PSC | 2
| VV |  | 59"pro obnažení zemnícího drátu okolo objektu |  | 59 | [13 empty] | VV | 2 | 2 | True | 1 | ROZPOCET
9 | K | 577134111 | Asfaltový beton vrstva obrusná ACO 11 (ABS) s rozprostřením a se zhutněním z nemodifikovaného asfaltu v pruhu šířky do 3 m tř. I, po zhutnění tl. 40 mm | m2 | 59 |  | 0 |  |  |  | základní |  | 0 | 0.10373 | 6.1201 | 0 | 0 | 4 | K | 2 |  |  |  | ROZPOCET | 0 | 0 | 0 | 0 | 0 | 1 | 0 | 4 | 1076826424
| Online PSC |  | https://podminky.urs.cz/item/CS_URS_2021_02/577134111 | [15 empty] | Online PSC | 2
| VV |  | 59"pro obnažení zemnícího drátu okolo objektu |  | 59 | [13 empty] | VV | 2 | 2 | True | 1 | ROZPOCET
| D | 6 | Úpravy povrchů, podlahy a osazování výplní |  |  |  | 0 | [5 empty] | 0 |  | 0.31379 |  | 0 | 1 | D | 1 |  |  |  | ROZPOCET | [6 empty] | 0
10 | K | 623631001 | Spárování vnějších ploch pohledového zdiva z cihel, spárovací maltou pilířů nebo sloupů | m2 | 116.22 |  | 0 |  |  |  | základní |  | 0 | 0.0027 | 0.31379 | 0 | 0 | 4 | K | 2 |  |  |  | ROZPOCET | 0 | 0 | 0 | 0 | 0 | 1 | 0 | 4 | 1943342083
| Online PSC |  | https://podminky.urs.cz/item/CS_URS_2021_02/623631001 | [15 empty] | Online PSC | 2
| VV |  | "komíny | [15 empty] | VV | 2 | 1 | True | 0 | ROZPOCET
| VV |  | 0,95*0,84*2+0,577*0,84*2 |  | 2.565 | [13 empty] | VV | 2 | 2 | True | 0 | ROZPOCET
| VV |  | 0,6*0,78*2+0,5*0,78*2 |  | 1.716 | [13 empty] | VV | 2 | 2 | True | 0 | ROZPOCET
| VV |  | 0,78*0,72*2+0,5*0,72*2 |  | 1.843 | [13 empty] | VV | 2 | 2 | True | 0 | ROZPOCET
| VV |  | 1,21*2,85*2+0,45*2,85*2 |  | 9.462 | [13 empty] | VV | 2 | 2 | True | 0 | ROZPOCET
| VV |  | 0,74*0,74*2+0,5*0,74*2 |  | 1.835 | [13 empty] | VV | 2 | 2 | True | 0 | ROZPOCET
| VV |  | 0,56*0,56*2+0,58*0,56*2 |  | 1.277 | [13 empty] | VV | 2 | 2 | True | 0 | ROZPOCET
| VV |  | 1,17*0,56*2+0,58*0,56*2 |  | 1.96 | [13 empty] | VV | 2 | 2 | True | 0 | ROZPOCET
| VV |  | 0,54*0,74*2+0,65*0,74*2 |  | 1.761 | [13 empty] | VV | 2 | 2 | True | 0 | ROZPOCET
| VV |  | 0,65*0,8*2+2,3*0,8*2 |  | 4.72 | [13 empty] | VV | 2 | 2 | True | 0 | ROZPOCET
| VV |  | 0,55*0,8*2+1,9*0,8*2 |  | 3.92 | [13 empty] | VV | 2 | 2 | True | 0 | ROZPOCET
| VV |  | 1,1*4*0,8 |  | 3.52 | [13 empty] | VV | 2 | 2 | True | 0 | ROZPOCET
| VV |  | 0,592*0,8*2+0,5*0,8*2 |  | 1.747 | [13 empty] | VV | 2 | 2 | True | 0 | ROZPOCET
| VV |  | 2,75*2,13*2+2,53*2,13*2 |  | 22.493 | [13 empty] | VV | 2 | 2 | True | 0 | ROZPOCET
| VV |  | 0,85*0,8*2+0,75*0,8*2 |  | 2.56 | [13 empty] | VV | 2 | 2 | True | 0 | ROZPOCET
| VV |  | 1,5*0,8*2+0,7*0,8*2 |  | 3.52 | [13 empty] | VV | 2 | 2 | True | 0 | ROZPOCET
| VV |  | 0,8*0,8*2+0,65*0,8*2 |  | 2.32 | [13 empty] | VV | 2 | 2 | True | 0 | ROZPOCET
| VV |  | 0,6*0,8*2+0,42*0,8*2 |  | 1.632 | [13 empty] | VV | 2 | 2 | True | 0 | ROZPOCET
| VV |  | 0,55*1,33*2+0,45*1,33*2 |  | 2.66 | [13 empty] | VV | 2 | 2 | True | 0 | ROZPOCET
| VV |  | 1*1,28*2+0,5*1,28*2 |  | 3.84 | [13 empty] | VV | 2 | 2 | True | 0 | ROZPOCET
| VV |  | 0,8*1,28*2+0,4*1,28*2 |  | 3.072 | [13 empty] | VV | 2 | 2 | True | 0 | ROZPOCET
| VV |  | 0,55*2,22*2+0,5*2,22*2 |  | 4.662 | [13 empty] | VV | 2 | 2 | True | 0 | ROZPOCET
| VV |  | 0,75*2,94*2+0,4*2,94*2 |  | 6.762 | [13 empty] | VV | 2 | 2 | True | 0 | ROZPOCET
| VV |  | 0,55*2,22*2+0,5*2,22*2 |  | 4.662 | [13 empty] | VV | 2 | 2 | True | 0 | ROZPOCET
| VV |  | 0,5*4*0,1 |  | 0.2 | [13 empty] | VV | 2 | 2 | True | 0 | ROZPOCET
| VV |  | 0,688*0,57*2+0,58*0,57*2 |  | 1.446 | [13 empty] | VV | 2 | 2 | True | 0 | ROZPOCET
| VV |  | 0,85*0,73*2+0,4*0,73*2 |  | 1.825 | [13 empty] | VV | 2 | 2 | True | 0 | ROZPOCET
| VV |  | 1,03*0,56*2+0,695*0,56*2 |  | 1.932 | [13 empty] | VV | 2 | 2 | True | 0 | ROZPOCET
| VV |  | 0,95*1,29*2+0,45*1,29*2 |  | 3.612 | [13 empty] | VV | 2 | 2 | True | 0 | ROZPOCET
| VV |  | 0,95*2,89*2+0,45*2,89*2 |  | 8.092 | [13 empty] | VV | 2 | 2 | True | 0 | ROZPOCET
| VV |  | 1,26*0,6*2+0,6*0,6*2 |  | 2.232 | [13 empty] | VV | 2 | 2 | True | 0 | ROZPOCET
| VV |  | 0,51*1,18*2+0,495*1,18*2 |  | 2.372 | [13 empty] | VV | 2 | 2 | True | 0 | ROZPOCET
| VV |  | Součet |  | 116.22 | [13 empty] | VV | 2 | 4 | True | 1 | ROZPOCET
| D | 9 | Ostatní konstrukce a práce, bourání |  |  |  | 0 | [5 empty] | 0 |  | 17.2767 |  | 1.6271 | 1 | D | 1 |  |  |  | ROZPOCET | [6 empty] | 0
11 | K | 919121122 | Utěsnění dilatačních spár zálivkou za studena v cementobetonovém nebo živičném krytu včetně adhezního nátěru s těsnicím profilem pod zálivkou, pro komůrky šířky 15 mm, hloubky 30 mm | m | 98 |  | 0 |  |  |  | základní |  | 0 | 0.00018 | 0.01764 | 0 | 0 | 4 | K | 2 |  |  |  | ROZPOCET | 0 | 0 | 0 | 0 | 0 | 1 | 0 | 4 | 90598885
| Online PSC |  | https://podminky.urs.cz/item/CS_URS_2021_02/919121122 | [15 empty] | Online PSC | 2
12 | K | 919735113 | Řezání stávajícího živičného krytu nebo podkladu hloubky přes 100 do 150 mm | m | 98 |  | 0 |  |  |  | základní |  | 0 | 0 | 0 | 0 | 0 | 4 | K | 2 |  |  |  | ROZPOCET | 0 | 0 | 0 | 0 | 0 | 1 | 0 | 4 | -318073583
| Online PSC |  | https://podminky.urs.cz/item/CS_URS_2021_02/919735113 | [15 empty] | Online PSC | 2
| VV |  | 98"pro obnažení zemnícího drátu okolo objektu |  | 98 | [13 empty] | VV | 2 | 2 | True | 1 | ROZPOCET
13 | K | 941121113 | Montáž lešení řadového trubkového těžkého pracovního s podlahami z fošen nebo dílců min. tl. 38 mm, s provozním zatížením tř. 4 do 300 kg/m2 šířky tř. W15 přes 1,5 do 1,8 m, výšky přes 20 do 30 m | m2 | 3940 |  | 0 |  |  |  | základní |  | 0 | 0 | 0 | 0 | 0 | 4 | K | 2 |  |  |  | ROZPOCET | 0 | 0 | 0 | 0 | 0 | 1 | 0 | 4 | 800893138
| Online PSC |  | https://podminky.urs.cz/item/CS_URS_2021_02/941121113 | [15 empty] | Online PSC | 2
| VV |  | 2041"východní fasáda |  | 2041 | [13 empty] | VV | 2 | 2 | True | 0 | ROZPOCET
| VV |  | 80"severní fasáda |  | 80 | [13 empty] | VV | 2 | 2 | True | 0 | ROZPOCET
| VV |  | 80"jižní fasáda |  | 80 | [13 empty] | VV | 2 | 2 | True | 0 | ROZPOCET
| VV |  | 728"dvorní fasáda f5 |  | 728 | [13 empty] | VV | 2 | 2 | True | 0 | ROZPOCET
| VV |  | 272"dvorní fasáda f10 |  | 272 | [13 empty] | VV | 2 | 2 | True | 0 | ROZPOCET
| VV |  | 739"dvorní fasáda f14 |  | 739 | [13 empty] | VV | 2 | 2 | True | 0 | ROZPOCET
| VV |  | Součet |  | 3940 | [13 empty] | VV | 2 | 4 | True | 1 | ROZPOCET
14 | K | 941121213 | Montáž lešení řadového trubkového těžkého pracovního s podlahami Příplatek za první a každý další den použití lešení k ceně -1113 | m2 | 354600 |  | 0 |  |  |  | základní |  | 0 | 0 | 0 | 0 | 0 | 4 | K | 2 |  |  |  | ROZPOCET | 0 | 0 | 0 | 0 | 0 | 1 | 0 | 4 | -154182882
| Online PSC |  | https://podminky.urs.cz/item/CS_URS_2021_02/941121213 | [15 empty] | Online PSC | 2
| P |  | Poznámka k položce: PŘEDPOKLAD PRONÁJMU 90 DNŮ. UPŘESNĚNÍ DLE SKUTEČNOSTI | [15 empty] | P | 2
| VV |  | 3940*90 'Přepočtené koeficientem množství |  | 354600 | [13 empty] | VV | 2 | 2 | False | 1 | ROZPOCET
15 | K | 941121813 | Demontáž lešení řadového trubkového těžkého pracovního s podlahami z fošen nebo dílců min. tl. 38 mm, s provozním zatížením tř. 4 do 300 kg/m2 šířky tř. W15 přes 1,5 do 1,8 m, výšky přes 20 do 30 m | m2 | 3940 |  | 0 |  |  |  | základní |  | 0 | 0 | 0 | 0 | 0 | 4 | K | 2 |  |  |  | ROZPOCET | 0 | 0 | 0 | 0 | 0 | 1 | 0 | 4 | 264555940
| Online PSC |  | https://podminky.urs.cz/item/CS_URS_2021_02/941121813 | [15 empty] | Online PSC | 2
16 | K | 944511111 | Montáž ochranné sítě zavěšené na konstrukci lešení z textilie z umělých vláken | m2 | 3940 |  | 0 |  |  |  | základní |  | 0 | 0 | 0 | 0 | 0 | 4 | K | 2 |  |  |  | ROZPOCET | 0 | 0 | 0 | 0 | 0 | 1 | 0 | 4 | -1377713124
| Online PSC |  | https://podminky.urs.cz/item/CS_URS_2021_02/944511111 | [15 empty] | Online PSC | 2
| VV |  | 2041"východní fasáda |  | 2041 | [13 empty] | VV | 2 | 2 | True | 0 | ROZPOCET
| VV |  | 80"severní fasáda |  | 80 | [13 empty] | VV | 2 | 2 | True | 0 | ROZPOCET
| VV |  | 80"jižní fasáda |  | 80 | [13 empty] | VV | 2 | 2 | True | 0 | ROZPOCET
| VV |  | 728"dvorní fasáda f5 |  | 728 | [13 empty] | VV | 2 | 2 | True | 0 | ROZPOCET
| VV |  | 272"dvorní fasáda f10 |  | 272 | [13 empty] | VV | 2 | 2 | True | 0 | ROZPOCET
| VV |  | 739"dvorní fasáda f14 |  | 739 | [13 empty] | VV | 2 | 2 | True | 0 | ROZPOCET
| VV |  | Součet |  | 3940 | [13 empty] | VV | 2 | 4 | True | 1 | ROZPOCET
17 | K | 944511211 | Montáž ochranné sítě Příplatek za první a každý další den použití sítě k ceně -1111 | m2 | 354600 |  | 0 |  |  |  | základní |  | 0 | 0 | 0 | 0 | 0 | 4 | K | 2 |  |  |  | ROZPOCET | 0 | 0 | 0 | 0 | 0 | 1 | 0 | 4 | -71269230
| Online PSC |  | https://podminky.urs.cz/item/CS_URS_2021_02/944511211 | [15 empty] | Online PSC | 2
| VV |  | 3940*90 'Přepočtené koeficientem množství |  | 354600 | [13 empty] | VV | 2 | 2 | False | 1 | ROZPOCET
18 | K | 944511811 | Demontáž ochranné sítě zavěšené na konstrukci lešení z textilie z umělých vláken | m2 | 3940 |  | 0 |  |  |  | základní |  | 0 | 0 | 0 | 0 | 0 | 4 | K | 2 |  |  |  | ROZPOCET | 0 | 0 | 0 | 0 | 0 | 1 | 0 | 4 | -387104924
| Online PSC |  | https://podminky.urs.cz/item/CS_URS_2021_02/944511811 | [15 empty] | Online PSC | 2
19 | K | 945231111 | Závěsná klec (pohyblivá pracovní plošina - lávka) se zdvihem elektrickým výšky do 50 m délky do 1,20 m | den | 90 |  | 0 |  |  |  | základní |  | 0 | 0 | 0 | 0 | 0 | 4 | K | 2 |  |  |  | ROZPOCET | 0 | 0 | 0 | 0 | 0 | 1 | 0 | 4 | -156951467
| Online PSC |  | https://podminky.urs.cz/item/CS_URS_2021_02/945231111 | [15 empty] | Online PSC | 2
20 | K | 949101111 | Lešení pomocné pracovní pro objekty pozemních staveb pro zatížení do 150 kg/m2, o výšce lešeňové podlahy do 1,9 m | m2 | 100 |  | 0 |  |  |  | základní |  | 0 | 0.00013 | 0.013 | 0 | 0 | 4 | K | 2 |  |  |  | ROZPOCET | 0 | 0 | 0 | 0 | 0 | 1 | 0 | 4 | -1258609765
| Online PSC |  | https://podminky.urs.cz/item/CS_URS_2021_02/949101111 | [15 empty] | Online PSC | 2
21 | K | 978023471 | Vyškrabání cementové malty ze spár zdiva cihelného komínového nad střechou | m2 | 116.22 |  | 0 |  |  |  | základní |  | 0 | 0 | 0 | 0.014 | 1.6271 | 4 | K | 2 |  |  |  | ROZPOCET | 0 | 0 | 0 | 0 | 0 | 1 | 0 | 4 | 1309428650
| Online PSC |  | https://podminky.urs.cz/item/CS_URS_2021_02/978023471 | [15 empty] | Online PSC | 2
| VV |  | 0,95*0,84*2+0,577*0,84*2 |  | 2.565 | [13 empty] | VV | 2 | 2 | True | 0 | ROZPOCET
| VV |  | 0,6*0,78*2+0,5*0,78*2 |  | 1.716 | [13 empty] | VV | 2 | 2 | True | 0 | ROZPOCET
| VV |  | 0,78*0,72*2+0,5*0,72*2 |  | 1.843 | [13 empty] | VV | 2 | 2 | True | 0 | ROZPOCET
| VV |  | 1,21*2,85*2+0,45*2,85*2 |  | 9.462 | [13 empty] | VV | 2 | 2 | True | 0 | ROZPOCET
| VV |  | 0,74*0,74*2+0,5*0,74*2 |  | 1.835 | [13 empty] | VV | 2 | 2 | True | 0 | ROZPOCET
| VV |  | 0,56*0,56*2+0,58*0,56*2 |  | 1.277 | [13 empty] | VV | 2 | 2 | True | 0 | ROZPOCET
| VV |  | 1,17*0,56*2+0,58*0,56*2 |  | 1.96 | [13 empty] | VV | 2 | 2 | True | 0 | ROZPOCET
| VV |  | 0,54*0,74*2+0,65*0,74*2 |  | 1.761 | [13 empty] | VV | 2 | 2 | True | 0 | ROZPOCET
| VV |  | 0,65*0,8*2+2,3*0,8*2 |  | 4.72 | [13 empty] | VV | 2 | 2 | True | 0 | ROZPOCET
| VV |  | 0,55*0,8*2+1,9*0,8*2 |  | 3.92 | [13 empty] | VV | 2 | 2 | True | 0 | ROZPOCET
| VV |  | 1,1*4*0,8 |  | 3.52 | [13 empty] | VV | 2 | 2 | True | 0 | ROZPOCET
| VV |  | 0,592*0,8*2+0,5*0,8*2 |  | 1.747 | [13 empty] | VV | 2 | 2 | True | 0 | ROZPOCET
| VV |  | 2,75*2,13*2+2,53*2,13*2 |  | 22.493 | [13 empty] | VV | 2 | 2 | True | 0 | ROZPOCET
| VV |  | 0,85*0,8*2+0,75*0,8*2 |  | 2.56 | [13 empty] | VV | 2 | 2 | True | 0 | ROZPOCET
| VV |  | 1,5*0,8*2+0,7*0,8*2 |  | 3.52 | [13 empty] | VV | 2 | 2 | True | 0 | ROZPOCET
| VV |  | 0,8*0,8*2+0,65*0,8*2 |  | 2.32 | [13 empty] | VV | 2 | 2 | True | 0 | ROZPOCET
| VV |  | 0,6*0,8*2+0,42*0,8*2 |  | 1.632 | [13 empty] | VV | 2 | 2 | True | 0 | ROZPOCET
| VV |  | 0,55*1,33*2+0,45*1,33*2 |  | 2.66 | [13 empty] | VV | 2 | 2 | True | 0 | ROZPOCET
| VV |  | 1*1,28*2+0,5*1,28*2 |  | 3.84 | [13 empty] | VV | 2 | 2 | True | 0 | ROZPOCET
| VV |  | 0,8*1,28*2+0,4*1,28*2 |  | 3.072 | [13 empty] | VV | 2 | 2 | True | 0 | ROZPOCET
| VV |  | 0,55*2,22*2+0,5*2,22*2 |  | 4.662 | [13 empty] | VV | 2 | 2 | True | 0 | ROZPOCET
| VV |  | 0,75*2,94*2+0,4*2,94*2 |  | 6.762 | [13 empty] | VV | 2 | 2 | True | 0 | ROZPOCET
| VV |  | 0,55*2,22*2+0,5*2,22*2 |  | 4.662 | [13 empty] | VV | 2 | 2 | True | 0 | ROZPOCET
| VV |  | 0,5*4*0,1 |  | 0.2 | [13 empty] | VV | 2 | 2 | True | 0 | ROZPOCET
| VV |  | 0,688*0,57*2+0,58*0,57*2 |  | 1.446 | [13 empty] | VV | 2 | 2 | True | 0 | ROZPOCET
| VV |  | 0,85*0,73*2+0,4*0,73*2 |  | 1.825 | [13 empty] | VV | 2 | 2 | True | 0 | ROZPOCET
| VV |  | 1,03*0,56*2+0,695*0,56*2 |  | 1.932 | [13 empty] | VV | 2 | 2 | True | 0 | ROZPOCET
| VV |  | 0,95*1,29*2+0,45*1,29*2 |  | 3.612 | [13 empty] | VV | 2 | 2 | True | 0 | ROZPOCET
| VV |  | 0,95*2,89*2+0,45*2,89*2 |  | 8.092 | [13 empty] | VV | 2 | 2 | True | 0 | ROZPOCET
| VV |  | 1,26*0,6*2+0,6*0,6*2 |  | 2.232 | [13 empty] | VV | 2 | 2 | True | 0 | ROZPOCET
| VV |  | 0,51*1,18*2+0,495*1,18*2 |  | 2.372 | [13 empty] | VV | 2 | 2 | True | 0 | ROZPOCET
| VV |  | Součet |  | 116.22 | [13 empty] | VV | 2 | 4 | True | 1 | ROZPOCET
22 | K | 985131111 | Očištění ploch stěn, rubu kleneb a podlah tlakovou vodou | m2 | 1003.82 |  | 0 |  |  |  | základní |  | 0 | 0 | 0 | 0 | 0 | 4 | K | 2 |  |  |  | ROZPOCET | 0 | 0 | 0 | 0 | 0 | 1 | 0 | 4 | -2017048828
| Online PSC |  | https://podminky.urs.cz/item/CS_URS_2021_02/985131111 | [15 empty] | Online PSC | 2
| VV |  | "komíny | [15 empty] | VV | 2 | 1 | True | 0 | ROZPOCET
| VV |  | 0,95*0,84*2+0,577*0,84*2 |  | 2.565 | [13 empty] | VV | 2 | 2 | True | 0 | ROZPOCET
| VV |  | 0,6*0,78*2+0,5*0,78*2 |  | 1.716 | [13 empty] | VV | 2 | 2 | True | 0 | ROZPOCET
| VV |  | 0,78*0,72*2+0,5*0,72*2 |  | 1.843 | [13 empty] | VV | 2 | 2 | True | 0 | ROZPOCET
| VV |  | 1,21*2,85*2+0,45*2,85*2 |  | 9.462 | [13 empty] | VV | 2 | 2 | True | 0 | ROZPOCET
| VV |  | 0,74*0,74*2+0,5*0,74*2 |  | 1.835 | [13 empty] | VV | 2 | 2 | True | 0 | ROZPOCET
| VV |  | 0,56*0,56*2+0,58*0,56*2 |  | 1.277 | [13 empty] | VV | 2 | 2 | True | 0 | ROZPOCET
| VV |  | 1,17*0,56*2+0,58*0,56*2 |  | 1.96 | [13 empty] | VV | 2 | 2 | True | 0 | ROZPOCET
| VV |  | 0,54*0,74*2+0,65*0,74*2 |  | 1.761 | [13 empty] | VV | 2 | 2 | True | 0 | ROZPOCET
| VV |  | 0,65*0,8*2+2,3*0,8*2 |  | 4.72 | [13 empty] | VV | 2 | 2 | True | 0 | ROZPOCET
| VV |  | 0,55*0,8*2+1,9*0,8*2 |  | 3.92 | [13 empty] | VV | 2 | 2 | True | 0 | ROZPOCET
| VV |  | 1,1*4*0,8 |  | 3.52 | [13 empty] | VV | 2 | 2 | True | 0 | ROZPOCET
| VV |  | 0,592*0,8*2+0,5*0,8*2 |  | 1.747 | [13 empty] | VV | 2 | 2 | True | 0 | ROZPOCET
| VV |  | 2,75*2,13*2+2,53*2,13*2 |  | 22.493 | [13 empty] | VV | 2 | 2 | True | 0 | ROZPOCET
| VV |  | 0,85*0,8*2+0,75*0,8*2 |  | 2.56 | [13 empty] | VV | 2 | 2 | True | 0 | ROZPOCET
| VV |  | 1,5*0,8*2+0,7*0,8*2 |  | 3.52 | [13 empty] | VV | 2 | 2 | True | 0 | ROZPOCET
| VV |  | 0,8*0,8*2+0,65*0,8*2 |  | 2.32 | [13 empty] | VV | 2 | 2 | True | 0 | ROZPOCET
| VV |  | 0,6*0,8*2+0,42*0,8*2 |  | 1.632 | [13 empty] | VV | 2 | 2 | True | 0 | ROZPOCET
| VV |  | 0,55*1,33*2+0,45*1,33*2 |  | 2.66 | [13 empty] | VV | 2 | 2 | True | 0 | ROZPOCET
| VV |  | 1*1,28*2+0,5*1,28*2 |  | 3.84 | [13 empty] | VV | 2 | 2 | True | 0 | ROZPOCET
| VV |  | 0,8*1,28*2+0,4*1,28*2 |  | 3.072 | [13 empty] | VV | 2 | 2 | True | 0 | ROZPOCET
| VV |  | 0,55*2,22*2+0,5*2,22*2 |  | 4.662 | [13 empty] | VV | 2 | 2 | True | 0 | ROZPOCET
| VV |  | 0,75*2,94*2+0,4*2,94*2 |  | 6.762 | [13 empty] | VV | 2 | 2 | True | 0 | ROZPOCET
| VV |  | 0,55*2,22*2+0,5*2,22*2 |  | 4.662 | [13 empty] | VV | 2 | 2 | True | 0 | ROZPOCET
| VV |  | 0,5*4*0,1 |  | 0.2 | [13 empty] | VV | 2 | 2 | True | 0 | ROZPOCET
| VV |  | 0,688*0,57*2+0,58*0,57*2 |  | 1.446 | [13 empty] | VV | 2 | 2 | True | 0 | ROZPOCET
| VV |  | 0,85*0,73*2+0,4*0,73*2 |  | 1.825 | [13 empty] | VV | 2 | 2 | True | 0 | ROZPOCET
| VV |  | 1,03*0,56*2+0,695*0,56*2 |  | 1.932 | [13 empty] | VV | 2 | 2 | True | 0 | ROZPOCET
| VV |  | 0,95*1,29*2+0,45*1,29*2 |  | 3.612 | [13 empty] | VV | 2 | 2 | True | 0 | ROZPOCET
| VV |  | 0,95*2,89*2+0,45*2,89*2 |  | 8.092 | [13 empty] | VV | 2 | 2 | True | 0 | ROZPOCET
| VV |  | 1,26*0,6*2+0,6*0,6*2 |  | 2.232 | [13 empty] | VV | 2 | 2 | True | 0 | ROZPOCET
| VV |  | 0,51*1,18*2+0,495*1,18*2 |  | 2.372 | [13 empty] | VV | 2 | 2 | True | 0 | ROZPOCET
| VV |  | Mezisoučet |  | 116.22 | [13 empty] | VV | 2 | 3 | True | 0 | ROZPOCET
| VV |  | 2300*0,3"oprava žb povrchu pod skladbou nové střechy ze 30% |  | 690 | [13 empty] | VV | 2 | 2 | True | 0 | ROZPOCET
| VV |  | Mezisoučet |  | 690 | [13 empty] | VV | 2 | 3 | True | 0 | ROZPOCET
| VV |  | 39,6*0,5"k7 |  | 19.8 | [13 empty] | VV | 2 | 2 | True | 0 | ROZPOCET
| VV |  | 0,7*104"k21 |  | 72.8 | [13 empty] | VV | 2 | 2 | True | 0 | ROZPOCET
| VV |  | 0,5*210"k23 |  | 105 | [13 empty] | VV | 2 | 2 | True | 0 | ROZPOCET
| VV |  | Mezisoučet |  | 197.6 | [13 empty] | VV | 2 | 3 | True | 0 | ROZPOCET
| VV |  | Součet |  | 1003.82 | [13 empty] | VV | 2 | 4 | True | 1 | ROZPOCET
23 | K | 985311111 | Reprofilace betonu sanačními maltami na cementové bázi ručně stěn, tloušťky do 10 mm | m2 | 887.6 |  | 0 |  |  |  | základní |  | 0 | 0.01943 | 17.2461 | 0 | 0 | 4 | K | 2 |  |  |  | ROZPOCET | 0 | 0 | 0 | 0 | 0 | 1 | 0 | 4 | 120789363
| Online PSC |  | https://podminky.urs.cz/item/CS_URS_2021_02/985311111 | [15 empty] | Online PSC | 2
| VV |  | 2300*0,3"oprava žb povrchu pod skladbou nové střechy ze 30% |  | 690 | [13 empty] | VV | 2 | 2 | True | 0 | ROZPOCET
| VV |  | 39,6*0,5"k7 |  | 19.8 | [13 empty] | VV | 2 | 2 | True | 0 | ROZPOCET
| VV |  | 0,7*104"k21 |  | 72.8 | [13 empty] | VV | 2 | 2 | True | 0 | ROZPOCET
| VV |  | 0,5*210"k23 |  | 105 | [13 empty] | VV | 2 | 2 | True | 0 | ROZPOCET
| VV |  | Součet |  | 887.6 | [13 empty] | VV | 2 | 4 | True | 1 | ROZPOCET
| D | 997 | Přesun sutě |  |  |  | 0 | [5 empty] | 0 |  | 0 |  | 0 | 1 | D | 1 |  |  |  | ROZPOCET | [6 empty] | 0
24 | K | 997013120 | Vnitrostaveništní doprava suti a vybouraných hmot vodorovně do 50 m svisle s použitím mechanizace pro budovy a haly výšky přes 30 do 36 m | t | 96.546 |  | 0 |  |  |  | základní |  | 0 | 0 | 0 | 0 | 0 | 4 | K | 2 |  |  |  | ROZPOCET | 0 | 0 | 0 | 0 | 0 | 1 | 0 | 4 | -1948544400
| Online PSC |  | https://podminky.urs.cz/item/CS_URS_2021_02/997013120 | [15 empty] | Online PSC | 2
25 | K | 997013501 | Odvoz suti a vybouraných hmot na skládku nebo meziskládku se složením, na vzdálenost do 1 km | t | 96.546 |  | 0 |  |  |  | základní |  | 0 | 0 | 0 | 0 | 0 | 4 | K | 2 |  |  |  | ROZPOCET | 0 | 0 | 0 | 0 | 0 | 1 | 0 | 4 | -1395506782
| Online PSC |  | https://podminky.urs.cz/item/CS_URS_2021_02/997013501 | [15 empty] | Online PSC | 2
26 | K | 997013509 | Odvoz suti a vybouraných hmot na skládku nebo meziskládku se složením, na vzdálenost Příplatek k ceně za každý další i započatý 1 km přes 1 km | t | 1351.644 |  | 0 |  |  |  | základní |  | 0 | 0 | 0 | 0 | 0 | 4 | K | 2 |  |  |  | ROZPOCET | 0 | 0 | 0 | 0 | 0 | 1 | 0 | 4 | 512527050
| Online PSC |  | https://podminky.urs.cz/item/CS_URS_2021_02/997013509 | [15 empty] | Online PSC | 2
| P |  | Poznámka k položce: PŘEDPOKLÁDANÝ ODVOZ DO 15KM. UPŘESNĚNÍ DLE SKUTEČNOSTI | [15 empty] | P | 2
| VV |  | 96,546*14 'Přepočtené koeficientem množství |  | 1351.644 | [13 empty] | VV | 2 | 2 | False | 1 | ROZPOCET
27 | K | 997013609 | Poplatek za uložení stavebního odpadu na skládce (skládkovné) | t | 96.546 |  | 0 |  |  |  | základní |  | 0 | 0 | 0 | 0 | 0 | 4 | K | 2 |  |  |  | ROZPOCET | 0 | 0 | 0 | 0 | 0 | 1 | 0 | 4 | -119929589
| Online PSC |  | https://podminky.urs.cz/item/CS_URS_2021_02/997013609 | [15 empty] | Online PSC | 2
| P |  | Poznámka k položce: NUTNO PŘEDPOKLÁDAT S VÍCE DRUHY SUTI A VYBOURANÝCH HMOT | [15 empty] | P | 2
| D | 998 | Přesun hmot |  |  |  | 0 | [5 empty] | 0 |  | 0 |  | 0 | 1 | D | 1 |  |  |  | ROZPOCET | [6 empty] | 0
28 | K | 998011004 | Přesun hmot pro budovy občanské výstavby, bydlení, výrobu a služby s nosnou svislou konstrukcí zděnou z cihel, tvárnic nebo kamene vodorovná dopravní vzdálenost do 100 m pro budovy výšky přes 24 do 36 m | t | 75.675 |  | 0 |  |  |  | základní |  | 0 | 0 | 0 | 0 | 0 | 4 | K | 2 |  |  |  | ROZPOCET | 0 | 0 | 0 | 0 | 0 | 1 | 0 | 4 | -669954374
| Online PSC |  | https://podminky.urs.cz/item/CS_URS_2021_02/998011004 | [15 empty] | Online PSC | 2
| D | PSV | Práce a dodávky PSV |  |  |  | 0 | [5 empty] | 0 |  | 65.668 |  | 50.3149 | 2 | D | 0 |  |  |  | ROZPOCET | [6 empty] | 0
| D | 712 | Povlakové krytiny |  |  |  | 0 | [5 empty] | 0 |  | 16.5187 |  | 0.006 | 2 | D | 1 |  |  |  | ROZPOCET | [6 empty] | 0
29 | K | 712400845 | Ostatní práce při odstranění povlakové krytiny střech šikmých přes 10° do 30° doplňků ventilační hlavice | kus | 20 |  | 0 |  |  |  | základní |  | 0 | 0 | 0 | 0.0003 | 0.006 | 16 | K | 2 |  |  |  | ROZPOCET | 0 | 0 | 0 | 0 | 0 | 1 | 0 | 16 | -839421945
| Online PSC |  | https://podminky.urs.cz/item/CS_URS_2021_02/712400845 | [15 empty] | Online PSC | 2
30 | K | 712431111 | Provedení povlakové krytiny střech šikmých přes 10° do 30° pásy na sucho podkladní samolepící asfaltový pás | m2 | 2730.365 |  | 0 |  |  |  | základní |  | 0 | 0 | 0 | 0 | 0 | 16 | K | 2 |  |  |  | ROZPOCET | 0 | 0 | 0 | 0 | 0 | 1 | 0 | 16 | -990885838
| Online PSC |  | https://podminky.urs.cz/item/CS_URS_2021_02/712431111 | [15 empty] | Online PSC | 2
| VV |  | 2300"skladba krytiny |  | 2300 | [13 empty] | VV | 2 | 2 | True | 0 | ROZPOCET
| VV |  | 39,6*0,7*2"k7 |  | 55.44 | [13 empty] | VV | 2 | 2 | True | 0 | ROZPOCET
| VV |  | 39*0,7*2"k11 |  | 54.6 | [13 empty] | VV | 2 | 2 | True | 0 | ROZPOCET
| VV |  | 104*0,7*1"k21 |  | 72.8 | [13 empty] | VV | 2 | 2 | True | 0 | ROZPOCET
| VV |  | 210*0,8"k23 |  | 168 | [13 empty] | VV | 2 | 2 | True | 0 | ROZPOCET
| VV |  | Mezisoučet |  | 2650.84 | [13 empty] | VV | 2 | 3 | True | 0 | ROZPOCET
| VV |  | 2650,84*0,03"ztratné |  | 79.525 | [13 empty] | VV | 2 | 2 | True | 0 | ROZPOCET
| VV |  | Součet |  | 2730.365 | [13 empty] | VV | 2 | 4 | True | 1 | ROZPOCET
31 | M | 62853010 | pás asfaltový natavitelný modifikovaný SBS tl 4,0mm mikroventilační s vložkou ze skleněné tkaniny a spalitelnou PE fólií nebo jemnozrnným min. posypem na horním povrchu | m2 | 3003.4 |  | 0 |  |  |  | základní |  | 0 | 0.0055 | 16.5187 | 0 | 0 | 32 | M | 2 |  |  |  | ROZPOCET | 0 | 0 | 0 | 0 | 0 | 1 | 0 | 16 | -1343838117
| Online PSC |  | https://podminky.urs.cz/item/CS_URS_2021_02/62853010 | [15 empty] | Online PSC | 2
| VV |  | 2730,364*1,1 'Přepočtené koeficientem množství |  | 3003.4 | [13 empty] | VV | 2 | 2 | False | 1 | ROZPOCET
32 | K | 998712104 | Přesun hmot pro povlakové krytiny stanovený z hmotnosti přesunovaného materiálu vodorovná dopravní vzdálenost do 50 m v objektech výšky přes 24 do 36 m | t | 16.519 |  | 0 |  |  |  | základní |  | 0 | 0 | 0 | 0 | 0 | 16 | K | 2 |  |  |  | ROZPOCET | 0 | 0 | 0 | 0 | 0 | 1 | 0 | 16 | -1114966682
| Online PSC |  | https://podminky.urs.cz/item/CS_URS_2021_02/998712104 | [15 empty] | Online PSC | 2
| D | 721 | Zdravotechnika - vnitřní kanalizace |  |  |  | 0 | [5 empty] | 0 |  | 0.0032 |  | 0 | 2 | D | 1 |  |  |  | ROZPOCET | [6 empty] | 0
33 | K | R-721273152 | Ventilační hlavice, krycí klobouček | kus | 20 |  | 0 |  |  |  | základní |  | 0 | 0.00016 | 0.0032 | 0 | 0 | 16 | K | 2 |  |  |  | ROZPOCET | 0 | 0 | 0 | 0 | 0 | 1 | 0 | 16 | 1305799071
34 | K | 998721204 | Přesun hmot pro vnitřní kanalizace stanovený procentní sazbou (%) z ceny vodorovná dopravní vzdálenost do 50 m v objektech výšky přes 24 do 36 m | % |  |  | 0 |  |  |  | základní |  | 0 | 0 | 0 | 0 | 0 | 16 | K | 2 |  |  |  | ROZPOCET | 0 | 0 | 0 | 0 | 0 | 1 | 0 | 16 | -20863021
| Online PSC |  | https://podminky.urs.cz/item/CS_URS_2021_02/998721204 | [15 empty] | Online PSC | 2
| D | 751 | Vzduchotechnika |  |  |  | 0 | [5 empty] | 0 |  | 0.012 |  | 4.1832 | 2 | D | 1 |  |  |  | ROZPOCET | [6 empty] | 0
35 | K | 751398022 | Montáž ostatních zařízení větrací mřížky stěnové, průřezu přes 0,04 do 0,100 m2 | kus | 72 |  | 0 |  |  |  | základní |  | 0 | 0 | 0 | 0 | 0 | 16 | K | 2 |  |  |  | ROZPOCET | 0 | 0 | 0 | 0 | 0 | 1 | 0 | 16 | 1130629487
| Online PSC |  | https://podminky.urs.cz/item/CS_URS_2021_02/751398022 | [15 empty] | Online PSC | 2
| VV |  | "z04 | [15 empty] | VV | 2 | 1 | True | 0 | ROZPOCET
| VV |  | 15"nové |  | 15 | [13 empty] | VV | 2 | 2 | True | 0 | ROZPOCET
| VV |  | 57"pro repase |  | 57 | [13 empty] | VV | 2 | 2 | True | 0 | ROZPOCET
| VV |  | Mezisoučet |  | 72 | [13 empty] | VV | 2 | 3 | True | 1 | ROZPOCET
36 | M | 42972306 | mřížka stěnová otevřená jednořadá kovová úhel lamel 0° 400x200mm | kus | 15 |  | 0 |  |  |  | základní |  | 0 | 0.0008 | 0.012 | 0 | 0 | 32 | M | 2 |  |  |  | ROZPOCET | 0 | 0 | 0 | 0 | 0 | 1 | 0 | 16 | -1044327835
| Online PSC |  | https://podminky.urs.cz/item/CS_URS_2021_02/42972306 | [15 empty] | Online PSC | 2
| VV |  | "z04 | [15 empty] | VV | 2 | 1 | True | 0 | ROZPOCET
| VV |  | 15"nové |  | 15 | [13 empty] | VV | 2 | 2 | True | 1 | ROZPOCET
37 | K | 751398832 | Demontáž ostatních zařízení ventilační mřížky ze dveří nebo desek, průřezu přes 0,040 do 0,100 m2 | kus | 72 |  | 0 |  |  |  | základní |  | 0 | 0 | 0 | 0.0001 | 0.0072 | 16 | K | 2 |  |  |  | ROZPOCET | 0 | 0 | 0 | 0 | 0 | 1 | 0 | 16 | 1087324182
| Online PSC |  | https://podminky.urs.cz/item/CS_URS_2021_02/751398832 | [15 empty] | Online PSC | 2
| VV |  | "z04 | [15 empty] | VV | 2 | 1 | True | 0 | ROZPOCET
| VV |  | 57"pro repase |  | 57 | [13 empty] | VV | 2 | 2 | True | 0 | ROZPOCET
| VV |  | 15"výměna za nové |  | 15 | [13 empty] | VV | 2 | 2 | True | 0 | ROZPOCET
| VV |  | Součet |  | 72 | [13 empty] | VV | 2 | 4 | True | 1 | ROZPOCET
38 | K | 751721121 | Montáž klimatizační jednotky venkovní | kus | 24 |  | 0 |  |  |  | základní |  | 0 | 0 | 0 | 0 | 0 | 16 | K | 2 |  |  |  | ROZPOCET | 0 | 0 | 0 | 0 | 0 | 1 | 0 | 16 | -1194069475
| Online PSC |  | https://podminky.urs.cz/item/CS_URS_2021_02/751721121 | [15 empty] | Online PSC | 2
| VV |  | 24"zpětná montáž |  | 24 | [13 empty] | VV | 2 | 2 | True | 1 | ROZPOCET
39 | K | 751721821 | Demontáž klimatizační jednotky venkovní | kus | 24 |  | 0 |  |  |  | základní |  | 0 | 0 | 0 | 0.174 | 4.176 | 16 | K | 2 |  |  |  | ROZPOCET | 0 | 0 | 0 | 0 | 0 | 1 | 0 | 16 | -2124222881
| Online PSC |  | https://podminky.urs.cz/item/CS_URS_2021_02/751721821 | [15 empty] | Online PSC | 2
| VV |  | 24"pro zpětnou montáž |  | 24 | [13 empty] | VV | 2 | 2 | True | 1 | ROZPOCET
40 | K | 998751203 | Přesun hmot pro vzduchotechniku stanovený procentní sazbou (%) z ceny vodorovná dopravní vzdálenost do 50 m v objektech výšky přes 24 do 36 m | % |  |  | 0 |  |  |  | základní |  | 0 | 0 | 0 | 0 | 0 | 16 | K | 2 |  |  |  | ROZPOCET | 0 | 0 | 0 | 0 | 0 | 1 | 0 | 16 | 982802571
| Online PSC |  | https://podminky.urs.cz/item/CS_URS_2021_02/998751203 | [15 empty] | Online PSC | 2
| D | 762 | Konstrukce tesařské |  |  |  | 0 | [5 empty] | 0 |  | 20.0571 |  | 23 | 2 | D | 1 |  |  |  | ROZPOCET | [6 empty] | 0
41 | K | 762341210 | Bednění a laťování montáž bednění střech rovných a šikmých sklonu do 60° s vyřezáním otvorů z prken hrubých na sraz tl. do 32 mm | m2 | 1150 |  | 0 |  |  |  | základní |  | 0 | 0 | 0 | 0 | 0 | 16 | K | 2 |  |  |  | ROZPOCET | 0 | 0 | 0 | 0 | 0 | 1 | 0 | 16 | 518917950
| Online PSC |  | https://podminky.urs.cz/item/CS_URS_2021_02/762341210 | [15 empty] | Online PSC | 2
| VV |  | 2300*0,5"skladba střechy nové bednění-předpoklad 50% |  | 1150 | [13 empty] | VV | 2 | 2 | True | 1 | ROZPOCET
42 | M | 60515111 | řezivo jehličnaté boční prkno 20-30mm | m3 | 25.3 |  | 0 |  |  |  | základní |  | 0 | 0.55 | 13.915 | 0 | 0 | 32 | M | 2 |  |  |  | ROZPOCET | 0 | 0 | 0 | 0 | 0 | 1 | 0 | 16 | -894963925
| Online PSC |  | https://podminky.urs.cz/item/CS_URS_2021_02/60515111 | [15 empty] | Online PSC | 2
| VV |  | 2300*0,5*0,02 |  | 23 | [13 empty] | VV | 2 | 2 | True | 1 | ROZPOCET
| VV |  | 23*1,1 'Přepočtené koeficientem množství |  | 25.3 | [13 empty] | VV | 2 | 2 | False | 1 | ROZPOCET
43 | K | 762341811 | Demontáž bednění a laťování bednění střech rovných, obloukových, sklonu do 60° se všemi nadstřešními konstrukcemi z prken hrubých, hoblovaných tl. do 32 mm | m2 | 1150 |  | 0 |  |  |  | základní |  | 0 | 0 | 0 | 0.015 | 17.25 | 16 | K | 2 |  |  |  | ROZPOCET | 0 | 0 | 0 | 0 | 0 | 1 | 0 | 16 | -566203944
| Online PSC |  | https://podminky.urs.cz/item/CS_URS_2021_02/762341811 | [15 empty] | Online PSC | 2
| VV |  | 2300*0,5"stáv.krytina-předpoklad výměny 50% |  | 1150 | [13 empty] | VV | 2 | 2 | True | 1 | ROZPOCET
44 | K | 762342511 | Bednění a laťování montáž kontralatí na podklad bez tepelné izolace | m | 3450 |  | 0 |  |  |  | základní |  | 0 | 2e-05 | 0.069 | 0 | 0 | 16 | K | 2 |  |  |  | ROZPOCET | 0 | 0 | 0 | 0 | 0 | 1 | 0 | 16 | -720831392
| Online PSC |  | https://podminky.urs.cz/item/CS_URS_2021_02/762342511 | [15 empty] | Online PSC | 2
| VV |  | 2300*0,5*3"skladba střechy-předpolkad 50% |  | 3450 | [13 empty] | VV | 2 | 2 | True | 1 | ROZPOCET
45 | M | 60514114 | řezivo jehličnaté lať impregnovaná dl 4 m | m3 | 9.108 |  | 0 |  |  |  | základní |  | 0 | 0.55 | 5.0094 | 0 | 0 | 32 | M | 2 |  |  |  | ROZPOCET | 0 | 0 | 0 | 0 | 0 | 1 | 0 | 16 | -1764349200
| Online PSC |  | https://podminky.urs.cz/item/CS_URS_2021_02/60514114 | [15 empty] | Online PSC | 2
| VV |  | 3450*0,06*0,04 |  | 8.28 | [13 empty] | VV | 2 | 2 | True | 1 | ROZPOCET
| VV |  | 8,28*1,1 'Přepočtené koeficientem množství |  | 9.108 | [13 empty] | VV | 2 | 2 | False | 1 | ROZPOCET
46 | K | 762342812 | Demontáž bednění a laťování laťování střech sklonu do 60° se všemi nadstřešními konstrukcemi, z latí průřezové plochy do 25 cm2 při osové vzdálenosti přes 0,22 do 0,50 m | m2 | 1150 |  | 0 |  |  |  | základní |  | 0 | 0 | 0 | 0.005 | 5.75 | 16 | K | 2 |  |  |  | ROZPOCET | 0 | 0 | 0 | 0 | 0 | 1 | 0 | 16 | 160523323
| Online PSC |  | https://podminky.urs.cz/item/CS_URS_2021_02/762342812 | [15 empty] | Online PSC | 2
| VV |  | 2300*0,5"stáv.krytina-předpoklad výměny 50% |  | 1150 | [13 empty] | VV | 2 | 2 | True | 1 | ROZPOCET
47 | K | 762361312 | Konstrukční vrstva pod klempířské prvky pro oplechování horních ploch zdí a nadezdívek (atik) z desek dřevoštěpkových šroubovaných do podkladu, tloušťky desky 22 mm | m2 | 6.89 |  | 0 |  |  |  | základní |  | 0 | 0.01396 | 0.096184 | 0 | 0 | 16 | K | 2 |  |  |  | ROZPOCET | 0 | 0 | 0 | 0 | 0 | 1 | 0 | 16 | -1726940557
| Online PSC |  | https://podminky.urs.cz/item/CS_URS_2021_02/762361312 | [15 empty] | Online PSC | 2
| VV |  | 53*0,13"pod k14 |  | 6.89 | [13 empty] | VV | 2 | 2 | True | 1 | ROZPOCET
48 | K | 762395000 | Spojovací prostředky krovů, bednění a laťování, nadstřešních konstrukcí svory, prkna, hřebíky, pásová ocel, vruty | m3 | 41.399 |  | 0 |  |  |  | základní |  | 0 | 0.02337 | 0.96749 | 0 | 0 | 16 | K | 2 |  |  |  | ROZPOCET | 0 | 0 | 0 | 0 | 0 | 1 | 0 | 16 | -963236284
| Online PSC |  | https://podminky.urs.cz/item/CS_URS_2021_02/762395000 | [15 empty] | Online PSC | 2
| VV |  | 3450*0,06*0,04"laťování |  | 8.28 | [13 empty] | VV | 2 | 2 | True | 0 | ROZPOCET
| VV |  | 3200*0,02*0,5"bednění |  | 32 | [13 empty] | VV | 2 | 2 | True | 0 | ROZPOCET
| VV |  | 6,86*0,022"dřevoštěp.deska |  | 0.151 | [13 empty] | VV | 2 | 2 | True | 0 | ROZPOCET
| VV |  | 110*0,4*0,022"kom.lávka |  | 0.968 | [13 empty] | VV | 2 | 2 | True | 0 | ROZPOCET
| VV |  | Součet |  | 41.399 | [13 empty] | VV | 2 | 4 | True | 1 | ROZPOCET
49 | K | 998762104 | Přesun hmot pro konstrukce tesařské stanovený z hmotnosti přesunovaného materiálu vodorovná dopravní vzdálenost do 50 m v objektech výšky přes 24 do 36 m | t | 20.057 |  | 0 |  |  |  | základní |  | 0 | 0 | 0 | 0 | 0 | 16 | K | 2 |  |  |  | ROZPOCET | 0 | 0 | 0 | 0 | 0 | 1 | 0 | 16 | -2038932229
| Online PSC |  | https://podminky.urs.cz/item/CS_URS_2021_02/998762104 | [15 empty] | Online PSC | 2
| D | 764 | Konstrukce klempířské |  |  |  | 0 | [5 empty] | 0 |  | 21.5742 |  | 18.6277 | 2 | D | 1 |  |  |  | ROZPOCET | [6 empty] | 0
50 | K | 764001821 | Demontáž klempířských konstrukcí krytiny ze svitků nebo tabulí do suti | m2 | 2312.893 |  | 0 |  |  |  | základní |  | 0 | 0 | 0 | 0.00594 | 13.7386 | 16 | K | 2 |  |  |  | ROZPOCET | 0 | 0 | 0 | 0 | 0 | 1 | 0 | 16 | 1072278126
| Online PSC |  | https://podminky.urs.cz/item/CS_URS_2021_02/764001821 | [15 empty] | Online PSC | 2
| VV |  | (0,9*1,9*2+0,3*0,84*2+0,42*1,76+1,98*0,84*0,5*2+1,2*0,1)*2"střešní vikýř |  | 12.893 | [13 empty] | VV | 2 | 2 | True | 0 | ROZPOCET
| VV |  | 2300"stáv.krytina |  | 2300 | [13 empty] | VV | 2 | 2 | True | 0 | ROZPOCET
| VV |  | Součet |  | 2312.893 | [13 empty] | VV | 2 | 4 | True | 1 | ROZPOCET
51 | K | 764001891 | Demontáž klempířských konstrukcí oplechování úžlabí do suti | m | 10 |  | 0 |  |  |  | základní |  | 0 | 0 | 0 | 0.00348 | 0.0348 | 16 | K | 2 |  |  |  | ROZPOCET | 0 | 0 | 0 | 0 | 0 | 1 | 0 | 16 | -1942996929
| Online PSC |  | https://podminky.urs.cz/item/CS_URS_2021_02/764001891 | [15 empty] | Online PSC | 2
52 | K | 764002841 | Demontáž klempířských konstrukcí oplechování horních ploch zdí a nadezdívek do suti | m | 231 |  | 0 |  |  |  | základní |  | 0 | 0 | 0 | 0.00191 | 0.44121 | 16 | K | 2 |  |  |  | ROZPOCET | 0 | 0 | 0 | 0 | 0 | 1 | 0 | 16 | -1332201478
| Online PSC |  | https://podminky.urs.cz/item/CS_URS_2021_02/764002841 | [15 empty] | Online PSC | 2
53 | K | 764002861 | Demontáž klempířských konstrukcí oplechování říms do suti | m | 210 |  | 0 |  |  |  | základní |  | 0 | 0 | 0 | 0.00223 | 0.4683 | 16 | K | 2 |  |  |  | ROZPOCET | 0 | 0 | 0 | 0 | 0 | 1 | 0 | 16 | 492156316
| Online PSC |  | https://podminky.urs.cz/item/CS_URS_2021_02/764002861 | [15 empty] | Online PSC | 2
54 | K | 764002871 | Demontáž klempířských konstrukcí lemování zdí do suti | m | 80 |  | 0 |  |  |  | základní |  | 0 | 0 | 0 | 0.00175 | 0.14 | 16 | K | 2 |  |  |  | ROZPOCET | 0 | 0 | 0 | 0 | 0 | 1 | 0 | 16 | -304673601
| Online PSC |  | https://podminky.urs.cz/item/CS_URS_2021_02/764002871 | [15 empty] | Online PSC | 2
55 | K | 764004801 | Demontáž klempířských konstrukcí žlabu podokapního do suti | m | 9 |  | 0 |  |  |  | základní |  | 0 | 0 | 0 | 0.0026 | 0.0234 | 16 | K | 2 |  |  |  | ROZPOCET | 0 | 0 | 0 | 0 | 0 | 1 | 0 | 16 | 1692479442
| Online PSC |  | https://podminky.urs.cz/item/CS_URS_2021_02/764004801 | [15 empty] | Online PSC | 2
56 | K | 764004811 | Demontáž klempířských konstrukcí žlabu nadřímsového do suti | m | 248 |  | 0 |  |  |  | základní |  | 0 | 0 | 0 | 0.01069 | 2.6511 | 16 | K | 2 |  |  |  | ROZPOCET | 0 | 0 | 0 | 0 | 0 | 1 | 0 | 16 | 1175627530
| Online PSC |  | https://podminky.urs.cz/item/CS_URS_2021_02/764004811 | [15 empty] | Online PSC | 2
57 | K | 764004821 | Demontáž klempířských konstrukcí žlabu nástřešního do suti | m | 67 |  | 0 |  |  |  | základní |  | 0 | 0 | 0 | 0.00605 | 0.40535 | 16 | K | 2 |  |  |  | ROZPOCET | 0 | 0 | 0 | 0 | 0 | 1 | 0 | 16 | 584584420
| Online PSC |  | https://podminky.urs.cz/item/CS_URS_2021_02/764004821 | [15 empty] | Online PSC | 2
58 | K | 764004861 | Demontáž klempířských konstrukcí svodu do suti | m | 184 |  | 0 |  |  |  | základní |  | 0 | 0 | 0 | 0.00394 | 0.72496 | 16 | K | 2 |  |  |  | ROZPOCET | 0 | 0 | 0 | 0 | 0 | 1 | 0 | 16 | -1971071601
| Online PSC |  | https://podminky.urs.cz/item/CS_URS_2021_02/764004861 | [15 empty] | Online PSC | 2
59 | K | 764131401 | Krytina ze svitků nebo tabulí z měděného plechu s úpravou u okapů, prostupů a výčnělků střechy rovné drážkováním ze svitků rš 500 mm, sklon střechy do 30° | m2 | 14 |  | 0 |  |  |  | základní |  | 0 | 0.00672 | 0.09408 | 0 | 0 | 16 | K | 2 |  |  |  | ROZPOCET | 0 | 0 | 0 | 0 | 0 | 1 | 0 | 16 | 1337996558
| Online PSC |  | https://podminky.urs.cz/item/CS_URS_2021_02/764131401 | [15 empty] | Online PSC | 2
| VV |  | 7*2"střešní vikýř |  | 14 | [13 empty] | VV | 2 | 2 | True | 1 | ROZPOCET
60 | K | 764131403 | Krytina ze svitků nebo tabulí z měděného plechu s úpravou u okapů, prostupů a výčnělků střechy rovné, sklon střechy přes 30 do 60°,vč.systémových prvků,kompletní systém | m2 | 2369 |  | 0 |  |  |  | základní |  | 0 | 0.0067 | 15.8723 | 0 | 0 | 16 | K | 2 |  |  |  | ROZPOCET | 0 | 0 | 0 | 0 | 0 | 1 | 0 | 16 | 658442494
| Online PSC |  | https://podminky.urs.cz/item/CS_URS_2021_02/764131403 | [15 empty] | Online PSC | 2
| VV |  | 2300"skladba krytiny |  | 2300 | [13 empty] | VV | 2 | 2 | True | 0 | ROZPOCET
| VV |  | 2300*0,03"ztratné |  | 69 | [13 empty] | VV | 2 | 2 | True | 0 | ROZPOCET
| VV |  | Součet |  | 2369 | [13 empty] | VV | 2 | 4 | True | 1 | ROZPOCET
61 | K | 764236401 | Oplechování parapetů z měděného plechu rovných mechanicky kotvených, bez rohů rš 150 mm | m | 2.4 |  | 0 |  |  |  | základní |  | 0 | 0.00091 | 0.002184 | 0 | 0 | 16 | K | 2 |  |  |  | ROZPOCET | 0 | 0 | 0 | 0 | 0 | 1 | 0 | 16 | 766691223
| Online PSC |  | https://podminky.urs.cz/item/CS_URS_2021_02/764236401 | [15 empty] | Online PSC | 2
| VV |  | 1,2*2"střešní vikýř |  | 2.4 | [13 empty] | VV | 2 | 2 | True | 1 | ROZPOCET
62 | K | 764238411 | Oplechování říms a ozdobných prvků z měděného plechu rovných, bez rohů mechanicky kotvené přes rš 670 mm | m2 | 30.42 |  | 0 |  |  |  | základní |  | 0 | 0.00584 | 0.17765 | 0 | 0 | 16 | K | 2 |  |  |  | ROZPOCET | 0 | 0 | 0 | 0 | 0 | 1 | 0 | 16 | -244844094
| Online PSC |  | https://podminky.urs.cz/item/CS_URS_2021_02/764238411 | [15 empty] | Online PSC | 2
| VV |  | 39*0,78"k11 |  | 30.42 | [13 empty] | VV | 2 | 2 | True | 1 | ROZPOCET
63 | K | 764331403 | Lemování zdí z měděného plechu boční nebo horní rovných, střech rš 250 mm | m | 70 |  | 0 |  |  |  | základní |  | 0 | 0.00147 | 0.1029 | 0 | 0 | 16 | K | 2 |  |  |  | ROZPOCET | 0 | 0 | 0 | 0 | 0 | 1 | 0 | 16 | 1603453806
| Online PSC |  | https://podminky.urs.cz/item/CS_URS_2021_02/764331403 | [15 empty] | Online PSC | 2
| VV |  | 70"k16 - překrývací lišta |  | 70 | [13 empty] | VV | 2 | 2 | True | 1 | ROZPOCET
64 | K | 764334412 | Lemování prostupů z měděného plechu bez lišty, střech s krytinou skládanou nebo z plechu | m2 | 1.632 |  | 0 |  |  |  | základní |  | 0 | 0.00637 | 0.010396 | 0 | 0 | 16 | K | 2 |  |  |  | ROZPOCET | 0 | 0 | 0 | 0 | 0 | 1 | 0 | 16 | 445425834
| Online PSC |  | https://podminky.urs.cz/item/CS_URS_2021_02/764334412 | [15 empty] | Online PSC | 2
| VV |  | 9,6*0,17"k20-oplechování hrany otvoru |  | 1.632 | [13 empty] | VV | 2 | 2 | True | 1 | ROZPOCET
65 | K | 764531403 | Žlab podokapní z měděného plechu včetně háků a čel půlkruhový rš 250 mm | m | 8.4 |  | 0 |  |  |  | základní |  | 0 | 0.00201 | 0.016884 | 0 | 0 | 16 | K | 2 |  |  |  | ROZPOCET | 0 | 0 | 0 | 0 | 0 | 1 | 0 | 16 | -1726630008
| Online PSC |  | https://podminky.urs.cz/item/CS_URS_2021_02/764531403 | [15 empty] | Online PSC | 2
| VV |  | 8,4"k8 |  | 8.4 | [13 empty] | VV | 2 | 2 | True | 1 | ROZPOCET
66 | K | 764538402 | Svod z měděného plechu včetně objímek, kolen a odskoků hranatý, o straně 100 mm | m | 54.2 |  | 0 |  |  |  | základní |  | 0 | 0.00347 | 0.18807 | 0 | 0 | 16 | K | 2 |  |  |  | ROZPOCET | 0 | 0 | 0 | 0 | 0 | 1 | 0 | 16 | -114142889
| Online PSC |  | https://podminky.urs.cz/item/CS_URS_2021_02/764538402 | [15 empty] | Online PSC | 2
| VV |  | 54,2"k5 |  | 54.2 | [13 empty] | VV | 2 | 2 | True | 1 | ROZPOCET
67 | K | 764538422 | Svod z měděného plechu včetně objímek, kolen a odskoků kruhový, průměru 100 mm | m | 3 |  | 0 |  |  |  | základní |  | 0 | 0.00307 | 0.00921 | 0 | 0 | 16 | K | 2 |  |  |  | ROZPOCET | 0 | 0 | 0 | 0 | 0 | 1 | 0 | 16 | 1545218511
| Online PSC |  | https://podminky.urs.cz/item/CS_URS_2021_02/764538422 | [15 empty] | Online PSC | 2
| VV |  | 3"k9 |  | 3 | [13 empty] | VV | 2 | 2 | True | 1 | ROZPOCET
68 | K | R-764231472 | Oplechování střešních prvků z měděného plechu úžlabí rš 740 mm | m | 10 |  | 0 |  |  |  | základní |  | 0 | 0.00572 | 0.0572 | 0 | 0 | 16 | K | 2 |  |  |  | ROZPOCET | 0 | 0 | 0 | 0 | 0 | 1 | 0 | 16 | -1658267280
| VV |  | 10"k1 |  | 10 | [13 empty] | VV | 2 | 2 | True | 1 | ROZPOCET
69 | K | R-764234405 | Oplechování horních ploch zdí a nadezdívek (atik) z měděného plechu mechanicky kotvených rš 350 mm | m | 53 |  | 0 |  |  |  | základní |  | 0 | 0.0023 | 0.1219 | 0 | 0 | 16 | K | 2 |  |  |  | ROZPOCET | 0 | 0 | 0 | 0 | 0 | 1 | 0 | 16 | 659739295
| VV |  | 53"k14 |  | 53 | [13 empty] | VV | 2 | 2 | True | 1 | ROZPOCET
70 | K | R-764238404 | Oplechování říms a ozdobných prvků z měděného plechu rovných, bez rohů mechanicky kotvené rš 290 mm | m | 85.8 |  | 0 |  |  |  | základní |  | 0 | 0.00196 | 0.16817 | 0 | 0 | 16 | K | 2 |  |  |  | ROZPOCET | 0 | 0 | 0 | 0 | 0 | 1 | 0 | 16 | 2028900233
| VV |  | 85,8"k18 |  | 85.8 | [13 empty] | VV | 2 | 2 | True | 1 | ROZPOCET
71 | K | R-764238407 | Oplechování říms a ozdobných prvků z měděného plechu rovných, bez rohů mechanicky kotvené rš 640 mm | m | 53 |  | 0 |  |  |  | základní |  | 0 | 0.00341 | 0.18073 | 0 | 0 | 16 | K | 2 |  |  |  | ROZPOCET | 0 | 0 | 0 | 0 | 0 | 1 | 0 | 16 | -1546325978
| VV |  | 53"k17 |  | 53 | [13 empty] | VV | 2 | 2 | True | 1 | ROZPOCET
72 | K | R-764238407-1 | Oplechování říms a ozdobných prvků z měděného plechu rovných, bez rohů mechanicky kotvené rš 630 mm | m | 85.8 |  | 0 |  |  |  | základní |  | 0 | 0.00341 | 0.29258 | 0 | 0 | 16 | K | 2 |  |  |  | ROZPOCET | 0 | 0 | 0 | 0 | 0 | 1 | 0 | 16 | -1001310989
| VV |  | 85,8"k18 |  | 85.8 | [13 empty] | VV | 2 | 2 | True | 1 | ROZPOCET
73 | K | R-764238411 | Oplechování říms a ozdobných prvků z měděného plechu rovných, bez rohů mechanicky kotvené přes rš 670 mm | m2 | 147 |  | 0 |  |  |  | základní |  | 0 | 0.00584 | 0.85848 | 0 | 0 | 16 | K | 2 |  |  |  | ROZPOCET | 0 | 0 | 0 | 0 | 0 | 1 | 0 | 16 | -2055749233
| VV |  | 210*0,7"k23 |  | 147 | [13 empty] | VV | 2 | 2 | True | 1 | ROZPOCET
74 | K | R-764531464 | Žlab podokapní z měděného plechu včetně háků a čel kotlík hranatý, 200x200x445 mm, průměr svodu 100 mm | kus | 20 |  | 0 |  |  |  | základní |  | 0 | 0.00329 | 0.0658 | 0 | 0 | 16 | K | 2 |  |  |  | ROZPOCET | 0 | 0 | 0 | 0 | 0 | 1 | 0 | 16 | -1671851756
| VV |  | 20"k12 |  | 20 | [13 empty] | VV | 2 | 2 | True | 1 | ROZPOCET
75 | K | R-764531465 | Žlab podokapní z měděného plechu včetně háků a čel kotlík hranatý, atyp, pod úžlabím, vnitřní oplechování | kus | 4 |  | 0 |  |  |  | základní |  | 0 | 0.00329 | 0.01316 | 0 | 0 | 16 | K | 2 |  |  |  | ROZPOCET | 0 | 0 | 0 | 0 | 0 | 1 | 0 | 16 | 1240551289
| VV |  | 4"k13 |  | 4 | [13 empty] | VV | 2 | 2 | True | 1 | ROZPOCET
76 | K | R-764532406 | Žlab nadřímsový z měděného plechu hranatý, včetně čel a hrdel uložený v hácích se spádovou vložkou rš 333 mm | m | 39.6 |  | 0 |  |  |  | základní |  | 0 | 0.00689 | 0.27284 | 0 | 0 | 16 | K | 2 |  |  |  | ROZPOCET | 0 | 0 | 0 | 0 | 0 | 1 | 0 | 16 | -264054131
| VV |  | 39,6"k7 |  | 39.6 | [13 empty] | VV | 2 | 2 | True | 1 | ROZPOCET
77 | K | R-764532426 | Žlab nadřímsový z měděného plechu hranatý, včetně čel a hrdel uložený v lůžku rš 290 mm | m | 104 |  | 0 |  |  |  | základní |  | 0 | 0.00356 | 0.37024 | 0 | 0 | 16 | K | 2 |  |  |  | ROZPOCET | 0 | 0 | 0 | 0 | 0 | 1 | 0 | 16 | -1096777750
| VV |  | 104"k19 |  | 104 | [13 empty] | VV | 2 | 2 | True | 1 | ROZPOCET
78 | K | R-764532426-1 | Žlab nadřímsový z měděného plechu hranatý, včetně čel a hrdel uložený v lůžku rš 300 mm | m | 104 |  | 0 |  |  |  | základní |  | 0 | 0.00356 | 0.37024 | 0 | 0 | 16 | K | 2 |  |  |  | ROZPOCET | 0 | 0 | 0 | 0 | 0 | 1 | 0 | 16 | -99267333
| VV |  | 104"k21 |  | 104 | [13 empty] | VV | 2 | 2 | True | 1 | ROZPOCET
79 | K | R-764532427 | Žlab nadřímsový z měděného plechu hranatý, včetně čel a hrdel uložený v lůžku rš 630 mm | m | 104 |  | 0 |  |  |  | základní |  | 0 | 0.00635 | 0.6604 | 0 | 0 | 16 | K | 2 |  |  |  | ROZPOCET | 0 | 0 | 0 | 0 | 0 | 1 | 0 | 16 | 445944276
| VV |  | 104"k19 |  | 104 | [13 empty] | VV | 2 | 2 | True | 1 | ROZPOCET
80 | K | R-764532427-1 | Žlab nadřímsový z měděného plechu hranatý, včetně čel a hrdel uložený v lůžku rš 530 mm | m | 104 |  | 0 |  |  |  | základní |  | 0 | 0.00635 | 0.6604 | 0 | 0 | 16 | K | 2 |  |  |  | ROZPOCET | 0 | 0 | 0 | 0 | 0 | 1 | 0 | 16 | 969888613
| VV |  | 104"k21 |  | 104 | [13 empty] | VV | 2 | 2 | True | 1 | ROZPOCET
81 | K | R-764533406 | Žlab nadokapní (nástřešní) z měděného plechu oblého tvaru, včetně háků, čel a hrdel rš 400 mm | m | 67 |  | 0 |  |  |  | základní |  | 0 | 0.00592 | 0.39664 | 0 | 0 | 16 | K | 2 |  |  |  | ROZPOCET | 0 | 0 | 0 | 0 | 0 | 1 | 0 | 16 | -453104300
| VV |  | 67"k22 |  | 67 | [13 empty] | VV | 2 | 2 | True | 1 | ROZPOCET
82 | K | R-764538424 | Svod z měděného plechu včetně objímek, kolen a odskoků kruhový, průměru 130 mm | m | 126.4 |  | 0 |  |  |  | základní |  | 0 | 0.00484 | 0.61178 | 0 | 0 | 16 | K | 2 |  |  |  | ROZPOCET | 0 | 0 | 0 | 0 | 0 | 1 | 0 | 16 | 22218000
| VV |  | 126,4"k4 |  | 126.4 | [13 empty] | VV | 2 | 2 | True | 1 | ROZPOCET
83 | K | R-764001 | Příplatek za kotvící materiál klempířských konstrukcí (příponky,vruty apod.) | kpl | 1 |  | 0 |  |  |  | základní |  | 0 | 0 | 0 | 0 | 0 | 16 | K | 2 |  |  |  | ROZPOCET | 0 | 0 | 0 | 0 | 0 | 1 | 0 | 16 | 372044694
84 | K | 998764104 | Přesun hmot pro konstrukce klempířské stanovený z hmotnosti přesunovaného materiálu vodorovná dopravní vzdálenost do 50 m v objektech výšky přes 24 do 36 m | t | 21.574 |  | 0 |  |  |  | základní |  | 0 | 0 | 0 | 0 | 0 | 16 | K | 2 |  |  |  | ROZPOCET | 0 | 0 | 0 | 0 | 0 | 1 | 0 | 16 | -1968633804
| Online PSC |  | https://podminky.urs.cz/item/CS_URS_2021_02/998764104 | [15 empty] | Online PSC | 2
| D | 765 | Krytina skládaná |  |  |  | 0 | [5 empty] | 0 |  | 2.0605 |  | 0.598 | 2 | D | 1 |  |  |  | ROZPOCET | [6 empty] | 0
85 | K | 765191013 | Montáž pojistné hydroizolační nebo parotěsné fólie kladené ve sklonu přes 20° volně na bednění nebo tepelnou izolaci | m2 | 2314 |  | 0 |  |  |  | základní |  | 0 | 0 | 0 | 0 | 0 | 16 | K | 2 |  |  |  | ROZPOCET | 0 | 0 | 0 | 0 | 0 | 1 | 0 | 16 | 1475019503
| Online PSC |  | https://podminky.urs.cz/item/CS_URS_2021_02/765191013 | [15 empty] | Online PSC | 2
| VV |  | 2300+14"zakrytí odhaleného krovu |  | 2314 | [13 empty] | VV | 2 | 2 | True | 1 | ROZPOCET
86 | M | 28329042 | fólie PE separační či ochranná tl 0,2mm | m2 | 2545.4 |  | 0 |  |  |  | základní |  | 0 | 0.0004 | 1.0182 | 0 | 0 | 32 | M | 2 |  |  |  | ROZPOCET | 0 | 0 | 0 | 0 | 0 | 1 | 0 | 16 | -802610517
| Online PSC |  | https://podminky.urs.cz/item/CS_URS_2021_02/28329042 | [15 empty] | Online PSC | 2
| VV |  | 2314*1,1 'Přepočtené koeficientem množství |  | 2545.4 | [13 empty] | VV | 2 | 2 | False | 1 | ROZPOCET
87 | K | 765191901 | Demontáž pojistné hydroizolační fólie kladené ve sklonu do 30° | m2 | 4600 |  | 0 |  |  |  | základní |  | 0 | 0 | 0 | 0.00013 | 0.598 | 16 | K | 2 |  |  |  | ROZPOCET | 0 | 0 | 0 | 0 | 0 | 1 | 0 | 16 | -133493577
| Online PSC |  | https://podminky.urs.cz/item/CS_URS_2021_02/765191901 | [15 empty] | Online PSC | 2
| VV |  | 2300"stáv.krytina |  | 2300 | [13 empty] | VV | 2 | 2 | True | 0 | ROZPOCET
| VV |  | 2300"odstranění ochranné fólie před zatékáním |  | 2300 | [13 empty] | VV | 2 | 2 | True | 0 | ROZPOCET
| VV |  | Součet |  | 4600 | [13 empty] | VV | 2 | 4 | True | 1 | ROZPOCET
88 | K | 765193001 | Montáž podkladního pásu vyrovnávacího | m2 | 2369 |  | 0 |  |  |  | základní |  | 0 | 0 | 0 | 0 | 0 | 16 | K | 2 |  |  |  | ROZPOCET | 0 | 0 | 0 | 0 | 0 | 1 | 0 | 16 | -1585165533
| Online PSC |  | https://podminky.urs.cz/item/CS_URS_2021_02/765193001 | [15 empty] | Online PSC | 2
| VV |  | 2300"skladba krytiny |  | 2300 | [13 empty] | VV | 2 | 2 | True | 0 | ROZPOCET
| VV |  | 2300*0,03"ztratné |  | 69 | [13 empty] | VV | 2 | 2 | True | 0 | ROZPOCET
| VV |  | Součet |  | 2369 | [13 empty] | VV | 2 | 4 | True | 1 | ROZPOCET
89 | M | 28329043 | fólie difuzně propustné s nakašírovanou strukturovanou rohoží pod hladkou plechovou krytinu se samolepící páskou v podélném přesahu | m2 | 2605.9 |  | 0 |  |  |  | základní |  | 0 | 0.0004 | 1.0424 | 0 | 0 | 32 | M | 2 |  |  |  | ROZPOCET | 0 | 0 | 0 | 0 | 0 | 1 | 0 | 16 | 2119906934
| Online PSC |  | https://podminky.urs.cz/item/CS_URS_2021_02/28329043 | [15 empty] | Online PSC | 2
| VV |  | 2369*1,1 'Přepočtené koeficientem množství |  | 2605.9 | [13 empty] | VV | 2 | 2 | False | 1 | ROZPOCET
90 | K | 998765104 | Přesun hmot pro krytiny skládané stanovený z hmotnosti přesunovaného materiálu vodorovná dopravní vzdálenost do 50 m na objektech výšky přes 24 do 36 m | t | 2.061 |  | 0 |  |  |  | základní |  | 0 | 0 | 0 | 0 | 0 | 16 | K | 2 |  |  |  | ROZPOCET | 0 | 0 | 0 | 0 | 0 | 1 | 0 | 16 | 629730886
| Online PSC |  | https://podminky.urs.cz/item/CS_URS_2021_02/998765104 | [15 empty] | Online PSC | 2
| D | 767 | Konstrukce zámečnické |  |  |  | 0 | [5 empty] | 0 |  | 4.4814 |  | 3.9 | 2 | D | 1 |  |  |  | ROZPOCET | [6 empty] | 0
91 | K | 767833802 | Demontáž kovových žebříků přímých délky přes 2 do 5 m | kus | 1 |  | 0 |  |  |  | základní |  | 0 | 0 | 0 | 0.05 | 0.05 | 16 | K | 2 |  |  |  | ROZPOCET | 0 | 0 | 0 | 0 | 0 | 1 | 0 | 16 | -1515589845
| Online PSC |  | https://podminky.urs.cz/item/CS_URS_2021_02/767833802 | [15 empty] | Online PSC | 2
| VV |  | 1"pro zpětnou montáž |  | 1 | [13 empty] | VV | 2 | 2 | True | 1 | ROZPOCET
92 | K | 767851104 | Montáž komínových lávek kompletní celé lávky | m | 110 |  | 0 |  |  |  | základní |  | 0 | 0 | 0 | 0 | 0 | 16 | K | 2 |  |  |  | ROZPOCET | 0 | 0 | 0 | 0 | 0 | 1 | 0 | 16 | 1285288294
| Online PSC |  | https://podminky.urs.cz/item/CS_URS_2021_02/767851104 | [15 empty] | Online PSC | 2
| VV |  | 110"z2 |  | 110 | [13 empty] | VV | 2 | 2 | True | 1 | ROZPOCET
93 | M | 14550256 | profil ocelový čtvercový svařovaný 60x60x4mm | t | 2.165 |  | 0 |  |  |  | základní |  | 0 | 1 | 2.165 | 0 | 0 | 32 | M | 2 |  |  |  | ROZPOCET | 0 | 0 | 0 | 0 | 0 | 1 | 0 | 16 | 558136740
| Online PSC |  | https://podminky.urs.cz/item/CS_URS_2021_02/14550256 | [15 empty] | Online PSC | 2
| VV |  | "komínová lávka | [15 empty] | VV | 2 | 1 | True | 0 | ROZPOCET
| VV |  | 2*7*2/1000*56 |  | 1.568 | [13 empty] | VV | 2 | 2 | True | 0 | ROZPOCET
| VV |  | 0,4*7*2/1000*56 |  | 0.314 | [13 empty] | VV | 2 | 2 | True | 0 | ROZPOCET
| VV |  | 0,28*7*2/1000*56 |  | 0.22 | [13 empty] | VV | 2 | 2 | True | 0 | ROZPOCET
| VV |  | Součet |  | 2.102 | [13 empty] | VV | 2 | 4 | True | 1 | ROZPOCET
| VV |  | 2,102*1,03 'Přepočtené koeficientem množství |  | 2.165 | [13 empty] | VV | 2 | 2 | False | 1 | ROZPOCET
94 | M | 14550250 | profil ocelový čtvercový svařovaný 50x50x5mm | t | 0.547 |  | 0 |  |  |  | základní |  | 0 | 1 | 0.547 | 0 | 0 | 32 | M | 2 |  |  |  | ROZPOCET | 0 | 0 | 0 | 0 | 0 | 1 | 0 | 16 | -1975750808
| Online PSC |  | https://podminky.urs.cz/item/CS_URS_2021_02/14550250 | [15 empty] | Online PSC | 2
| VV |  | "komínová lávka | [15 empty] | VV | 2 | 1 | True | 0 | ROZPOCET
| VV |  | 0,165*6,8/1000*56 |  | 0.063 | [13 empty] | VV | 2 | 2 | True | 0 | ROZPOCET
| VV |  | 1,23*6,8/1000*56 |  | 0.468 | [13 empty] | VV | 2 | 2 | True | 0 | ROZPOCET
| VV |  | Součet |  | 0.531 | [13 empty] | VV | 2 | 4 | True | 1 | ROZPOCET
| VV |  | 0,531*1,03 'Přepočtené koeficientem množství |  | 0.547 | [13 empty] | VV | 2 | 2 | False | 1 | ROZPOCET
95 | M | 14550144 | profil ocelový obdélníkový svařovaný 50x40x3mm | t | 0.891 |  | 0 |  |  |  | základní |  | 0 | 1 | 0.891 | 0 | 0 | 32 | M | 2 |  |  |  | ROZPOCET | 0 | 0 | 0 | 0 | 0 | 1 | 0 | 16 | 1983720070
| Online PSC |  | https://podminky.urs.cz/item/CS_URS_2021_02/14550144 | [15 empty] | Online PSC | 2
| VV |  | "komínová lávka | [15 empty] | VV | 2 | 1 | True | 0 | ROZPOCET
| VV |  | 2*3,91/1000*56 |  | 0.438 | [13 empty] | VV | 2 | 2 | True | 0 | ROZPOCET
| VV |  | 1,95*3,91/1000*56 |  | 0.427 | [13 empty] | VV | 2 | 2 | True | 0 | ROZPOCET
| VV |  | Součet |  | 0.865 | [13 empty] | VV | 2 | 4 | True | 1 | ROZPOCET
| VV |  | 0,865*1,03 'Přepočtené koeficientem množství |  | 0.891 | [13 empty] | VV | 2 | 2 | False | 1 | ROZPOCET
96 | M | 13611248 | plech ocelový hladký jakost S235JR tl 20mm tabule | t | 0.346 |  | 0 |  |  |  | základní |  | 0 | 1 | 0.346 | 0 | 0 | 32 | M | 2 |  |  |  | ROZPOCET | 0 | 0 | 0 | 0 | 0 | 1 | 0 | 16 | -641822741
| Online PSC |  | https://podminky.urs.cz/item/CS_URS_2021_02/13611248 | [15 empty] | Online PSC | 2
| VV |  | "komínová lávka | [15 empty] | VV | 2 | 1 | True | 0 | ROZPOCET
| VV |  | 3*2/1000*56"patní plech |  | 0.336 | [13 empty] | VV | 2 | 2 | True | 1 | ROZPOCET
| VV |  | 0,336*1,03 'Přepočtené koeficientem množství |  | 0.346 | [13 empty] | VV | 2 | 2 | False | 1 | ROZPOCET
97 | M | 60511109 | řezivo jehličnaté smrk, borovice š přes 80mm tl 24mm dl 2-3m | m3 | 0.968 |  | 0 |  |  |  | základní |  | 0 | 0.55 | 0.5324 | 0 | 0 | 32 | M | 2 |  |  |  | ROZPOCET | 0 | 0 | 0 | 0 | 0 | 1 | 0 | 16 | 1136309454
| Online PSC |  | https://podminky.urs.cz/item/CS_URS_2021_02/60511109 | [15 empty] | Online PSC | 2
| VV |  | 110*0,4*0,022"kom.lávka |  | 0.968 | [13 empty] | VV | 2 | 2 | True | 1 | ROZPOCET
98 | K | 767851803 | Demontáž komínových lávek kompletní celé lávky | m | 110 |  | 0 |  |  |  | základní |  | 0 | 0 | 0 | 0.035 | 3.85 | 16 | K | 2 |  |  |  | ROZPOCET | 0 | 0 | 0 | 0 | 0 | 1 | 0 | 16 | -1792175090
| Online PSC |  | https://podminky.urs.cz/item/CS_URS_2021_02/767851803 | [15 empty] | Online PSC | 2
99 | K | 767861010 | Montáž kovových žebříků přímých délky přes 2 do 5 m, ukotvených do zdiva | kus | 1 |  | 0 |  |  |  | základní |  | 0 | 0 | 0 | 0 | 0 | 16 | K | 2 |  |  |  | ROZPOCET | 0 | 0 | 0 | 0 | 0 | 1 | 0 | 16 | 2129224814
| Online PSC |  | https://podminky.urs.cz/item/CS_URS_2021_02/767861010 | [15 empty] | Online PSC | 2
| VV |  | 1"zpětná montáž z03 |  | 1 | [13 empty] | VV | 2 | 2 | True | 1 | ROZPOCET
100 | K | R-767001 | Příplatek za svařování a kotevní materiál zámečnických konstrukcí | kpl | 1 |  | 0 |  |  |  | základní |  | 0 | 0 | 0 | 0 | 0 | 16 | K | 2 |  |  |  | ROZPOCET | 0 | 0 | 0 | 0 | 0 | 1 | 0 | 16 | -1677824110
101 | K | R-767002 | Příplatek za pomocný materiál | kpl | 1 |  | 0 |  |  |  | základní |  | 0 | 0 | 0 | 0 | 0 | 16 | K | 2 |  |  |  | ROZPOCET | 0 | 0 | 0 | 0 | 0 | 1 | 0 | 16 | -1406199745
102 | K | 998767204 | Přesun hmot pro zámečnické konstrukce stanovený procentní sazbou (%) z ceny vodorovná dopravní vzdálenost do 50 m v objektech výšky přes 24 do 36 m | % |  |  | 0 |  |  |  | základní |  | 0 | 0 | 0 | 0 | 0 | 16 | K | 2 |  |  |  | ROZPOCET | 0 | 0 | 0 | 0 | 0 | 1 | 0 | 16 | -1424977204
| Online PSC |  | https://podminky.urs.cz/item/CS_URS_2021_02/998767204 | [15 empty] | Online PSC | 2
| D | 783 | Dokončovací práce - nátěry |  |  |  | 0 | [5 empty] | 0 |  | 0.83017 |  | 0 | 2 | D | 1 |  |  |  | ROZPOCET | [6 empty] | 0
103 | K | 783213021 | Preventivní napouštěcí nátěr tesařských prvků proti dřevokazným houbám, hmyzu a plísním nezabudovaných do konstrukce dvojnásobný syntetický | m2 | 778 |  | 0 |  |  |  | základní |  | 0 | 0.00022 | 0.17116 | 0 | 0 | 16 | K | 2 |  |  |  | ROZPOCET | 0 | 0 | 0 | 0 | 0 | 1 | 0 | 16 | 1592728626
| Online PSC |  | https://podminky.urs.cz/item/CS_URS_2021_02/783213021 | [15 empty] | Online PSC | 2
| VV |  | 2300*3*0,5*(0,06*2+0,04*2)"nové kontralatě |  | 690 | [13 empty] | VV | 2 | 2 | True | 0 | ROZPOCET
| VV |  | 110*0,4*2"kom.lávka |  | 88 | [13 empty] | VV | 2 | 2 | True | 0 | ROZPOCET
| VV |  | Součet |  | 778 | [13 empty] | VV | 2 | 4 | True | 1 | ROZPOCET
104 | K | 783213121 | Preventivní napouštěcí nátěr tesařských prvků proti dřevokazným houbám, hmyzu a plísním zabudovaných do konstrukce dvojnásobný syntetický | m2 | 2990 |  | 0 |  |  |  | základní |  | 0 | 0.00022 | 0.6578 | 0 | 0 | 16 | K | 2 |  |  |  | ROZPOCET | 0 | 0 | 0 | 0 | 0 | 1 | 0 | 16 | -429915182
| Online PSC |  | https://podminky.urs.cz/item/CS_URS_2021_02/783213121 | [15 empty] | Online PSC | 2
| VV |  | 2300*3*0,5*(0,06*2+0,04*2)"ponechané kontralatě-předpoklad 50% |  | 690 | [13 empty] | VV | 2 | 2 | True | 0 | ROZPOCET
| VV |  | 2300*0,5*2"ponechané bednění-předpoklad 50% |  | 2300 | [13 empty] | VV | 2 | 2 | True | 0 | ROZPOCET
| VV |  | Součet |  | 2990 | [13 empty] | VV | 2 | 4 | True | 1 | ROZPOCET
105 | K | 783306801 | Odstranění nátěrů ze zámečnických konstrukcí obroušením | m2 | 3.768 |  | 0 |  |  |  | základní |  | 0 | 6e-05 | 0.00022608 | 0 | 0 | 16 | K | 2 |  |  |  | ROZPOCET | 0 | 0 | 0 | 0 | 0 | 1 | 0 | 16 | -195620990
| Online PSC |  | https://podminky.urs.cz/item/CS_URS_2021_02/783306801 | [15 empty] | Online PSC | 2
| VV |  | 3,14*0,1*0,6*20"komínky |  | 3.768 | [13 empty] | VV | 2 | 2 | True | 1 | ROZPOCET
106 | K | 783314101 | Základní nátěr zámečnických konstrukcí jednonásobný syntetický | m2 | 3.768 |  | 0 |  |  |  | základní |  | 0 | 0.00014 | 0.00052752 | 0 | 0 | 16 | K | 2 |  |  |  | ROZPOCET | 0 | 0 | 0 | 0 | 0 | 1 | 0 | 16 | -773051764
| Online PSC |  | https://podminky.urs.cz/item/CS_URS_2021_02/783314101 | [15 empty] | Online PSC | 2
| VV |  | 3,14*0,1*0,6*20"komínky |  | 3.768 | [13 empty] | VV | 2 | 2 | True | 1 | ROZPOCET
107 | K | 783317101 | Krycí nátěr (email) zámečnických konstrukcí jednonásobný syntetický standardní | m2 | 3.768 |  | 0 |  |  |  | základní |  | 0 | 0.00012 | 0.00045216 | 0 | 0 | 16 | K | 2 |  |  |  | ROZPOCET | 0 | 0 | 0 | 0 | 0 | 1 | 0 | 16 | 863229597
| Online PSC |  | https://podminky.urs.cz/item/CS_URS_2021_02/783317101 | [15 empty] | Online PSC | 2
| VV |  | 3,14*0,1*0,6*20"komínky |  | 3.768 | [13 empty] | VV | 2 | 2 | True | 1 | ROZPOCET
| D | 789 | Povrchové úpravy ocelových konstrukcí a technologických zařízení |  |  |  | 0 | [5 empty] | 0 |  | 0.1307 |  | 0 | 2 | D | 1 |  |  |  | ROZPOCET | [6 empty] | 0
108 | K | 789321211 | Zhotovení nátěru ocelových konstrukcí třídy I dvousložkového základního, tloušťky do 80 μm | m2 | 159.39 |  | 0 |  |  |  | základní |  | 0 | 0 | 0 | 0 | 0 | 16 | K | 2 |  |  |  | ROZPOCET | 0 | 0 | 0 | 0 | 0 | 1 | 0 | 16 | -2104557284
| Online PSC |  | https://podminky.urs.cz/item/CS_URS_2021_02/789321211 | [15 empty] | Online PSC | 2
| VV |  | "komínová lávka | [15 empty] | VV | 2 | 1 | True | 0 | ROZPOCET
| VV |  | 0,06*4*2*2*56 |  | 53.76 | [13 empty] | VV | 2 | 2 | True | 0 | ROZPOCET
| VV |  | 0,06*4*0,4*2*56 |  | 10.752 | [13 empty] | VV | 2 | 2 | True | 0 | ROZPOCET
| VV |  | 0,06*4*0,28*2*56 |  | 7.526 | [13 empty] | VV | 2 | 2 | True | 0 | ROZPOCET
| VV |  | 0,05*4*0,165*56 |  | 1.848 | [13 empty] | VV | 2 | 2 | True | 0 | ROZPOCET
| VV |  | 0,05*4*1,23*56 |  | 13.776 | [13 empty] | VV | 2 | 2 | True | 0 | ROZPOCET
| VV |  | (0,05*2+0,04*2)*2*56 |  | 20.16 | [13 empty] | VV | 2 | 2 | True | 0 | ROZPOCET
| VV |  | (0,05*2+0,04*2)*1,95*56 |  | 19.656 | [13 empty] | VV | 2 | 2 | True | 0 | ROZPOCET
| VV |  | 0,25*0,25*2*2*56 |  | 14 | [13 empty] | VV | 2 | 2 | True | 0 | ROZPOCET
| VV |  | 0,016*0,25*4*2*56 |  | 1.792 | [13 empty] | VV | 2 | 2 | True | 0 | ROZPOCET
| VV |  | Mezisoučet |  | 143.27 | [13 empty] | VV | 2 | 3 | True | 0 | ROZPOCET
| VV |  | "zpětná montáž z03-žebřík | [15 empty] | VV | 2 | 1 | True | 0 | ROZPOCET
| VV |  | 7 |  | 7 | [13 empty] | VV | 2 | 2 | True | 0 | ROZPOCET
| VV |  | Mezisoučet |  | 7 | [13 empty] | VV | 2 | 3 | True | 0 | ROZPOCET
| VV |  | "z04 | [15 empty] | VV | 2 | 1 | True | 0 | ROZPOCET
| VV |  | 0,4*0,2*57*2"pro repase |  | 9.12 | [13 empty] | VV | 2 | 2 | True | 0 | ROZPOCET
| VV |  | Mezisoučet |  | 9.12 | [13 empty] | VV | 2 | 3 | True | 0 | ROZPOCET
| VV |  | Součet |  | 159.39 | [13 empty] | VV | 2 | 4 | True | 1 | ROZPOCET
109 | K | 789321221 | Zhotovení nátěru ocelových konstrukcí třídy I dvousložkového krycího (vrchního), tloušťky do 80 μm | m2 | 159.39 |  | 0 |  |  |  | základní |  | 0 | 0 | 0 | 0 | 0 | 16 | K | 2 |  |  |  | ROZPOCET | 0 | 0 | 0 | 0 | 0 | 1 | 0 | 16 | -2095133971
| Online PSC |  | https://podminky.urs.cz/item/CS_URS_2021_02/789321221 | [15 empty] | Online PSC | 2
| VV |  | "komínová lávka | [15 empty] | VV | 2 | 1 | True | 0 | ROZPOCET
| VV |  | 0,06*4*2*2*56 |  | 53.76 | [13 empty] | VV | 2 | 2 | True | 0 | ROZPOCET
| VV |  | 0,06*4*0,4*2*56 |  | 10.752 | [13 empty] | VV | 2 | 2 | True | 0 | ROZPOCET
| VV |  | 0,06*4*0,28*2*56 |  | 7.526 | [13 empty] | VV | 2 | 2 | True | 0 | ROZPOCET
| VV |  | 0,05*4*0,165*56 |  | 1.848 | [13 empty] | VV | 2 | 2 | True | 0 | ROZPOCET
| VV |  | 0,05*4*1,23*56 |  | 13.776 | [13 empty] | VV | 2 | 2 | True | 0 | ROZPOCET
| VV |  | (0,05*2+0,04*2)*2*56 |  | 20.16 | [13 empty] | VV | 2 | 2 | True | 0 | ROZPOCET
| VV |  | (0,05*2+0,04*2)*1,95*56 |  | 19.656 | [13 empty] | VV | 2 | 2 | True | 0 | ROZPOCET
| VV |  | 0,25*0,25*2*2*56 |  | 14 | [13 empty] | VV | 2 | 2 | True | 0 | ROZPOCET
| VV |  | 0,016*0,25*4*2*56 |  | 1.792 | [13 empty] | VV | 2 | 2 | True | 0 | ROZPOCET
| VV |  | Mezisoučet |  | 143.27 | [13 empty] | VV | 2 | 3 | True | 0 | ROZPOCET
| VV |  | "zpětná montáž z03-žebřík | [15 empty] | VV | 2 | 1 | True | 0 | ROZPOCET
| VV |  | 7 |  | 7 | [13 empty] | VV | 2 | 2 | True | 0 | ROZPOCET
| VV |  | Mezisoučet |  | 7 | [13 empty] | VV | 2 | 3 | True | 0 | ROZPOCET
| VV |  | "z04 | [15 empty] | VV | 2 | 1 | True | 0 | ROZPOCET
| VV |  | 0,4*0,2*57*2"pro repase |  | 9.12 | [13 empty] | VV | 2 | 2 | True | 0 | ROZPOCET
| VV |  | Mezisoučet |  | 9.12 | [13 empty] | VV | 2 | 3 | True | 0 | ROZPOCET
| VV |  | Součet |  | 159.39 | [13 empty] | VV | 2 | 4 | True | 1 | ROZPOCET
110 | K | 789421212 | Provedení žárového stříkání ocelových konstrukcí zinkem, tloušťky 50 μm, třídy II (0,780 kg Zn/m2) | m2 | 159.39 |  | 0 |  |  |  | základní |  | 0 | 0.00082 | 0.1307 | 0 | 0 | 16 | K | 2 |  |  |  | ROZPOCET | 0 | 0 | 0 | 0 | 0 | 1 | 0 | 16 | 1504358144
| Online PSC |  | https://podminky.urs.cz/item/CS_URS_2021_02/789421212 | [15 empty] | Online PSC | 2
| VV |  | "komínová lávka | [15 empty] | VV | 2 | 1 | True | 0 | ROZPOCET
| VV |  | 0,06*4*2*2*56 |  | 53.76 | [13 empty] | VV | 2 | 2 | True | 0 | ROZPOCET
| VV |  | 0,06*4*0,4*2*56 |  | 10.752 | [13 empty] | VV | 2 | 2 | True | 0 | ROZPOCET
| VV |  | 0,06*4*0,28*2*56 |  | 7.526 | [13 empty] | VV | 2 | 2 | True | 0 | ROZPOCET
| VV |  | 0,05*4*0,165*56 |  | 1.848 | [13 empty] | VV | 2 | 2 | True | 0 | ROZPOCET
| VV |  | 0,05*4*1,23*56 |  | 13.776 | [13 empty] | VV | 2 | 2 | True | 0 | ROZPOCET
| VV |  | (0,05*2+0,04*2)*2*56 |  | 20.16 | [13 empty] | VV | 2 | 2 | True | 0 | ROZPOCET
| VV |  | (0,05*2+0,04*2)*1,95*56 |  | 19.656 | [13 empty] | VV | 2 | 2 | True | 0 | ROZPOCET
| VV |  | 0,25*0,25*2*2*56 |  | 14 | [13 empty] | VV | 2 | 2 | True | 0 | ROZPOCET
| VV |  | 0,016*0,25*4*2*56 |  | 1.792 | [13 empty] | VV | 2 | 2 | True | 0 | ROZPOCET
| VV |  | Mezisoučet |  | 143.27 | [13 empty] | VV | 2 | 3 | True | 0 | ROZPOCET
| VV |  | "zpětná montáž z03-žebřík | [15 empty] | VV | 2 | 1 | True | 0 | ROZPOCET
| VV |  | 7 |  | 7 | [13 empty] | VV | 2 | 2 | True | 0 | ROZPOCET
| VV |  | Mezisoučet |  | 7 | [13 empty] | VV | 2 | 3 | True | 0 | ROZPOCET
| VV |  | "z04 | [15 empty] | VV | 2 | 1 | True | 0 | ROZPOCET
| VV |  | 0,4*0,2*57*2"pro repase |  | 9.12 | [13 empty] | VV | 2 | 2 | True | 0 | ROZPOCET
| VV |  | Mezisoučet |  | 9.12 | [13 empty] | VV | 2 | 3 | True | 0 | ROZPOCET
| VV |  | Součet |  | 159.39 | [13 empty] | VV | 2 | 4 | True | 1 | ROZPOCET
| D | OST | Ostatní |  |  |  | 0 | [5 empty] | 0 |  | 0 |  | 0 | 4 | D | 0 |  |  |  | ROZPOCET | [6 empty] | 0
111 | K | OST001 | Demontáž, uložení, likvidace, či případná zpětná montáž ostatních předmětů na střeše | kpl | 1 |  | 0 |  |  |  | základní |  | 0 | 0 | 0 | 0 | 0 | 512 | K | 1 |  |  |  | ROZPOCET | 0 | 0 | 0 | 0 | 0 | 1 | 0 | 512 | -1047213229
112 | K | OST002 | Plošná vyspravení kamenné fasády v okolí provedených klempířských pracích | m2 | 520.16 |  | 0 |  |  |  | základní |  | 0 | 0 | 0 | 0 | 0 | 512 | K | 1 |  |  |  | ROZPOCET | 0 | 0 | 0 | 0 | 0 | 1 | 0 | 512 | 2132918149
| VV |  | "očištění po klempířských pracích | [15 empty] | VV | 1 | 1 | True | 0 | ROZPOCET
| VV |  | 0,5*104*1,1"k21 |  | 57.2 | [13 empty] | VV | 1 | 2 | True | 0 | ROZPOCET
| VV |  | 1,8*210*1,1"k23 |  | 415.8 | [13 empty] | VV | 1 | 2 | True | 0 | ROZPOCET
| VV |  | 39*0,6"k11 |  | 23.4 | [13 empty] | VV | 1 | 2 | True | 0 | ROZPOCET
| VV |  | 39,6*0,6 |  | 23.76 | [13 empty] | VV | 1 | 2 | True | 0 | ROZPOCET
| VV |  | Součet |  | 520.16 | [13 empty] | VV | 1 | 4 | True | 1 | ROZPOCET

## 01-II - ETAPA II
[9 empty] | >> skryté sloupce << | [9 empty] | {ecd8694d-7de0-4806-b0a3-9fe90c1625e2}
2
| KRYCÍ LIST SOUPISU PRACÍ | [8 empty] | v --- níže se nacházejí doplnkové a pomocné údaje k sestavám --- v | [8 empty] | False
Stavba:
Obnova střechy MZe, Těšnov, Praha I - Nové Město
Objekt:
01 - STAVEBNÍ ČÁST
Soupis:
01-II - ETAPA II
| KSO: |  |  |  |  | CC-CZ:
| Místo: |  |  |  |  | Datum: | 2022-10-13
| Zadavatel: |  |  |  |  | IČ:
DIČ:
| Uchazeč: |  |  |  |  | IČ: | Vyplň údaj
|  | Vyplň údaj |  |  |  | DIČ: | Vyplň údaj
| Projektant: |  |  |  |  | IČ: | 29029210
|  | Energy Benefit Centre a.s. |  |  |  | DIČ:
| Zpracovatel: |  |  |  |  | IČ:
|  | lacko.ondrej@seznam.cz (tel.:725535980) |  |  |  | DIČ:
Poznámka:
| Cena bez DPH | [5 empty] | 0
|  |  | Základ daně |  |  | Sazba daně | Výše daně
| DPH | základní | 0 |  |  | 21% | 0
|  | snížená | 0 |  |  | 15% | 0
|  | zákl. přenesená | 0 |  |  | 21% | 0
|  | sníž. přenesená | 0 |  |  | 15% | 0
|  | nulová | 0 |  |  | 0% | 0
| Cena s DPH |  |  | v | CZK |  | 0
REKAPITULACE ČLENĚNÍ SOUPISU PRACÍ
Stavba:
Obnova střechy MZe, Těšnov, Praha I - Nové Město
Objekt:
01 - STAVEBNÍ ČÁST
Soupis:
01-II - ETAPA II
Místo: | [5 empty] | Datum: | 2022-10-13
Zadavatel: | [5 empty] | Projektant: | Energy Benefit Centre a.s.
Uchazeč: |  |  | Vyplň údaj |  |  | Zpracovatel: | lacko.ondrej@seznam.cz (tel.:725535980)
Kód dílu - Popis | [6 empty] | Cena celkem [CZK]
Náklady stavby celkem | [6 empty] | 0 | [12 empty] | -1
| HSV - Práce a dodávky HSV | [5 empty] | 0
| 1 - Zemní práce | [5 empty] | 0
| 5 - Komunikace pozemní | [5 empty] | 0
| 6 - Úpravy povrchů, podlahy a osazování výplní | [5 empty] | 0
| 9 - Ostatní konstrukce a práce, bourání | [5 empty] | 0
| 997 - Přesun sutě | [5 empty] | 0
| 998 - Přesun hmot | [5 empty] | 0
| PSV - Práce a dodávky PSV | [5 empty] | 0
| 712 - Povlakové krytiny | [5 empty] | 0
| 721 - Zdravotechnika - vnitřní kanalizace | [5 empty] | 0
| 751 - Vzduchotechnika | [5 empty] | 0
| 762 - Konstrukce tesařské | [5 empty] | 0
| 764 - Konstrukce klempířské | [5 empty] | 0
| 765 - Krytina skládaná | [5 empty] | 0
| 767 - Konstrukce zámečnické | [5 empty] | 0
| 783 - Dokončovací práce - nátěry | [5 empty] | 0
| 789 - Povrchové úpravy ocelových konstrukcí a technologických zařízení | [5 empty] | 0
| OST - Ostatní | [5 empty] | 0
SOUPIS PRACÍ
Stavba:
Obnova střechy MZe, Těšnov, Praha I - Nové Město
Objekt:
01 - STAVEBNÍ ČÁST
Soupis:
01-II - ETAPA II
Místo: | [5 empty] | Datum: | 2022-10-13
Zadavatel: | [5 empty] | Projektant: | Energy Benefit Centre a.s.
Uchazeč: |  |  | Vyplň údaj |  |  | Zpracovatel: | lacko.ondrej@seznam.cz (tel.:725535980)
PČ | Typ | Kód | Popis | MJ | Množství | J.cena [CZK] | Cena celkem [CZK] | Cenová soustava |  |  | DPH | J. Nh [h] | Nh celkem [h] | J. hmotnost [t] | Hmotnost celkem [t] | J. suť [t] | Suť Celkem [t]
Náklady soupisu celkem | [6 empty] | 0 | [5 empty] | 0 |  | 162.1071 |  | 144.57 |  | D | -1 | [10 empty] | 0
| D | HSV | Práce a dodávky HSV |  |  |  | 0 | [5 empty] | 0 |  | 55.1234 |  | 37.2357 | 1 | D | 0 |  |  |  | ROZPOCET | [6 empty] | 0
| D | 1 | Zemní práce |  |  |  | 0 | [5 empty] | 0 |  | 0 |  | 37.044 | 1 | D | 1 |  |  |  | ROZPOCET | [6 empty] | 0
1 | K | 113107123 | Odstranění podkladů nebo krytů ručně s přemístěním hmot na skládku na vzdálenost do 3 m nebo s naložením na dopravní prostředek z kameniva hrubého drceného, o tl. vrstvy přes 200 do 300 mm | m2 | 49 |  | 0 |  |  |  | základní |  | 0 | 0 | 0 | 0.44 | 21.56 | 4 | K | 2 |  |  |  | ROZPOCET | 0 | 0 | 0 | 0 | 0 | 1 | 0 | 4 | 967314660
| Online PSC |  | https://podminky.urs.cz/item/CS_URS_2021_02/113107123 | [15 empty] | Online PSC | 2
| VV |  | 49"obnažení zemnícího pásku |  | 49 | [13 empty] | VV | 2 | 2 | True | 1 | ROZPOCET
2 | K | 113107143 | Odstranění podkladů nebo krytů ručně s přemístěním hmot na skládku na vzdálenost do 3 m nebo s naložením na dopravní prostředek živičných, o tl. vrstvy přes 100 do 150 mm | m2 | 49 |  | 0 |  |  |  | základní |  | 0 | 0 | 0 | 0.316 | 15.484 | 4 | K | 2 |  |  |  | ROZPOCET | 0 | 0 | 0 | 0 | 0 | 1 | 0 | 4 | -2110152383
| Online PSC |  | https://podminky.urs.cz/item/CS_URS_2021_02/113107143 | [15 empty] | Online PSC | 2
| VV |  | 49"obnažení zemnícího pásku |  | 49 | [13 empty] | VV | 2 | 2 | True | 1 | ROZPOCET
3 | K | 132212111 | Hloubení rýh šířky do 800 mm ručně zapažených i nezapažených, s urovnáním dna do předepsaného profilu a spádu v hornině třídy těžitelnosti I skupiny 3 soudržných | m3 | 24.5 |  | 0 |  |  |  | základní |  | 0 | 0 | 0 | 0 | 0 | 4 | K | 2 |  |  |  | ROZPOCET | 0 | 0 | 0 | 0 | 0 | 1 | 0 | 4 | 2100571730
| Online PSC |  | https://podminky.urs.cz/item/CS_URS_2021_02/132212111 | [15 empty] | Online PSC | 2
| VV |  | 49*0,5"obnažení zemnícího pásku |  | 24.5 | [13 empty] | VV | 2 | 2 | True | 1 | ROZPOCET
4 | K | 174211101 | Zásyp sypaninou z jakékoliv horniny ručně s uložením výkopku ve vrstvách bez zhutnění jam, šachet, rýh nebo kolem objektů v těchto vykopávkách | m3 | 24.5 |  | 0 |  |  |  | základní |  | 0 | 0 | 0 | 0 | 0 | 4 | K | 2 |  |  |  | ROZPOCET | 0 | 0 | 0 | 0 | 0 | 1 | 0 | 4 | -223345857
| Online PSC |  | https://podminky.urs.cz/item/CS_URS_2021_02/174211101 | [15 empty] | Online PSC | 2
| D | 5 | Komunikace pozemní |  |  |  | 0 | [5 empty] | 0 |  | 48.2395 |  | 0 | 1 | D | 1 |  |  |  | ROZPOCET | [6 empty] | 0
5 | K | 564871116 | Podklad ze štěrkodrti ŠD s rozprostřením a zhutněním, po zhutnění tl. 300 mm | m2 | 49 |  | 0 |  |  |  | základní |  | 0 | 0.69 | 33.81 | 0 | 0 | 4 | K | 2 |  |  |  | ROZPOCET | 0 | 0 | 0 | 0 | 0 | 1 | 0 | 4 | -795279978
| Online PSC |  | https://podminky.urs.cz/item/CS_URS_2021_02/564871116 | [15 empty] | Online PSC | 2
| VV |  | 49"obnažení zemnícího pásku |  | 49 | [13 empty] | VV | 2 | 2 | True | 1 | ROZPOCET
6 | K | 565155101 | Asfaltový beton vrstva podkladní ACP 16 (obalované kamenivo střednězrnné - OKS) s rozprostřením a zhutněním v pruhu šířky do 1,5 m, po zhutnění tl. 70 mm | m2 | 49 |  | 0 |  |  |  | základní |  | 0 | 0.18463 | 9.0469 | 0 | 0 | 4 | K | 2 |  |  |  | ROZPOCET | 0 | 0 | 0 | 0 | 0 | 1 | 0 | 4 | 345672393
| Online PSC |  | https://podminky.urs.cz/item/CS_URS_2021_02/565155101 | [15 empty] | Online PSC | 2
| VV |  | 49"obnažení zemnícího pásku |  | 49 | [13 empty] | VV | 2 | 2 | True | 1 | ROZPOCET
7 | K | 573111111 | Postřik infiltrační PI z asfaltu silničního s posypem kamenivem, v množství 0,60 kg/m2 | m2 | 49 |  | 0 |  |  |  | základní |  | 0 | 0.00561 | 0.27489 | 0 | 0 | 4 | K | 2 |  |  |  | ROZPOCET | 0 | 0 | 0 | 0 | 0 | 1 | 0 | 4 | -188878313
| Online PSC |  | https://podminky.urs.cz/item/CS_URS_2021_02/573111111 | [15 empty] | Online PSC | 2
| VV |  | 49"obnažení zemnícího pásku |  | 49 | [13 empty] | VV | 2 | 2 | True | 1 | ROZPOCET
8 | K | 573211109 | Postřik spojovací PS bez posypu kamenivem z asfaltu silničního, v množství 0,50 kg/m2 | m2 | 49 |  | 0 |  |  |  | základní |  | 0 | 0.00051 | 0.02499 | 0 | 0 | 4 | K | 2 |  |  |  | ROZPOCET | 0 | 0 | 0 | 0 | 0 | 1 | 0 | 4 | -693026584
| Online PSC |  | https://podminky.urs.cz/item/CS_URS_2021_02/573211109 | [15 empty] | Online PSC | 2
| VV |  | 49"obnažení zemnícího pásku |  | 49 | [13 empty] | VV | 2 | 2 | True | 1 | ROZPOCET
9 | K | 577134111 | Asfaltový beton vrstva obrusná ACO 11 (ABS) s rozprostřením a se zhutněním z nemodifikovaného asfaltu v pruhu šířky do 3 m tř. I, po zhutnění tl. 40 mm | m2 | 49 |  | 0 |  |  |  | základní |  | 0 | 0.10373 | 5.0828 | 0 | 0 | 4 | K | 2 |  |  |  | ROZPOCET | 0 | 0 | 0 | 0 | 0 | 1 | 0 | 4 | -1768384015
| Online PSC |  | https://podminky.urs.cz/item/CS_URS_2021_02/577134111 | [15 empty] | Online PSC | 2
| VV |  | 49"obnažení zemnícího pásku |  | 49 | [13 empty] | VV | 2 | 2 | True | 1 | ROZPOCET
| D | 6 | Úpravy povrchů, podlahy a osazování výplní |  |  |  | 0 | [5 empty] | 0 |  | 0.036963 |  | 0 | 1 | D | 1 |  |  |  | ROZPOCET | [6 empty] | 0
10 | K | 623631001 | Spárování vnějších ploch pohledového zdiva z cihel, spárovací maltou pilířů nebo sloupů | m2 | 13.69 |  | 0 |  |  |  | základní |  | 0 | 0.0027 | 0.036963 | 0 | 0 | 4 | K | 2 |  |  |  | ROZPOCET | 0 | 0 | 0 | 0 | 0 | 1 | 0 | 4 | -482605064
| Online PSC |  | https://podminky.urs.cz/item/CS_URS_2021_02/623631001 | [15 empty] | Online PSC | 2
| VV |  | "komíny | [15 empty] | VV | 2 | 1 | True | 0 | ROZPOCET
| VV |  | 0,5*0,66*4*2 |  | 2.64 | [13 empty] | VV | 2 | 2 | True | 0 | ROZPOCET
| VV |  | 0,91*0,66*2+0,7*0,66*2 |  | 2.125 | [13 empty] | VV | 2 | 2 | True | 0 | ROZPOCET
| VV |  | 0,7*1,5*2+0,52*1,5*2 |  | 3.66 | [13 empty] | VV | 2 | 2 | True | 0 | ROZPOCET
| VV |  | 0,55*0,65*2+0,85*0,65*2 |  | 1.82 | [13 empty] | VV | 2 | 2 | True | 0 | ROZPOCET
| VV |  | 0,56*0,59*2+0,88*0,59*2 |  | 1.699 | [13 empty] | VV | 2 | 2 | True | 0 | ROZPOCET
| VV |  | 0,88*0,59*2+0,6*0,59*2 |  | 1.746 | [13 empty] | VV | 2 | 2 | True | 0 | ROZPOCET
| VV |  | Součet |  | 13.69 | [13 empty] | VV | 2 | 4 | True | 1 | ROZPOCET
| D | 9 | Ostatní konstrukce a práce, bourání |  |  |  | 0 | [5 empty] | 0 |  | 6.8469 |  | 0.19166 | 1 | D | 1 |  |  |  | ROZPOCET | [6 empty] | 0
11 | K | 919121122 | Utěsnění dilatačních spár zálivkou za studena v cementobetonovém nebo živičném krytu včetně adhezního nátěru s těsnicím profilem pod zálivkou, pro komůrky šířky 15 mm, hloubky 30 mm | m | 164 |  | 0 |  |  |  | základní |  | 0 | 0.00018 | 0.02952 | 0 | 0 | 4 | K | 2 |  |  |  | ROZPOCET | 0 | 0 | 0 | 0 | 0 | 1 | 0 | 4 | 72476026
| Online PSC |  | https://podminky.urs.cz/item/CS_URS_2021_02/919121122 | [15 empty] | Online PSC | 2
| VV |  | 82*2"obnažení zemnícího pásku |  | 164 | [13 empty] | VV | 2 | 2 | True | 1 | ROZPOCET
12 | K | 919735113 | Řezání stávajícího živičného krytu nebo podkladu hloubky přes 100 do 150 mm | m | 164 |  | 0 |  |  |  | základní |  | 0 | 0 | 0 | 0 | 0 | 4 | K | 2 |  |  |  | ROZPOCET | 0 | 0 | 0 | 0 | 0 | 1 | 0 | 4 | -533324454
| Online PSC |  | https://podminky.urs.cz/item/CS_URS_2021_02/919735113 | [15 empty] | Online PSC | 2
13 | K | 941121113 | Montáž lešení řadového trubkového těžkého pracovního s podlahami z fošen nebo dílců min. tl. 38 mm, s provozním zatížením tř. 4 do 300 kg/m2 šířky tř. W15 přes 1,5 do 1,8 m, výšky přes 20 do 30 m | m2 | 3285.9 |  | 0 |  |  |  | základní |  | 0 | 0 | 0 | 0 | 0 | 4 | K | 2 |  |  |  | ROZPOCET | 0 | 0 | 0 | 0 | 0 | 1 | 0 | 4 | -642703020
| Online PSC |  | https://podminky.urs.cz/item/CS_URS_2021_02/941121113 | [15 empty] | Online PSC | 2
| VV |  | 1013"severní fasáda |  | 1013 | [13 empty] | VV | 2 | 2 | True | 0 | ROZPOCET
| VV |  | 936+3,9*21"západní fasáda |  | 1017.9 | [13 empty] | VV | 2 | 2 | True | 0 | ROZPOCET
| VV |  | 179"východní fasáda |  | 179 | [13 empty] | VV | 2 | 2 | True | 0 | ROZPOCET
| VV |  | 344"vnitřní fasáda f6 |  | 344 | [13 empty] | VV | 2 | 2 | True | 0 | ROZPOCET
| VV |  | 434"vnitřní fasáda f7 |  | 434 | [13 empty] | VV | 2 | 2 | True | 0 | ROZPOCET
| VV |  | 298"vnitřní fasáda f8 |  | 298 | [13 empty] | VV | 2 | 2 | True | 0 | ROZPOCET
| VV |  | Součet |  | 3285.9 | [13 empty] | VV | 2 | 4 | True | 1 | ROZPOCET
14 | K | 941121213 | Montáž lešení řadového trubkového těžkého pracovního s podlahami Příplatek za první a každý další den použití lešení k ceně -1113 | m2 | 295731 |  | 0 |  |  |  | základní |  | 0 | 0 | 0 | 0 | 0 | 4 | K | 2 |  |  |  | ROZPOCET | 0 | 0 | 0 | 0 | 0 | 1 | 0 | 4 | -1886321632
| Online PSC |  | https://podminky.urs.cz/item/CS_URS_2021_02/941121213 | [15 empty] | Online PSC | 2
| P |  | Poznámka k položce: PŘEDPOKLAD PRONÁJMU 90 DNŮ. UPŘESNĚNÍ DLE SKUTEČNOSTI | [15 empty] | P | 2
| VV |  | 3285,9*90 'Přepočtené koeficientem množství |  | 295731 | [13 empty] | VV | 2 | 2 | False | 1 | ROZPOCET
15 | K | 941121813 | Demontáž lešení řadového trubkového těžkého pracovního s podlahami z fošen nebo dílců min. tl. 38 mm, s provozním zatížením tř. 4 do 300 kg/m2 šířky tř. W15 přes 1,5 do 1,8 m, výšky přes 20 do 30 m | m2 | 3285.9 |  | 0 |  |  |  | základní |  | 0 | 0 | 0 | 0 | 0 | 4 | K | 2 |  |  |  | ROZPOCET | 0 | 0 | 0 | 0 | 0 | 1 | 0 | 4 | 325265867
| Online PSC |  | https://podminky.urs.cz/item/CS_URS_2021_02/941121813 | [15 empty] | Online PSC | 2
16 | K | 944511111 | Montáž ochranné sítě zavěšené na konstrukci lešení z textilie z umělých vláken | m2 | 3285.9 |  | 0 |  |  |  | základní |  | 0 | 0 | 0 | 0 | 0 | 4 | K | 2 |  |  |  | ROZPOCET | 0 | 0 | 0 | 0 | 0 | 1 | 0 | 4 | 1255334255
| Online PSC |  | https://podminky.urs.cz/item/CS_URS_2021_02/944511111 | [15 empty] | Online PSC | 2
| VV |  | 1013"severní fasáda |  | 1013 | [13 empty] | VV | 2 | 2 | True | 0 | ROZPOCET
| VV |  | 936+3,9*21"západní fasáda |  | 1017.9 | [13 empty] | VV | 2 | 2 | True | 0 | ROZPOCET
| VV |  | 179"východní fasáda |  | 179 | [13 empty] | VV | 2 | 2 | True | 0 | ROZPOCET
| VV |  | 344"vnitřní fasáda f6 |  | 344 | [13 empty] | VV | 2 | 2 | True | 0 | ROZPOCET
| VV |  | 434"vnitřní fasáda f7 |  | 434 | [13 empty] | VV | 2 | 2 | True | 0 | ROZPOCET
| VV |  | 298"vnitřní fasáda f8 |  | 298 | [13 empty] | VV | 2 | 2 | True | 0 | ROZPOCET
| VV |  | Součet |  | 3285.9 | [13 empty] | VV | 2 | 4 | True | 1 | ROZPOCET
17 | K | 944511211 | Montáž ochranné sítě Příplatek za první a každý další den použití sítě k ceně -1111 | m2 | 295731 |  | 0 |  |  |  | základní |  | 0 | 0 | 0 | 0 | 0 | 4 | K | 2 |  |  |  | ROZPOCET | 0 | 0 | 0 | 0 | 0 | 1 | 0 | 4 | 717605357
| Online PSC |  | https://podminky.urs.cz/item/CS_URS_2021_02/944511211 | [15 empty] | Online PSC | 2
| VV |  | 3285,9*90 'Přepočtené koeficientem množství |  | 295731 | [13 empty] | VV | 2 | 2 | False | 1 | ROZPOCET
18 | K | 944511811 | Demontáž ochranné sítě zavěšené na konstrukci lešení z textilie z umělých vláken | m2 | 3285.9 |  | 0 |  |  |  | základní |  | 0 | 0 | 0 | 0 | 0 | 4 | K | 2 |  |  |  | ROZPOCET | 0 | 0 | 0 | 0 | 0 | 1 | 0 | 4 | -907181322
| Online PSC |  | https://podminky.urs.cz/item/CS_URS_2021_02/944511811 | [15 empty] | Online PSC | 2
19 | K | 945231111 | Závěsná klec (pohyblivá pracovní plošina - lávka) se zdvihem elektrickým výšky do 50 m délky do 1,20 m | den | 90 |  | 0 |  |  |  | základní |  | 0 | 0 | 0 | 0 | 0 | 4 | K | 2 |  |  |  | ROZPOCET | 0 | 0 | 0 | 0 | 0 | 1 | 0 | 4 | -28751655
| Online PSC |  | https://podminky.urs.cz/item/CS_URS_2021_02/945231111 | [15 empty] | Online PSC | 2
20 | K | 949101111 | Lešení pomocné pracovní pro objekty pozemních staveb pro zatížení do 150 kg/m2, o výšce lešeňové podlahy do 1,9 m | m2 | 100 |  | 0 |  |  |  | základní |  | 0 | 0.00013 | 0.013 | 0 | 0 | 4 | K | 2 |  |  |  | ROZPOCET | 0 | 0 | 0 | 0 | 0 | 1 | 0 | 4 | 1561723134
| Online PSC |  | https://podminky.urs.cz/item/CS_URS_2021_02/949101111 | [15 empty] | Online PSC | 2
21 | K | 978023471 | Vyškrabání cementové malty ze spár zdiva cihelného komínového nad střechou | m2 | 13.69 |  | 0 |  |  |  | základní |  | 0 | 0 | 0 | 0.014 | 0.19166 | 4 | K | 2 |  |  |  | ROZPOCET | 0 | 0 | 0 | 0 | 0 | 1 | 0 | 4 | -954301488
| Online PSC |  | https://podminky.urs.cz/item/CS_URS_2021_02/978023471 | [15 empty] | Online PSC | 2
| VV |  | 0,5*0,66*4*2 |  | 2.64 | [13 empty] | VV | 2 | 2 | True | 0 | ROZPOCET
| VV |  | 0,91*0,66*2+0,7*0,66*2 |  | 2.125 | [13 empty] | VV | 2 | 2 | True | 0 | ROZPOCET
| VV |  | 0,7*1,5*2+0,52*1,5*2 |  | 3.66 | [13 empty] | VV | 2 | 2 | True | 0 | ROZPOCET
| VV |  | 0,55*0,65*2+0,85*0,65*2 |  | 1.82 | [13 empty] | VV | 2 | 2 | True | 0 | ROZPOCET
| VV |  | 0,56*0,59*2+0,88*0,59*2 |  | 1.699 | [13 empty] | VV | 2 | 2 | True | 0 | ROZPOCET
| VV |  | 0,88*0,59*2+0,6*0,59*2 |  | 1.746 | [13 empty] | VV | 2 | 2 | True | 0 | ROZPOCET
| VV |  | Součet |  | 13.69 | [13 empty] | VV | 2 | 4 | True | 1 | ROZPOCET
22 | K | 985131111 | Očištění ploch stěn, rubu kleneb a podlah tlakovou vodou | m2 | 363.89 |  | 0 |  |  |  | základní |  | 0 | 0 | 0 | 0 | 0 | 4 | K | 2 |  |  |  | ROZPOCET | 0 | 0 | 0 | 0 | 0 | 1 | 0 | 4 | 1059085501
| Online PSC |  | https://podminky.urs.cz/item/CS_URS_2021_02/985131111 | [15 empty] | Online PSC | 2
| VV |  | 750*0,3+129*0,3"skladba střechy |  | 263.7 | [13 empty] | VV | 2 | 2 | True | 0 | ROZPOCET
| VV |  | 173*0,5"k6,k7 |  | 86.5 | [13 empty] | VV | 2 | 2 | True | 0 | ROZPOCET
| VV |  | "komíny | [15 empty] | VV | 2 | 1 | True | 0 | ROZPOCET
| VV |  | 0,5*0,66*4*2 |  | 2.64 | [13 empty] | VV | 2 | 2 | True | 0 | ROZPOCET
| VV |  | 0,91*0,66*2+0,7*0,66*2 |  | 2.125 | [13 empty] | VV | 2 | 2 | True | 0 | ROZPOCET
| VV |  | 0,7*1,5*2+0,52*1,5*2 |  | 3.66 | [13 empty] | VV | 2 | 2 | True | 0 | ROZPOCET
| VV |  | 0,55*0,65*2+0,85*0,65*2 |  | 1.82 | [13 empty] | VV | 2 | 2 | True | 0 | ROZPOCET
| VV |  | 0,56*0,59*2+0,88*0,59*2 |  | 1.699 | [13 empty] | VV | 2 | 2 | True | 0 | ROZPOCET
| VV |  | 0,88*0,59*2+0,6*0,59*2 |  | 1.746 | [13 empty] | VV | 2 | 2 | True | 0 | ROZPOCET
| VV |  | Součet |  | 363.89 | [13 empty] | VV | 2 | 4 | True | 1 | ROZPOCET
23 | K | 985311111 | Reprofilace betonu sanačními maltami na cementové bázi ručně stěn, tloušťky do 10 mm | m2 | 350.2 |  | 0 |  |  |  | základní |  | 0 | 0.01943 | 6.8044 | 0 | 0 | 4 | K | 2 |  |  |  | ROZPOCET | 0 | 0 | 0 | 0 | 0 | 1 | 0 | 4 | 962659088
| Online PSC |  | https://podminky.urs.cz/item/CS_URS_2021_02/985311111 | [15 empty] | Online PSC | 2
| VV |  | 750*0,3+129*0,3"skladba střechy |  | 263.7 | [13 empty] | VV | 2 | 2 | True | 0 | ROZPOCET
| VV |  | 173*0,5"k6,k7 |  | 86.5 | [13 empty] | VV | 2 | 2 | True | 0 | ROZPOCET
| VV |  | Součet |  | 350.2 | [13 empty] | VV | 2 | 4 | True | 1 | ROZPOCET
| D | 997 | Přesun sutě |  |  |  | 0 | [5 empty] | 0 |  | 0 |  | 0 | 1 | D | 1 |  |  |  | ROZPOCET | [6 empty] | 0
24 | K | 997013120 | Vnitrostaveništní doprava suti a vybouraných hmot vodorovně do 50 m svisle s použitím mechanizace pro budovy a haly výšky přes 30 do 36 m | t | 144.57 |  | 0 |  |  |  | základní |  | 0 | 0 | 0 | 0 | 0 | 4 | K | 2 |  |  |  | ROZPOCET | 0 | 0 | 0 | 0 | 0 | 1 | 0 | 4 | -686389891
| Online PSC |  | https://podminky.urs.cz/item/CS_URS_2021_02/997013120 | [15 empty] | Online PSC | 2
25 | K | 997013501 | Odvoz suti a vybouraných hmot na skládku nebo meziskládku se složením, na vzdálenost do 1 km | t | 144.57 |  | 0 |  |  |  | základní |  | 0 | 0 | 0 | 0 | 0 | 4 | K | 2 |  |  |  | ROZPOCET | 0 | 0 | 0 | 0 | 0 | 1 | 0 | 4 | -167344471
| Online PSC |  | https://podminky.urs.cz/item/CS_URS_2021_02/997013501 | [15 empty] | Online PSC | 2
26 | K | 997013509 | Odvoz suti a vybouraných hmot na skládku nebo meziskládku se složením, na vzdálenost Příplatek k ceně za každý další i započatý 1 km přes 1 km | t | 2023.98 |  | 0 |  |  |  | základní |  | 0 | 0 | 0 | 0 | 0 | 4 | K | 2 |  |  |  | ROZPOCET | 0 | 0 | 0 | 0 | 0 | 1 | 0 | 4 | -965010432
| Online PSC |  | https://podminky.urs.cz/item/CS_URS_2021_02/997013509 | [15 empty] | Online PSC | 2
| P |  | Poznámka k položce: PŘEDPOKLÁDANÝ ODVOZ DO 15KM. UPŘESNĚNÍ DLE SKUTEČNOSTI | [15 empty] | P | 2
| VV |  | 144,57*14 'Přepočtené koeficientem množství |  | 2023.98 | [13 empty] | VV | 2 | 2 | False | 1 | ROZPOCET
27 | K | 997013609 | Poplatek za uložení stavebního odpadu na skládce (skládkovné) | t | 144.57 |  | 0 |  |  |  | základní |  | 0 | 0 | 0 | 0 | 0 | 4 | K | 2 |  |  |  | ROZPOCET | 0 | 0 | 0 | 0 | 0 | 1 | 0 | 4 | -2116096132
| Online PSC |  | https://podminky.urs.cz/item/CS_URS_2021_02/997013609 | [15 empty] | Online PSC | 2
| P |  | Poznámka k položce: NUTNO PŘEDPOKLÁDAT S VÍCE DRUHY SUTI A VYBOURANÝCH HMOT | [15 empty] | P | 2
| D | 998 | Přesun hmot |  |  |  | 0 | [5 empty] | 0 |  | 0 |  | 0 | 1 | D | 1 |  |  |  | ROZPOCET | [6 empty] | 0
28 | K | 998011004 | Přesun hmot pro budovy občanské výstavby, bydlení, výrobu a služby s nosnou svislou konstrukcí zděnou z cihel, tvárnic nebo kamene vodorovná dopravní vzdálenost do 100 m pro budovy výšky přes 24 do 36 m | t | 55.123 |  | 0 |  |  |  | základní |  | 0 | 0 | 0 | 0 | 0 | 4 | K | 2 |  |  |  | ROZPOCET | 0 | 0 | 0 | 0 | 0 | 1 | 0 | 4 | -255290204
| Online PSC |  | https://podminky.urs.cz/item/CS_URS_2021_02/998011004 | [15 empty] | Online PSC | 2
| D | PSV | Práce a dodávky PSV |  |  |  | 0 | [5 empty] | 0 |  | 2.3131 |  | 0.0051 | 2 | D | 0 |  |  |  | ROZPOCET | [6 empty] | 0
| D | 712 | Povlakové krytiny |  |  |  | 0 | [5 empty] | 0 |  | 2.3131 |  | 0.0051 | 2 | D | 1 |  |  |  | ROZPOCET | [6 empty] | 0
29 | K | 712400845 | Ostatní práce při odstranění povlakové krytiny střech šikmých přes 10° do 30° doplňků ventilační hlavice | kus | 17 |  | 0 |  |  |  | základní |  | 0 | 0 | 0 | 0.0003 | 0.0051 | 16 | K | 2 |  |  |  | ROZPOCET | 0 | 0 | 0 | 0 | 0 | 1 | 0 | 16 | 1852326288
| Online PSC |  | https://podminky.urs.cz/item/CS_URS_2021_02/712400845 | [15 empty] | Online PSC | 2
30 | K | 712431111 | Provedení povlakové krytiny střech šikmých přes 10° do 30° pásy na sucho podkladní samolepící asfaltový pás | m2 | 382.336 |  | 0 |  |  |  | základní |  | 0 | 0 | 0 | 0 | 0 | 16 | K | 2 |  |  |  | ROZPOCET | 0 | 0 | 0 | 0 | 0 | 1 | 0 | 16 | -1567262300
| Online PSC |  | https://podminky.urs.cz/item/CS_URS_2021_02/712431111 | [15 empty] | Online PSC | 2
| VV |  | 129"skladba střechy |  | 129 | [13 empty] | VV | 2 | 2 | True | 0 | ROZPOCET
| VV |  | 173*0,7*2"k6,k7 |  | 242.2 | [13 empty] | VV | 2 | 2 | True | 0 | ROZPOCET
| VV |  | Mezisoučet |  | 371.2 | [13 empty] | VV | 2 | 3 | True | 0 | ROZPOCET
| VV |  | 371,2*0,03"ztratné |  | 11.136 | [13 empty] | VV | 2 | 2 | True | 0 | ROZPOCET
| VV |  | Součet |  | 382.336 | [13 empty] | VV | 2 | 4 | True | 1 | ROZPOCET
31 | M | 62853010 | pás asfaltový natavitelný modifikovaný SBS tl 4,0mm mikroventilační s vložkou ze skleněné tkaniny a spalitelnou PE fólií nebo jemnozrnným min. posypem na horním povrchu | m2 | 420.57 |  | 0 |  |  |  | základní |  | 0 | 0.0055 | 2.3131 | 0 | 0 | 32 | M | 2 |  |  |  | ROZPOCET | 0 | 0 | 0 | 0 | 0 | 1 | 0 | 16 | -1882573485
| Online PSC |  | https://podminky.urs.cz/item/CS_URS_2021_02/62853010 | [15 empty] | Online PSC | 2
| VV |  | 382,336*1,1 'Přepočtené koeficientem množství |  | 420.57 | [13 empty] | VV | 2 | 2 | False | 1 | ROZPOCET
32 | K | 998712104 | Přesun hmot pro povlakové krytiny stanovený z hmotnosti přesunovaného materiálu vodorovná dopravní vzdálenost do 50 m v objektech výšky přes 24 do 36 m | t | 2.313 |  | 0 |  |  |  | základní |  | 0 | 0 | 0 | 0 | 0 | 16 | K | 2 |  |  |  | ROZPOCET | 0 | 0 | 0 | 0 | 0 | 1 | 0 | 16 | 1356689157
| Online PSC |  | https://podminky.urs.cz/item/CS_URS_2021_02/998712104 | [15 empty] | Online PSC | 2
| D | 721 | Zdravotechnika - vnitřní kanalizace |  |  |  | 0 | [5 empty] | 0 |  | 0.00272 |  | 0 | 2 | D | 0 |  |  |  | ROZPOCET | [6 empty] | 0
33 | K | R-721273152 | Ventilační hlavice, krycí klobouček | kus | 17 |  | 0 |  |  |  | základní |  | 0 | 0.00016 | 0.00272 | 0 | 0 | 16 | K | 1 |  |  |  | ROZPOCET | 0 | 0 | 0 | 0 | 0 | 1 | 0 | 16 | -769654600
34 | K | 998721204 | Přesun hmot pro vnitřní kanalizace stanovený procentní sazbou (%) z ceny vodorovná dopravní vzdálenost do 50 m v objektech výšky přes 24 do 36 m | % |  |  | 0 |  |  |  | základní |  | 0 | 0 | 0 | 0 | 0 | 16 | K | 1 |  |  |  | ROZPOCET | 0 | 0 | 0 | 0 | 0 | 1 | 0 | 16 | 1467429763
| Online PSC |  | https://podminky.urs.cz/item/CS_URS_2021_02/998721204 | [15 empty] | Online PSC | 1
| D | 751 | Vzduchotechnika |  |  |  | 0 | [5 empty] | 0 |  | 0.0048 |  | 0.0028 | 2 | D | 0 |  |  |  | ROZPOCET | [6 empty] | 0
35 | K | 751398022 | Montáž ostatních zařízení větrací mřížky stěnové, průřezu přes 0,04 do 0,100 m2 | kus | 28 |  | 0 |  |  |  | základní |  | 0 | 0 | 0 | 0 | 0 | 16 | K | 1 |  |  |  | ROZPOCET | 0 | 0 | 0 | 0 | 0 | 1 | 0 | 16 | 85668402
| Online PSC |  | https://podminky.urs.cz/item/CS_URS_2021_02/751398022 | [15 empty] | Online PSC | 1
36 | M | 42972306 | mřížka stěnová otevřená jednořadá kovová úhel lamel 0° 400x200mm | kus | 6 |  | 0 |  |  |  | základní |  | 0 | 0.0008 | 0.0048 | 0 | 0 | 32 | M | 1 |  |  |  | ROZPOCET | 0 | 0 | 0 | 0 | 0 | 1 | 0 | 16 | 828874221
| Online PSC |  | https://podminky.urs.cz/item/CS_URS_2021_02/42972306 | [15 empty] | Online PSC | 1
| VV |  | 6"nové mřížky na komínech |  | 6 | [13 empty] | VV | 1 | 2 | True | 1 | ROZPOCET
37 | K | 751398832 | Demontáž ostatních zařízení ventilační mřížky ze dveří nebo desek, průřezu přes 0,040 do 0,100 m2 | kus | 28 |  | 0 |  |  |  | základní |  | 0 | 0 | 0 | 0.0001 | 0.0028 | 16 | K | 1 |  |  |  | ROZPOCET | 0 | 0 | 0 | 0 | 0 | 1 | 0 | 16 | 267314249
| Online PSC |  | https://podminky.urs.cz/item/CS_URS_2021_02/751398832 | [15 empty] | Online PSC | 1
| VV |  | 22"pro repase |  | 22 | [13 empty] | VV | 1 | 2 | True | 0 | ROZPOCET
| VV |  | 6"pro výměnu |  | 6 | [13 empty] | VV | 1 | 2 | True | 0 | ROZPOCET
| VV |  | Součet |  | 28 | [13 empty] | VV | 1 | 4 | True | 1 | ROZPOCET
38 | K | 998751203 | Přesun hmot pro vzduchotechniku stanovený procentní sazbou (%) z ceny vodorovná dopravní vzdálenost do 50 m v objektech výšky přes 24 do 36 m | % |  |  | 0 |  |  |  | základní |  | 0 | 0 | 0 | 0 | 0 | 16 | K | 1 |  |  |  | ROZPOCET | 0 | 0 | 0 | 0 | 0 | 1 | 0 | 16 | -1692877407
| Online PSC |  | https://podminky.urs.cz/item/CS_URS_2021_02/998751203 | [15 empty] | Online PSC | 1
| D | 762 | Konstrukce tesařské |  |  |  | 0 | [5 empty] | 0 |  | 6.3151 |  | 8.79 | 2 | D | 0 |  |  |  | ROZPOCET | [6 empty] | 0
39 | K | 762341210 | Bednění a laťování montáž bednění střech rovných a šikmých sklonu do 60° s vyřezáním otvorů z prken hrubých na sraz tl. do 32 mm | m2 | 64.5 |  | 0 |  |  |  | základní |  | 0 | 0 | 0 | 0 | 0 | 16 | K | 1 |  |  |  | ROZPOCET | 0 | 0 | 0 | 0 | 0 | 1 | 0 | 16 | 1850843774
| Online PSC |  | https://podminky.urs.cz/item/CS_URS_2021_02/762341210 | [15 empty] | Online PSC | 1
| VV |  | 129*0,5"skladba střechy-předpoklad 50% |  | 64.5 | [13 empty] | VV | 1 | 2 | True | 1 | ROZPOCET
40 | M | 60515111 | řezivo jehličnaté boční prkno 20-30mm | m3 | 1.561 |  | 0 |  |  |  | základní |  | 0 | 0.55 | 0.85855 | 0 | 0 | 32 | M | 1 |  |  |  | ROZPOCET | 0 | 0 | 0 | 0 | 0 | 1 | 0 | 16 | 893451906
| Online PSC |  | https://podminky.urs.cz/item/CS_URS_2021_02/60515111 | [15 empty] | Online PSC | 1
| VV |  | 129*0,5*0,022"skladba střechy-předpoklad 50% |  | 1.419 | [13 empty] | VV | 1 | 2 | True | 1 | ROZPOCET
| VV |  | 1,419*1,1 'Přepočtené koeficientem množství |  | 1.561 | [13 empty] | VV | 1 | 2 | False | 1 | ROZPOCET
41 | K | 762341811 | Demontáž bednění a laťování bednění střech rovných, obloukových, sklonu do 60° se všemi nadstřešními konstrukcemi z prken hrubých, hoblovaných tl. do 32 mm | m2 | 64.5 |  | 0 |  |  |  | základní |  | 0 | 0 | 0 | 0.015 | 0.9675 | 16 | K | 1 |  |  |  | ROZPOCET | 0 | 0 | 0 | 0 | 0 | 1 | 0 | 16 | 1052773148
| Online PSC |  | https://podminky.urs.cz/item/CS_URS_2021_02/762341811 | [15 empty] | Online PSC | 1
| VV |  | 129*0,5"skladba střechy-předpoklad 50% |  | 64.5 | [13 empty] | VV | 1 | 2 | True | 1 | ROZPOCET
42 | K | 762342214 | Bednění a laťování montáž laťování střech jednoduchých sklonu do 60° při osové vzdálenosti latí přes 150 do 360 mm | m2 | 750 |  | 0 |  |  |  | základní |  | 0 | 0 | 0 | 0 | 0 | 16 | K | 1 |  |  |  | ROZPOCET | 0 | 0 | 0 | 0 | 0 | 1 | 0 | 16 | -1876556623
| Online PSC |  | https://podminky.urs.cz/item/CS_URS_2021_02/762342214 | [15 empty] | Online PSC | 1
| VV |  | 750"skladba střechy |  | 750 | [13 empty] | VV | 1 | 2 | True | 1 | ROZPOCET
43 | K | 762342511 | Bednění a laťování montáž kontralatí na podklad bez tepelné izolace | m | 1318.5 |  | 0 |  |  |  | základní |  | 0 | 2e-05 | 0.02637 | 0 | 0 | 16 | K | 1 |  |  |  | ROZPOCET | 0 | 0 | 0 | 0 | 0 | 1 | 0 | 16 | 713279916
| Online PSC |  | https://podminky.urs.cz/item/CS_URS_2021_02/762342511 | [15 empty] | Online PSC | 1
| VV |  | 129*3*0,5"skladba střechy-předpoklad 50% |  | 193.5 | [13 empty] | VV | 1 | 2 | True | 0 | ROZPOCET
| VV |  | 750*1,5"skladba střechy |  | 1125 | [13 empty] | VV | 1 | 2 | True | 0 | ROZPOCET
| VV |  | Součet |  | 1318.5 | [13 empty] | VV | 1 | 4 | True | 1 | ROZPOCET
44 | M | 60514114 | řezivo jehličnaté lať impregnovaná dl 4 m | m3 | 9.42 |  | 0 |  |  |  | základní |  | 0 | 0.55 | 5.181 | 0 | 0 | 32 | M | 1 |  |  |  | ROZPOCET | 0 | 0 | 0 | 0 | 0 | 1 | 0 | 16 | 1416570305
| Online PSC |  | https://podminky.urs.cz/item/CS_URS_2021_02/60514114 | [15 empty] | Online PSC | 1
| VV |  | 129*3*0,06*0,04*0,5"skladba střechy-kontalatě předpoklad 50% |  | 0.464 | [13 empty] | VV | 1 | 2 | True | 0 | ROZPOCET
| VV |  | 750*1,5*0,06*0,04"kontralatě skladba střechy |  | 2.7 | [13 empty] | VV | 1 | 2 | True | 0 | ROZPOCET
| VV |  | 750*3*0,06*0,04"latě skladba střechy |  | 5.4 | [13 empty] | VV | 1 | 2 | True | 0 | ROZPOCET
| VV |  | Součet |  | 8.564 | [13 empty] | VV | 1 | 4 | True | 1 | ROZPOCET
| VV |  | 8,564*1,1 'Přepočtené koeficientem množství |  | 9.42 | [13 empty] | VV | 1 | 2 | False | 1 | ROZPOCET
45 | K | 762342812 | Demontáž bednění a laťování laťování střech sklonu do 60° se všemi nadstřešními konstrukcemi, z latí průřezové plochy do 25 cm2 při osové vzdálenosti přes 0,22 do 0,50 m | m2 | 1564.5 |  | 0 |  |  |  | základní |  | 0 | 0 | 0 | 0.005 | 7.8225 | 16 | K | 1 |  |  |  | ROZPOCET | 0 | 0 | 0 | 0 | 0 | 1 | 0 | 16 | 703606230
| Online PSC |  | https://podminky.urs.cz/item/CS_URS_2021_02/762342812 | [15 empty] | Online PSC | 1
| VV |  | 129*0,5"skladba střechy-předpoklad 50% |  | 64.5 | [13 empty] | VV | 1 | 2 | True | 0 | ROZPOCET
| VV |  | 750*2"skladba střechy |  | 1500 | [13 empty] | VV | 1 | 2 | True | 0 | ROZPOCET
| VV |  | Součet |  | 1564.5 | [13 empty] | VV | 1 | 4 | True | 1 | ROZPOCET
46 | K | 762395000 | Spojovací prostředky krovů, bednění a laťování, nadstřešních konstrukcí svory, prkna, hřebíky, pásová ocel, vruty | m3 | 10.661 |  | 0 |  |  |  | základní |  | 0 | 0.02337 | 0.24915 | 0 | 0 | 16 | K | 1 |  |  |  | ROZPOCET | 0 | 0 | 0 | 0 | 0 | 1 | 0 | 16 | 1326175085
| Online PSC |  | https://podminky.urs.cz/item/CS_URS_2021_02/762395000 | [15 empty] | Online PSC | 1
| VV |  | 77*0,4*0,022"kom.lávka |  | 0.678 | [13 empty] | VV | 1 | 2 | True | 0 | ROZPOCET
| VV |  | 129*0,5*3*0,06*0,04"skladba střechy-latě předpoklad 50% |  | 0.464 | [13 empty] | VV | 1 | 2 | True | 0 | ROZPOCET
| VV |  | 129*0,5*0,022"skladba střechy-bednění předpoklad 50% |  | 1.419 | [13 empty] | VV | 1 | 2 | True | 0 | ROZPOCET
| VV |  | 750*1,5*0,06*0,04"kontralatě skladba střechy |  | 2.7 | [13 empty] | VV | 1 | 2 | True | 0 | ROZPOCET
| VV |  | 750*3*0,06*0,04"latě skladba střechy |  | 5.4 | [13 empty] | VV | 1 | 2 | True | 0 | ROZPOCET
| VV |  | Součet |  | 10.661 | [13 empty] | VV | 1 | 4 | True | 1 | ROZPOCET
47 | K | 998762104 | Přesun hmot pro konstrukce tesařské stanovený z hmotnosti přesunovaného materiálu vodorovná dopravní vzdálenost do 50 m v objektech výšky přes 24 do 36 m | t | 6.315 |  | 0 |  |  |  | základní |  | 0 | 0 | 0 | 0 | 0 | 16 | K | 1 |  |  |  | ROZPOCET | 0 | 0 | 0 | 0 | 0 | 1 | 0 | 16 | -130768857
| Online PSC |  | https://podminky.urs.cz/item/CS_URS_2021_02/998762104 | [15 empty] | Online PSC | 1
| D | 764 | Konstrukce klempířské |  |  |  | 0 | [5 empty] | 0 |  | 5.2489 |  | 5.3596 | 2 | D | 0 |  |  |  | ROZPOCET | [6 empty] | 0
48 | K | 764001821 | Demontáž klempířských konstrukcí krytiny ze svitků nebo tabulí do suti | m2 | 304 |  | 0 |  |  |  | základní |  | 0 | 0 | 0 | 0.00594 | 1.8058 | 16 | K | 1 |  |  |  | ROZPOCET | 0 | 0 | 0 | 0 | 0 | 1 | 0 | 16 | 1521346705
| Online PSC |  | https://podminky.urs.cz/item/CS_URS_2021_02/764001821 | [15 empty] | Online PSC | 1
| VV |  | 175"vikýř |  | 175 | [13 empty] | VV | 1 | 2 | True | 0 | ROZPOCET
| VV |  | 129"stáv.střecha |  | 129 | [13 empty] | VV | 1 | 2 | True | 0 | ROZPOCET
| VV |  | Součet |  | 304 | [13 empty] | VV | 1 | 4 | True | 1 | ROZPOCET
49 | K | 764001891 | Demontáž klempířských konstrukcí oplechování úžlabí do suti | m | 8 |  | 0 |  |  |  | základní |  | 0 | 0 | 0 | 0.00348 | 0.02784 | 16 | K | 1 |  |  |  | ROZPOCET | 0 | 0 | 0 | 0 | 0 | 1 | 0 | 16 | -1291418578
| Online PSC |  | https://podminky.urs.cz/item/CS_URS_2021_02/764001891 | [15 empty] | Online PSC | 1
50 | K | 764002841 | Demontáž klempířských konstrukcí oplechování horních ploch zdí a nadezdívek do suti | m | 173 |  | 0 |  |  |  | základní |  | 0 | 0 | 0 | 0.00191 | 0.33043 | 16 | K | 1 |  |  |  | ROZPOCET | 0 | 0 | 0 | 0 | 0 | 1 | 0 | 16 | -1071021374
| Online PSC |  | https://podminky.urs.cz/item/CS_URS_2021_02/764002841 | [15 empty] | Online PSC | 1
| VV |  | 143+30 |  | 173 | [13 empty] | VV | 1 | 2 | True | 1 | ROZPOCET
51 | K | 764002861 | Demontáž klempířských konstrukcí oplechování říms do suti | m | 143 |  | 0 |  |  |  | základní |  | 0 | 0 | 0 | 0.00223 | 0.31889 | 16 | K | 1 |  |  |  | ROZPOCET | 0 | 0 | 0 | 0 | 0 | 1 | 0 | 16 | -208301492
| Online PSC |  | https://podminky.urs.cz/item/CS_URS_2021_02/764002861 | [15 empty] | Online PSC | 1
52 | K | 764002871 | Demontáž klempířských konstrukcí lemování zdí do suti | m | 35.7 |  | 0 |  |  |  | základní |  | 0 | 0 | 0 | 0.00175 | 0.062475 | 16 | K | 1 |  |  |  | ROZPOCET | 0 | 0 | 0 | 0 | 0 | 1 | 0 | 16 | 1507655881
| Online PSC |  | https://podminky.urs.cz/item/CS_URS_2021_02/764002871 | [15 empty] | Online PSC | 1
| VV |  | 20,7+15 |  | 35.7 | [13 empty] | VV | 1 | 2 | True | 1 | ROZPOCET
53 | K | 764004801 | Demontáž klempířských konstrukcí žlabu podokapního do suti | m | 5.37 |  | 0 |  |  |  | základní |  | 0 | 0 | 0 | 0.0026 | 0.013962 | 16 | K | 1 |  |  |  | ROZPOCET | 0 | 0 | 0 | 0 | 0 | 1 | 0 | 16 | 109709449
| Online PSC |  | https://podminky.urs.cz/item/CS_URS_2021_02/764004801 | [15 empty] | Online PSC | 1
54 | K | 764004811 | Demontáž klempířských konstrukcí žlabu nadřímsového do suti | m | 173 |  | 0 |  |  |  | základní |  | 0 | 0 | 0 | 0.01069 | 1.8494 | 16 | K | 1 |  |  |  | ROZPOCET | 0 | 0 | 0 | 0 | 0 | 1 | 0 | 16 | 1570672860
| Online PSC |  | https://podminky.urs.cz/item/CS_URS_2021_02/764004811 | [15 empty] | Online PSC | 1
| VV |  | 153,9+19,1 |  | 173 | [13 empty] | VV | 1 | 2 | True | 1 | ROZPOCET
55 | K | 764004861 | Demontáž klempířských konstrukcí svodu do suti | m | 241.35 |  | 0 |  |  |  | základní |  | 0 | 0 | 0 | 0.00394 | 0.95092 | 16 | K | 1 |  |  |  | ROZPOCET | 0 | 0 | 0 | 0 | 0 | 1 | 0 | 16 | 918592383
| Online PSC |  | https://podminky.urs.cz/item/CS_URS_2021_02/764004861 | [15 empty] | Online PSC | 1
| VV |  | 234+4,9+2,45 |  | 241.35 | [13 empty] | VV | 1 | 2 | True | 1 | ROZPOCET
56 | K | 764131401 | Krytina ze svitků nebo tabulí z měděného plechu s úpravou u okapů, prostupů a výčnělků střechy rovné drážkováním ze svitků rš 500 mm, sklon střechy do 30°vč.systémových prvků,kompletní systém | m2 | 175 |  | 0 |  |  |  | základní |  | 0 | 0.00672 | 1.176 | 0 | 0 | 16 | K | 1 |  |  |  | ROZPOCET | 0 | 0 | 0 | 0 | 0 | 1 | 0 | 16 | 1966437015
| Online PSC |  | https://podminky.urs.cz/item/CS_URS_2021_02/764131401 | [15 empty] | Online PSC | 1
| VV |  | 175"vikýře |  | 175 | [13 empty] | VV | 1 | 2 | True | 1 | ROZPOCET
57 | K | 764131403 | Krytina ze svitků nebo tabulí z měděného plechu s úpravou u okapů, prostupů a výčnělků střechy rovné, sklon střechy přes 30 do 60° | m2 | 132.87 |  | 0 |  |  |  | základní |  | 0 | 0.0067 | 0.89023 | 0 | 0 | 16 | K | 1 |  |  |  | ROZPOCET | 0 | 0 | 0 | 0 | 0 | 1 | 0 | 16 | 1190253953
| Online PSC |  | https://podminky.urs.cz/item/CS_URS_2021_02/764131403 | [15 empty] | Online PSC | 1
| VV |  | 129*1,03"skladba střechy |  | 132.87 | [13 empty] | VV | 1 | 2 | True | 1 | ROZPOCET
58 | K | 764236401 | Oplechování parapetů z měděného plechu rovných mechanicky kotvených, bez rohů rš 150 mm | m | 49.5 |  | 0 |  |  |  | základní |  | 0 | 0.00091 | 0.045045 | 0 | 0 | 16 | K | 1 |  |  |  | ROZPOCET | 0 | 0 | 0 | 0 | 0 | 1 | 0 | 16 | 834677755
| Online PSC |  | https://podminky.urs.cz/item/CS_URS_2021_02/764236401 | [15 empty] | Online PSC | 1
| VV |  | 25*1,98"vikýř |  | 49.5 | [13 empty] | VV | 1 | 2 | True | 1 | ROZPOCET
59 | K | 764238411 | Oplechování říms a ozdobných prvků z měděného plechu rovných, bez rohů mechanicky kotvené přes rš 670 mm | m2 | 229.18 |  | 0 |  |  |  | základní |  | 0 | 0.00584 | 1.3384 | 0 | 0 | 16 | K | 1 |  |  |  | ROZPOCET | 0 | 0 | 0 | 0 | 0 | 1 | 0 | 16 | 827356081
| Online PSC |  | https://podminky.urs.cz/item/CS_URS_2021_02/764238411 | [15 empty] | Online PSC | 1
| VV |  | 0,68*143"k10 |  | 97.24 | [13 empty] | VV | 1 | 2 | True | 0 | ROZPOCET
| VV |  | 0,780*143"k11 |  | 111.54 | [13 empty] | VV | 1 | 2 | True | 0 | ROZPOCET
| VV |  | 0,68*30"k15 |  | 20.4 | [13 empty] | VV | 1 | 2 | True | 0 | ROZPOCET
| VV |  | Součet |  | 229.18 | [13 empty] | VV | 1 | 4 | True | 1 | ROZPOCET
60 | K | R-764331403 | Lemování zdí z měděného plechu boční nebo horní rovných, střech rš 100 mm | m | 15 |  | 0 |  |  |  | základní |  | 0 | 0.00147 | 0.02205 | 0 | 0 | 16 | K | 1 |  |  |  | ROZPOCET | 0 | 0 | 0 | 0 | 0 | 1 | 0 | 16 | 1585898192
| VV |  | 15"k16 |  | 15 | [13 empty] | VV | 1 | 2 | True | 1 | ROZPOCET
61 | K | 764531403 | Žlab podokapní z měděného plechu včetně háků a čel půlkruhový rš 250 mm | m | 5.37 |  | 0 |  |  |  | základní |  | 0 | 0.00201 | 0.010794 | 0 | 0 | 16 | K | 1 |  |  |  | ROZPOCET | 0 | 0 | 0 | 0 | 0 | 1 | 0 | 16 | -1878198443
| Online PSC |  | https://podminky.urs.cz/item/CS_URS_2021_02/764531403 | [15 empty] | Online PSC | 1
| VV |  | 5,37"k8 |  | 5.37 | [13 empty] | VV | 1 | 2 | True | 1 | ROZPOCET
62 | K | 764538402 | Svod z měděného plechu včetně objímek, kolen a odskoků hranatý, o straně 100 mm | m | 4.9 |  | 0 |  |  |  | základní |  | 0 | 0.00347 | 0.017003 | 0 | 0 | 16 | K | 1 |  |  |  | ROZPOCET | 0 | 0 | 0 | 0 | 0 | 1 | 0 | 16 | 2010028719
| Online PSC |  | https://podminky.urs.cz/item/CS_URS_2021_02/764538402 | [15 empty] | Online PSC | 1
| VV |  | 4,9"k5 |  | 4.9 | [13 empty] | VV | 1 | 2 | True | 1 | ROZPOCET
63 | K | 764538422 | Svod z měděného plechu včetně objímek, kolen a odskoků kruhový, průměru 100 mm | m | 2.45 |  | 0 |  |  |  | základní |  | 0 | 0.00307 | 0.0075215 | 0 | 0 | 16 | K | 1 |  |  |  | ROZPOCET | 0 | 0 | 0 | 0 | 0 | 1 | 0 | 16 | -195389667
| Online PSC |  | https://podminky.urs.cz/item/CS_URS_2021_02/764538422 | [15 empty] | Online PSC | 1
| VV |  | 2,45"k9 |  | 2.45 | [13 empty] | VV | 1 | 2 | True | 1 | ROZPOCET
64 | K | R-764231472 | Oplechování střešních prvků z měděného plechu úžlabí rš 740 mm | m | 8 |  | 0 |  |  |  | základní |  | 0 | 0.00572 | 0.04576 | 0 | 0 | 16 | K | 1 |  |  |  | ROZPOCET | 0 | 0 | 0 | 0 | 0 | 1 | 0 | 16 | -1200347288
| VV |  | 8"k1 |  | 8 | [13 empty] | VV | 1 | 2 | True | 1 | ROZPOCET
65 | K | R-764331407 | Lemování zdí z měděného plechu boční nebo horní rovných, střech s krytinou prejzovou nebo vlnitou rš 590 mm | m | 20.7 |  | 0 |  |  |  | základní |  | 0 | 0.00376 | 0.077832 | 0 | 0 | 16 | K | 1 |  |  |  | ROZPOCET | 0 | 0 | 0 | 0 | 0 | 1 | 0 | 16 | -777694913
| VV |  | 20,7"k2 |  | 20.7 | [13 empty] | VV | 1 | 2 | True | 1 | ROZPOCET
66 | K | R-764531465 | Žlab podokapní z měděného plechu včetně háků a čel kotlík hranatý, atyp, pod úžlabím, vnitřní oplechování | kus | 6 |  | 0 |  |  |  | základní |  | 0 | 0.00329 | 0.01974 | 0 | 0 | 16 | K | 1 |  |  |  | ROZPOCET | 0 | 0 | 0 | 0 | 0 | 1 | 0 | 16 | 56941806
| VV |  | 6"k13 |  | 6 | [13 empty] | VV | 1 | 2 | True | 1 | ROZPOCET
67 | K | R-764532406 | Žlab nadřímsový z měděného plechu hranatý, včetně čel a hrdel uložený v hácích se spádovou vložkou rš 333 mm | m | 19.1 |  | 0 |  |  |  | základní |  | 0 | 0.00689 | 0.1316 | 0 | 0 | 16 | K | 1 |  |  |  | ROZPOCET | 0 | 0 | 0 | 0 | 0 | 1 | 0 | 16 | -2082460736
| VV |  | 19,1"k7 |  | 19.1 | [13 empty] | VV | 1 | 2 | True | 1 | ROZPOCET
68 | K | R-764532406-1 | Žlab nadřímsový z měděného plechu hranatý, včetně čel a hrdel uložený v hácích se spádovou vložkou rš 400 mm | m | 153.9 |  | 0 |  |  |  | základní |  | 0 | 0.00689 | 1.0604 | 0 | 0 | 16 | K | 1 |  |  |  | ROZPOCET | 0 | 0 | 0 | 0 | 0 | 1 | 0 | 16 | 1687176152
| VV |  | 153,9"k6 |  | 153.9 | [13 empty] | VV | 1 | 2 | True | 1 | ROZPOCET
69 | K | R-764538424 | Svod z měděného plechu včetně objímek, kolen a odskoků kruhový, průměru 130 mm | m | 84 |  | 0 |  |  |  | základní |  | 0 | 0.00484 | 0.40656 | 0 | 0 | 16 | K | 1 |  |  |  | ROZPOCET | 0 | 0 | 0 | 0 | 0 | 1 | 0 | 16 | 1433476755
| VV |  | 84"k4 |  | 84 | [13 empty] | VV | 1 | 2 | True | 1 | ROZPOCET
70 | K | R-764001 | Příplatek za kotvící materiál klempířských konstrukcí (příponky,vruty apod.) | kpl | 1 |  | 0 |  |  |  | základní |  | 0 | 0 | 0 | 0 | 0 | 16 | K | 1 |  |  |  | ROZPOCET | 0 | 0 | 0 | 0 | 0 | 1 | 0 | 16 | 299197750
71 | K | R-764002 | D+M odvětracího dílu z Cu plechu tl.0,8mm | kus | 466 |  | 0 |  |  |  | základní |  | 0 | 0 | 0 | 0 | 0 | 512 | K | 1 |  |  |  | ROZPOCET | 0 | 0 | 0 | 0 | 0 | 1 | 0 | 512 | 689316684
| VV |  | 233*2"k3 |  | 466 | [13 empty] | VV | 1 | 2 | True | 1 | ROZPOCET
72 | K | 998764104 | Přesun hmot pro konstrukce klempířské stanovený z hmotnosti přesunovaného materiálu vodorovná dopravní vzdálenost do 50 m v objektech výšky přes 24 do 36 m | t | 5.249 |  | 0 |  |  |  | základní |  | 0 | 0 | 0 | 0 | 0 | 16 | K | 1 |  |  |  | ROZPOCET | 0 | 0 | 0 | 0 | 0 | 1 | 0 | 16 | 628242929
| Online PSC |  | https://podminky.urs.cz/item/CS_URS_2021_02/998764104 | [15 empty] | Online PSC | 1
| D | 765 | Krytina skládaná |  |  |  | 0 | [5 empty] | 0 |  | 89.6512 |  | 90.4818 | 2 | D | 0 |  |  |  | ROZPOCET | [6 empty] | 0
73 | K | 765111845 | Demontáž krytiny keramické prejzové, sklonu do 30° se zvětralou maltou do suti | m2 | 750 |  | 0 |  |  |  | základní |  | 0 | 0 | 0 | 0.12062 | 90.465 | 16 | K | 1 |  |  |  | ROZPOCET | 0 | 0 | 0 | 0 | 0 | 1 | 0 | 16 | 1498533833
| Online PSC |  | https://podminky.urs.cz/item/CS_URS_2021_02/765111845 | [15 empty] | Online PSC | 1
| VV |  | 750"skladba střechy |  | 750 | [13 empty] | VV | 1 | 2 | True | 1 | ROZPOCET
74 | K | 765111851 | Demontáž krytiny keramické Příplatek k cenám za sklon přes 30° do suti | m2 | 750 |  | 0 |  |  |  | základní |  | 0 | 0 | 0 | 0 | 0 | 16 | K | 1 |  |  |  | ROZPOCET | 0 | 0 | 0 | 0 | 0 | 1 | 0 | 16 | 1058609867
| Online PSC |  | https://podminky.urs.cz/item/CS_URS_2021_02/765111851 | [15 empty] | Online PSC | 1
75 | K | 765191011 | Montáž pojistné fólie kladené ve sklonu přes 20° volně na krokve | m2 | 750 |  | 0 |  |  |  | základní |  | 0 | 0 | 0 | 0 | 0 | 16 | K | 1 |  |  |  | ROZPOCET | 0 | 0 | 0 | 0 | 0 | 1 | 0 | 16 | -2111665372
| Online PSC |  | https://podminky.urs.cz/item/CS_URS_2021_02/765191011 | [15 empty] | Online PSC | 1
| VV |  | 750"skladba střechy |  | 750 | [13 empty] | VV | 1 | 2 | True | 1 | ROZPOCET
76 | M | 28329268 | fólie nekontaktní nízkodifuzně propustná PE | m2 | 825 |  | 0 |  |  |  | základní |  | 0 | 0.00014 | 0.1155 | 0 | 0 | 32 | M | 1 |  |  |  | ROZPOCET | 0 | 0 | 0 | 0 | 0 | 1 | 0 | 16 | -1010150363
| Online PSC |  | https://podminky.urs.cz/item/CS_URS_2021_02/28329268 | [15 empty] | Online PSC | 1
| VV |  | 750*1,1 'Přepočtené koeficientem množství |  | 825 | [13 empty] | VV | 1 | 2 | False | 1 | ROZPOCET
77 | K | 765191013 | Montáž pojistné hydroizolační nebo parotěsné fólie kladené ve sklonu přes 20° volně na bednění nebo tepelnou izolaci | m2 | 1054 |  | 0 |  |  |  | základní |  | 0 | 0 | 0 | 0 | 0 | 16 | K | 1 |  |  |  | ROZPOCET | 0 | 0 | 0 | 0 | 0 | 1 | 0 | 16 | 1953385106
| Online PSC |  | https://podminky.urs.cz/item/CS_URS_2021_02/765191013 | [15 empty] | Online PSC | 1
| VV |  | 129+750+175"ochrana obnaženého krovu |  | 1054 | [13 empty] | VV | 1 | 2 | True | 1 | ROZPOCET
78 | M | 28329042 | fólie PE separační či ochranná tl 0,2mm | m2 | 1159.4 |  | 0 |  |  |  | základní |  | 0 | 0.0004 | 0.46376 | 0 | 0 | 32 | M | 1 |  |  |  | ROZPOCET | 0 | 0 | 0 | 0 | 0 | 1 | 0 | 16 | 1423607766
| Online PSC |  | https://podminky.urs.cz/item/CS_URS_2021_02/28329042 | [15 empty] | Online PSC | 1
| VV |  | 1054*1,1 'Přepočtené koeficientem množství |  | 1159.4 | [13 empty] | VV | 1 | 2 | False | 1 | ROZPOCET
79 | K | 765191901 | Demontáž pojistné hydroizolační fólie kladené ve sklonu do 30° | m2 | 129 |  | 0 |  |  |  | základní |  | 0 | 0 | 0 | 0.00013 | 0.01677 | 16 | K | 1 |  |  |  | ROZPOCET | 0 | 0 | 0 | 0 | 0 | 1 | 0 | 16 | -725804948
| Online PSC |  | https://podminky.urs.cz/item/CS_URS_2021_02/765191901 | [15 empty] | Online PSC | 1
| VV |  | 129"skladba střechy |  | 129 | [13 empty] | VV | 1 | 2 | True | 1 | ROZPOCET
80 | K | 765193001 | Montáž podkladního pásu vyrovnávacího | m2 | 129 |  | 0 |  |  |  | základní |  | 0 | 0 | 0 | 0 | 0 | 16 | K | 1 |  |  |  | ROZPOCET | 0 | 0 | 0 | 0 | 0 | 1 | 0 | 16 | 1882205077
| Online PSC |  | https://podminky.urs.cz/item/CS_URS_2021_02/765193001 | [15 empty] | Online PSC | 1
| VV |  | 129"skladba střechy |  | 129 | [13 empty] | VV | 1 | 2 | True | 1 | ROZPOCET
81 | M | 28329043 | fólie difuzně propustné s nakašírovanou strukturovanou rohoží pod hladkou plechovou krytinu se samolepící páskou v podélném přesahu | m2 | 141.9 |  | 0 |  |  |  | základní |  | 0 | 0.0004 | 0.05676 | 0 | 0 | 32 | M | 1 |  |  |  | ROZPOCET | 0 | 0 | 0 | 0 | 0 | 1 | 0 | 16 | 764159094
| Online PSC |  | https://podminky.urs.cz/item/CS_URS_2021_02/28329043 | [15 empty] | Online PSC | 1
| VV |  | 129*1,1 'Přepočtené koeficientem množství |  | 141.9 | [13 empty] | VV | 1 | 2 | False | 1 | ROZPOCET
82 | K | R-765114066 | Krytina keramická prejzová sklonu střechy do 30° do malty malý prejz engobovaný vč.systémových prvků,kompletní systém | m2 | 772.5 |  | 0 |  |  |  | základní |  | 0 | 0.11523 | 89.0152 | 0 | 0 | 16 | K | 1 |  |  |  | ROZPOCET | 0 | 0 | 0 | 0 | 0 | 1 | 0 | 16 | 1444290045
| VV |  | 750"skladba střechy |  | 750 | [13 empty] | VV | 1 | 2 | True | 0 | ROZPOCET
| VV |  | 750*0,03"ztratné |  | 22.5 | [13 empty] | VV | 1 | 2 | True | 0 | ROZPOCET
| VV |  | Součet |  | 772.5 | [13 empty] | VV | 1 | 4 | True | 1 | ROZPOCET
83 | K | 998765104 | Přesun hmot pro krytiny skládané stanovený z hmotnosti přesunovaného materiálu vodorovná dopravní vzdálenost do 50 m na objektech výšky přes 24 do 36 m | t | 89.651 |  | 0 |  |  |  | základní |  | 0 | 0 | 0 | 0 | 0 | 16 | K | 1 |  |  |  | ROZPOCET | 0 | 0 | 0 | 0 | 0 | 1 | 0 | 16 | 738561718
| Online PSC |  | https://podminky.urs.cz/item/CS_URS_2021_02/998765104 | [15 empty] | Online PSC | 1
| D | 767 | Konstrukce zámečnické |  |  |  | 0 | [5 empty] | 0 |  | 3.2773 |  | 2.695 | 2 | D | 0 |  |  |  | ROZPOCET | [6 empty] | 0
84 | K | 767851104 | Montáž komínových lávek kompletní celé lávky | m | 77 |  | 0 |  |  |  | základní |  | 0 | 0 | 0 | 0 | 0 | 16 | K | 1 |  |  |  | ROZPOCET | 0 | 0 | 0 | 0 | 0 | 1 | 0 | 16 | -1282737227
| Online PSC |  | https://podminky.urs.cz/item/CS_URS_2021_02/767851104 | [15 empty] | Online PSC | 1
85 | M | 14550256 | profil ocelový čtvercový svařovaný 60x60x4mm | t | 1.487 |  | 0 |  |  |  | základní |  | 0 | 1 | 1.487 | 0 | 0 | 32 | M | 1 |  |  |  | ROZPOCET | 0 | 0 | 0 | 0 | 0 | 1 | 0 | 16 | 1200883010
| Online PSC |  | https://podminky.urs.cz/item/CS_URS_2021_02/14550256 | [15 empty] | Online PSC | 1
| VV |  | 0,028*38,5 |  | 1.078 | [13 empty] | VV | 1 | 2 | True | 0 | ROZPOCET
| VV |  | 0,0056*38,5 |  | 0.216 | [13 empty] | VV | 1 | 2 | True | 0 | ROZPOCET
| VV |  | 0,0039*38,5 |  | 0.15 | [13 empty] | VV | 1 | 2 | True | 0 | ROZPOCET
| VV |  | Součet |  | 1.444 | [13 empty] | VV | 1 | 4 | True | 1 | ROZPOCET
| VV |  | 1,444*1,03 'Přepočtené koeficientem množství |  | 1.487 | [13 empty] | VV | 1 | 2 | False | 1 | ROZPOCET
86 | M | 14550250 | profil ocelový čtvercový svařovaný 50x50x5mm | t | 0.524 |  | 0 |  |  |  | základní |  | 0 | 1 | 0.524 | 0 | 0 | 32 | M | 1 |  |  |  | ROZPOCET | 0 | 0 | 0 | 0 | 0 | 1 | 0 | 16 | -100138974
| Online PSC |  | https://podminky.urs.cz/item/CS_URS_2021_02/14550250 | [15 empty] | Online PSC | 1
| VV |  | 0,0023*38,5 |  | 0.089 | [13 empty] | VV | 1 | 2 | True | 0 | ROZPOCET
| VV |  | 0,0109*38,5 |  | 0.42 | [13 empty] | VV | 1 | 2 | True | 0 | ROZPOCET
| VV |  | Součet |  | 0.509 | [13 empty] | VV | 1 | 4 | True | 1 | ROZPOCET
| VV |  | 0,509*1,03 'Přepočtené koeficientem množství |  | 0.524 | [13 empty] | VV | 1 | 2 | False | 1 | ROZPOCET
87 | M | 14550144 | profil ocelový obdélníkový svařovaný 50x40x3mm | t | 0.618 |  | 0 |  |  |  | základní |  | 0 | 1 | 0.618 | 0 | 0 | 32 | M | 1 |  |  |  | ROZPOCET | 0 | 0 | 0 | 0 | 0 | 1 | 0 | 16 | -1224513267
| Online PSC |  | https://podminky.urs.cz/item/CS_URS_2021_02/14550144 | [15 empty] | Online PSC | 1
| VV |  | 0,0079*38,5 |  | 0.304 | [13 empty] | VV | 1 | 2 | True | 0 | ROZPOCET
| VV |  | 0,0077*38,5 |  | 0.296 | [13 empty] | VV | 1 | 2 | True | 0 | ROZPOCET
| VV |  | Součet |  | 0.6 | [13 empty] | VV | 1 | 4 | True | 1 | ROZPOCET
| VV |  | 0,6*1,03 'Přepočtené koeficientem množství |  | 0.618 | [13 empty] | VV | 1 | 2 | False | 1 | ROZPOCET
88 | M | 13611248 | plech ocelový hladký jakost S235JR tl 20mm tabule | t | 0.238 |  | 0 |  |  |  | základní |  | 0 | 1 | 0.238 | 0 | 0 | 32 | M | 1 |  |  |  | ROZPOCET | 0 | 0 | 0 | 0 | 0 | 1 | 0 | 16 | -804624248
| Online PSC |  | https://podminky.urs.cz/item/CS_URS_2021_02/13611248 | [15 empty] | Online PSC | 1
| VV |  | 0,006*38,5 |  | 0.231 | [13 empty] | VV | 1 | 2 | True | 1 | ROZPOCET
| VV |  | 0,231*1,03 'Přepočtené koeficientem množství |  | 0.238 | [13 empty] | VV | 1 | 2 | False | 1 | ROZPOCET
89 | M | 60511109 | řezivo jehličnaté smrk, borovice š přes 80mm tl 24mm dl 2-3m | m3 | 0.746 |  | 0 |  |  |  | základní |  | 0 | 0.55 | 0.4103 | 0 | 0 | 32 | M | 1 |  |  |  | ROZPOCET | 0 | 0 | 0 | 0 | 0 | 1 | 0 | 16 | -2027339836
| Online PSC |  | https://podminky.urs.cz/item/CS_URS_2021_02/60511109 | [15 empty] | Online PSC | 1
| VV |  | 77*0,4*0,022"kom.lávka |  | 0.678 | [13 empty] | VV | 1 | 2 | True | 1 | ROZPOCET
| VV |  | 0,678*1,1 'Přepočtené koeficientem množství |  | 0.746 | [13 empty] | VV | 1 | 2 | False | 1 | ROZPOCET
90 | K | 767851803 | Demontáž komínových lávek kompletní celé lávky | m | 77 |  | 0 |  |  |  | základní |  | 0 | 0 | 0 | 0.035 | 2.695 | 16 | K | 1 |  |  |  | ROZPOCET | 0 | 0 | 0 | 0 | 0 | 1 | 0 | 16 | 1828563272
| Online PSC |  | https://podminky.urs.cz/item/CS_URS_2021_02/767851803 | [15 empty] | Online PSC | 1
91 | K | R-767001 | Příplatek za svařování a kotevní materiál zámečnických konstrukcí | kpl | 1 |  | 0 |  |  |  | základní |  | 0 | 0 | 0 | 0 | 0 | 16 | K | 1 |  |  |  | ROZPOCET | 0 | 0 | 0 | 0 | 0 | 1 | 0 | 16 | 696291534
92 | K | R-767002 | Příplatek za pomocný materiál | kpl | 1 |  | 0 |  |  |  | základní |  | 0 | 0 | 0 | 0 | 0 | 16 | K | 1 |  |  |  | ROZPOCET | 0 | 0 | 0 | 0 | 0 | 1 | 0 | 16 | 1753991296
93 | K | 998767204 | Přesun hmot pro zámečnické konstrukce stanovený procentní sazbou (%) z ceny vodorovná dopravní vzdálenost do 50 m v objektech výšky přes 24 do 36 m | % |  |  | 0 |  |  |  | základní |  | 0 | 0 | 0 | 0 | 0 | 16 | K | 1 |  |  |  | ROZPOCET | 0 | 0 | 0 | 0 | 0 | 1 | 0 | 16 | -1224170221
| Online PSC |  | https://podminky.urs.cz/item/CS_URS_2021_02/998767204 | [15 empty] | Online PSC | 1
| D | 783 | Dokončovací práce - nátěry |  |  |  | 0 | [5 empty] | 0 |  | 0.088365 |  | 0 | 2 | D | 0 |  |  |  | ROZPOCET | [6 empty] | 0
94 | K | 783213021 | Preventivní napouštěcí nátěr tesařských prvků proti dřevokazným houbám, hmyzu a plísním nezabudovaných do konstrukce dvojnásobný syntetický | m2 | 229.3 |  | 0 |  |  |  | základní |  | 0 | 0.00022 | 0.050446 | 0 | 0 | 16 | K | 1 |  |  |  | ROZPOCET | 0 | 0 | 0 | 0 | 0 | 1 | 0 | 16 | -2015661867
| Online PSC |  | https://podminky.urs.cz/item/CS_URS_2021_02/783213021 | [15 empty] | Online PSC | 1
| VV |  | 77*0,4*2"kom.lávka |  | 61.6 | [13 empty] | VV | 1 | 2 | True | 0 | ROZPOCET
| VV |  | 129*0,5*3*(0,06*2+0,04*2)"skladba střechy-latě předpoklad 50% |  | 38.7 | [13 empty] | VV | 1 | 2 | True | 0 | ROZPOCET
| VV |  | 129*0,5*2"skladba střechy-bednění předpoklad 50% |  | 129 | [13 empty] | VV | 1 | 2 | True | 0 | ROZPOCET
| VV |  | Součet |  | 229.3 | [13 empty] | VV | 1 | 4 | True | 1 | ROZPOCET
95 | K | 783213121 | Preventivní napouštěcí nátěr tesařských prvků proti dřevokazným houbám, hmyzu a plísním zabudovaných do konstrukce dvojnásobný syntetický | m2 | 167.7 |  | 0 |  |  |  | základní |  | 0 | 0.00022 | 0.036894 | 0 | 0 | 16 | K | 1 |  |  |  | ROZPOCET | 0 | 0 | 0 | 0 | 0 | 1 | 0 | 16 | -809560802
| Online PSC |  | https://podminky.urs.cz/item/CS_URS_2021_02/783213121 | [15 empty] | Online PSC | 1
| VV |  | 129*0,5*3*(0,06*2+0,04*2)"skladba střechy-latě předpoklad 50% |  | 38.7 | [13 empty] | VV | 1 | 2 | True | 0 | ROZPOCET
| VV |  | 129*0,5*2"skladba střechy-bednění předpoklad 50% |  | 129 | [13 empty] | VV | 1 | 2 | True | 0 | ROZPOCET
| VV |  | Součet |  | 167.7 | [13 empty] | VV | 1 | 4 | True | 1 | ROZPOCET
96 | K | 783306801 | Odstranění nátěrů ze zámečnických konstrukcí obroušením | m2 | 3.203 |  | 0 |  |  |  | základní |  | 0 | 6e-05 | 0.00019218 | 0 | 0 | 16 | K | 1 |  |  |  | ROZPOCET | 0 | 0 | 0 | 0 | 0 | 1 | 0 | 16 | -126932361
| Online PSC |  | https://podminky.urs.cz/item/CS_URS_2021_02/783306801 | [15 empty] | Online PSC | 1
| VV |  | 3,14*0,1*0,6*17"komínky |  | 3.203 | [13 empty] | VV | 1 | 2 | True | 1 | ROZPOCET
97 | K | 783314101 | Základní nátěr zámečnických konstrukcí jednonásobný syntetický | m2 | 3.203 |  | 0 |  |  |  | základní |  | 0 | 0.00014 | 0.00044842 | 0 | 0 | 16 | K | 1 |  |  |  | ROZPOCET | 0 | 0 | 0 | 0 | 0 | 1 | 0 | 16 | 1470758493
| Online PSC |  | https://podminky.urs.cz/item/CS_URS_2021_02/783314101 | [15 empty] | Online PSC | 1
| VV |  | 3,14*0,1*0,6*17"komínky |  | 3.203 | [13 empty] | VV | 1 | 2 | True | 1 | ROZPOCET
98 | K | 783317101 | Krycí nátěr (email) zámečnických konstrukcí jednonásobný syntetický standardní | m2 | 3.203 |  | 0 |  |  |  | základní |  | 0 | 0.00012 | 0.00038436 | 0 | 0 | 16 | K | 1 |  |  |  | ROZPOCET | 0 | 0 | 0 | 0 | 0 | 1 | 0 | 16 | 473767958
| Online PSC |  | https://podminky.urs.cz/item/CS_URS_2021_02/783317101 | [15 empty] | Online PSC | 1
| VV |  | 3,14*0,1*0,6*17"komínky |  | 3.203 | [13 empty] | VV | 1 | 2 | True | 1 | ROZPOCET
| D | 789 | Povrchové úpravy ocelových konstrukcí a technologických zařízení |  |  |  | 0 | [5 empty] | 0 |  | 0.082186 |  | 0 | 2 | D | 0 |  |  |  | ROZPOCET | [6 empty] | 0
99 | K | 789321211 | Zhotovení nátěru ocelových konstrukcí třídy I dvousložkového základního, tloušťky do 80 μm | m2 | 100.227 |  | 0 |  |  |  | základní |  | 0 | 0 | 0 | 0 | 0 | 16 | K | 1 |  |  |  | ROZPOCET | 0 | 0 | 0 | 0 | 0 | 1 | 0 | 16 | 141143050
| Online PSC |  | https://podminky.urs.cz/item/CS_URS_2021_02/789321211 | [15 empty] | Online PSC | 1
| VV |  | 22*0,4*0,6*2"komín.mřížka |  | 10.56 | [13 empty] | VV | 1 | 2 | True | 0 | ROZPOCET
| VV |  | Mezisoučet |  | 10.56 | [13 empty] | VV | 1 | 3 | True | 0 | ROZPOCET
| VV |  | "kom.lávka | [15 empty] | VV | 1 | 1 | True | 0 | ROZPOCET
| VV |  | 2*2*38,5*(0,06*2+0,04*2) |  | 30.8 | [13 empty] | VV | 1 | 2 | True | 0 | ROZPOCET
| VV |  | 0,4*2*38,5*(0,06*2+0,04*2) |  | 6.16 | [13 empty] | VV | 1 | 2 | True | 0 | ROZPOCET
| VV |  | 0,28*2*38,5*(0,06*2+0,04*2) |  | 4.312 | [13 empty] | VV | 1 | 2 | True | 0 | ROZPOCET
| VV |  | 0,33*38,5*0,05*4 |  | 2.541 | [13 empty] | VV | 1 | 2 | True | 0 | ROZPOCET
| VV |  | 1,6*38,5*0,05*4 |  | 12.32 | [13 empty] | VV | 1 | 2 | True | 0 | ROZPOCET
| VV |  | 2*38,5*(0,05*2+0,04*2) |  | 13.86 | [13 empty] | VV | 1 | 2 | True | 0 | ROZPOCET
| VV |  | 1,95*38,5*(0,05*2+0,04*2) |  | 13.514 | [13 empty] | VV | 1 | 2 | True | 0 | ROZPOCET
| VV |  | 0,2*0,2*2*2*38,5 |  | 6.16 | [13 empty] | VV | 1 | 2 | True | 0 | ROZPOCET
| VV |  | Součet |  | 100.227 | [13 empty] | VV | 1 | 4 | True | 1 | ROZPOCET
100 | K | 789321221 | Zhotovení nátěru ocelových konstrukcí třídy I dvousložkového krycího (vrchního), tloušťky do 80 μm | m2 | 100.227 |  | 0 |  |  |  | základní |  | 0 | 0 | 0 | 0 | 0 | 16 | K | 1 |  |  |  | ROZPOCET | 0 | 0 | 0 | 0 | 0 | 1 | 0 | 16 | 643721316
| Online PSC |  | https://podminky.urs.cz/item/CS_URS_2021_02/789321221 | [15 empty] | Online PSC | 1
| VV |  | 22*0,4*0,6*2"komín.mřížka |  | 10.56 | [13 empty] | VV | 1 | 2 | True | 0 | ROZPOCET
| VV |  | Mezisoučet |  | 10.56 | [13 empty] | VV | 1 | 3 | True | 0 | ROZPOCET
| VV |  | "kom.lávka | [15 empty] | VV | 1 | 1 | True | 0 | ROZPOCET
| VV |  | 2*2*38,5*(0,06*2+0,04*2) |  | 30.8 | [13 empty] | VV | 1 | 2 | True | 0 | ROZPOCET
| VV |  | 0,4*2*38,5*(0,06*2+0,04*2) |  | 6.16 | [13 empty] | VV | 1 | 2 | True | 0 | ROZPOCET
| VV |  | 0,28*2*38,5*(0,06*2+0,04*2) |  | 4.312 | [13 empty] | VV | 1 | 2 | True | 0 | ROZPOCET
| VV |  | 0,33*38,5*0,05*4 |  | 2.541 | [13 empty] | VV | 1 | 2 | True | 0 | ROZPOCET
| VV |  | 1,6*38,5*0,05*4 |  | 12.32 | [13 empty] | VV | 1 | 2 | True | 0 | ROZPOCET
| VV |  | 2*38,5*(0,05*2+0,04*2) |  | 13.86 | [13 empty] | VV | 1 | 2 | True | 0 | ROZPOCET
| VV |  | 1,95*38,5*(0,05*2+0,04*2) |  | 13.514 | [13 empty] | VV | 1 | 2 | True | 0 | ROZPOCET
| VV |  | 0,2*0,2*2*2*38,5 |  | 6.16 | [13 empty] | VV | 1 | 2 | True | 0 | ROZPOCET
| VV |  | Součet |  | 100.227 | [13 empty] | VV | 1 | 4 | True | 1 | ROZPOCET
101 | K | 789421212 | Provedení žárového stříkání ocelových konstrukcí zinkem, tloušťky 50 μm, třídy II (0,780 kg Zn/m2) | m2 | 100.227 |  | 0 |  |  |  | základní |  | 0 | 0.00082 | 0.082186 | 0 | 0 | 16 | K | 1 |  |  |  | ROZPOCET | 0 | 0 | 0 | 0 | 0 | 1 | 0 | 16 | 33214792
| Online PSC |  | https://podminky.urs.cz/item/CS_URS_2021_02/789421212 | [15 empty] | Online PSC | 1
| VV |  | 22*0,4*0,6*2"komín.mřížka |  | 10.56 | [13 empty] | VV | 1 | 2 | True | 0 | ROZPOCET
| VV |  | Mezisoučet |  | 10.56 | [13 empty] | VV | 1 | 3 | True | 0 | ROZPOCET
| VV |  | "kom.lávka | [15 empty] | VV | 1 | 1 | True | 0 | ROZPOCET
| VV |  | 2*2*38,5*(0,06*2+0,04*2) |  | 30.8 | [13 empty] | VV | 1 | 2 | True | 0 | ROZPOCET
| VV |  | 0,4*2*38,5*(0,06*2+0,04*2) |  | 6.16 | [13 empty] | VV | 1 | 2 | True | 0 | ROZPOCET
| VV |  | 0,28*2*38,5*(0,06*2+0,04*2) |  | 4.312 | [13 empty] | VV | 1 | 2 | True | 0 | ROZPOCET
| VV |  | 0,33*38,5*0,05*4 |  | 2.541 | [13 empty] | VV | 1 | 2 | True | 0 | ROZPOCET
| VV |  | 1,6*38,5*0,05*4 |  | 12.32 | [13 empty] | VV | 1 | 2 | True | 0 | ROZPOCET
| VV |  | 2*38,5*(0,05*2+0,04*2) |  | 13.86 | [13 empty] | VV | 1 | 2 | True | 0 | ROZPOCET
| VV |  | 1,95*38,5*(0,05*2+0,04*2) |  | 13.514 | [13 empty] | VV | 1 | 2 | True | 0 | ROZPOCET
| VV |  | 0,2*0,2*2*2*38,5 |  | 6.16 | [13 empty] | VV | 1 | 2 | True | 0 | ROZPOCET
| VV |  | Součet |  | 100.227 | [13 empty] | VV | 1 | 4 | True | 1 | ROZPOCET
| D | OST | Ostatní |  |  |  | 0 | [5 empty] | 0 |  | 0 |  | 0 | 4 | D | 0 |  |  |  | ROZPOCET | [6 empty] | 0
102 | K | OST001 | Demontáž, uložení, likvidace, či případná zpětná montáž ostatních předmětů na střeše | kpl | 1 |  | 0 |  |  |  | základní |  | 0 | 0 | 0 | 0 | 0 | 512 | K | 1 |  |  |  | ROZPOCET | 0 | 0 | 0 | 0 | 0 | 1 | 0 | 512 | -1854242671
103 | K | OST002 | Plošná vyspravení kamenné fasády v okolí provedených klempířských pracích | m2 | 103.8 |  | 0 |  |  |  | základní |  | 0 | 0 | 0 | 0 | 0 | 512 | K | 1 |  |  |  | ROZPOCET | 0 | 0 | 0 | 0 | 0 | 1 | 0 | 512 | -1142004658
| VV |  | 173*0,6"k6,k7 |  | 103.8 | [13 empty] | VV | 1 | 2 | True | 1 | ROZPOCET

## 01-III - ETAPA III
[9 empty] | >> skryté sloupce << | [9 empty] | {d61184af-f17e-4a36-8730-eb9aec721e04}
2
| KRYCÍ LIST SOUPISU PRACÍ | [8 empty] | v --- níže se nacházejí doplnkové a pomocné údaje k sestavám --- v | [8 empty] | False
Stavba:
Obnova střechy MZe, Těšnov, Praha I - Nové Město
Objekt:
01 - STAVEBNÍ ČÁST
Soupis:
01-III - ETAPA III
| KSO: |  |  |  |  | CC-CZ:
| Místo: |  |  |  |  | Datum: | 2022-10-13
| Zadavatel: |  |  |  |  | IČ:
DIČ:
| Uchazeč: |  |  |  |  | IČ: | Vyplň údaj
|  | Vyplň údaj |  |  |  | DIČ: | Vyplň údaj
| Projektant: |  |  |  |  | IČ: | 29029210
|  | Energy Benefit Centre a.s. |  |  |  | DIČ:
| Zpracovatel: |  |  |  |  | IČ:
|  | lacko.ondrej@seznam.cz (tel.:725535980) |  |  |  | DIČ:
Poznámka:
| Cena bez DPH | [5 empty] | 0
|  |  | Základ daně |  |  | Sazba daně | Výše daně
| DPH | základní | 0 |  |  | 21% | 0
|  | snížená | 0 |  |  | 15% | 0
|  | zákl. přenesená | 0 |  |  | 21% | 0
|  | sníž. přenesená | 0 |  |  | 15% | 0
|  | nulová | 0 |  |  | 0% | 0
| Cena s DPH |  |  | v | CZK |  | 0
REKAPITULACE ČLENĚNÍ SOUPISU PRACÍ
Stavba:
Obnova střechy MZe, Těšnov, Praha I - Nové Město
Objekt:
01 - STAVEBNÍ ČÁST
Soupis:
01-III - ETAPA III
Místo: | [5 empty] | Datum: | 2022-10-13
Zadavatel: | [5 empty] | Projektant: | Energy Benefit Centre a.s.
Uchazeč: |  |  | Vyplň údaj |  |  | Zpracovatel: | lacko.ondrej@seznam.cz (tel.:725535980)
Kód dílu - Popis | [6 empty] | Cena celkem [CZK]
Náklady stavby celkem | [6 empty] | 0 | [12 empty] | -1
| HSV - Práce a dodávky HSV | [5 empty] | 0
| 1 - Zemní práce | [5 empty] | 0
| 5 - Komunikace pozemní | [5 empty] | 0
| 6 - Úpravy povrchů, podlahy a osazování výplní | [5 empty] | 0
| 9 - Ostatní konstrukce a práce, bourání | [5 empty] | 0
| 997 - Přesun sutě | [5 empty] | 0
| 998 - Přesun hmot | [5 empty] | 0
| 712 - Povlakové krytiny | [5 empty] | 0
| 721 - Zdravotechnika - vnitřní kanalizace | [5 empty] | 0
| 751 - Vzduchotechnika | [5 empty] | 0
| 762 - Konstrukce tesařské | [5 empty] | 0
| 764 - Konstrukce klempířské | [5 empty] | 0
| 765 - Krytina skládaná | [5 empty] | 0
| 767 - Konstrukce zámečnické | [5 empty] | 0
| 783 - Dokončovací práce - nátěry | [5 empty] | 0
| 789 - Povrchové úpravy ocelových konstrukcí a technologických zařízení | [5 empty] | 0
| OST - Ostatní | [5 empty] | 0
SOUPIS PRACÍ
Stavba:
Obnova střechy MZe, Těšnov, Praha I - Nové Město
Objekt:
01 - STAVEBNÍ ČÁST
Soupis:
01-III - ETAPA III
Místo: | [5 empty] | Datum: | 2022-10-13
Zadavatel: | [5 empty] | Projektant: | Energy Benefit Centre a.s.
Uchazeč: |  |  | Vyplň údaj |  |  | Zpracovatel: | lacko.ondrej@seznam.cz (tel.:725535980)
PČ | Typ | Kód | Popis | MJ | Množství | J.cena [CZK] | Cena celkem [CZK] | Cenová soustava |  |  | DPH | J. Nh [h] | Nh celkem [h] | J. hmotnost [t] | Hmotnost celkem [t] | J. suť [t] | Suť Celkem [t]
Náklady soupisu celkem | [6 empty] | 0 | [5 empty] | 0 |  | 89.9933 |  | 85.1904 |  | D | -1 | [10 empty] | 0
| D | HSV | Práce a dodávky HSV |  |  |  | 0 | [5 empty] | 0 |  | 89.9933 |  | 85.1904 | 1 | D | 0 |  |  |  | ROZPOCET | [6 empty] | 0
| D | 1 | Zemní práce |  |  |  | 0 | [5 empty] | 0 |  | 0 |  | 5.292 | 1 | D | 1 |  |  |  | ROZPOCET | [6 empty] | 0
1 | K | 113107123 | Odstranění podkladů nebo krytů ručně s přemístěním hmot na skládku na vzdálenost do 3 m nebo s naložením na dopravní prostředek z kameniva hrubého drceného, o tl. vrstvy přes 200 do 300 mm | m2 | 7 |  | 0 |  |  |  | základní |  | 0 | 0 | 0 | 0.44 | 3.08 | 4 | K | 2 |  |  |  | ROZPOCET | 0 | 0 | 0 | 0 | 0 | 1 | 0 | 4 | 658463447
| Online PSC |  | https://podminky.urs.cz/item/CS_URS_2021_02/113107123 | [15 empty] | Online PSC | 2
| VV |  | 7"obnažení zemnícího pásku |  | 7 | [13 empty] | VV | 2 | 2 | True | 1 | ROZPOCET
2 | K | 113107143 | Odstranění podkladů nebo krytů ručně s přemístěním hmot na skládku na vzdálenost do 3 m nebo s naložením na dopravní prostředek živičných, o tl. vrstvy přes 100 do 150 mm | m2 | 7 |  | 0 |  |  |  | základní |  | 0 | 0 | 0 | 0.316 | 2.212 | 4 | K | 2 |  |  |  | ROZPOCET | 0 | 0 | 0 | 0 | 0 | 1 | 0 | 4 | 1050297502
| Online PSC |  | https://podminky.urs.cz/item/CS_URS_2021_02/113107143 | [15 empty] | Online PSC | 2
| VV |  | 7"obnažení zemnícího pásku |  | 7 | [13 empty] | VV | 2 | 2 | True | 1 | ROZPOCET
3 | K | 132212111 | Hloubení rýh šířky do 800 mm ručně zapažených i nezapažených, s urovnáním dna do předepsaného profilu a spádu v hornině třídy těžitelnosti I skupiny 3 soudržných | m3 | 3.5 |  | 0 |  |  |  | základní |  | 0 | 0 | 0 | 0 | 0 | 4 | K | 2 |  |  |  | ROZPOCET | 0 | 0 | 0 | 0 | 0 | 1 | 0 | 4 | -1078635299
| Online PSC |  | https://podminky.urs.cz/item/CS_URS_2021_02/132212111 | [15 empty] | Online PSC | 2
| VV |  | 7*0,5"obnažení zemnícího pásku |  | 3.5 | [13 empty] | VV | 2 | 2 | True | 1 | ROZPOCET
4 | K | 174211101 | Zásyp sypaninou z jakékoliv horniny ručně s uložením výkopku ve vrstvách bez zhutnění jam, šachet, rýh nebo kolem objektů v těchto vykopávkách | m3 | 3.5 |  | 0 |  |  |  | základní |  | 0 | 0 | 0 | 0 | 0 | 4 | K | 2 |  |  |  | ROZPOCET | 0 | 0 | 0 | 0 | 0 | 1 | 0 | 4 | -446386818
| Online PSC |  | https://podminky.urs.cz/item/CS_URS_2021_02/174211101 | [15 empty] | Online PSC | 2
| D | 5 | Komunikace pozemní |  |  |  | 0 | [5 empty] | 0 |  | 6.8914 |  | 0 | 1 | D | 1 |  |  |  | ROZPOCET | [6 empty] | 0
5 | K | 564871116 | Podklad ze štěrkodrti ŠD s rozprostřením a zhutněním, po zhutnění tl. 300 mm | m2 | 7 |  | 0 |  |  |  | základní |  | 0 | 0.69 | 4.83 | 0 | 0 | 4 | K | 2 |  |  |  | ROZPOCET | 0 | 0 | 0 | 0 | 0 | 1 | 0 | 4 | -731325394
| Online PSC |  | https://podminky.urs.cz/item/CS_URS_2021_02/564871116 | [15 empty] | Online PSC | 2
| VV |  | 7"obnažení zemnícího pásku |  | 7 | [13 empty] | VV | 2 | 2 | True | 1 | ROZPOCET
6 | K | 565155101 | Asfaltový beton vrstva podkladní ACP 16 (obalované kamenivo střednězrnné - OKS) s rozprostřením a zhutněním v pruhu šířky do 1,5 m, po zhutnění tl. 70 mm | m2 | 7 |  | 0 |  |  |  | základní |  | 0 | 0.18463 | 1.2924 | 0 | 0 | 4 | K | 2 |  |  |  | ROZPOCET | 0 | 0 | 0 | 0 | 0 | 1 | 0 | 4 | -1305952903
| Online PSC |  | https://podminky.urs.cz/item/CS_URS_2021_02/565155101 | [15 empty] | Online PSC | 2
| VV |  | 7"obnažení zemnícího pásku |  | 7 | [13 empty] | VV | 2 | 2 | True | 1 | ROZPOCET
7 | K | 573111111 | Postřik infiltrační PI z asfaltu silničního s posypem kamenivem, v množství 0,60 kg/m2 | m2 | 7 |  | 0 |  |  |  | základní |  | 0 | 0.00561 | 0.03927 | 0 | 0 | 4 | K | 2 |  |  |  | ROZPOCET | 0 | 0 | 0 | 0 | 0 | 1 | 0 | 4 | 2089921840
| Online PSC |  | https://podminky.urs.cz/item/CS_URS_2021_02/573111111 | [15 empty] | Online PSC | 2
| VV |  | 7"obnažení zemnícího pásku |  | 7 | [13 empty] | VV | 2 | 2 | True | 1 | ROZPOCET
8 | K | 573211109 | Postřik spojovací PS bez posypu kamenivem z asfaltu silničního, v množství 0,50 kg/m2 | m2 | 7 |  | 0 |  |  |  | základní |  | 0 | 0.00051 | 0.00357 | 0 | 0 | 4 | K | 2 |  |  |  | ROZPOCET | 0 | 0 | 0 | 0 | 0 | 1 | 0 | 4 | -976138981
| Online PSC |  | https://podminky.urs.cz/item/CS_URS_2021_02/573211109 | [15 empty] | Online PSC | 2
| VV |  | 7"obnažení zemnícího pásku |  | 7 | [13 empty] | VV | 2 | 2 | True | 1 | ROZPOCET
9 | K | 577134111 | Asfaltový beton vrstva obrusná ACO 11 (ABS) s rozprostřením a se zhutněním z nemodifikovaného asfaltu v pruhu šířky do 3 m tř. I, po zhutnění tl. 40 mm | m2 | 7 |  | 0 |  |  |  | základní |  | 0 | 0.10373 | 0.72611 | 0 | 0 | 4 | K | 2 |  |  |  | ROZPOCET | 0 | 0 | 0 | 0 | 0 | 1 | 0 | 4 | 400717797
| Online PSC |  | https://podminky.urs.cz/item/CS_URS_2021_02/577134111 | [15 empty] | Online PSC | 2
| VV |  | 7"obnažení zemnícího pásku |  | 7 | [13 empty] | VV | 2 | 2 | True | 1 | ROZPOCET
| D | 6 | Úpravy povrchů, podlahy a osazování výplní |  |  |  | 0 | [5 empty] | 0 |  | 0.090871 |  | 0 | 1 | D | 1 |  |  |  | ROZPOCET | [6 empty] | 0
10 | K | 623631001 | Spárování vnějších ploch pohledového zdiva z cihel, spárovací maltou pilířů nebo sloupů | m2 | 33.656 |  | 0 |  |  |  | základní |  | 0 | 0.0027 | 0.090871 | 0 | 0 | 4 | K | 2 |  |  |  | ROZPOCET | 0 | 0 | 0 | 0 | 0 | 1 | 0 | 4 | -1120185724
| Online PSC |  | https://podminky.urs.cz/item/CS_URS_2021_02/623631001 | [15 empty] | Online PSC | 2
| VV |  | "komíny | [15 empty] | VV | 2 | 1 | True | 0 | ROZPOCET
| VV |  | 0,83*0,63*2*2+0,45*0,63*2*2 |  | 3.226 | [13 empty] | VV | 2 | 2 | True | 0 | ROZPOCET
| VV |  | 1,2*1,3*2*2+1,226*1,3*2*2 |  | 12.615 | [13 empty] | VV | 2 | 2 | True | 0 | ROZPOCET
| VV |  | 2,2*1,3*2*2+1,226*1,3*2*2 |  | 17.815 | [13 empty] | VV | 2 | 2 | True | 0 | ROZPOCET
| VV |  | Součet |  | 33.656 | [13 empty] | VV | 2 | 4 | True | 1 | ROZPOCET
| D | 9 | Ostatní konstrukce a práce, bourání |  |  |  | 0 | [5 empty] | 0 |  | 2.2712 |  | 0.47118 | 1 | D | 1 |  |  |  | ROZPOCET | [6 empty] | 0
11 | K | 919121122 | Utěsnění dilatačních spár zálivkou za studena v cementobetonovém nebo živičném krytu včetně adhezního nátěru s těsnicím profilem pod zálivkou, pro komůrky šířky 15 mm, hloubky 30 mm | m | 24 |  | 0 |  |  |  | základní |  | 0 | 0.00018 | 0.00432 | 0 | 0 | 4 | K | 2 |  |  |  | ROZPOCET | 0 | 0 | 0 | 0 | 0 | 1 | 0 | 4 | 1101790436
| Online PSC |  | https://podminky.urs.cz/item/CS_URS_2021_02/919121122 | [15 empty] | Online PSC | 2
| VV |  | 12*2"obnažení zemnícího pásku |  | 24 | [13 empty] | VV | 2 | 2 | True | 1 | ROZPOCET
12 | K | 919735113 | Řezání stávajícího živičného krytu nebo podkladu hloubky přes 100 do 150 mm | m | 24 |  | 0 |  |  |  | základní |  | 0 | 0 | 0 | 0 | 0 | 4 | K | 2 |  |  |  | ROZPOCET | 0 | 0 | 0 | 0 | 0 | 1 | 0 | 4 | -132426861
| Online PSC |  | https://podminky.urs.cz/item/CS_URS_2021_02/919735113 | [15 empty] | Online PSC | 2
13 | K | 941121113 | Montáž lešení řadového trubkového těžkého pracovního s podlahami z fošen nebo dílců min. tl. 38 mm, s provozním zatížením tř. 4 do 300 kg/m2 šířky tř. W15 přes 1,5 do 1,8 m, výšky přes 20 do 30 m | m2 | 2551 |  | 0 |  |  |  | základní |  | 0 | 0 | 0 | 0 | 0 | 4 | K | 2 |  |  |  | ROZPOCET | 0 | 0 | 0 | 0 | 0 | 1 | 0 | 4 | 665263255
| Online PSC |  | https://podminky.urs.cz/item/CS_URS_2021_02/941121113 | [15 empty] | Online PSC | 2
| VV |  | 578"vnitřní fasáda f9 |  | 578 | [13 empty] | VV | 2 | 2 | True | 0 | ROZPOCET
| VV |  | 400"vnitřní fasáda f11 |  | 400 | [13 empty] | VV | 2 | 2 | True | 0 | ROZPOCET
| VV |  | 204"vnitřní fasáda f12 |  | 204 | [13 empty] | VV | 2 | 2 | True | 0 | ROZPOCET
| VV |  | 392"vnitřní fasáda f13 |  | 392 | [13 empty] | VV | 2 | 2 | True | 0 | ROZPOCET
| VV |  | 557"vnitřní pohled f15 |  | 557 | [13 empty] | VV | 2 | 2 | True | 0 | ROZPOCET
| VV |  | 420"západní fasáda |  | 420 | [13 empty] | VV | 2 | 2 | True | 0 | ROZPOCET
| VV |  | Součet |  | 2551 | [13 empty] | VV | 2 | 4 | True | 1 | ROZPOCET
14 | K | 941121213 | Montáž lešení řadového trubkového těžkého pracovního s podlahami Příplatek za první a každý další den použití lešení k ceně -1113 | m2 | 229590 |  | 0 |  |  |  | základní |  | 0 | 0 | 0 | 0 | 0 | 4 | K | 2 |  |  |  | ROZPOCET | 0 | 0 | 0 | 0 | 0 | 1 | 0 | 4 | 1485596440
| Online PSC |  | https://podminky.urs.cz/item/CS_URS_2021_02/941121213 | [15 empty] | Online PSC | 2
| P |  | Poznámka k položce: PŘEDPOKLAD PRONÁJMU 90 DNŮ. UPŘESNĚNÍ DLE SKUTEČNOSTI | [15 empty] | P | 2
| VV |  | 2551*90 'Přepočtené koeficientem množství |  | 229590 | [13 empty] | VV | 2 | 2 | False | 1 | ROZPOCET
15 | K | 941121813 | Demontáž lešení řadového trubkového těžkého pracovního s podlahami z fošen nebo dílců min. tl. 38 mm, s provozním zatížením tř. 4 do 300 kg/m2 šířky tř. W15 přes 1,5 do 1,8 m, výšky přes 20 do 30 m | m2 | 2551 |  | 0 |  |  |  | základní |  | 0 | 0 | 0 | 0 | 0 | 4 | K | 2 |  |  |  | ROZPOCET | 0 | 0 | 0 | 0 | 0 | 1 | 0 | 4 | -314596450
| Online PSC |  | https://podminky.urs.cz/item/CS_URS_2021_02/941121813 | [15 empty] | Online PSC | 2
16 | K | 944511111 | Montáž ochranné sítě zavěšené na konstrukci lešení z textilie z umělých vláken | m2 | 2551 |  | 0 |  |  |  | základní |  | 0 | 0 | 0 | 0 | 0 | 4 | K | 2 |  |  |  | ROZPOCET | 0 | 0 | 0 | 0 | 0 | 1 | 0 | 4 | 594673523
| Online PSC |  | https://podminky.urs.cz/item/CS_URS_2021_02/944511111 | [15 empty] | Online PSC | 2
| VV |  | 578"vnitřní fasáda f9 |  | 578 | [13 empty] | VV | 2 | 2 | True | 0 | ROZPOCET
| VV |  | 400"vnitřní fasáda f11 |  | 400 | [13 empty] | VV | 2 | 2 | True | 0 | ROZPOCET
| VV |  | 204"vnitřní fasáda f12 |  | 204 | [13 empty] | VV | 2 | 2 | True | 0 | ROZPOCET
| VV |  | 392"vnitřní fasáda f13 |  | 392 | [13 empty] | VV | 2 | 2 | True | 0 | ROZPOCET
| VV |  | 557"vnitřní pohled f15 |  | 557 | [13 empty] | VV | 2 | 2 | True | 0 | ROZPOCET
| VV |  | 420"západní fasáda |  | 420 | [13 empty] | VV | 2 | 2 | True | 0 | ROZPOCET
| VV |  | Součet |  | 2551 | [13 empty] | VV | 2 | 4 | True | 1 | ROZPOCET
17 | K | 944511211 | Montáž ochranné sítě Příplatek za první a každý další den použití sítě k ceně -1111 | m2 | 229590 |  | 0 |  |  |  | základní |  | 0 | 0 | 0 | 0 | 0 | 4 | K | 2 |  |  |  | ROZPOCET | 0 | 0 | 0 | 0 | 0 | 1 | 0 | 4 | -990527054
| Online PSC |  | https://podminky.urs.cz/item/CS_URS_2021_02/944511211 | [15 empty] | Online PSC | 2
| VV |  | 2551*90 'Přepočtené koeficientem množství |  | 229590 | [13 empty] | VV | 2 | 2 | False | 1 | ROZPOCET
18 | K | 944511811 | Demontáž ochranné sítě zavěšené na konstrukci lešení z textilie z umělých vláken | m2 | 2551 |  | 0 |  |  |  | základní |  | 0 | 0 | 0 | 0 | 0 | 4 | K | 2 |  |  |  | ROZPOCET | 0 | 0 | 0 | 0 | 0 | 1 | 0 | 4 | -502176912
| Online PSC |  | https://podminky.urs.cz/item/CS_URS_2021_02/944511811 | [15 empty] | Online PSC | 2
19 | K | 945231111 | Závěsná klec (pohyblivá pracovní plošina - lávka) se zdvihem elektrickým výšky do 50 m délky do 1,20 m | den | 90 |  | 0 |  |  |  | základní |  | 0 | 0 | 0 | 0 | 0 | 4 | K | 2 |  |  |  | ROZPOCET | 0 | 0 | 0 | 0 | 0 | 1 | 0 | 4 | 845641314
| Online PSC |  | https://podminky.urs.cz/item/CS_URS_2021_02/945231111 | [15 empty] | Online PSC | 2
20 | K | 949101111 | Lešení pomocné pracovní pro objekty pozemních staveb pro zatížení do 150 kg/m2, o výšce lešeňové podlahy do 1,9 m | m2 | 100 |  | 0 |  |  |  | základní |  | 0 | 0.00013 | 0.013 | 0 | 0 | 4 | K | 2 |  |  |  | ROZPOCET | 0 | 0 | 0 | 0 | 0 | 1 | 0 | 4 | 1329714882
| Online PSC |  | https://podminky.urs.cz/item/CS_URS_2021_02/949101111 | [15 empty] | Online PSC | 2
21 | K | 978023471 | Vyškrabání cementové malty ze spár zdiva cihelného komínového nad střechou | m2 | 33.656 |  | 0 |  |  |  | základní |  | 0 | 0 | 0 | 0.014 | 0.47118 | 4 | K | 2 |  |  |  | ROZPOCET | 0 | 0 | 0 | 0 | 0 | 1 | 0 | 4 | -1540158793
| Online PSC |  | https://podminky.urs.cz/item/CS_URS_2021_02/978023471 | [15 empty] | Online PSC | 2
| VV |  | "komíny | [15 empty] | VV | 2 | 1 | True | 0 | ROZPOCET
| VV |  | 0,83*0,63*2*2+0,45*0,63*2*2 |  | 3.226 | [13 empty] | VV | 2 | 2 | True | 0 | ROZPOCET
| VV |  | 1,2*1,3*2*2+1,226*1,3*2*2 |  | 12.615 | [13 empty] | VV | 2 | 2 | True | 0 | ROZPOCET
| VV |  | 2,2*1,3*2*2+1,226*1,3*2*2 |  | 17.815 | [13 empty] | VV | 2 | 2 | True | 0 | ROZPOCET
| VV |  | Součet |  | 33.656 | [13 empty] | VV | 2 | 4 | True | 1 | ROZPOCET
22 | K | 985131111 | Očištění ploch stěn, rubu kleneb a podlah tlakovou vodou | m2 | 163.156 |  | 0 |  |  |  | základní |  | 0 | 0 | 0 | 0 | 0 | 4 | K | 2 |  |  |  | ROZPOCET | 0 | 0 | 0 | 0 | 0 | 1 | 0 | 4 | -1174908853
| Online PSC |  | https://podminky.urs.cz/item/CS_URS_2021_02/985131111 | [15 empty] | Online PSC | 2
| VV |  | "komíny | [15 empty] | VV | 2 | 1 | True | 0 | ROZPOCET
| VV |  | 0,83*0,63*2*2+0,45*0,63*2*2 |  | 3.226 | [13 empty] | VV | 2 | 2 | True | 0 | ROZPOCET
| VV |  | 1,2*1,3*2*2+1,226*1,3*2*2 |  | 12.615 | [13 empty] | VV | 2 | 2 | True | 0 | ROZPOCET
| VV |  | 2,2*1,3*2*2+1,226*1,3*2*2 |  | 17.815 | [13 empty] | VV | 2 | 2 | True | 0 | ROZPOCET
| VV |  | 116*0,5"k11 |  | 58 | [13 empty] | VV | 2 | 2 | True | 0 | ROZPOCET
| VV |  | 143*0,5"k6,k10 |  | 71.5 | [13 empty] | VV | 2 | 2 | True | 0 | ROZPOCET
| VV |  | Součet |  | 163.156 | [13 empty] | VV | 2 | 4 | True | 1 | ROZPOCET
23 | K | 985311111 | Reprofilace betonu sanačními maltami na cementové bázi ručně stěn, tloušťky do 10 mm | m2 | 116 |  | 0 |  |  |  | základní |  | 0 | 0.01943 | 2.2539 | 0 | 0 | 4 | K | 2 |  |  |  | ROZPOCET | 0 | 0 | 0 | 0 | 0 | 1 | 0 | 4 | 888356559
| Online PSC |  | https://podminky.urs.cz/item/CS_URS_2021_02/985311111 | [15 empty] | Online PSC | 2
| VV |  | 116*0,5"k11 |  | 58 | [13 empty] | VV | 2 | 2 | True | 0 | ROZPOCET
| VV |  | 116*0,5"k6,k10 |  | 58 | [13 empty] | VV | 2 | 2 | True | 0 | ROZPOCET
| VV |  | Součet |  | 116 | [13 empty] | VV | 2 | 4 | True | 1 | ROZPOCET
| D | 997 | Přesun sutě |  |  |  | 0 | [5 empty] | 0 |  | 0 |  | 0 | 1 | D | 1 |  |  |  | ROZPOCET | [6 empty] | 0
24 | K | 997013120 | Vnitrostaveništní doprava suti a vybouraných hmot vodorovně do 50 m svisle s použitím mechanizace pro budovy a haly výšky přes 30 do 36 m | t | 85.19 |  | 0 |  |  |  | základní |  | 0 | 0 | 0 | 0 | 0 | 4 | K | 2 |  |  |  | ROZPOCET | 0 | 0 | 0 | 0 | 0 | 1 | 0 | 4 | 1410413775
| Online PSC |  | https://podminky.urs.cz/item/CS_URS_2021_02/997013120 | [15 empty] | Online PSC | 2
25 | K | 997013501 | Odvoz suti a vybouraných hmot na skládku nebo meziskládku se složením, na vzdálenost do 1 km | t | 85.19 |  | 0 |  |  |  | základní |  | 0 | 0 | 0 | 0 | 0 | 4 | K | 2 |  |  |  | ROZPOCET | 0 | 0 | 0 | 0 | 0 | 1 | 0 | 4 | 423110286
| Online PSC |  | https://podminky.urs.cz/item/CS_URS_2021_02/997013501 | [15 empty] | Online PSC | 2
26 | K | 997013509 | Odvoz suti a vybouraných hmot na skládku nebo meziskládku se složením, na vzdálenost Příplatek k ceně za každý další i započatý 1 km přes 1 km | t | 1277.85 |  | 0 |  |  |  | základní |  | 0 | 0 | 0 | 0 | 0 | 4 | K | 2 |  |  |  | ROZPOCET | 0 | 0 | 0 | 0 | 0 | 1 | 0 | 4 | -2015811569
| Online PSC |  | https://podminky.urs.cz/item/CS_URS_2021_02/997013509 | [15 empty] | Online PSC | 2
| P |  | Poznámka k položce: PŘEDPOKLÁDANÝ ODVOZ DO 15KM. UPŘESNĚNÍ DLE SKUTEČNOSTI | [15 empty] | P | 2
| VV |  | 85,19*15 'Přepočtené koeficientem množství |  | 1277.85 | [13 empty] | VV | 2 | 2 | False | 1 | ROZPOCET
27 | K | 997013609 | Poplatek za uložení stavebního odpadu na skládce (skládkovné) | t | 85.19 |  | 0 |  |  |  | základní |  | 0 | 0 | 0 | 0 | 0 | 4 | K | 2 |  |  |  | ROZPOCET | 0 | 0 | 0 | 0 | 0 | 1 | 0 | 4 | -1579660648
| Online PSC |  | https://podminky.urs.cz/item/CS_URS_2021_02/997013609 | [15 empty] | Online PSC | 2
| P |  | Poznámka k položce: NUTNO PŘEDPOKLÁDAT S VÍCE DRUHY SUTI A VYBOURANÝCH HMOT | [15 empty] | P | 2
| D | 998 | Přesun hmot |  |  |  | 0 | [5 empty] | 0 |  | 0 |  | 0 | 1 | D | 1 |  |  |  | ROZPOCET | [6 empty] | 0
28 | K | 998011004 | Přesun hmot pro budovy občanské výstavby, bydlení, výrobu a služby s nosnou svislou konstrukcí zděnou z cihel, tvárnic nebo kamene vodorovná dopravní vzdálenost do 100 m pro budovy výšky přes 24 do 36 m | t | 9.253 |  | 0 |  |  |  | základní |  | 0 | 0 | 0 | 0 | 0 | 4 | K | 2 |  |  |  | ROZPOCET | 0 | 0 | 0 | 0 | 0 | 1 | 0 | 4 | -142934963
| Online PSC |  | https://podminky.urs.cz/item/CS_URS_2021_02/998011004 | [15 empty] | Online PSC | 2
| D | 712 | Povlakové krytiny |  |  |  | 0 | [5 empty] | 0 |  | 2.0147 |  | 0.0018 | 2 | D | 1 |  |  |  | ROZPOCET | [6 empty] | 0
29 | K | 712431111 | Provedení povlakové krytiny střech šikmých přes 10° do 30° pásy na sucho podkladní samolepící asfaltový pás | m2 | 334 |  | 0 |  |  |  | základní |  | 0 | 0 | 0 | 0 | 0 | 16 | K | 2 |  |  |  | ROZPOCET | 0 | 0 | 0 | 0 | 0 | 1 | 0 | 16 | 1919845410
| Online PSC |  | https://podminky.urs.cz/item/CS_URS_2021_02/712431111 | [15 empty] | Online PSC | 2
| VV |  | 116*0,7*2"k11 |  | 162.4 | [13 empty] | VV | 2 | 2 | True | 0 | ROZPOCET
| VV |  | 143*0,6*2"k6,k10 |  | 171.6 | [13 empty] | VV | 2 | 2 | True | 0 | ROZPOCET
| VV |  | Součet |  | 334 | [13 empty] | VV | 2 | 4 | True | 1 | ROZPOCET
30 | M | 62853010 | pás asfaltový natavitelný modifikovaný SBS tl 4,0mm mikroventilační s vložkou ze skleněné tkaniny a spalitelnou PE fólií nebo jemnozrnným min. posypem na horním povrchu | m2 | 366.3 |  | 0 |  |  |  | základní |  | 0 | 0.0055 | 2.0147 | 0 | 0 | 32 | M | 2 |  |  |  | ROZPOCET | 0 | 0 | 0 | 0 | 0 | 1 | 0 | 16 | -589452567
| Online PSC |  | https://podminky.urs.cz/item/CS_URS_2021_02/62853010 | [15 empty] | Online PSC | 2
| VV |  | 333*1,1 'Přepočtené koeficientem množství |  | 366.3 | [13 empty] | VV | 2 | 2 | False | 1 | ROZPOCET
31 | K | 998712104 | Přesun hmot pro povlakové krytiny stanovený z hmotnosti přesunovaného materiálu vodorovná dopravní vzdálenost do 50 m v objektech výšky přes 24 do 36 m | t | 2.015 |  | 0 |  |  |  | základní |  | 0 | 0 | 0 | 0 | 0 | 16 | K | 2 |  |  |  | ROZPOCET | 0 | 0 | 0 | 0 | 0 | 1 | 0 | 16 | -659390176
| Online PSC |  | https://podminky.urs.cz/item/CS_URS_2021_02/998712104 | [15 empty] | Online PSC | 2
32 | K | 712400845 | Ostatní práce při odstranění povlakové krytiny střech šikmých přes 10° do 30° doplňků ventilační hlavice | kus | 6 |  | 0 |  |  |  | základní |  | 0 | 0 | 0 | 0.0003 | 0.0018 | 16 | K | 2 |  |  |  | ROZPOCET | 0 | 0 | 0 | 0 | 0 | 1 | 0 | 16 | 1741328950
| Online PSC |  | https://podminky.urs.cz/item/CS_URS_2021_02/712400845 | [15 empty] | Online PSC | 2
| D | 721 | Zdravotechnika - vnitřní kanalizace |  |  |  | 0 | [5 empty] | 0 |  | 0.00096 |  | 0 | 2 | D | 1 |  |  |  | ROZPOCET | [6 empty] | 0
33 | K | R-721273152 | Ventilační hlavice, krycí klobouček | kus | 6 |  | 0 |  |  |  | základní |  | 0 | 0.00016 | 0.00096 | 0 | 0 | 16 | K | 2 |  |  |  | ROZPOCET | 0 | 0 | 0 | 0 | 0 | 1 | 0 | 16 | 199516053
34 | K | 998721204 | Přesun hmot pro vnitřní kanalizace stanovený procentní sazbou (%) z ceny vodorovná dopravní vzdálenost do 50 m v objektech výšky přes 24 do 36 m | % |  |  | 0 |  |  |  | základní |  | 0 | 0 | 0 | 0 | 0 | 16 | K | 2 |  |  |  | ROZPOCET | 0 | 0 | 0 | 0 | 0 | 1 | 0 | 16 | -1904157790
| Online PSC |  | https://podminky.urs.cz/item/CS_URS_2021_02/998721204 | [15 empty] | Online PSC | 2
| D | 751 | Vzduchotechnika |  |  |  | 0 | [5 empty] | 0 |  | 0.0016 |  | 0.0008 | 2 | D | 1 |  |  |  | ROZPOCET | [6 empty] | 0
35 | K | 751398022 | Montáž ostatních zařízení větrací mřížky stěnové, průřezu přes 0,04 do 0,100 m2 | kus | 8 |  | 0 |  |  |  | základní |  | 0 | 0 | 0 | 0 | 0 | 16 | K | 2 |  |  |  | ROZPOCET | 0 | 0 | 0 | 0 | 0 | 1 | 0 | 16 | 348927127
| Online PSC |  | https://podminky.urs.cz/item/CS_URS_2021_02/751398022 | [15 empty] | Online PSC | 2
| VV |  | 6"repase kom.mřížka |  | 6 | [13 empty] | VV | 2 | 2 | True | 0 | ROZPOCET
| VV |  | 2"nová kom.mřížka |  | 2 | [13 empty] | VV | 2 | 2 | True | 0 | ROZPOCET
| VV |  | Součet |  | 8 | [13 empty] | VV | 2 | 4 | True | 1 | ROZPOCET
36 | M | 42972306 | mřížka stěnová otevřená jednořadá kovová úhel lamel 0° 400x200mm | kus | 2 |  | 0 |  |  |  | základní |  | 0 | 0.0008 | 0.0016 | 0 | 0 | 32 | M | 2 |  |  |  | ROZPOCET | 0 | 0 | 0 | 0 | 0 | 1 | 0 | 16 | -1252903682
| Online PSC |  | https://podminky.urs.cz/item/CS_URS_2021_02/42972306 | [15 empty] | Online PSC | 2
37 | K | 751398822 | Demontáž ostatních zařízení větrací mřížky stěnové, průřezu přes 0,040 do 0,100 m2 | kus | 8 |  | 0 |  |  |  | základní |  | 0 | 0 | 0 | 0.0001 | 0.0008 | 16 | K | 2 |  |  |  | ROZPOCET | 0 | 0 | 0 | 0 | 0 | 1 | 0 | 16 | 1534482689
| Online PSC |  | https://podminky.urs.cz/item/CS_URS_2021_02/751398822 | [15 empty] | Online PSC | 2
| VV |  | 6"repase kom.mřížka |  | 6 | [13 empty] | VV | 2 | 2 | True | 0 | ROZPOCET
| VV |  | 2"nová kom.mřížka |  | 2 | [13 empty] | VV | 2 | 2 | True | 0 | ROZPOCET
| VV |  | Součet |  | 8 | [13 empty] | VV | 2 | 4 | True | 1 | ROZPOCET
38 | K | 998751203 | Přesun hmot pro vzduchotechniku stanovený procentní sazbou (%) z ceny vodorovná dopravní vzdálenost do 50 m v objektech výšky přes 24 do 36 m | % |  |  | 0 |  |  |  | základní |  | 0 | 0 | 0 | 0 | 0 | 16 | K | 2 |  |  |  | ROZPOCET | 0 | 0 | 0 | 0 | 0 | 1 | 0 | 16 | 1857302231
| Online PSC |  | https://podminky.urs.cz/item/CS_URS_2021_02/998751203 | [15 empty] | Online PSC | 2
| D | 762 | Konstrukce tesařské |  |  |  | 0 | [5 empty] | 0 |  | 3.8526 |  | 5.63 | 2 | D | 1 |  |  |  | ROZPOCET | [6 empty] | 0
39 | K | 762342214 | Bednění a laťování montáž laťování střech jednoduchých sklonu do 60° při osové vzdálenosti latí přes 150 do 360 mm | m2 | 563 |  | 0 |  |  |  | základní |  | 0 | 0 | 0 | 0 | 0 | 16 | K | 2 |  |  |  | ROZPOCET | 0 | 0 | 0 | 0 | 0 | 1 | 0 | 16 | -68632220
| Online PSC |  | https://podminky.urs.cz/item/CS_URS_2021_02/762342214 | [15 empty] | Online PSC | 2
| VV |  | 563"latě skladba střechy |  | 563 | [13 empty] | VV | 2 | 2 | True | 1 | ROZPOCET
40 | K | 762342511 | Bednění a laťování montáž kontralatí na podklad bez tepelné izolace | m | 844.5 |  | 0 |  |  |  | základní |  | 0 | 2e-05 | 0.01689 | 0 | 0 | 16 | K | 2 |  |  |  | ROZPOCET | 0 | 0 | 0 | 0 | 0 | 1 | 0 | 16 | -1252987744
| Online PSC |  | https://podminky.urs.cz/item/CS_URS_2021_02/762342511 | [15 empty] | Online PSC | 2
| VV |  | 563*1,5"kontalatě skladba střechy |  | 844.5 | [13 empty] | VV | 2 | 2 | True | 1 | ROZPOCET
41 | M | 60514114 | řezivo jehličnaté lať impregnovaná dl 4 m | m3 | 6.689 |  | 0 |  |  |  | základní |  | 0 | 0.55 | 3.6789 | 0 | 0 | 32 | M | 2 |  |  |  | ROZPOCET | 0 | 0 | 0 | 0 | 0 | 1 | 0 | 16 | 1888114172
| Online PSC |  | https://podminky.urs.cz/item/CS_URS_2021_02/60514114 | [15 empty] | Online PSC | 2
| VV |  | 844,5*0,06*0,04"kontalatě |  | 2.027 | [13 empty] | VV | 2 | 2 | True | 0 | ROZPOCET
| VV |  | 563*3*0,06*0,04"latě skladba střechy |  | 4.054 | [13 empty] | VV | 2 | 2 | True | 0 | ROZPOCET
| VV |  | Součet |  | 6.081 | [13 empty] | VV | 2 | 4 | True | 1 | ROZPOCET
| VV |  | 6,081*1,1 'Přepočtené koeficientem množství |  | 6.689 | [13 empty] | VV | 2 | 2 | False | 1 | ROZPOCET
42 | K | 762342812 | Demontáž bednění a laťování laťování střech sklonu do 60° se všemi nadstřešními konstrukcemi, z latí průřezové plochy do 25 cm2 při osové vzdálenosti přes 0,22 do 0,50 m | m2 | 1126 |  | 0 |  |  |  | základní |  | 0 | 0 | 0 | 0.005 | 5.63 | 16 | K | 2 |  |  |  | ROZPOCET | 0 | 0 | 0 | 0 | 0 | 1 | 0 | 16 | 387377070
| Online PSC |  | https://podminky.urs.cz/item/CS_URS_2021_02/762342812 | [15 empty] | Online PSC | 2
| VV |  | 563*2"stáv.krytina |  | 1126 | [13 empty] | VV | 2 | 2 | True | 1 | ROZPOCET
43 | K | 762395000 | Spojovací prostředky krovů, bednění a laťování, nadstřešních konstrukcí svory, prkna, hřebíky, pásová ocel, vruty | m3 | 6.706 |  | 0 |  |  |  | základní |  | 0 | 0.02337 | 0.15672 | 0 | 0 | 16 | K | 2 |  |  |  | ROZPOCET | 0 | 0 | 0 | 0 | 0 | 1 | 0 | 16 | -634276776
| Online PSC |  | https://podminky.urs.cz/item/CS_URS_2021_02/762395000 | [15 empty] | Online PSC | 2
| VV |  | 71*0,4*0,022"komín.lávka |  | 0.625 | [13 empty] | VV | 2 | 2 | True | 0 | ROZPOCET
| VV |  | 844,5*0,06*0,04"kontralatě |  | 2.027 | [13 empty] | VV | 2 | 2 | True | 0 | ROZPOCET
| VV |  | 563*3*0,06*0,04"latě skladba střechy |  | 4.054 | [13 empty] | VV | 2 | 2 | True | 0 | ROZPOCET
| VV |  | Součet |  | 6.706 | [13 empty] | VV | 2 | 4 | True | 1 | ROZPOCET
44 | K | 998762104 | Přesun hmot pro konstrukce tesařské stanovený z hmotnosti přesunovaného materiálu vodorovná dopravní vzdálenost do 50 m v objektech výšky přes 24 do 36 m | t | 3.853 |  | 0 |  |  |  | základní |  | 0 | 0 | 0 | 0 | 0 | 16 | K | 2 |  |  |  | ROZPOCET | 0 | 0 | 0 | 0 | 0 | 1 | 0 | 16 | 1684466068
| Online PSC |  | https://podminky.urs.cz/item/CS_URS_2021_02/998762104 | [15 empty] | Online PSC | 2
| D | 764 | Konstrukce klempířské |  |  |  | 0 | [5 empty] | 0 |  | 4.4844 |  | 3.4005 | 2 | D | 1 |  |  |  | ROZPOCET | [6 empty] | 0
45 | K | 764001821 | Demontáž klempířských konstrukcí krytiny ze svitků nebo tabulí do suti | m2 | 231 |  | 0 |  |  |  | základní |  | 0 | 0 | 0 | 0.00594 | 1.3721 | 16 | K | 2 |  |  |  | ROZPOCET | 0 | 0 | 0 | 0 | 0 | 1 | 0 | 16 | -2111552215
| Online PSC |  | https://podminky.urs.cz/item/CS_URS_2021_02/764001821 | [15 empty] | Online PSC | 2
| VV |  | 231"vikýř |  | 231 | [13 empty] | VV | 2 | 2 | True | 1 | ROZPOCET
46 | K | 764001891 | Demontáž klempířských konstrukcí oplechování úžlabí do suti | m | 14.8 |  | 0 |  |  |  | základní |  | 0 | 0 | 0 | 0.00348 | 0.051504 | 16 | K | 2 |  |  |  | ROZPOCET | 0 | 0 | 0 | 0 | 0 | 1 | 0 | 16 | -772898474
| Online PSC |  | https://podminky.urs.cz/item/CS_URS_2021_02/764001891 | [15 empty] | Online PSC | 2
47 | K | 764002861 | Demontáž klempířských konstrukcí oplechování říms do suti | m | 232 |  | 0 |  |  |  | základní |  | 0 | 0 | 0 | 0.00223 | 0.51736 | 16 | K | 2 |  |  |  | ROZPOCET | 0 | 0 | 0 | 0 | 0 | 1 | 0 | 16 | -65824121
| Online PSC |  | https://podminky.urs.cz/item/CS_URS_2021_02/764002861 | [15 empty] | Online PSC | 2
| VV |  | 116*2 |  | 232 | [13 empty] | VV | 2 | 2 | True | 1 | ROZPOCET
48 | K | 764002871 | Demontáž klempířských konstrukcí lemování zdí do suti | m | 28.6 |  | 0 |  |  |  | základní |  | 0 | 0 | 0 | 0.00175 | 0.05005 | 16 | K | 2 |  |  |  | ROZPOCET | 0 | 0 | 0 | 0 | 0 | 1 | 0 | 16 | -684850587
| Online PSC |  | https://podminky.urs.cz/item/CS_URS_2021_02/764002871 | [15 empty] | Online PSC | 2
49 | K | 764004811 | Demontáž klempířských konstrukcí žlabu nadřímsového do suti | m | 116 |  | 0 |  |  |  | základní |  | 0 | 0 | 0 | 0.01069 | 1.24 | 16 | K | 2 |  |  |  | ROZPOCET | 0 | 0 | 0 | 0 | 0 | 1 | 0 | 16 | 54283064
| Online PSC |  | https://podminky.urs.cz/item/CS_URS_2021_02/764004811 | [15 empty] | Online PSC | 2
50 | K | 764004861 | Demontáž klempířských konstrukcí svodu do suti | m | 43 |  | 0 |  |  |  | základní |  | 0 | 0 | 0 | 0.00394 | 0.16942 | 16 | K | 2 |  |  |  | ROZPOCET | 0 | 0 | 0 | 0 | 0 | 1 | 0 | 16 | 431481456
| Online PSC |  | https://podminky.urs.cz/item/CS_URS_2021_02/764004861 | [15 empty] | Online PSC | 2
51 | K | 764131401 | Krytina ze svitků nebo tabulí z měděného plechu s úpravou u okapů, prostupů a výčnělků střechy rovné drážkováním ze svitků rš 500 mm, sklon střechy do 30°vč.systémových prvků,kompletní systém | m2 | 231 |  | 0 |  |  |  | základní |  | 0 | 0.00672 | 1.5523 | 0 | 0 | 16 | K | 2 |  |  |  | ROZPOCET | 0 | 0 | 0 | 0 | 0 | 1 | 0 | 16 | -265428980
| Online PSC |  | https://podminky.urs.cz/item/CS_URS_2021_02/764131401 | [15 empty] | Online PSC | 2
| VV |  | 231"vikýř |  | 231 | [13 empty] | VV | 2 | 2 | True | 1 | ROZPOCET
52 | K | 764236401 | Oplechování parapetů z měděného plechu rovných mechanicky kotvených, bez rohů rš 150 mm | m | 65.34 |  | 0 |  |  |  | základní |  | 0 | 0.00091 | 0.059459 | 0 | 0 | 16 | K | 2 |  |  |  | ROZPOCET | 0 | 0 | 0 | 0 | 0 | 1 | 0 | 16 | 1453037472
| Online PSC |  | https://podminky.urs.cz/item/CS_URS_2021_02/764236401 | [15 empty] | Online PSC | 2
| VV |  | 1,98*33"vikýř |  | 65.34 | [13 empty] | VV | 2 | 2 | True | 1 | ROZPOCET
53 | K | 764238411 | Oplechování říms a ozdobných prvků z měděného plechu rovných, bez rohů mechanicky kotvené přes rš 670 mm | m2 | 169.36 |  | 0 |  |  |  | základní |  | 0 | 0.00584 | 0.98906 | 0 | 0 | 16 | K | 2 |  |  |  | ROZPOCET | 0 | 0 | 0 | 0 | 0 | 1 | 0 | 16 | 43280984
| Online PSC |  | https://podminky.urs.cz/item/CS_URS_2021_02/764238411 | [15 empty] | Online PSC | 2
| VV |  | 0,68*116"k10 |  | 78.88 | [13 empty] | VV | 2 | 2 | True | 0 | ROZPOCET
| VV |  | 0,78*116"k11 |  | 90.48 | [13 empty] | VV | 2 | 2 | True | 0 | ROZPOCET
| VV |  | Součet |  | 169.36 | [13 empty] | VV | 2 | 4 | True | 1 | ROZPOCET
54 | K | R-764001 | Příplatek za kotvící materiál klempířských konstrukcí (příponky,vruty apod.) | kpl | 1 |  | 0 |  |  |  | základní |  | 0 | 0 | 0 | 0 | 0 | 16 | K | 2 |  |  |  | ROZPOCET | 0 | 0 | 0 | 0 | 0 | 1 | 0 | 16 | 346496063
55 | K | R-764002 | D+M odvětracího dílu z Cu plechu tl.0,8mm | kus | 432 |  | 0 |  |  |  | základní |  | 0 | 0 | 0 | 0 | 0 | 512 | K | 2 |  |  |  | ROZPOCET | 0 | 0 | 0 | 0 | 0 | 1 | 0 | 512 | 337835534
| VV |  | 216*2"k3 |  | 432 | [13 empty] | VV | 2 | 2 | True | 1 | ROZPOCET
56 | K | R-764231472 | Oplechování střešních prvků z měděného plechu úžlabí rš 740 mm | m | 14.8 |  | 0 |  |  |  | základní |  | 0 | 0.00572 | 0.084656 | 0 | 0 | 16 | K | 2 |  |  |  | ROZPOCET | 0 | 0 | 0 | 0 | 0 | 1 | 0 | 16 | -752322198
| VV |  | 14,8"k1 |  | 14.8 | [13 empty] | VV | 2 | 2 | True | 1 | ROZPOCET
57 | K | R-764238411 | Oplechování říms a ozdobných prvků z měděného plechu rovných, bez rohů mechanicky kotvené přes rš 680 mm | m2 | 116 |  | 0 |  |  |  | základní |  | 0 | 0.00584 | 0.67744 | 0 | 0 | 16 | K | 2 |  |  |  | ROZPOCET | 0 | 0 | 0 | 0 | 0 | 1 | 0 | 16 | 2018241419
| VV |  | 116"k10 |  | 116 | [13 empty] | VV | 2 | 2 | True | 1 | ROZPOCET
58 | K | R-764331407 | Lemování zdí z měděného plechu boční nebo horní rovných, střech s krytinou prejzovou nebo vlnitou rš 590 mm | m | 28.6 |  | 0 |  |  |  | základní |  | 0 | 0.00376 | 0.10754 | 0 | 0 | 16 | K | 2 |  |  |  | ROZPOCET | 0 | 0 | 0 | 0 | 0 | 1 | 0 | 16 | 612223765
| VV |  | 28,6"k2 |  | 28.6 | [13 empty] | VV | 2 | 2 | True | 1 | ROZPOCET
59 | K | R-764531465 | Žlab podokapní z měděného plechu včetně háků a čel kotlík hranatý, atyp, pod úžlabím, vnitřní oplechování | kus | 2 |  | 0 |  |  |  | základní |  | 0 | 0.00329 | 0.00658 | 0 | 0 | 16 | K | 2 |  |  |  | ROZPOCET | 0 | 0 | 0 | 0 | 0 | 1 | 0 | 16 | -1725991154
| VV |  | 2"k13 |  | 2 | [13 empty] | VV | 2 | 2 | True | 1 | ROZPOCET
60 | K | R-764532406-1 | Žlab nadřímsový z měděného plechu hranatý, včetně čel a hrdel uložený v hácích se spádovou vložkou rš 400 mm | m | 116 |  | 0 |  |  |  | základní |  | 0 | 0.00689 | 0.79924 | 0 | 0 | 16 | K | 2 |  |  |  | ROZPOCET | 0 | 0 | 0 | 0 | 0 | 1 | 0 | 16 | -689762044
| VV |  | 116"k6 |  | 116 | [13 empty] | VV | 2 | 2 | True | 1 | ROZPOCET
61 | K | R-764538424 | Svod z měděného plechu včetně objímek, kolen a odskoků kruhový, průměru 130 mm | m | 43 |  | 0 |  |  |  | základní |  | 0 | 0.00484 | 0.20812 | 0 | 0 | 16 | K | 2 |  |  |  | ROZPOCET | 0 | 0 | 0 | 0 | 0 | 1 | 0 | 16 | -1795126983
| VV |  | 43"k4 |  | 43 | [13 empty] | VV | 2 | 2 | True | 1 | ROZPOCET
62 | K | 998764104 | Přesun hmot pro konstrukce klempířské stanovený z hmotnosti přesunovaného materiálu vodorovná dopravní vzdálenost do 50 m v objektech výšky přes 24 do 36 m | t | 4.484 |  | 0 |  |  |  | základní |  | 0 | 0 | 0 | 0 | 0 | 16 | K | 2 |  |  |  | ROZPOCET | 0 | 0 | 0 | 0 | 0 | 1 | 0 | 16 | -843815594
| Online PSC |  | https://podminky.urs.cz/item/CS_URS_2021_02/998764104 | [15 empty] | Online PSC | 2
| D | 765 | Krytina skládaná |  |  |  | 0 | [5 empty] | 0 |  | 67.3217 |  | 67.9091 | 2 | D | 1 |  |  |  | ROZPOCET | [6 empty] | 0
63 | K | 765111845 | Demontáž krytiny keramické prejzové, sklonu do 30° se zvětralou maltou do suti | m2 | 563 |  | 0 |  |  |  | základní |  | 0 | 0 | 0 | 0.12062 | 67.9091 | 16 | K | 2 |  |  |  | ROZPOCET | 0 | 0 | 0 | 0 | 0 | 1 | 0 | 16 | -77308329
| Online PSC |  | https://podminky.urs.cz/item/CS_URS_2021_02/765111845 | [15 empty] | Online PSC | 2
| VV |  | 563"stáv.krytina |  | 563 | [13 empty] | VV | 2 | 2 | True | 1 | ROZPOCET
64 | K | 765111851 | Demontáž krytiny keramické Příplatek k cenám za sklon přes 30° do suti | m2 | 563 |  | 0 |  |  |  | základní |  | 0 | 0 | 0 | 0 | 0 | 16 | K | 2 |  |  |  | ROZPOCET | 0 | 0 | 0 | 0 | 0 | 1 | 0 | 16 | 679174514
| Online PSC |  | https://podminky.urs.cz/item/CS_URS_2021_02/765111851 | [15 empty] | Online PSC | 2
65 | K | 765191011 | Montáž pojistné fólie kladené ve sklonu přes 20° volně na krokve | m2 | 563 |  | 0 |  |  |  | základní |  | 0 | 0 | 0 | 0 | 0 | 16 | K | 2 |  |  |  | ROZPOCET | 0 | 0 | 0 | 0 | 0 | 1 | 0 | 16 | 45383999
| Online PSC |  | https://podminky.urs.cz/item/CS_URS_2021_02/765191011 | [15 empty] | Online PSC | 2
| VV |  | 563"skladba střechy |  | 563 | [13 empty] | VV | 2 | 2 | True | 1 | ROZPOCET
66 | M | 28329268 | fólie nekontaktní nízkodifuzně propustná PE | m2 | 619.3 |  | 0 |  |  |  | základní |  | 0 | 0.00014 | 0.086702 | 0 | 0 | 32 | M | 2 |  |  |  | ROZPOCET | 0 | 0 | 0 | 0 | 0 | 1 | 0 | 16 | -1390490563
| Online PSC |  | https://podminky.urs.cz/item/CS_URS_2021_02/28329268 | [15 empty] | Online PSC | 2
| VV |  | 563*1,1 'Přepočtené koeficientem množství |  | 619.3 | [13 empty] | VV | 2 | 2 | False | 1 | ROZPOCET
67 | K | 765191013 | Montáž pojistné hydroizolační nebo parotěsné fólie kladené ve sklonu přes 20° volně na bednění nebo tepelnou izolaci | m2 | 794 |  | 0 |  |  |  | základní |  | 0 | 0 | 0 | 0 | 0 | 16 | K | 2 |  |  |  | ROZPOCET | 0 | 0 | 0 | 0 | 0 | 1 | 0 | 16 | 264572196
| Online PSC |  | https://podminky.urs.cz/item/CS_URS_2021_02/765191013 | [15 empty] | Online PSC | 2
| VV |  | 563+231"ochrana krovu po obnažení |  | 794 | [13 empty] | VV | 2 | 2 | True | 1 | ROZPOCET
68 | M | 28329042 | fólie PE separační či ochranná tl 0,2mm | m2 | 873.4 |  | 0 |  |  |  | základní |  | 0 | 0.0004 | 0.34936 | 0 | 0 | 32 | M | 2 |  |  |  | ROZPOCET | 0 | 0 | 0 | 0 | 0 | 1 | 0 | 16 | 1492502895
| Online PSC |  | https://podminky.urs.cz/item/CS_URS_2021_02/28329042 | [15 empty] | Online PSC | 2
| VV |  | 794*1,1 'Přepočtené koeficientem množství |  | 873.4 | [13 empty] | VV | 2 | 2 | False | 1 | ROZPOCET
69 | K | 765193001 | Montáž podkladního pásu vyrovnávacího | m2 | 162.4 |  | 0 |  |  |  | základní |  | 0 | 0 | 0 | 0 | 0 | 16 | K | 2 |  |  |  | ROZPOCET | 0 | 0 | 0 | 0 | 0 | 1 | 0 | 16 | -1679081595
| Online PSC |  | https://podminky.urs.cz/item/CS_URS_2021_02/765193001 | [15 empty] | Online PSC | 2
70 | M | 28329043 | fólie difuzně propustné s nakašírovanou strukturovanou rohoží pod hladkou plechovou krytinu se samolepící páskou v podélném přesahu | m2 | 162.4 |  | 0 |  |  |  | základní |  | 0 | 0.0004 | 0.06496 | 0 | 0 | 32 | M | 2 |  |  |  | ROZPOCET | 0 | 0 | 0 | 0 | 0 | 1 | 0 | 16 | -78566355
| Online PSC |  | https://podminky.urs.cz/item/CS_URS_2021_02/28329043 | [15 empty] | Online PSC | 2
71 | K | R-765114066 | Krytina keramická prejzová sklonu střechy do 30° do malty malý prejz engobovaný vč.systémových prvků,kompletní systém | m2 | 579.89 |  | 0 |  |  |  | základní |  | 0 | 0.11523 | 66.8207 | 0 | 0 | 16 | K | 2 |  |  |  | ROZPOCET | 0 | 0 | 0 | 0 | 0 | 1 | 0 | 16 | 1062587963
| VV |  | 563"skladba střechy |  | 563 | [13 empty] | VV | 2 | 2 | True | 0 | ROZPOCET
| VV |  | 563*0,03"ztratné |  | 16.89 | [13 empty] | VV | 2 | 2 | True | 0 | ROZPOCET
| VV |  | Součet |  | 579.89 | [13 empty] | VV | 2 | 4 | True | 1 | ROZPOCET
72 | K | 998765104 | Přesun hmot pro krytiny skládané stanovený z hmotnosti přesunovaného materiálu vodorovná dopravní vzdálenost do 50 m na objektech výšky přes 24 do 36 m | t | 67.322 |  | 0 |  |  |  | základní |  | 0 | 0 | 0 | 0 | 0 | 16 | K | 2 |  |  |  | ROZPOCET | 0 | 0 | 0 | 0 | 0 | 1 | 0 | 16 | 1556135190
| Online PSC |  | https://podminky.urs.cz/item/CS_URS_2021_02/998765104 | [15 empty] | Online PSC | 2
| D | 767 | Konstrukce zámečnické |  |  |  | 0 | [5 empty] | 0 |  | 2.9878 |  | 2.485 | 2 | D | 1 |  |  |  | ROZPOCET | [6 empty] | 0
73 | K | 767851104 | Montáž komínových lávek kompletní celé lávky | m | 71 |  | 0 |  |  |  | základní |  | 0 | 0 | 0 | 0 | 0 | 16 | K | 2 |  |  |  | ROZPOCET | 0 | 0 | 0 | 0 | 0 | 1 | 0 | 16 | -222478569
| Online PSC |  | https://podminky.urs.cz/item/CS_URS_2021_02/767851104 | [15 empty] | Online PSC | 2
74 | M | 14550256 | profil ocelový čtvercový svařovaný 60x60x4mm | t | 1.371 |  | 0 |  |  |  | základní |  | 0 | 1 | 1.371 | 0 | 0 | 32 | M | 2 |  |  |  | ROZPOCET | 0 | 0 | 0 | 0 | 0 | 1 | 0 | 16 | -634510143
| Online PSC |  | https://podminky.urs.cz/item/CS_URS_2021_02/14550256 | [15 empty] | Online PSC | 2
| VV |  | (0,028+0,0056+0,0039)*35,5 |  | 1.331 | [13 empty] | VV | 2 | 2 | True | 1 | ROZPOCET
| VV |  | 1,331*1,03 'Přepočtené koeficientem množství |  | 1.371 | [13 empty] | VV | 2 | 2 | False | 1 | ROZPOCET
75 | M | 14550250 | profil ocelový čtvercový svařovaný 50x50x5mm | t | 0.483 |  | 0 |  |  |  | základní |  | 0 | 1 | 0.483 | 0 | 0 | 32 | M | 2 |  |  |  | ROZPOCET | 0 | 0 | 0 | 0 | 0 | 1 | 0 | 16 | -944662472
| Online PSC |  | https://podminky.urs.cz/item/CS_URS_2021_02/14550250 | [15 empty] | Online PSC | 2
| VV |  | (0,0023+0,0109)*35,5 |  | 0.469 | [13 empty] | VV | 2 | 2 | True | 1 | ROZPOCET
| VV |  | 0,469*1,03 'Přepočtené koeficientem množství |  | 0.483 | [13 empty] | VV | 2 | 2 | False | 1 | ROZPOCET
76 | M | 14550144 | profil ocelový obdélníkový svařovaný 50x40x3mm | t | 0.571 |  | 0 |  |  |  | základní |  | 0 | 1 | 0.571 | 0 | 0 | 32 | M | 2 |  |  |  | ROZPOCET | 0 | 0 | 0 | 0 | 0 | 1 | 0 | 16 | 271277636
| Online PSC |  | https://podminky.urs.cz/item/CS_URS_2021_02/14550144 | [15 empty] | Online PSC | 2
| VV |  | (0,0079+0,0077)*35,5 |  | 0.554 | [13 empty] | VV | 2 | 2 | True | 1 | ROZPOCET
| VV |  | 0,554*1,03 'Přepočtené koeficientem množství |  | 0.571 | [13 empty] | VV | 2 | 2 | False | 1 | ROZPOCET
77 | M | 13611248 | plech ocelový hladký jakost S235JR tl 20mm tabule | t | 0.219 |  | 0 |  |  |  | základní |  | 0 | 1 | 0.219 | 0 | 0 | 32 | M | 2 |  |  |  | ROZPOCET | 0 | 0 | 0 | 0 | 0 | 1 | 0 | 16 | 101621360
| Online PSC |  | https://podminky.urs.cz/item/CS_URS_2021_02/13611248 | [15 empty] | Online PSC | 2
| VV |  | 0,006*35,5 |  | 0.213 | [13 empty] | VV | 2 | 2 | True | 1 | ROZPOCET
| VV |  | 0,213*1,03 'Přepočtené koeficientem množství |  | 0.219 | [13 empty] | VV | 2 | 2 | False | 1 | ROZPOCET
78 | M | 60511109 | řezivo jehličnaté smrk, borovice š přes 80mm tl 24mm dl 2-3m | m3 | 0.625 |  | 0 |  |  |  | základní |  | 0 | 0.55 | 0.34375 | 0 | 0 | 32 | M | 2 |  |  |  | ROZPOCET | 0 | 0 | 0 | 0 | 0 | 1 | 0 | 16 | 1433112617
| Online PSC |  | https://podminky.urs.cz/item/CS_URS_2021_02/60511109 | [15 empty] | Online PSC | 2
| VV |  | 71*0,4*0,022 |  | 0.625 | [13 empty] | VV | 2 | 2 | True | 1 | ROZPOCET
79 | K | 767851803 | Demontáž komínových lávek kompletní celé lávky | m | 71 |  | 0 |  |  |  | základní |  | 0 | 0 | 0 | 0.035 | 2.485 | 16 | K | 2 |  |  |  | ROZPOCET | 0 | 0 | 0 | 0 | 0 | 1 | 0 | 16 | -504783739
| Online PSC |  | https://podminky.urs.cz/item/CS_URS_2021_02/767851803 | [15 empty] | Online PSC | 2
80 | K | R-767001 | Příplatek za svařování a kotevní materiál zámečnických konstrukcí | kpl | 1 |  | 0 |  |  |  | základní |  | 0 | 0 | 0 | 0 | 0 | 16 | K | 2 |  |  |  | ROZPOCET | 0 | 0 | 0 | 0 | 0 | 1 | 0 | 16 | -1397145586
81 | K | R-767002 | Příplatek za pomocný materiál | kpl | 1 |  | 0 |  |  |  | základní |  | 0 | 0 | 0 | 0 | 0 | 16 | K | 2 |  |  |  | ROZPOCET | 0 | 0 | 0 | 0 | 0 | 1 | 0 | 16 | 1077932730
82 | K | 998767204 | Přesun hmot pro zámečnické konstrukce stanovený procentní sazbou (%) z ceny vodorovná dopravní vzdálenost do 50 m v objektech výšky přes 24 do 36 m | % |  |  | 0 |  |  |  | základní |  | 0 | 0 | 0 | 0 | 0 | 16 | K | 2 |  |  |  | ROZPOCET | 0 | 0 | 0 | 0 | 0 | 1 | 0 | 16 | -1772321955
| Online PSC |  | https://podminky.urs.cz/item/CS_URS_2021_02/998767204 | [15 empty] | Online PSC | 2
| D | 783 | Dokončovací práce - nátěry |  |  |  | 0 | [5 empty] | 0 |  | 0.013082 |  | 0 | 2 | D | 1 |  |  |  | ROZPOCET | [6 empty] | 0
83 | K | 783213021 | Preventivní napouštěcí nátěr tesařských prvků proti dřevokazným houbám, hmyzu a plísním nezabudovaných do konstrukce dvojnásobný syntetický | m2 | 56.8 |  | 0 |  |  |  | základní |  | 0 | 0.00022 | 0.012496 | 0 | 0 | 16 | K | 2 |  |  |  | ROZPOCET | 0 | 0 | 0 | 0 | 0 | 1 | 0 | 16 | 407903920
| Online PSC |  | https://podminky.urs.cz/item/CS_URS_2021_02/783213021 | [15 empty] | Online PSC | 2
| VV |  | 71*0,4*2"komín.lávka |  | 56.8 | [13 empty] | VV | 2 | 2 | True | 1 | ROZPOCET
84 | K | 783306801 | Odstranění nátěrů ze zámečnických konstrukcí obroušením | m2 | 1.13 |  | 0 |  |  |  | základní |  | 0 | 6e-05 | 6.78e-05 | 0 | 0 | 16 | K | 2 |  |  |  | ROZPOCET | 0 | 0 | 0 | 0 | 0 | 1 | 0 | 16 | -1285239898
| Online PSC |  | https://podminky.urs.cz/item/CS_URS_2021_02/783306801 | [15 empty] | Online PSC | 2
| VV |  | 3,14*0,1*0,6*6"komínky |  | 1.13 | [13 empty] | VV | 2 | 2 | True | 1 | ROZPOCET
85 | K | 783314101 | Základní nátěr zámečnických konstrukcí jednonásobný syntetický | m2 | 1.13 |  | 0 |  |  |  | základní |  | 0 | 0.00014 | 0.0001582 | 0 | 0 | 16 | K | 2 |  |  |  | ROZPOCET | 0 | 0 | 0 | 0 | 0 | 1 | 0 | 16 | 109873960
| Online PSC |  | https://podminky.urs.cz/item/CS_URS_2021_02/783314101 | [15 empty] | Online PSC | 2
86 | K | 783317101 | Krycí nátěr (email) zámečnických konstrukcí jednonásobný syntetický standardní | m2 | 3 |  | 0 |  |  |  | základní |  | 0 | 0.00012 | 0.00036 | 0 | 0 | 16 | K | 2 |  |  |  | ROZPOCET | 0 | 0 | 0 | 0 | 0 | 1 | 0 | 16 | 1819327666
| Online PSC |  | https://podminky.urs.cz/item/CS_URS_2021_02/783317101 | [15 empty] | Online PSC | 2
| D | 789 | Povrchové úpravy ocelových konstrukcí a technologických zařízení |  |  |  | 0 | [5 empty] | 0 |  | 0.063088 |  | 0 | 2 | D | 1 |  |  |  | ROZPOCET | [6 empty] | 0
87 | K | 789321211 | Zhotovení nátěru ocelových konstrukcí třídy I dvousložkového základního, tloušťky do 80 μm | m2 | 76.936 |  | 0 |  |  |  | základní |  | 0 | 0 | 0 | 0 | 0 | 16 | K | 2 |  |  |  | ROZPOCET | 0 | 0 | 0 | 0 | 0 | 1 | 0 | 16 | 170293755
| Online PSC |  | https://podminky.urs.cz/item/CS_URS_2021_02/789321211 | [15 empty] | Online PSC | 2
| VV |  | "komín.lávka | [15 empty] | VV | 2 | 1 | True | 0 | ROZPOCET
| VV |  | 2*2*35,5*(0,06*2+0,04*2) |  | 28.4 | [13 empty] | VV | 2 | 2 | True | 0 | ROZPOCET
| VV |  | 0,4*2*35,5*(0,06*2+0,04*2) |  | 5.68 | [13 empty] | VV | 2 | 2 | True | 0 | ROZPOCET
| VV |  | 0,28*2*(0,06*2+0,04*2) |  | 0.112 | [13 empty] | VV | 2 | 2 | True | 0 | ROZPOCET
| VV |  | 0,33*35,5*0,05*4 |  | 2.343 | [13 empty] | VV | 2 | 2 | True | 0 | ROZPOCET
| VV |  | 1,6*35,5*0,05*4 |  | 11.36 | [13 empty] | VV | 2 | 2 | True | 0 | ROZPOCET
| VV |  | 2*35,5*(0,05*2+0,04*2) |  | 12.78 | [13 empty] | VV | 2 | 2 | True | 0 | ROZPOCET
| VV |  | 1,95*35,5*(0,05*2+0,04*2) |  | 12.461 | [13 empty] | VV | 2 | 2 | True | 0 | ROZPOCET
| VV |  | 0,2*0,2*2*35,5 |  | 2.84 | [13 empty] | VV | 2 | 2 | True | 0 | ROZPOCET
| VV |  | Mezisoučet |  | 75.976 | [13 empty] | VV | 2 | 3 | True | 0 | ROZPOCET
| VV |  | 0,4*0,2*2*6"repase kom.mřížek |  | 0.96 | [13 empty] | VV | 2 | 2 | True | 0 | ROZPOCET
| VV |  | Mezisoučet |  | 0.96 | [13 empty] | VV | 2 | 3 | True | 0 | ROZPOCET
| VV |  | Součet |  | 76.936 | [13 empty] | VV | 2 | 4 | True | 1 | ROZPOCET
88 | K | 789321221 | Zhotovení nátěru ocelových konstrukcí třídy I dvousložkového krycího (vrchního), tloušťky do 80 μm | m2 | 76.936 |  | 0 |  |  |  | základní |  | 0 | 0 | 0 | 0 | 0 | 16 | K | 2 |  |  |  | ROZPOCET | 0 | 0 | 0 | 0 | 0 | 1 | 0 | 16 | 435745117
| Online PSC |  | https://podminky.urs.cz/item/CS_URS_2021_02/789321221 | [15 empty] | Online PSC | 2
| VV |  | "komín.lávka | [15 empty] | VV | 2 | 1 | True | 0 | ROZPOCET
| VV |  | 2*2*35,5*(0,06*2+0,04*2) |  | 28.4 | [13 empty] | VV | 2 | 2 | True | 0 | ROZPOCET
| VV |  | 0,4*2*35,5*(0,06*2+0,04*2) |  | 5.68 | [13 empty] | VV | 2 | 2 | True | 0 | ROZPOCET
| VV |  | 0,28*2*(0,06*2+0,04*2) |  | 0.112 | [13 empty] | VV | 2 | 2 | True | 0 | ROZPOCET
| VV |  | 0,33*35,5*0,05*4 |  | 2.343 | [13 empty] | VV | 2 | 2 | True | 0 | ROZPOCET
| VV |  | 1,6*35,5*0,05*4 |  | 11.36 | [13 empty] | VV | 2 | 2 | True | 0 | ROZPOCET
| VV |  | 2*35,5*(0,05*2+0,04*2) |  | 12.78 | [13 empty] | VV | 2 | 2 | True | 0 | ROZPOCET
| VV |  | 1,95*35,5*(0,05*2+0,04*2) |  | 12.461 | [13 empty] | VV | 2 | 2 | True | 0 | ROZPOCET
| VV |  | 0,2*0,2*2*35,5 |  | 2.84 | [13 empty] | VV | 2 | 2 | True | 0 | ROZPOCET
| VV |  | Mezisoučet |  | 75.976 | [13 empty] | VV | 2 | 3 | True | 0 | ROZPOCET
| VV |  | 0,4*0,2*2*6"repase kom.mřížek |  | 0.96 | [13 empty] | VV | 2 | 2 | True | 0 | ROZPOCET
| VV |  | Mezisoučet |  | 0.96 | [13 empty] | VV | 2 | 3 | True | 0 | ROZPOCET
| VV |  | Součet |  | 76.936 | [13 empty] | VV | 2 | 4 | True | 1 | ROZPOCET
89 | K | 789421212 | Provedení žárového stříkání ocelových konstrukcí zinkem, tloušťky 50 μm, třídy II (0,780 kg Zn/m2) | m2 | 76.936 |  | 0 |  |  |  | základní |  | 0 | 0.00082 | 0.063088 | 0 | 0 | 16 | K | 2 |  |  |  | ROZPOCET | 0 | 0 | 0 | 0 | 0 | 1 | 0 | 16 | -1155565191
| Online PSC |  | https://podminky.urs.cz/item/CS_URS_2021_02/789421212 | [15 empty] | Online PSC | 2
| VV |  | "komín.lávka | [15 empty] | VV | 2 | 1 | True | 0 | ROZPOCET
| VV |  | 2*2*35,5*(0,06*2+0,04*2) |  | 28.4 | [13 empty] | VV | 2 | 2 | True | 0 | ROZPOCET
| VV |  | 0,4*2*35,5*(0,06*2+0,04*2) |  | 5.68 | [13 empty] | VV | 2 | 2 | True | 0 | ROZPOCET
| VV |  | 0,28*2*(0,06*2+0,04*2) |  | 0.112 | [13 empty] | VV | 2 | 2 | True | 0 | ROZPOCET
| VV |  | 0,33*35,5*0,05*4 |  | 2.343 | [13 empty] | VV | 2 | 2 | True | 0 | ROZPOCET
| VV |  | 1,6*35,5*0,05*4 |  | 11.36 | [13 empty] | VV | 2 | 2 | True | 0 | ROZPOCET
| VV |  | 2*35,5*(0,05*2+0,04*2) |  | 12.78 | [13 empty] | VV | 2 | 2 | True | 0 | ROZPOCET
| VV |  | 1,95*35,5*(0,05*2+0,04*2) |  | 12.461 | [13 empty] | VV | 2 | 2 | True | 0 | ROZPOCET
| VV |  | 0,2*0,2*2*35,5 |  | 2.84 | [13 empty] | VV | 2 | 2 | True | 0 | ROZPOCET
| VV |  | Mezisoučet |  | 75.976 | [13 empty] | VV | 2 | 3 | True | 0 | ROZPOCET
| VV |  | 0,4*0,2*2*6"repase kom.mřížek |  | 0.96 | [13 empty] | VV | 2 | 2 | True | 0 | ROZPOCET
| VV |  | Mezisoučet |  | 0.96 | [13 empty] | VV | 2 | 3 | True | 0 | ROZPOCET
| VV |  | Součet |  | 76.936 | [13 empty] | VV | 2 | 4 | True | 1 | ROZPOCET
| D | OST | Ostatní |  |  |  | 0 | [5 empty] | 0 |  | 0 |  | 0 | 4 | D | 0 |  |  |  | ROZPOCET | [6 empty] | 0
90 | K | OST001 | Demontáž, uložení, likvidace, či případná zpětná montáž ostatních předmětů na střeše | kpl | 1 |  | 0 |  |  |  | základní |  | 0 | 0 | 0 | 0 | 0 | 512 | K | 1 |  |  |  | ROZPOCET | 0 | 0 | 0 | 0 | 0 | 1 | 0 | 512 | 706160829
91 | K | OST002 | Plošná vyspravení kamenné fasády v okolí provedených klempířských pracích | m2 | 139.2 |  | 0 |  |  |  | základní |  | 0 | 0 | 0 | 0 | 0 | 512 | K | 1 |  |  |  | ROZPOCET | 0 | 0 | 0 | 0 | 0 | 1 | 0 | 512 | -866995920
| VV |  | 116*0,6"k11 |  | 69.6 | [13 empty] | VV | 1 | 2 | True | 0 | ROZPOCET
| VV |  | 116*0,6"k6 |  | 69.6 | [13 empty] | VV | 1 | 2 | True | 0 | ROZPOCET
| VV |  | Součet |  | 139.2 | [13 empty] | VV | 1 | 4 | True | 1 | ROZPOCET

## 01-IV - ETAPA IV
[9 empty] | >> skryté sloupce << | [9 empty] | {05c28a74-bf3d-413e-8eeb-a239a930d791}
2
| KRYCÍ LIST SOUPISU PRACÍ | [8 empty] | v --- níže se nacházejí doplnkové a pomocné údaje k sestavám --- v | [8 empty] | False
Stavba:
Obnova střechy MZe, Těšnov, Praha I - Nové Město
Objekt:
01 - STAVEBNÍ ČÁST
Soupis:
01-IV - ETAPA IV
| KSO: |  |  |  |  | CC-CZ:
| Místo: |  |  |  |  | Datum: | 2022-10-13
| Zadavatel: |  |  |  |  | IČ:
DIČ:
| Uchazeč: |  |  |  |  | IČ: | Vyplň údaj
|  | Vyplň údaj |  |  |  | DIČ: | Vyplň údaj
| Projektant: |  |  |  |  | IČ: | 29029210
|  | Energy Benefit Centre a.s. |  |  |  | DIČ:
| Zpracovatel: |  |  |  |  | IČ:
|  | lacko.ondrej@seznam.cz (tel.:725535980) |  |  |  | DIČ:
Poznámka:
| Cena bez DPH | [5 empty] | 0
|  |  | Základ daně |  |  | Sazba daně | Výše daně
| DPH | základní | 0 |  |  | 21% | 0
|  | snížená | 0 |  |  | 15% | 0
|  | zákl. přenesená | 0 |  |  | 21% | 0
|  | sníž. přenesená | 0 |  |  | 15% | 0
|  | nulová | 0 |  |  | 0% | 0
| Cena s DPH |  |  | v | CZK |  | 0
REKAPITULACE ČLENĚNÍ SOUPISU PRACÍ
Stavba:
Obnova střechy MZe, Těšnov, Praha I - Nové Město
Objekt:
01 - STAVEBNÍ ČÁST
Soupis:
01-IV - ETAPA IV
Místo: | [5 empty] | Datum: | 2022-10-13
Zadavatel: | [5 empty] | Projektant: | Energy Benefit Centre a.s.
Uchazeč: |  |  | Vyplň údaj |  |  | Zpracovatel: | lacko.ondrej@seznam.cz (tel.:725535980)
Kód dílu - Popis | [6 empty] | Cena celkem [CZK]
Náklady stavby celkem | [6 empty] | 0 | [12 empty] | -1
| HSV - Práce a dodávky HSV | [5 empty] | 0
| 1 - Zemní práce | [5 empty] | 0
| 5 - Komunikace pozemní | [5 empty] | 0
| 6 - Úpravy povrchů, podlahy a osazování výplní | [5 empty] | 0
| 9 - Ostatní konstrukce a práce, bourání | [5 empty] | 0
| 997 - Přesun sutě | [5 empty] | 0
| 998 - Přesun hmot | [5 empty] | 0
| PSV - Práce a dodávky PSV | [5 empty] | 0
| 712 - Povlakové krytiny | [5 empty] | 0
| 721 - Zdravotechnika - vnitřní kanalizace | [5 empty] | 0
| 751 - Vzduchotechnika | [5 empty] | 0
| 762 - Konstrukce tesařské | [5 empty] | 0
| 764 - Konstrukce klempířské | [5 empty] | 0
| 765 - Krytina skládaná | [5 empty] | 0
| 767 - Konstrukce zámečnické | [5 empty] | 0
| 783 - Dokončovací práce - nátěry | [5 empty] | 0
| 789 - Povrchové úpravy ocelových konstrukcí a technologických zařízení | [5 empty] | 0
| OST - Ostatní | [5 empty] | 0
SOUPIS PRACÍ
Stavba:
Obnova střechy MZe, Těšnov, Praha I - Nové Město
Objekt:
01 - STAVEBNÍ ČÁST
Soupis:
01-IV - ETAPA IV
Místo: | [5 empty] | Datum: | 2022-10-13
Zadavatel: | [5 empty] | Projektant: | Energy Benefit Centre a.s.
Uchazeč: |  |  | Vyplň údaj |  |  | Zpracovatel: | lacko.ondrej@seznam.cz (tel.:725535980)
PČ | Typ | Kód | Popis | MJ | Množství | J.cena [CZK] | Cena celkem [CZK] | Cenová soustava |  |  | DPH | J. Nh [h] | Nh celkem [h] | J. hmotnost [t] | Hmotnost celkem [t] | J. suť [t] | Suť Celkem [t]
Náklady soupisu celkem | [6 empty] | 0 | [5 empty] | 0 |  | 155.2065 |  | 145.1295 |  | D | -1 | [10 empty] | 0
| D | HSV | Práce a dodávky HSV |  |  |  | 0 | [5 empty] | 0 |  | 51.2507 |  | 38.5549 | 1 | D | 0 |  |  |  | ROZPOCET | [6 empty] | 0
| D | 1 | Zemní práce |  |  |  | 0 | [5 empty] | 0 |  | 0 |  | 37.8 | 1 | D | 1 |  |  |  | ROZPOCET | [6 empty] | 0
1 | K | 113107123 | Odstranění podkladů nebo krytů ručně s přemístěním hmot na skládku na vzdálenost do 3 m nebo s naložením na dopravní prostředek z kameniva hrubého drceného, o tl. vrstvy přes 200 do 300 mm | m2 | 50 |  | 0 |  |  |  | základní |  | 0 | 0 | 0 | 0.44 | 22 | 4 | K | 2 |  |  |  | ROZPOCET | 0 | 0 | 0 | 0 | 0 | 1 | 0 | 4 | -1372890838
| Online PSC |  | https://podminky.urs.cz/item/CS_URS_2021_02/113107123 | [15 empty] | Online PSC | 2
| VV |  | 50"obažení zemnícího pásku |  | 50 | [13 empty] | VV | 2 | 2 | True | 1 | ROZPOCET
2 | K | 113107143 | Odstranění podkladů nebo krytů ručně s přemístěním hmot na skládku na vzdálenost do 3 m nebo s naložením na dopravní prostředek živičných, o tl. vrstvy přes 100 do 150 mm | m2 | 50 |  | 0 |  |  |  | základní |  | 0 | 0 | 0 | 0.316 | 15.8 | 4 | K | 2 |  |  |  | ROZPOCET | 0 | 0 | 0 | 0 | 0 | 1 | 0 | 4 | -1514220283
| Online PSC |  | https://podminky.urs.cz/item/CS_URS_2021_02/113107143 | [15 empty] | Online PSC | 2
| VV |  | 50"obažení zemnícího pásku |  | 50 | [13 empty] | VV | 2 | 2 | True | 1 | ROZPOCET
3 | K | 132212111 | Hloubení rýh šířky do 800 mm ručně zapažených i nezapažených, s urovnáním dna do předepsaného profilu a spádu v hornině třídy těžitelnosti I skupiny 3 soudržných | m3 | 25 |  | 0 |  |  |  | základní |  | 0 | 0 | 0 | 0 | 0 | 4 | K | 2 |  |  |  | ROZPOCET | 0 | 0 | 0 | 0 | 0 | 1 | 0 | 4 | -2096826521
| Online PSC |  | https://podminky.urs.cz/item/CS_URS_2021_02/132212111 | [15 empty] | Online PSC | 2
| VV |  | 50*0,5"obažení zemnícího pásku |  | 25 | [13 empty] | VV | 2 | 2 | True | 1 | ROZPOCET
4 | K | 174211101 | Zásyp sypaninou z jakékoliv horniny ručně s uložením výkopku ve vrstvách bez zhutnění jam, šachet, rýh nebo kolem objektů v těchto vykopávkách | m3 | 25 |  | 0 |  |  |  | základní |  | 0 | 0 | 0 | 0 | 0 | 4 | K | 2 |  |  |  | ROZPOCET | 0 | 0 | 0 | 0 | 0 | 1 | 0 | 4 | 200295016
| Online PSC |  | https://podminky.urs.cz/item/CS_URS_2021_02/174211101 | [15 empty] | Online PSC | 2
| D | 5 | Komunikace pozemní |  |  |  | 0 | [5 empty] | 0 |  | 49.224 |  | 0 | 1 | D | 1 |  |  |  | ROZPOCET | [6 empty] | 0
5 | K | 564871116 | Podklad ze štěrkodrti ŠD s rozprostřením a zhutněním, po zhutnění tl. 300 mm | m2 | 50 |  | 0 |  |  |  | základní |  | 0 | 0.69 | 34.5 | 0 | 0 | 4 | K | 2 |  |  |  | ROZPOCET | 0 | 0 | 0 | 0 | 0 | 1 | 0 | 4 | 848288595
| Online PSC |  | https://podminky.urs.cz/item/CS_URS_2021_02/564871116 | [15 empty] | Online PSC | 2
| VV |  | 50"obažení zemnícího pásku |  | 50 | [13 empty] | VV | 2 | 2 | True | 1 | ROZPOCET
6 | K | 565155101 | Asfaltový beton vrstva podkladní ACP 16 (obalované kamenivo střednězrnné - OKS) s rozprostřením a zhutněním v pruhu šířky do 1,5 m, po zhutnění tl. 70 mm | m2 | 50 |  | 0 |  |  |  | základní |  | 0 | 0.18463 | 9.2315 | 0 | 0 | 4 | K | 2 |  |  |  | ROZPOCET | 0 | 0 | 0 | 0 | 0 | 1 | 0 | 4 | -201590022
| Online PSC |  | https://podminky.urs.cz/item/CS_URS_2021_02/565155101 | [15 empty] | Online PSC | 2
| VV |  | 50"obažení zemnícího pásku |  | 50 | [13 empty] | VV | 2 | 2 | True | 1 | ROZPOCET
7 | K | 573111111 | Postřik infiltrační PI z asfaltu silničního s posypem kamenivem, v množství 0,60 kg/m2 | m2 | 50 |  | 0 |  |  |  | základní |  | 0 | 0.00561 | 0.2805 | 0 | 0 | 4 | K | 2 |  |  |  | ROZPOCET | 0 | 0 | 0 | 0 | 0 | 1 | 0 | 4 | -603097810
| Online PSC |  | https://podminky.urs.cz/item/CS_URS_2021_02/573111111 | [15 empty] | Online PSC | 2
| VV |  | 50"obažení zemnícího pásku |  | 50 | [13 empty] | VV | 2 | 2 | True | 1 | ROZPOCET
8 | K | 573211109 | Postřik spojovací PS bez posypu kamenivem z asfaltu silničního, v množství 0,50 kg/m2 | m2 | 50 |  | 0 |  |  |  | základní |  | 0 | 0.00051 | 0.0255 | 0 | 0 | 4 | K | 2 |  |  |  | ROZPOCET | 0 | 0 | 0 | 0 | 0 | 1 | 0 | 4 | 1132964728
| Online PSC |  | https://podminky.urs.cz/item/CS_URS_2021_02/573211109 | [15 empty] | Online PSC | 2
| VV |  | 50"obažení zemnícího pásku |  | 50 | [13 empty] | VV | 2 | 2 | True | 1 | ROZPOCET
9 | K | 577134111 | Asfaltový beton vrstva obrusná ACO 11 (ABS) s rozprostřením a se zhutněním z nemodifikovaného asfaltu v pruhu šířky do 3 m tř. I, po zhutnění tl. 40 mm | m2 | 50 |  | 0 |  |  |  | základní |  | 0 | 0.10373 | 5.1865 | 0 | 0 | 4 | K | 2 |  |  |  | ROZPOCET | 0 | 0 | 0 | 0 | 0 | 1 | 0 | 4 | -705256253
| Online PSC |  | https://podminky.urs.cz/item/CS_URS_2021_02/577134111 | [15 empty] | Online PSC | 2
| VV |  | 50"obažení zemnícího pásku |  | 50 | [13 empty] | VV | 2 | 2 | True | 1 | ROZPOCET
| D | 6 | Úpravy povrchů, podlahy a osazování výplní |  |  |  | 0 | [5 empty] | 0 |  | 0.14558 |  | 0 | 1 | D | 1 |  |  |  | ROZPOCET | [6 empty] | 0
10 | K | 623631001 | Spárování vnějších ploch pohledového zdiva z cihel, spárovací maltou pilířů nebo sloupů | m2 | 53.918 |  | 0 |  |  |  | základní |  | 0 | 0.0027 | 0.14558 | 0 | 0 | 4 | K | 2 |  |  |  | ROZPOCET | 0 | 0 | 0 | 0 | 0 | 1 | 0 | 4 | 1336622724
| Online PSC |  | https://podminky.urs.cz/item/CS_URS_2021_02/623631001 | [15 empty] | Online PSC | 2
| VV |  | "komín | [15 empty] | VV | 2 | 1 | True | 0 | ROZPOCET
| VV |  | 0,5*1,41*4*6 |  | 16.92 | [13 empty] | VV | 2 | 2 | True | 0 | ROZPOCET
| VV |  | 0,6*1,41*4*5 |  | 16.92 | [13 empty] | VV | 2 | 2 | True | 0 | ROZPOCET
| VV |  | 0,45*1,41*2+0,52*1,41*2 |  | 2.735 | [13 empty] | VV | 2 | 2 | True | 0 | ROZPOCET
| VV |  | 1,1*1,41*2+0,5*1,41*2 |  | 4.512 | [13 empty] | VV | 2 | 2 | True | 0 | ROZPOCET
| VV |  | 0,6*1,41*2+0,75*1,41*2 |  | 3.807 | [13 empty] | VV | 2 | 2 | True | 0 | ROZPOCET
| VV |  | 1,1*1,41*2+0,6*1,41*2 |  | 4.794 | [13 empty] | VV | 2 | 2 | True | 0 | ROZPOCET
| VV |  | 0,55*1,41*2+0,95*1,41*2 |  | 4.23 | [13 empty] | VV | 2 | 2 | True | 0 | ROZPOCET
| VV |  | Součet |  | 53.918 | [13 empty] | VV | 2 | 4 | True | 1 | ROZPOCET
| D | 9 | Ostatní konstrukce a práce, bourání |  |  |  | 0 | [5 empty] | 0 |  | 1.8811 |  | 0.75485 | 1 | D | 1 |  |  |  | ROZPOCET | [6 empty] | 0
11 | K | 919121122 | Utěsnění dilatačních spár zálivkou za studena v cementobetonovém nebo živičném krytu včetně adhezního nátěru s těsnicím profilem pod zálivkou, pro komůrky šířky 15 mm, hloubky 30 mm | m | 167 |  | 0 |  |  |  | základní |  | 0 | 0.00018 | 0.03006 | 0 | 0 | 4 | K | 2 |  |  |  | ROZPOCET | 0 | 0 | 0 | 0 | 0 | 1 | 0 | 4 | 1341967474
| Online PSC |  | https://podminky.urs.cz/item/CS_URS_2021_02/919121122 | [15 empty] | Online PSC | 2
| VV |  | 167"obažení zemnícího pásku |  | 167 | [13 empty] | VV | 2 | 2 | True | 1 | ROZPOCET
12 | K | 919735113 | Řezání stávajícího živičného krytu nebo podkladu hloubky přes 100 do 150 mm | m | 167 |  | 0 |  |  |  | základní |  | 0 | 0 | 0 | 0 | 0 | 4 | K | 2 |  |  |  | ROZPOCET | 0 | 0 | 0 | 0 | 0 | 1 | 0 | 4 | 1549617908
| Online PSC |  | https://podminky.urs.cz/item/CS_URS_2021_02/919735113 | [15 empty] | Online PSC | 2
13 | K | 941121113 | Montáž lešení řadového trubkového těžkého pracovního s podlahami z fošen nebo dílců min. tl. 38 mm, s provozním zatížením tř. 4 do 300 kg/m2 šířky tř. W15 přes 1,5 do 1,8 m, výšky přes 20 do 30 m | m2 | 3396 |  | 0 |  |  |  | základní |  | 0 | 0 | 0 | 0 | 0 | 4 | K | 2 |  |  |  | ROZPOCET | 0 | 0 | 0 | 0 | 0 | 1 | 0 | 4 | 921947940
| Online PSC |  | https://podminky.urs.cz/item/CS_URS_2021_02/941121113 | [15 empty] | Online PSC | 2
| VV |  | 196"východní fasáda |  | 196 | [13 empty] | VV | 2 | 2 | True | 0 | ROZPOCET
| VV |  | 1000"západní fasáda |  | 1000 | [13 empty] | VV | 2 | 2 | True | 0 | ROZPOCET
| VV |  | 1144"jižní fasáda |  | 1144 | [13 empty] | VV | 2 | 2 | True | 0 | ROZPOCET
| VV |  | 434"vnitřní fasáda f16 |  | 434 | [13 empty] | VV | 2 | 2 | True | 0 | ROZPOCET
| VV |  | 280"vnitřní fasáda f17 |  | 280 | [13 empty] | VV | 2 | 2 | True | 0 | ROZPOCET
| VV |  | 342"vnitřní fasáda f18 |  | 342 | [13 empty] | VV | 2 | 2 | True | 0 | ROZPOCET
| VV |  | Součet |  | 3396 | [13 empty] | VV | 2 | 4 | True | 1 | ROZPOCET
14 | K | 941121213 | Montáž lešení řadového trubkového těžkého pracovního s podlahami Příplatek za první a každý další den použití lešení k ceně -1113 | m2 | 305640 |  | 0 |  |  |  | základní |  | 0 | 0 | 0 | 0 | 0 | 4 | K | 2 |  |  |  | ROZPOCET | 0 | 0 | 0 | 0 | 0 | 1 | 0 | 4 | 879210744
| Online PSC |  | https://podminky.urs.cz/item/CS_URS_2021_02/941121213 | [15 empty] | Online PSC | 2
| P |  | Poznámka k položce: PŘEDPOKLAD PRONÁJMU 90 DNŮ. UPŘESNĚNÍ DLE SKUTEČNOSTI | [15 empty] | P | 2
| VV |  | 3396*90 'Přepočtené koeficientem množství |  | 305640 | [13 empty] | VV | 2 | 2 | False | 1 | ROZPOCET
15 | K | 941121813 | Demontáž lešení řadového trubkového těžkého pracovního s podlahami z fošen nebo dílců min. tl. 38 mm, s provozním zatížením tř. 4 do 300 kg/m2 šířky tř. W15 přes 1,5 do 1,8 m, výšky přes 20 do 30 m | m2 | 3396 |  | 0 |  |  |  | základní |  | 0 | 0 | 0 | 0 | 0 | 4 | K | 2 |  |  |  | ROZPOCET | 0 | 0 | 0 | 0 | 0 | 1 | 0 | 4 | -1266890291
| Online PSC |  | https://podminky.urs.cz/item/CS_URS_2021_02/941121813 | [15 empty] | Online PSC | 2
16 | K | 944511111 | Montáž ochranné sítě zavěšené na konstrukci lešení z textilie z umělých vláken | m2 | 3396 |  | 0 |  |  |  | základní |  | 0 | 0 | 0 | 0 | 0 | 4 | K | 2 |  |  |  | ROZPOCET | 0 | 0 | 0 | 0 | 0 | 1 | 0 | 4 | -1930312575
| Online PSC |  | https://podminky.urs.cz/item/CS_URS_2021_02/944511111 | [15 empty] | Online PSC | 2
17 | K | 944511211 | Montáž ochranné sítě Příplatek za první a každý další den použití sítě k ceně -1111 | m2 | 305640 |  | 0 |  |  |  | základní |  | 0 | 0 | 0 | 0 | 0 | 4 | K | 2 |  |  |  | ROZPOCET | 0 | 0 | 0 | 0 | 0 | 1 | 0 | 4 | 239915665
| Online PSC |  | https://podminky.urs.cz/item/CS_URS_2021_02/944511211 | [15 empty] | Online PSC | 2
| VV |  | 3396*90 'Přepočtené koeficientem množství |  | 305640 | [13 empty] | VV | 2 | 2 | False | 1 | ROZPOCET
18 | K | 944511811 | Demontáž ochranné sítě zavěšené na konstrukci lešení z textilie z umělých vláken | m2 | 3396 |  | 0 |  |  |  | základní |  | 0 | 0 | 0 | 0 | 0 | 4 | K | 2 |  |  |  | ROZPOCET | 0 | 0 | 0 | 0 | 0 | 1 | 0 | 4 | -72449261
| Online PSC |  | https://podminky.urs.cz/item/CS_URS_2021_02/944511811 | [15 empty] | Online PSC | 2
19 | K | 945231111 | Závěsná klec (pohyblivá pracovní plošina - lávka) se zdvihem elektrickým výšky do 50 m délky do 1,20 m | den | 90 |  | 0 |  |  |  | základní |  | 0 | 0 | 0 | 0 | 0 | 4 | K | 2 |  |  |  | ROZPOCET | 0 | 0 | 0 | 0 | 0 | 1 | 0 | 4 | -520066192
| Online PSC |  | https://podminky.urs.cz/item/CS_URS_2021_02/945231111 | [15 empty] | Online PSC | 2
20 | K | 949101111 | Lešení pomocné pracovní pro objekty pozemních staveb pro zatížení do 150 kg/m2, o výšce lešeňové podlahy do 1,9 m | m2 | 100 |  | 0 |  |  |  | základní |  | 0 | 0.00013 | 0.013 | 0 | 0 | 4 | K | 2 |  |  |  | ROZPOCET | 0 | 0 | 0 | 0 | 0 | 1 | 0 | 4 | -1128635509
| Online PSC |  | https://podminky.urs.cz/item/CS_URS_2021_02/949101111 | [15 empty] | Online PSC | 2
21 | K | 978023471 | Vyškrabání cementové malty ze spár zdiva cihelného komínového nad střechou | m2 | 53.918 |  | 0 |  |  |  | základní |  | 0 | 0 | 0 | 0.014 | 0.75485 | 4 | K | 2 |  |  |  | ROZPOCET | 0 | 0 | 0 | 0 | 0 | 1 | 0 | 4 | -185319974
| Online PSC |  | https://podminky.urs.cz/item/CS_URS_2021_02/978023471 | [15 empty] | Online PSC | 2
| VV |  | "komín | [15 empty] | VV | 2 | 1 | True | 0 | ROZPOCET
| VV |  | 0,5*1,41*4*6 |  | 16.92 | [13 empty] | VV | 2 | 2 | True | 0 | ROZPOCET
| VV |  | 0,6*1,41*4*5 |  | 16.92 | [13 empty] | VV | 2 | 2 | True | 0 | ROZPOCET
| VV |  | 0,45*1,41*2+0,52*1,41*2 |  | 2.735 | [13 empty] | VV | 2 | 2 | True | 0 | ROZPOCET
| VV |  | 1,1*1,41*2+0,5*1,41*2 |  | 4.512 | [13 empty] | VV | 2 | 2 | True | 0 | ROZPOCET
| VV |  | 0,6*1,41*2+0,75*1,41*2 |  | 3.807 | [13 empty] | VV | 2 | 2 | True | 0 | ROZPOCET
| VV |  | 1,1*1,41*2+0,6*1,41*2 |  | 4.794 | [13 empty] | VV | 2 | 2 | True | 0 | ROZPOCET
| VV |  | 0,55*1,41*2+0,95*1,41*2 |  | 4.23 | [13 empty] | VV | 2 | 2 | True | 0 | ROZPOCET
| VV |  | Součet |  | 53.918 | [13 empty] | VV | 2 | 4 | True | 1 | ROZPOCET
22 | K | 985131111 | Očištění ploch stěn, rubu kleneb a podlah tlakovou vodou | m2 | 148.518 |  | 0 |  |  |  | základní |  | 0 | 0 | 0 | 0 | 0 | 4 | K | 2 |  |  |  | ROZPOCET | 0 | 0 | 0 | 0 | 0 | 1 | 0 | 4 | -112779149
| Online PSC |  | https://podminky.urs.cz/item/CS_URS_2021_02/985131111 | [15 empty] | Online PSC | 2
| VV |  | 146*0,5"k7,k11 |  | 73 | [13 empty] | VV | 2 | 2 | True | 0 | ROZPOCET
| VV |  | 108*0,2"skladba střechy |  | 21.6 | [13 empty] | VV | 2 | 2 | True | 0 | ROZPOCET
| VV |  | Mezisoučet |  | 94.6 | [13 empty] | VV | 2 | 3 | True | 0 | ROZPOCET
| VV |  | "komín | [15 empty] | VV | 2 | 1 | True | 0 | ROZPOCET
| VV |  | 0,5*1,41*4*6 |  | 16.92 | [13 empty] | VV | 2 | 2 | True | 0 | ROZPOCET
| VV |  | 0,6*1,41*4*5 |  | 16.92 | [13 empty] | VV | 2 | 2 | True | 0 | ROZPOCET
| VV |  | 0,45*1,41*2+0,52*1,41*2 |  | 2.735 | [13 empty] | VV | 2 | 2 | True | 0 | ROZPOCET
| VV |  | 1,1*1,41*2+0,5*1,41*2 |  | 4.512 | [13 empty] | VV | 2 | 2 | True | 0 | ROZPOCET
| VV |  | 0,6*1,41*2+0,75*1,41*2 |  | 3.807 | [13 empty] | VV | 2 | 2 | True | 0 | ROZPOCET
| VV |  | 1,1*1,41*2+0,6*1,41*2 |  | 4.794 | [13 empty] | VV | 2 | 2 | True | 0 | ROZPOCET
| VV |  | 0,55*1,41*2+0,95*1,41*2 |  | 4.23 | [13 empty] | VV | 2 | 2 | True | 0 | ROZPOCET
| VV |  | Mezisoučet |  | 53.918 | [13 empty] | VV | 2 | 3 | True | 0 | ROZPOCET
| VV |  | Součet |  | 148.518 | [13 empty] | VV | 2 | 4 | True | 1 | ROZPOCET
23 | K | 985311111 | Reprofilace betonu sanačními maltami na cementové bázi ručně stěn, tloušťky do 10 mm | m2 | 94.6 |  | 0 |  |  |  | základní |  | 0 | 0.01943 | 1.8381 | 0 | 0 | 4 | K | 2 |  |  |  | ROZPOCET | 0 | 0 | 0 | 0 | 0 | 1 | 0 | 4 | -1331743788
| Online PSC |  | https://podminky.urs.cz/item/CS_URS_2021_02/985311111 | [15 empty] | Online PSC | 2
| VV |  | 146*0,5"k7,k11 |  | 73 | [13 empty] | VV | 2 | 2 | True | 0 | ROZPOCET
| VV |  | 108*0,2"skladba střechy |  | 21.6 | [13 empty] | VV | 2 | 2 | True | 0 | ROZPOCET
| VV |  | Součet |  | 94.6 | [13 empty] | VV | 2 | 4 | True | 1 | ROZPOCET
| D | 997 | Přesun sutě |  |  |  | 0 | [5 empty] | 0 |  | 0 |  | 0 | 1 | D | 1 |  |  |  | ROZPOCET | [6 empty] | 0
24 | K | 997013120 | Vnitrostaveništní doprava suti a vybouraných hmot vodorovně do 50 m svisle s použitím mechanizace pro budovy a haly výšky přes 30 do 36 m | t | 145.129 |  | 0 |  |  |  | základní |  | 0 | 0 | 0 | 0 | 0 | 4 | K | 2 |  |  |  | ROZPOCET | 0 | 0 | 0 | 0 | 0 | 1 | 0 | 4 | -973566654
| Online PSC |  | https://podminky.urs.cz/item/CS_URS_2021_02/997013120 | [15 empty] | Online PSC | 2
25 | K | 997013501 | Odvoz suti a vybouraných hmot na skládku nebo meziskládku se složením, na vzdálenost do 1 km | t | 145.129 |  | 0 |  |  |  | základní |  | 0 | 0 | 0 | 0 | 0 | 4 | K | 2 |  |  |  | ROZPOCET | 0 | 0 | 0 | 0 | 0 | 1 | 0 | 4 | 1114766973
| Online PSC |  | https://podminky.urs.cz/item/CS_URS_2021_02/997013501 | [15 empty] | Online PSC | 2
26 | K | 997013509 | Odvoz suti a vybouraných hmot na skládku nebo meziskládku se složením, na vzdálenost Příplatek k ceně za každý další i započatý 1 km přes 1 km | t | 2031.806 |  | 0 |  |  |  | základní |  | 0 | 0 | 0 | 0 | 0 | 4 | K | 2 |  |  |  | ROZPOCET | 0 | 0 | 0 | 0 | 0 | 1 | 0 | 4 | -744931873
| Online PSC |  | https://podminky.urs.cz/item/CS_URS_2021_02/997013509 | [15 empty] | Online PSC | 2
| P |  | Poznámka k položce: PŘEDPOKLÁDANÝ ODVOZ DO 15KM. UPŘESNĚNÍ DLE SKUTEČNOSTI | [15 empty] | P | 2
| VV |  | 145,129*14 'Přepočtené koeficientem množství |  | 2031.806 | [13 empty] | VV | 2 | 2 | False | 1 | ROZPOCET
27 | K | 997013609 | Poplatek za uložení stavebního odpadu na skládce (skládkovné) | t | 145.129 |  | 0 |  |  |  | základní |  | 0 | 0 | 0 | 0 | 0 | 4 | K | 2 |  |  |  | ROZPOCET | 0 | 0 | 0 | 0 | 0 | 1 | 0 | 4 | 406234221
| Online PSC |  | https://podminky.urs.cz/item/CS_URS_2021_02/997013609 | [15 empty] | Online PSC | 2
| P |  | Poznámka k položce: NUTNO PŘEDPOKLÁDAT S VÍCE DRUHY SUTI A VYBOURANÝCH HMOT | [15 empty] | P | 2
| D | 998 | Přesun hmot |  |  |  | 0 | [5 empty] | 0 |  | 0 |  | 0 | 1 | D | 1 |  |  |  | ROZPOCET | [6 empty] | 0
28 | K | 998011004 | Přesun hmot pro budovy občanské výstavby, bydlení, výrobu a služby s nosnou svislou konstrukcí zděnou z cihel, tvárnic nebo kamene vodorovná dopravní vzdálenost do 100 m pro budovy výšky přes 24 do 36 m | t | 51.251 |  | 0 |  |  |  | základní |  | 0 | 0 | 0 | 0 | 0 | 4 | K | 2 |  |  |  | ROZPOCET | 0 | 0 | 0 | 0 | 0 | 1 | 0 | 4 | 1579080017
| Online PSC |  | https://podminky.urs.cz/item/CS_URS_2021_02/998011004 | [15 empty] | Online PSC | 2
| D | PSV | Práce a dodávky PSV |  |  |  | 0 | [5 empty] | 0 |  | 103.9558 |  | 106.5746 | 2 | D | 0 |  |  |  | ROZPOCET | [6 empty] | 0
| D | 712 | Povlakové krytiny |  |  |  | 0 | [5 empty] | 0 |  | 2.42 |  | 0.0018 | 2 | D | 1 |  |  |  | ROZPOCET | [6 empty] | 0
29 | K | 712400845 | Ostatní práce při odstranění povlakové krytiny střech šikmých přes 10° do 30° doplňků ventilační hlavice | kus | 6 |  | 0 |  |  |  | základní |  | 0 | 0 | 0 | 0.0003 | 0.0018 | 16 | K | 2 |  |  |  | ROZPOCET | 0 | 0 | 0 | 0 | 0 | 1 | 0 | 16 | 237969033
| Online PSC |  | https://podminky.urs.cz/item/CS_URS_2021_02/712400845 | [15 empty] | Online PSC | 2
30 | K | 712431111 | Provedení povlakové krytiny střech šikmých přes 10° do 30° pásy na sucho podkladní samolepící asfaltový pás | m2 | 400 |  | 0 |  |  |  | základní |  | 0 | 0 | 0 | 0 | 0 | 16 | K | 2 |  |  |  | ROZPOCET | 0 | 0 | 0 | 0 | 0 | 1 | 0 | 16 | 1212509332
| Online PSC |  | https://podminky.urs.cz/item/CS_URS_2021_02/712431111 | [15 empty] | Online PSC | 2
| VV |  | 108"skladba střechy |  | 108 | [13 empty] | VV | 2 | 2 | True | 0 | ROZPOCET
| VV |  | 146*0,7*2"k6,k10 |  | 204.4 | [13 empty] | VV | 2 | 2 | True | 0 | ROZPOCET
| VV |  | 146*0,6"k7,k11 |  | 87.6 | [13 empty] | VV | 2 | 2 | True | 0 | ROZPOCET
| VV |  | Součet |  | 400 | [13 empty] | VV | 2 | 4 | True | 1 | ROZPOCET
31 | M | 62853010 | pás asfaltový natavitelný modifikovaný SBS tl 4,0mm mikroventilační s vložkou ze skleněné tkaniny a spalitelnou PE fólií nebo jemnozrnným min. posypem na horním povrchu | m2 | 440 |  | 0 |  |  |  | základní |  | 0 | 0.0055 | 2.42 | 0 | 0 | 32 | M | 2 |  |  |  | ROZPOCET | 0 | 0 | 0 | 0 | 0 | 1 | 0 | 16 | -1006504447
| Online PSC |  | https://podminky.urs.cz/item/CS_URS_2021_02/62853010 | [15 empty] | Online PSC | 2
| VV |  | 400*1,1 'Přepočtené koeficientem množství |  | 440 | [13 empty] | VV | 2 | 2 | False | 1 | ROZPOCET
32 | K | 998712104 | Přesun hmot pro povlakové krytiny stanovený z hmotnosti přesunovaného materiálu vodorovná dopravní vzdálenost do 50 m v objektech výšky přes 24 do 36 m | t | 2.42 |  | 0 |  |  |  | základní |  | 0 | 0 | 0 | 0 | 0 | 16 | K | 2 |  |  |  | ROZPOCET | 0 | 0 | 0 | 0 | 0 | 1 | 0 | 16 | -1557349599
| Online PSC |  | https://podminky.urs.cz/item/CS_URS_2021_02/998712104 | [15 empty] | Online PSC | 2
| D | 721 | Zdravotechnika - vnitřní kanalizace |  |  |  | 0 | [5 empty] | 0 |  | 0.00096 |  | 0 | 2 | D | 1 |  |  |  | ROZPOCET | [6 empty] | 0
33 | K | R-721273152 | Ventilační hlavice, krycí klobouček | kus | 6 |  | 0 |  |  |  | základní |  | 0 | 0.00016 | 0.00096 | 0 | 0 | 16 | K | 2 |  |  |  | ROZPOCET | 0 | 0 | 0 | 0 | 0 | 1 | 0 | 16 | -394453719
34 | K | 998721204 | Přesun hmot pro vnitřní kanalizace stanovený procentní sazbou (%) z ceny vodorovná dopravní vzdálenost do 50 m v objektech výšky přes 24 do 36 m | % |  |  | 0 |  |  |  | základní |  | 0 | 0 | 0 | 0 | 0 | 16 | K | 2 |  |  |  | ROZPOCET | 0 | 0 | 0 | 0 | 0 | 1 | 0 | 16 | -1849589475
| Online PSC |  | https://podminky.urs.cz/item/CS_URS_2021_02/998721204 | [15 empty] | Online PSC | 2
| D | 751 | Vzduchotechnika |  |  |  | 0 | [5 empty] | 0 |  | 0.004 |  | 0.0024 | 2 | D | 1 |  |  |  | ROZPOCET | [6 empty] | 0
35 | K | 751398022 | Montáž ostatních zařízení větrací mřížky stěnové, průřezu přes 0,04 do 0,100 m2 | kus | 24 |  | 0 |  |  |  | základní |  | 0 | 0 | 0 | 0 | 0 | 16 | K | 2 |  |  |  | ROZPOCET | 0 | 0 | 0 | 0 | 0 | 1 | 0 | 16 | -1770546609
| Online PSC |  | https://podminky.urs.cz/item/CS_URS_2021_02/751398022 | [15 empty] | Online PSC | 2
| VV |  | 19"pro repase |  | 19 | [13 empty] | VV | 2 | 2 | True | 0 | ROZPOCET
| VV |  | 5"nové |  | 5 | [13 empty] | VV | 2 | 2 | True | 0 | ROZPOCET
| VV |  | Součet |  | 24 | [13 empty] | VV | 2 | 4 | True | 1 | ROZPOCET
36 | M | 42972306 | mřížka stěnová otevřená jednořadá kovová úhel lamel 0° 400x200mm | kus | 5 |  | 0 |  |  |  | základní |  | 0 | 0.0008 | 0.004 | 0 | 0 | 32 | M | 2 |  |  |  | ROZPOCET | 0 | 0 | 0 | 0 | 0 | 1 | 0 | 16 | 1033570997
| Online PSC |  | https://podminky.urs.cz/item/CS_URS_2021_02/42972306 | [15 empty] | Online PSC | 2
37 | K | 751398822 | Demontáž ostatních zařízení větrací mřížky stěnové, průřezu přes 0,040 do 0,100 m2 | kus | 24 |  | 0 |  |  |  | základní |  | 0 | 0 | 0 | 0.0001 | 0.0024 | 16 | K | 2 |  |  |  | ROZPOCET | 0 | 0 | 0 | 0 | 0 | 1 | 0 | 16 | -55721605
| Online PSC |  | https://podminky.urs.cz/item/CS_URS_2021_02/751398822 | [15 empty] | Online PSC | 2
38 | K | 998751203 | Přesun hmot pro vzduchotechniku stanovený procentní sazbou (%) z ceny vodorovná dopravní vzdálenost do 50 m v objektech výšky přes 24 do 36 m | % |  |  | 0 |  |  |  | základní |  | 0 | 0 | 0 | 0 | 0 | 16 | K | 2 |  |  |  | ROZPOCET | 0 | 0 | 0 | 0 | 0 | 1 | 0 | 16 | 826014844
| Online PSC |  | https://podminky.urs.cz/item/CS_URS_2021_02/998751203 | [15 empty] | Online PSC | 2
| D | 762 | Konstrukce tesařské |  |  |  | 0 | [5 empty] | 0 |  | 5.9972 |  | 8.58 | 2 | D | 1 |  |  |  | ROZPOCET | [6 empty] | 0
39 | K | 762341210 | Bednění a laťování montáž bednění střech rovných a šikmých sklonu do 60° s vyřezáním otvorů z prken hrubých na sraz tl. do 32 mm | m2 | 54 |  | 0 |  |  |  | základní |  | 0 | 0 | 0 | 0 | 0 | 16 | K | 2 |  |  |  | ROZPOCET | 0 | 0 | 0 | 0 | 0 | 1 | 0 | 16 | 1881889415
| Online PSC |  | https://podminky.urs.cz/item/CS_URS_2021_02/762341210 | [15 empty] | Online PSC | 2
| VV |  | 108*0,5"skladba střechy-bednění 50% |  | 54 | [13 empty] | VV | 2 | 2 | True | 1 | ROZPOCET
40 | M | 60515111 | řezivo jehličnaté boční prkno 20-30mm | m3 | 1.307 |  | 0 |  |  |  | základní |  | 0 | 0.55 | 0.71885 | 0 | 0 | 32 | M | 2 |  |  |  | ROZPOCET | 0 | 0 | 0 | 0 | 0 | 1 | 0 | 16 | -1615539305
| Online PSC |  | https://podminky.urs.cz/item/CS_URS_2021_02/60515111 | [15 empty] | Online PSC | 2
| VV |  | 54*0,022 |  | 1.188 | [13 empty] | VV | 2 | 2 | True | 1 | ROZPOCET
| VV |  | 1,188*1,1 'Přepočtené koeficientem množství |  | 1.307 | [13 empty] | VV | 2 | 2 | False | 1 | ROZPOCET
41 | K | 762341811 | Demontáž bednění a laťování bednění střech rovných, obloukových, sklonu do 60° se všemi nadstřešními konstrukcemi z prken hrubých, hoblovaných tl. do 32 mm | m2 | 54 |  | 0 |  |  |  | základní |  | 0 | 0 | 0 | 0.015 | 0.81 | 16 | K | 2 |  |  |  | ROZPOCET | 0 | 0 | 0 | 0 | 0 | 1 | 0 | 16 | 62101786
| Online PSC |  | https://podminky.urs.cz/item/CS_URS_2021_02/762341811 | [15 empty] | Online PSC | 2
| VV |  | 108*0,5"skladba střechy-bednění 50% |  | 54 | [13 empty] | VV | 2 | 2 | True | 1 | ROZPOCET
42 | K | 762342214 | Bednění a laťování montáž laťování střech jednoduchých sklonu do 60° při osové vzdálenosti latí přes 150 do 360 mm | m2 | 750 |  | 0 |  |  |  | základní |  | 0 | 0 | 0 | 0 | 0 | 16 | K | 2 |  |  |  | ROZPOCET | 0 | 0 | 0 | 0 | 0 | 1 | 0 | 16 | 681488977
| Online PSC |  | https://podminky.urs.cz/item/CS_URS_2021_02/762342214 | [15 empty] | Online PSC | 2
| VV |  | 750"skladba střechy |  | 750 | [13 empty] | VV | 2 | 2 | True | 1 | ROZPOCET
43 | K | 762342511 | Bednění a laťování montáž kontralatí na podklad bez tepelné izolace | m | 1206 |  | 0 |  |  |  | základní |  | 0 | 2e-05 | 0.02412 | 0 | 0 | 16 | K | 2 |  |  |  | ROZPOCET | 0 | 0 | 0 | 0 | 0 | 1 | 0 | 16 | 444495156
| Online PSC |  | https://podminky.urs.cz/item/CS_URS_2021_02/762342511 | [15 empty] | Online PSC | 2
| VV |  | 750*1,5"skladba střechy |  | 1125 | [13 empty] | VV | 2 | 2 | True | 0 | ROZPOCET
| VV |  | 108*1,5*0,5"skladba střechy-kontralatě 50% |  | 81 | [13 empty] | VV | 2 | 2 | True | 0 | ROZPOCET
| VV |  | Součet |  | 1206 | [13 empty] | VV | 2 | 4 | True | 1 | ROZPOCET
44 | M | 60514114 | řezivo jehličnaté lať impregnovaná dl 4 m | m3 | 9.123 |  | 0 |  |  |  | základní |  | 0 | 0.55 | 5.0176 | 0 | 0 | 32 | M | 2 |  |  |  | ROZPOCET | 0 | 0 | 0 | 0 | 0 | 1 | 0 | 16 | 542626503
| Online PSC |  | https://podminky.urs.cz/item/CS_URS_2021_02/60514114 | [15 empty] | Online PSC | 2
| VV |  | 1125*0,06*0,04"kontalatě |  | 2.7 | [13 empty] | VV | 2 | 2 | True | 0 | ROZPOCET
| VV |  | 750*3*0,06*0,04"latě |  | 5.4 | [13 empty] | VV | 2 | 2 | True | 0 | ROZPOCET
| VV |  | 108*1,5*0,5*0,06*0,04"skladba střechy-kontralatě 50% |  | 0.194 | [13 empty] | VV | 2 | 2 | True | 0 | ROZPOCET
| VV |  | Součet |  | 8.294 | [13 empty] | VV | 2 | 4 | True | 1 | ROZPOCET
| VV |  | 8,294*1,1 'Přepočtené koeficientem množství |  | 9.123 | [13 empty] | VV | 2 | 2 | False | 1 | ROZPOCET
45 | K | 762342812 | Demontáž bednění a laťování laťování střech sklonu do 60° se všemi nadstřešními konstrukcemi, z latí průřezové plochy do 25 cm2 při osové vzdálenosti přes 0,22 do 0,50 m | m2 | 1554 |  | 0 |  |  |  | základní |  | 0 | 0 | 0 | 0.005 | 7.77 | 16 | K | 2 |  |  |  | ROZPOCET | 0 | 0 | 0 | 0 | 0 | 1 | 0 | 16 | 1057928625
| Online PSC |  | https://podminky.urs.cz/item/CS_URS_2021_02/762342812 | [15 empty] | Online PSC | 2
| VV |  | 750*2"stáv.krytina |  | 1500 | [13 empty] | VV | 2 | 2 | True | 0 | ROZPOCET
| VV |  | 108*0,5"skladba střechy-kontralatě 50% |  | 54 | [13 empty] | VV | 2 | 2 | True | 0 | ROZPOCET
| VV |  | Součet |  | 1554 | [13 empty] | VV | 2 | 4 | True | 1 | ROZPOCET
46 | K | 762395000 | Spojovací prostředky krovů, bednění a laťování, nadstřešních konstrukcí svory, prkna, hřebíky, pásová ocel, vruty | m3 | 10.124 |  | 0 |  |  |  | základní |  | 0 | 0.02337 | 0.2366 | 0 | 0 | 16 | K | 2 |  |  |  | ROZPOCET | 0 | 0 | 0 | 0 | 0 | 1 | 0 | 16 | -121160252
| Online PSC |  | https://podminky.urs.cz/item/CS_URS_2021_02/762395000 | [15 empty] | Online PSC | 2
| VV |  | 73*0,4*0,022"kom.lávka |  | 0.642 | [13 empty] | VV | 2 | 2 | True | 0 | ROZPOCET
| VV |  | 750*1,5*0,06*0,04"skladba střechy-kontralatě |  | 2.7 | [13 empty] | VV | 2 | 2 | True | 0 | ROZPOCET
| VV |  | 750*3*0,06*0,04"skladba střechy-latě |  | 5.4 | [13 empty] | VV | 2 | 2 | True | 0 | ROZPOCET
| VV |  | 108*0,5*0,022"skladba střechy-bednění 50% |  | 1.188 | [13 empty] | VV | 2 | 2 | True | 0 | ROZPOCET
| VV |  | 108*1,5*0,5*0,06*0,04"skladba střechy kontralatě 50% |  | 0.194 | [13 empty] | VV | 2 | 2 | True | 0 | ROZPOCET
| VV |  | Součet |  | 10.124 | [13 empty] | VV | 2 | 4 | True | 1 | ROZPOCET
47 | K | 998762104 | Přesun hmot pro konstrukce tesařské stanovený z hmotnosti přesunovaného materiálu vodorovná dopravní vzdálenost do 50 m v objektech výšky přes 24 do 36 m | t | 5.997 |  | 0 |  |  |  | základní |  | 0 | 0 | 0 | 0 | 0 | 16 | K | 2 |  |  |  | ROZPOCET | 0 | 0 | 0 | 0 | 0 | 1 | 0 | 16 | 1889836694
| Online PSC |  | https://podminky.urs.cz/item/CS_URS_2021_02/998762104 | [15 empty] | Online PSC | 2
| D | 764 | Konstrukce klempířské |  |  |  | 0 | [5 empty] | 0 |  | 5.3795 |  | 4.9564 | 2 | D | 1 |  |  |  | ROZPOCET | [6 empty] | 0
48 | K | 764001821 | Demontáž klempířských konstrukcí krytiny ze svitků nebo tabulí do suti | m2 | 297 |  | 0 |  |  |  | základní |  | 0 | 0 | 0 | 0.00594 | 1.7642 | 16 | K | 2 |  |  |  | ROZPOCET | 0 | 0 | 0 | 0 | 0 | 1 | 0 | 16 | -1391616388
| Online PSC |  | https://podminky.urs.cz/item/CS_URS_2021_02/764001821 | [15 empty] | Online PSC | 2
| VV |  | 189"vikýř |  | 189 | [13 empty] | VV | 2 | 2 | True | 0 | ROZPOCET
| VV |  | 108"skladba střechy |  | 108 | [13 empty] | VV | 2 | 2 | True | 0 | ROZPOCET
| VV |  | Součet |  | 297 | [13 empty] | VV | 2 | 4 | True | 1 | ROZPOCET
49 | K | 764001891 | Demontáž klempířských konstrukcí oplechování úžlabí do suti | m | 7.4 |  | 0 |  |  |  | základní |  | 0 | 0 | 0 | 0.00348 | 0.025752 | 16 | K | 2 |  |  |  | ROZPOCET | 0 | 0 | 0 | 0 | 0 | 1 | 0 | 16 | 3756888
| Online PSC |  | https://podminky.urs.cz/item/CS_URS_2021_02/764001891 | [15 empty] | Online PSC | 2
50 | K | 764002861 | Demontáž klempířských konstrukcí oplechování říms do suti | m | 330 |  | 0 |  |  |  | základní |  | 0 | 0 | 0 | 0.00223 | 0.7359 | 16 | K | 2 |  |  |  | ROZPOCET | 0 | 0 | 0 | 0 | 0 | 1 | 0 | 16 | 598111858
| Online PSC |  | https://podminky.urs.cz/item/CS_URS_2021_02/764002861 | [15 empty] | Online PSC | 2
| VV |  | 146*2+38 |  | 330 | [13 empty] | VV | 2 | 2 | True | 1 | ROZPOCET
51 | K | 764002871 | Demontáž klempířských konstrukcí lemování zdí do suti | m | 61.1 |  | 0 |  |  |  | základní |  | 0 | 0 | 0 | 0.00175 | 0.10693 | 16 | K | 2 |  |  |  | ROZPOCET | 0 | 0 | 0 | 0 | 0 | 1 | 0 | 16 | 703513786
| Online PSC |  | https://podminky.urs.cz/item/CS_URS_2021_02/764002871 | [15 empty] | Online PSC | 2
| VV |  | 41,1+20 |  | 61.1 | [13 empty] | VV | 2 | 2 | True | 1 | ROZPOCET
52 | K | 764004811 | Demontáž klempířských konstrukcí žlabu nadřímsového do suti | m | 184.6 |  | 0 |  |  |  | základní |  | 0 | 0 | 0 | 0.01069 | 1.9734 | 16 | K | 2 |  |  |  | ROZPOCET | 0 | 0 | 0 | 0 | 0 | 1 | 0 | 16 | 251931904
| Online PSC |  | https://podminky.urs.cz/item/CS_URS_2021_02/764004811 | [15 empty] | Online PSC | 2
| VV |  | 156,6+28 |  | 184.6 | [13 empty] | VV | 2 | 2 | True | 1 | ROZPOCET
53 | K | 764004861 | Demontáž klempířských konstrukcí svodu do suti | m | 88.9 |  | 0 |  |  |  | základní |  | 0 | 0 | 0 | 0.00394 | 0.35027 | 16 | K | 2 |  |  |  | ROZPOCET | 0 | 0 | 0 | 0 | 0 | 1 | 0 | 16 | -1004647585
| Online PSC |  | https://podminky.urs.cz/item/CS_URS_2021_02/764004861 | [15 empty] | Online PSC | 2
| VV |  | 84+4,9 |  | 88.9 | [13 empty] | VV | 2 | 2 | True | 1 | ROZPOCET
54 | K | 764131401 | Krytina ze svitků nebo tabulí z měděného plechu s úpravou u okapů, prostupů a výčnělků střechy rovné drážkováním ze svitků rš 500 mm, sklon střechy do 30°vč.systémových prvků,kompletní systém | m2 | 189 |  | 0 |  |  |  | základní |  | 0 | 0.00672 | 1.2701 | 0 | 0 | 16 | K | 2 |  |  |  | ROZPOCET | 0 | 0 | 0 | 0 | 0 | 1 | 0 | 16 | -1286750013
| Online PSC |  | https://podminky.urs.cz/item/CS_URS_2021_02/764131401 | [15 empty] | Online PSC | 2
| VV |  | 189"vikýř |  | 189 | [13 empty] | VV | 2 | 2 | True | 1 | ROZPOCET
55 | K | 764131403 | Krytina ze svitků nebo tabulí z měděného plechu s úpravou u okapů, prostupů a výčnělků střechy rovné, sklon střechy přes 30 do 60° | m2 | 108 |  | 0 |  |  |  | základní |  | 0 | 0.0067 | 0.7236 | 0 | 0 | 16 | K | 2 |  |  |  | ROZPOCET | 0 | 0 | 0 | 0 | 0 | 1 | 0 | 16 | 1709174030
| Online PSC |  | https://podminky.urs.cz/item/CS_URS_2021_02/764131403 | [15 empty] | Online PSC | 2
| VV |  | 108"skladba střechy |  | 108 | [13 empty] | VV | 2 | 2 | True | 1 | ROZPOCET
56 | K | 764236401 | Oplechování parapetů z měděného plechu rovných mechanicky kotvených, bez rohů rš 150 mm | m | 53.46 |  | 0 |  |  |  | základní |  | 0 | 0.00091 | 0.048649 | 0 | 0 | 16 | K | 2 |  |  |  | ROZPOCET | 0 | 0 | 0 | 0 | 0 | 1 | 0 | 16 | 1712718297
| Online PSC |  | https://podminky.urs.cz/item/CS_URS_2021_02/764236401 | [15 empty] | Online PSC | 2
| VV |  | 1,98*27"vikýř |  | 53.46 | [13 empty] | VV | 2 | 2 | True | 1 | ROZPOCET
57 | K | 764238411 | Oplechování říms a ozdobných prvků z měděného plechu rovných, bez rohů mechanicky kotvené přes rš 670 mm | m2 | 239 |  | 0 |  |  |  | základní |  | 0 | 0.00584 | 1.3958 | 0 | 0 | 16 | K | 2 |  |  |  | ROZPOCET | 0 | 0 | 0 | 0 | 0 | 1 | 0 | 16 | -1694060714
| Online PSC |  | https://podminky.urs.cz/item/CS_URS_2021_02/764238411 | [15 empty] | Online PSC | 2
| VV |  | 0,68*146"k10 |  | 99.28 | [13 empty] | VV | 2 | 2 | True | 0 | ROZPOCET
| VV |  | 0,78*146"k11 |  | 113.88 | [13 empty] | VV | 2 | 2 | True | 0 | ROZPOCET
| VV |  | 0,68*38"k15 |  | 25.84 | [13 empty] | VV | 2 | 2 | True | 0 | ROZPOCET
| VV |  | Součet |  | 239 | [13 empty] | VV | 2 | 4 | True | 1 | ROZPOCET
58 | K | 764538402 | Svod z měděného plechu včetně objímek, kolen a odskoků hranatý, o straně 100 mm | m | 4.9 |  | 0 |  |  |  | základní |  | 0 | 0.00347 | 0.017003 | 0 | 0 | 16 | K | 2 |  |  |  | ROZPOCET | 0 | 0 | 0 | 0 | 0 | 1 | 0 | 16 | -1111280347
| Online PSC |  | https://podminky.urs.cz/item/CS_URS_2021_02/764538402 | [15 empty] | Online PSC | 2
| VV |  | 4,9"k5 |  | 4.9 | [13 empty] | VV | 2 | 2 | True | 1 | ROZPOCET
59 | K | R-764001 | Příplatek za kotvící materiál klempířských konstrukcí (příponky,vruty apod.) | kpl | 1 |  | 0 |  |  |  | základní |  | 0 | 0 | 0 | 0 | 0 | 16 | K | 2 |  |  |  | ROZPOCET | 0 | 0 | 0 | 0 | 0 | 1 | 0 | 16 | 466092263
60 | K | R-764002 | D+M odvětracího dílu z Cu plechu tl.0,8mm | kus | 464 |  | 0 |  |  |  | základní |  | 0 | 0 | 0 | 0 | 0 | 512 | K | 2 |  |  |  | ROZPOCET | 0 | 0 | 0 | 0 | 0 | 1 | 0 | 512 | -102330680
| VV |  | 232*2"k3 |  | 464 | [13 empty] | VV | 2 | 2 | True | 1 | ROZPOCET
61 | K | R-764231472 | Oplechování střešních prvků z měděného plechu úžlabí rš 740 mm | m | 7.4 |  | 0 |  |  |  | základní |  | 0 | 0.00572 | 0.042328 | 0 | 0 | 16 | K | 2 |  |  |  | ROZPOCET | 0 | 0 | 0 | 0 | 0 | 1 | 0 | 16 | 1068563792
| VV |  | 7,4"K1 |  | 7.4 | [13 empty] | VV | 2 | 2 | True | 1 | ROZPOCET
62 | K | R-764331403 | Lemování zdí z měděného plechu boční nebo horní rovných, střech rš 100 mm | m | 20 |  | 0 |  |  |  | základní |  | 0 | 0.00147 | 0.0294 | 0 | 0 | 16 | K | 2 |  |  |  | ROZPOCET | 0 | 0 | 0 | 0 | 0 | 1 | 0 | 16 | 1821930119
| VV |  | 20"k16 |  | 20 | [13 empty] | VV | 2 | 2 | True | 1 | ROZPOCET
63 | K | R-764331407 | Lemování zdí z měděného plechu boční nebo horní rovných, střech s krytinou prejzovou nebo vlnitou rš 590 mm | m | 41.1 |  | 0 |  |  |  | základní |  | 0 | 0.00376 | 0.15454 | 0 | 0 | 16 | K | 2 |  |  |  | ROZPOCET | 0 | 0 | 0 | 0 | 0 | 1 | 0 | 16 | -169004590
| VV |  | 41,1"K2 |  | 41.1 | [13 empty] | VV | 2 | 2 | True | 1 | ROZPOCET
64 | K | R-764531465 | Žlab podokapní z měděného plechu včetně háků a čel kotlík hranatý, atyp, pod úžlabím, vnitřní oplechování | kus | 6 |  | 0 |  |  |  | základní |  | 0 | 0.00329 | 0.01974 | 0 | 0 | 16 | K | 2 |  |  |  | ROZPOCET | 0 | 0 | 0 | 0 | 0 | 1 | 0 | 16 | -1543248968
| VV |  | 6"k13 |  | 6 | [13 empty] | VV | 2 | 2 | True | 1 | ROZPOCET
65 | K | R-764532406 | Žlab nadřímsový z měděného plechu hranatý, včetně čel a hrdel uložený v hácích se spádovou vložkou rš 333 mm | m | 28 |  | 0 |  |  |  | základní |  | 0 | 0.00689 | 0.19292 | 0 | 0 | 16 | K | 2 |  |  |  | ROZPOCET | 0 | 0 | 0 | 0 | 0 | 1 | 0 | 16 | -1634819755
| VV |  | 28"k7 |  | 28 | [13 empty] | VV | 2 | 2 | True | 1 | ROZPOCET
66 | K | R-764532406-1 | Žlab nadřímsový z měděného plechu hranatý, včetně čel a hrdel uložený v hácích se spádovou vložkou rš 400 mm | m | 156.6 |  | 0 |  |  |  | základní |  | 0 | 0.00689 | 1.079 | 0 | 0 | 16 | K | 2 |  |  |  | ROZPOCET | 0 | 0 | 0 | 0 | 0 | 1 | 0 | 16 | 1248313254
| VV |  | 156,6"k6 |  | 156.6 | [13 empty] | VV | 2 | 2 | True | 1 | ROZPOCET
67 | K | R-764538424 | Svod z měděného plechu včetně objímek, kolen a odskoků kruhový, průměru 130 mm | m | 84 |  | 0 |  |  |  | základní |  | 0 | 0.00484 | 0.40656 | 0 | 0 | 16 | K | 2 |  |  |  | ROZPOCET | 0 | 0 | 0 | 0 | 0 | 1 | 0 | 16 | 259834059
| VV |  | 84"k4 |  | 84 | [13 empty] | VV | 2 | 2 | True | 1 | ROZPOCET
68 | K | 998764104 | Přesun hmot pro konstrukce klempířské stanovený z hmotnosti přesunovaného materiálu vodorovná dopravní vzdálenost do 50 m v objektech výšky přes 24 do 36 m | t | 5.38 |  | 0 |  |  |  | základní |  | 0 | 0 | 0 | 0 | 0 | 16 | K | 2 |  |  |  | ROZPOCET | 0 | 0 | 0 | 0 | 0 | 1 | 0 | 16 | 992684932
| Online PSC |  | https://podminky.urs.cz/item/CS_URS_2021_02/998764104 | [15 empty] | Online PSC | 2
| D | 765 | Krytina skládaná |  |  |  | 0 | [5 empty] | 0 |  | 86.963 |  | 90.479 | 2 | D | 1 |  |  |  | ROZPOCET | [6 empty] | 0
69 | K | 765111845 | Demontáž krytiny keramické prejzové, sklonu do 30° se zvětralou maltou do suti | m2 | 750 |  | 0 |  |  |  | základní |  | 0 | 0 | 0 | 0.12062 | 90.465 | 16 | K | 2 |  |  |  | ROZPOCET | 0 | 0 | 0 | 0 | 0 | 1 | 0 | 16 | -1661730204
| Online PSC |  | https://podminky.urs.cz/item/CS_URS_2021_02/765111845 | [15 empty] | Online PSC | 2
| VV |  | 750"stáv.krytina |  | 750 | [13 empty] | VV | 2 | 2 | True | 1 | ROZPOCET
70 | K | 765191011 | Montáž pojistné fólie kladené ve sklonu přes 20° volně na krokve | m2 | 750 |  | 0 |  |  |  | základní |  | 0 | 0 | 0 | 0 | 0 | 16 | K | 2 |  |  |  | ROZPOCET | 0 | 0 | 0 | 0 | 0 | 1 | 0 | 16 | 969547661
| Online PSC |  | https://podminky.urs.cz/item/CS_URS_2021_02/765191011 | [15 empty] | Online PSC | 2
| VV |  | 750"skladba střechy |  | 750 | [13 empty] | VV | 2 | 2 | True | 1 | ROZPOCET
71 | M | 28329268 | fólie nekontaktní nízkodifuzně propustná PE | m2 | 825 |  | 0 |  |  |  | základní |  | 0 | 0.00014 | 0.1155 | 0 | 0 | 32 | M | 2 |  |  |  | ROZPOCET | 0 | 0 | 0 | 0 | 0 | 1 | 0 | 16 | 1497696850
| Online PSC |  | https://podminky.urs.cz/item/CS_URS_2021_02/28329268 | [15 empty] | Online PSC | 2
| VV |  | 750*1,1 'Přepočtené koeficientem množství |  | 825 | [13 empty] | VV | 2 | 2 | False | 1 | ROZPOCET
72 | K | 765191013 | Montáž pojistné hydroizolační nebo parotěsné fólie kladené ve sklonu přes 20° volně na bednění nebo tepelnou izolaci | m2 | 858 |  | 0 |  |  |  | základní |  | 0 | 0 | 0 | 0 | 0 | 16 | K | 2 |  |  |  | ROZPOCET | 0 | 0 | 0 | 0 | 0 | 1 | 0 | 16 | 1404715023
| Online PSC |  | https://podminky.urs.cz/item/CS_URS_2021_02/765191013 | [15 empty] | Online PSC | 2
| VV |  | 750+108"ochrana krovu po obnažení střechy |  | 858 | [13 empty] | VV | 2 | 2 | True | 1 | ROZPOCET
73 | M | 28329042 | fólie PE separační či ochranná tl 0,2mm | m2 | 943.8 |  | 0 |  |  |  | základní |  | 0 | 0.0004 | 0.37752 | 0 | 0 | 32 | M | 2 |  |  |  | ROZPOCET | 0 | 0 | 0 | 0 | 0 | 1 | 0 | 16 | 1358935512
| Online PSC |  | https://podminky.urs.cz/item/CS_URS_2021_02/28329042 | [15 empty] | Online PSC | 2
| VV |  | 858*1,1 'Přepočtené koeficientem množství |  | 943.8 | [13 empty] | VV | 2 | 2 | False | 1 | ROZPOCET
74 | K | 765191901 | Demontáž pojistné hydroizolační fólie kladené ve sklonu do 30° | m2 | 108 |  | 0 |  |  |  | základní |  | 0 | 0 | 0 | 0.00013 | 0.01404 | 16 | K | 2 |  |  |  | ROZPOCET | 0 | 0 | 0 | 0 | 0 | 1 | 0 | 16 | -1822814416
| Online PSC |  | https://podminky.urs.cz/item/CS_URS_2021_02/765191901 | [15 empty] | Online PSC | 2
| VV |  | 108"skladba střechy |  | 108 | [13 empty] | VV | 2 | 2 | True | 1 | ROZPOCET
75 | K | 765193001 | Montáž podkladního pásu vyrovnávacího | m2 | 108 |  | 0 |  |  |  | základní |  | 0 | 0 | 0 | 0 | 0 | 16 | K | 2 |  |  |  | ROZPOCET | 0 | 0 | 0 | 0 | 0 | 1 | 0 | 16 | -294517446
| Online PSC |  | https://podminky.urs.cz/item/CS_URS_2021_02/765193001 | [15 empty] | Online PSC | 2
| VV |  | 108"skladba střechy |  | 108 | [13 empty] | VV | 2 | 2 | True | 1 | ROZPOCET
76 | M | 28329043 | fólie difuzně propustné s nakašírovanou strukturovanou rohoží pod hladkou plechovou krytinu se samolepící páskou v podélném přesahu | m2 | 118.8 |  | 0 |  |  |  | základní |  | 0 | 0.0004 | 0.04752 | 0 | 0 | 32 | M | 2 |  |  |  | ROZPOCET | 0 | 0 | 0 | 0 | 0 | 1 | 0 | 16 | 1098550147
| Online PSC |  | https://podminky.urs.cz/item/CS_URS_2021_02/28329043 | [15 empty] | Online PSC | 2
| VV |  | 108*1,1 'Přepočtené koeficientem množství |  | 118.8 | [13 empty] | VV | 2 | 2 | False | 1 | ROZPOCET
77 | K | R-765114066 | Krytina keramická prejzová sklonu střechy do 30° do malty malý prejz engobovaný vč.systémových prvků,kompletní systém | m2 | 750 |  | 0 |  |  |  | základní |  | 0 | 0.11523 | 86.4225 | 0 | 0 | 16 | K | 2 |  |  |  | ROZPOCET | 0 | 0 | 0 | 0 | 0 | 1 | 0 | 16 | 1969736022
| VV |  | 750"skladba střechy |  | 750 | [13 empty] | VV | 2 | 2 | True | 1 | ROZPOCET
78 | K | 998765104 | Přesun hmot pro krytiny skládané stanovený z hmotnosti přesunovaného materiálu vodorovná dopravní vzdálenost do 50 m na objektech výšky přes 24 do 36 m | t | 86.963 |  | 0 |  |  |  | základní |  | 0 | 0 | 0 | 0 | 0 | 16 | K | 2 |  |  |  | ROZPOCET | 0 | 0 | 0 | 0 | 0 | 1 | 0 | 16 | -1194238901
| Online PSC |  | https://podminky.urs.cz/item/CS_URS_2021_02/998765104 | [15 empty] | Online PSC | 2
| D | 767 | Konstrukce zámečnické |  |  |  | 0 | [5 empty] | 0 |  | 3.0291 |  | 2.555 | 2 | D | 1 |  |  |  | ROZPOCET | [6 empty] | 0
79 | K | 767851104 | Montáž komínových lávek kompletní celé lávky | m | 73 |  | 0 |  |  |  | základní |  | 0 | 0 | 0 | 0 | 0 | 16 | K | 2 |  |  |  | ROZPOCET | 0 | 0 | 0 | 0 | 0 | 1 | 0 | 16 | 83407514
| Online PSC |  | https://podminky.urs.cz/item/CS_URS_2021_02/767851104 | [15 empty] | Online PSC | 2
80 | M | 14550256 | profil ocelový čtvercový svařovaný 60x60x4mm | t | 1.368 |  | 0 |  |  |  | základní |  | 0 | 1 | 1.368 | 0 | 0 | 32 | M | 2 |  |  |  | ROZPOCET | 0 | 0 | 0 | 0 | 0 | 1 | 0 | 16 | -2044301983
| Online PSC |  | https://podminky.urs.cz/item/CS_URS_2021_02/14550256 | [15 empty] | Online PSC | 2
| VV |  | 0,028*36,5 |  | 1.022 | [13 empty] | VV | 2 | 2 | True | 0 | ROZPOCET
| VV |  | 0,0056*36,5 |  | 0.204 | [13 empty] | VV | 2 | 2 | True | 0 | ROZPOCET
| VV |  | 0,0028*36,5 |  | 0.102 | [13 empty] | VV | 2 | 2 | True | 0 | ROZPOCET
| VV |  | Součet |  | 1.328 | [13 empty] | VV | 2 | 4 | True | 1 | ROZPOCET
| VV |  | 1,328*1,03 'Přepočtené koeficientem množství |  | 1.368 | [13 empty] | VV | 2 | 2 | False | 1 | ROZPOCET
81 | M | 14550250 | profil ocelový čtvercový svařovaný 50x50x5mm | t | 0.496 |  | 0 |  |  |  | základní |  | 0 | 1 | 0.496 | 0 | 0 | 32 | M | 2 |  |  |  | ROZPOCET | 0 | 0 | 0 | 0 | 0 | 1 | 0 | 16 | 140979451
| Online PSC |  | https://podminky.urs.cz/item/CS_URS_2021_02/14550250 | [15 empty] | Online PSC | 2
| VV |  | 0,0023*36,5 |  | 0.084 | [13 empty] | VV | 2 | 2 | True | 0 | ROZPOCET
| VV |  | 0,0109*36,5 |  | 0.398 | [13 empty] | VV | 2 | 2 | True | 0 | ROZPOCET
| VV |  | Součet |  | 0.482 | [13 empty] | VV | 2 | 4 | True | 1 | ROZPOCET
| VV |  | 0,482*1,03 'Přepočtené koeficientem množství |  | 0.496 | [13 empty] | VV | 2 | 2 | False | 1 | ROZPOCET
82 | M | 14550144 | profil ocelový obdélníkový svařovaný 50x40x3mm | t | 0.586 |  | 0 |  |  |  | základní |  | 0 | 1 | 0.586 | 0 | 0 | 32 | M | 2 |  |  |  | ROZPOCET | 0 | 0 | 0 | 0 | 0 | 1 | 0 | 16 | -703626405
| Online PSC |  | https://podminky.urs.cz/item/CS_URS_2021_02/14550144 | [15 empty] | Online PSC | 2
| VV |  | 0,0079*36,5 |  | 0.288 | [13 empty] | VV | 2 | 2 | True | 0 | ROZPOCET
| VV |  | 0,0077*36,5 |  | 0.281 | [13 empty] | VV | 2 | 2 | True | 0 | ROZPOCET
| VV |  | Součet |  | 0.569 | [13 empty] | VV | 2 | 4 | True | 1 | ROZPOCET
| VV |  | 0,569*1,03 'Přepočtené koeficientem množství |  | 0.586 | [13 empty] | VV | 2 | 2 | False | 1 | ROZPOCET
83 | M | 13611248 | plech ocelový hladký jakost S235JR tl 20mm tabule | t | 0.226 |  | 0 |  |  |  | základní |  | 0 | 1 | 0.226 | 0 | 0 | 32 | M | 2 |  |  |  | ROZPOCET | 0 | 0 | 0 | 0 | 0 | 1 | 0 | 16 | -884173145
| Online PSC |  | https://podminky.urs.cz/item/CS_URS_2021_02/13611248 | [15 empty] | Online PSC | 2
| VV |  | 0,006*36,5 |  | 0.219 | [13 empty] | VV | 2 | 2 | True | 1 | ROZPOCET
| VV |  | 0,219*1,03 'Přepočtené koeficientem množství |  | 0.226 | [13 empty] | VV | 2 | 2 | False | 1 | ROZPOCET
84 | M | 60511109 | řezivo jehličnaté smrk, borovice š přes 80mm tl 24mm dl 2-3m | m3 | 0.642 |  | 0 |  |  |  | základní |  | 0 | 0.55 | 0.3531 | 0 | 0 | 32 | M | 2 |  |  |  | ROZPOCET | 0 | 0 | 0 | 0 | 0 | 1 | 0 | 16 | -638234221
| Online PSC |  | https://podminky.urs.cz/item/CS_URS_2021_02/60511109 | [15 empty] | Online PSC | 2
| VV |  | 73*0,4*0,022"kom.lávka |  | 0.642 | [13 empty] | VV | 2 | 2 | True | 1 | ROZPOCET
85 | K | 767851803 | Demontáž komínových lávek kompletní celé lávky | m | 73 |  | 0 |  |  |  | základní |  | 0 | 0 | 0 | 0.035 | 2.555 | 16 | K | 2 |  |  |  | ROZPOCET | 0 | 0 | 0 | 0 | 0 | 1 | 0 | 16 | -2011080744
| Online PSC |  | https://podminky.urs.cz/item/CS_URS_2021_02/767851803 | [15 empty] | Online PSC | 2
86 | K | R-767001 | Příplatek za svařování a kotevní materiál zámečnických konstrukcí | kpl | 1 |  | 0 |  |  |  | základní |  | 0 | 0 | 0 | 0 | 0 | 16 | K | 2 |  |  |  | ROZPOCET | 0 | 0 | 0 | 0 | 0 | 1 | 0 | 16 | -393106224
87 | K | R-767002 | Příplatek za pomocný materiál | kpl | 1 |  | 0 |  |  |  | základní |  | 0 | 0 | 0 | 0 | 0 | 16 | K | 2 |  |  |  | ROZPOCET | 0 | 0 | 0 | 0 | 0 | 1 | 0 | 16 | -2112042571
88 | K | 998767204 | Přesun hmot pro zámečnické konstrukce stanovený procentní sazbou (%) z ceny vodorovná dopravní vzdálenost do 50 m v objektech výšky přes 24 do 36 m | % |  |  | 0 |  |  |  | základní |  | 0 | 0 | 0 | 0 | 0 | 16 | K | 2 |  |  |  | ROZPOCET | 0 | 0 | 0 | 0 | 0 | 1 | 0 | 16 | -219325086
| Online PSC |  | https://podminky.urs.cz/item/CS_URS_2021_02/998767204 | [15 empty] | Online PSC | 2
| D | 783 | Dokončovací práce - nátěry |  |  |  | 0 | [5 empty] | 0 |  | 0.095423 |  | 0 | 2 | D | 1 |  |  |  | ROZPOCET | [6 empty] | 0
89 | K | 783213021 | Preventivní napouštěcí nátěr tesařských prvků proti dřevokazným houbám, hmyzu a plísním nezabudovaných do konstrukce dvojnásobný syntetický | m2 | 306.8 |  | 0 |  |  |  | základní |  | 0 | 0.00022 | 0.067496 | 0 | 0 | 16 | K | 2 |  |  |  | ROZPOCET | 0 | 0 | 0 | 0 | 0 | 1 | 0 | 16 | -566415600
| Online PSC |  | https://podminky.urs.cz/item/CS_URS_2021_02/783213021 | [15 empty] | Online PSC | 2
| VV |  | 73*0,4*2"kom.lávka |  | 58.4 | [13 empty] | VV | 2 | 2 | True | 0 | ROZPOCET
| VV |  | 108*1,5*(0,06*2+0,04*2)*0,5"skladba střechy-kontralatě 50% |  | 16.2 | [13 empty] | VV | 2 | 2 | True | 0 | ROZPOCET
| VV |  | 108*2*0,5"skladba střechy-bednění 50% |  | 108 | [13 empty] | VV | 2 | 2 | True | 0 | ROZPOCET
| VV |  | 108*0,5*2"skladba střechy-bednění 50% |  | 108 | [13 empty] | VV | 2 | 2 | True | 0 | ROZPOCET
| VV |  | 108*1,5*0,5*(0,06*2+0,04*2)"skladba střechy-kontralatě 50% |  | 16.2 | [13 empty] | VV | 2 | 2 | True | 0 | ROZPOCET
| VV |  | Součet |  | 306.8 | [13 empty] | VV | 2 | 4 | True | 1 | ROZPOCET
90 | K | 783213121 | Preventivní napouštěcí nátěr tesařských prvků proti dřevokazným houbám, hmyzu a plísním zabudovaných do konstrukce dvojnásobný syntetický | m2 | 124.2 |  | 0 |  |  |  | základní |  | 0 | 0.00022 | 0.027324 | 0 | 0 | 16 | K | 2 |  |  |  | ROZPOCET | 0 | 0 | 0 | 0 | 0 | 1 | 0 | 16 | 1625964004
| Online PSC |  | https://podminky.urs.cz/item/CS_URS_2021_02/783213121 | [15 empty] | Online PSC | 2
| VV |  | 108*1,5*(0,06*2+0,04*2)*0,5"skladba střechy 50%-kontralatě |  | 16.2 | [13 empty] | VV | 2 | 2 | True | 0 | ROZPOCET
| VV |  | 108*2*0,5"skladba střechy bednění 50% |  | 108 | [13 empty] | VV | 2 | 2 | True | 0 | ROZPOCET
| VV |  | Součet |  | 124.2 | [13 empty] | VV | 2 | 4 | True | 1 | ROZPOCET
91 | K | 783306801 | Odstranění nátěrů ze zámečnických konstrukcí obroušením | m2 | 1.884 |  | 0 |  |  |  | základní |  | 0 | 6e-05 | 0.00011304 | 0 | 0 | 16 | K | 2 |  |  |  | ROZPOCET | 0 | 0 | 0 | 0 | 0 | 1 | 0 | 16 | 1357062999
| Online PSC |  | https://podminky.urs.cz/item/CS_URS_2021_02/783306801 | [15 empty] | Online PSC | 2
| VV |  | 3,14*0,1*0,6*10"komínky |  | 1.884 | [13 empty] | VV | 2 | 2 | True | 1 | ROZPOCET
92 | K | 783314101 | Základní nátěr zámečnických konstrukcí jednonásobný syntetický | m2 | 1.884 |  | 0 |  |  |  | základní |  | 0 | 0.00014 | 0.00026376 | 0 | 0 | 16 | K | 2 |  |  |  | ROZPOCET | 0 | 0 | 0 | 0 | 0 | 1 | 0 | 16 | -509802009
| Online PSC |  | https://podminky.urs.cz/item/CS_URS_2021_02/783314101 | [15 empty] | Online PSC | 2
93 | K | 783317101 | Krycí nátěr (email) zámečnických konstrukcí jednonásobný syntetický standardní | m2 | 1.884 |  | 0 |  |  |  | základní |  | 0 | 0.00012 | 0.00022608 | 0 | 0 | 16 | K | 2 |  |  |  | ROZPOCET | 0 | 0 | 0 | 0 | 0 | 1 | 0 | 16 | 481857792
| Online PSC |  | https://podminky.urs.cz/item/CS_URS_2021_02/783317101 | [15 empty] | Online PSC | 2
| D | 789 | Povrchové úpravy ocelových konstrukcí a technologických zařízení |  |  |  | 0 | [5 empty] | 0 |  | 0.066534 |  | 0 | 2 | D | 1 |  |  |  | ROZPOCET | [6 empty] | 0
94 | K | 789321211 | Zhotovení nátěru ocelových konstrukcí třídy I dvousložkového základního, tloušťky do 80 μm | m2 | 81.139 |  | 0 |  |  |  | základní |  | 0 | 0 | 0 | 0 | 0 | 16 | K | 2 |  |  |  | ROZPOCET | 0 | 0 | 0 | 0 | 0 | 1 | 0 | 16 | -1312380899
| Online PSC |  | https://podminky.urs.cz/item/CS_URS_2021_02/789321211 | [15 empty] | Online PSC | 2
| VV |  | "komín | [15 empty] | VV | 2 | 1 | True | 0 | ROZPOCET
| VV |  | 2*2*36,5*(0,06*2+0,04*2) |  | 29.2 | [13 empty] | VV | 2 | 2 | True | 0 | ROZPOCET
| VV |  | 0,4*2*36,5*(0,06*2+0,04*2) |  | 5.84 | [13 empty] | VV | 2 | 2 | True | 0 | ROZPOCET
| VV |  | 0,28*2*36,5*(0,06*0,04*2) |  | 0.098 | [13 empty] | VV | 2 | 2 | True | 0 | ROZPOCET
| VV |  | 0,33*36,5*0,05*4 |  | 2.409 | [13 empty] | VV | 2 | 2 | True | 0 | ROZPOCET
| VV |  | 1,6*36,5*0,05*4 |  | 11.68 | [13 empty] | VV | 2 | 2 | True | 0 | ROZPOCET
| VV |  | 2*36,5*(0,05*2+0,04*2) |  | 13.14 | [13 empty] | VV | 2 | 2 | True | 0 | ROZPOCET
| VV |  | 1,95*36,5*(0,05*2+0,04*2) |  | 12.812 | [13 empty] | VV | 2 | 2 | True | 0 | ROZPOCET
| VV |  | 0,2*0,2*2*36,5 |  | 2.92 | [13 empty] | VV | 2 | 2 | True | 0 | ROZPOCET
| VV |  | Mezisoučet |  | 78.099 | [13 empty] | VV | 2 | 3 | True | 0 | ROZPOCET
| VV |  | 0,2*0,4*2*19"repase kom.mřížek |  | 3.04 | [13 empty] | VV | 2 | 2 | True | 0 | ROZPOCET
| VV |  | Mezisoučet |  | 3.04 | [13 empty] | VV | 2 | 3 | True | 0 | ROZPOCET
| VV |  | Součet |  | 81.139 | [13 empty] | VV | 2 | 4 | True | 1 | ROZPOCET
95 | K | 789321221 | Zhotovení nátěru ocelových konstrukcí třídy I dvousložkového krycího (vrchního), tloušťky do 80 μm | m2 | 81.139 |  | 0 |  |  |  | základní |  | 0 | 0 | 0 | 0 | 0 | 16 | K | 2 |  |  |  | ROZPOCET | 0 | 0 | 0 | 0 | 0 | 1 | 0 | 16 | -978907490
| Online PSC |  | https://podminky.urs.cz/item/CS_URS_2021_02/789321221 | [15 empty] | Online PSC | 2
96 | K | 789421212 | Provedení žárového stříkání ocelových konstrukcí zinkem, tloušťky 50 μm, třídy II (0,780 kg Zn/m2) | m2 | 81.139 |  | 0 |  |  |  | základní |  | 0 | 0.00082 | 0.066534 | 0 | 0 | 16 | K | 2 |  |  |  | ROZPOCET | 0 | 0 | 0 | 0 | 0 | 1 | 0 | 16 | 2051487945
| Online PSC |  | https://podminky.urs.cz/item/CS_URS_2021_02/789421212 | [15 empty] | Online PSC | 2
| D | OST | Ostatní |  |  |  | 0 | [5 empty] | 0 |  | 0 |  | 0 | 4 | D | 1 |  |  |  | ROZPOCET | [6 empty] | 0
97 | K | OST001 | Demontáž, uložení, likvidace, či případná zpětná montáž ostatních předmětů na střeše | kpl | 1 |  | 0 |  |  |  | základní |  | 0 | 0 | 0 | 0 | 0 | 512 | K | 2 |  |  |  | ROZPOCET | 0 | 0 | 0 | 0 | 0 | 1 | 0 | 512 | 1286131115
98 | K | OST002 | Plošná vyspravení kamenné fasády v okolí provedených klempířských pracích | m2 | 175.2 |  | 0 |  |  |  | základní |  | 0 | 0 | 0 | 0 | 0 | 512 | K | 2 |  |  |  | ROZPOCET | 0 | 0 | 0 | 0 | 0 | 1 | 0 | 512 | 1443779915
| VV |  | 146*0,6"k6,k10 |  | 87.6 | [13 empty] | VV | 2 | 2 | True | 0 | ROZPOCET
| VV |  | 146*0,6"k7,k11 |  | 87.6 | [13 empty] | VV | 2 | 2 | True | 0 | ROZPOCET
| VV |  | Součet |  | 175.2 | [13 empty] | VV | 2 | 4 | True | 1 | ROZPOCET

## 02-I - ETAPA I
[9 empty] | >> skryté sloupce << | [9 empty] | {f41fa2d7-fb73-481e-910c-d7dad31216e8}
2
| KRYCÍ LIST SOUPISU PRACÍ | [8 empty] | v --- níže se nacházejí doplnkové a pomocné údaje k sestavám --- v | [8 empty] | False
Stavba:
Obnova střechy MZe, Těšnov, Praha I - Nové Město
Objekt:
02 - HROMOSVOD
Soupis:
02-I - ETAPA I
| KSO: |  |  |  |  | CC-CZ:
| Místo: |  |  |  |  | Datum: | 2022-10-13
| Zadavatel: |  |  |  |  | IČ:
DIČ:
| Uchazeč: |  |  |  |  | IČ: | Vyplň údaj
|  | Vyplň údaj |  |  |  | DIČ: | Vyplň údaj
| Projektant: |  |  |  |  | IČ: | 29029210
|  | Energy Benefit Centre a.s. |  |  |  | DIČ:
| Zpracovatel: |  |  |  |  | IČ:
|  | lacko.ondrej@seznam.cz (tel.:725535980) |  |  |  | DIČ:
Poznámka:
| Cena bez DPH | [5 empty] | 0
|  |  | Základ daně |  |  | Sazba daně | Výše daně
| DPH | základní | 0 |  |  | 21% | 0
|  | snížená | 0 |  |  | 15% | 0
|  | zákl. přenesená | 0 |  |  | 21% | 0
|  | sníž. přenesená | 0 |  |  | 15% | 0
|  | nulová | 0 |  |  | 0% | 0
| Cena s DPH |  |  | v | CZK |  | 0
REKAPITULACE ČLENĚNÍ SOUPISU PRACÍ
Stavba:
Obnova střechy MZe, Těšnov, Praha I - Nové Město
Objekt:
02 - HROMOSVOD
Soupis:
02-I - ETAPA I
Místo: | [5 empty] | Datum: | 2022-10-13
Zadavatel: | [5 empty] | Projektant: | Energy Benefit Centre a.s.
Uchazeč: |  |  | Vyplň údaj |  |  | Zpracovatel: | lacko.ondrej@seznam.cz (tel.:725535980)
Kód dílu - Popis | [6 empty] | Cena celkem [CZK]
Náklady stavby celkem | [6 empty] | 0 | [12 empty] | -1
SOUPIS PRACÍ
Stavba:
Obnova střechy MZe, Těšnov, Praha I - Nové Město
Objekt:
02 - HROMOSVOD
Soupis:
02-I - ETAPA I
Místo: | [5 empty] | Datum: | 2022-10-13
Zadavatel: | [5 empty] | Projektant: | Energy Benefit Centre a.s.
Uchazeč: |  |  | Vyplň údaj |  |  | Zpracovatel: | lacko.ondrej@seznam.cz (tel.:725535980)
PČ | Typ | Kód | Popis | MJ | Množství | J.cena [CZK] | Cena celkem [CZK] | Cenová soustava |  |  | DPH | J. Nh [h] | Nh celkem [h] | J. hmotnost [t] | Hmotnost celkem [t] | J. suť [t] | Suť Celkem [t]
Náklady soupisu celkem | [6 empty] | 0 | [5 empty] | 0 |  | 0 |  | 0 |  | D | -1 | [7 empty] | 0
1 | K | Pol1 | svodový drát ALMgSi 8 mm | m | 960 |  | 0 |  |  |  | základní |  | 0 | 0 | 0 | 0 | 0 | 4 | K | 0 | ROZPOCET | 0 | 0 | 0 | 0 | 0 | 1 | 0 | 4 | 1188194152
2 | K | Pol10 | podpěra jímacího vedení do fasády / obkladu | ks | 285 |  | 0 |  |  |  | základní |  | 0 | 0 | 0 | 0 | 0 | 4 | K | 0 | ROZPOCET | 0 | 0 | 0 | 0 | 0 | 1 | 0 | 4 | -1576665863
3 | K | Pol11 | svorka zkušební | ks | 19 |  | 0 |  |  |  | základní |  | 0 | 0 | 0 | 0 | 0 | 4 | K | 0 | ROZPOCET | 0 | 0 | 0 | 0 | 0 | 1 | 0 | 4 | -861421222
4 | K | Pol12 | ochranný úhelník včetně držáků | ks | 19 |  | 0 |  |  |  | základní |  | 0 | 0 | 0 | 0 | 0 | 4 | K | 0 | ROZPOCET | 0 | 0 | 0 | 0 | 0 | 1 | 0 | 4 | 1658255108
5 | K | Pol13 | jímací tyč 1,5m včetně betonového podstavce | ks | 10 |  | 0 |  |  |  | základní |  | 0 | 0 | 0 | 0 | 0 | 4 | K | 0 | ROZPOCET | 0 | 0 | 0 | 0 | 0 | 1 | 0 | 4 | 1413617467
6 | K | Pol14 | jímací tyč 2m včetně betonového podstavce | ks | 3 |  | 0 |  |  |  | základní |  | 0 | 0 | 0 | 0 | 0 | 4 | K | 0 | ROZPOCET | 0 | 0 | 0 | 0 | 0 | 1 | 0 | 4 | -915877483
7 | K | Pol15 | antikorozní nátěr | kpl | 1 |  | 0 |  |  |  | základní |  | 0 | 0 | 0 | 0 | 0 | 4 | K | 0 | ROZPOCET | 0 | 0 | 0 | 0 | 0 | 1 | 0 | 4 | -438123062
8 | K | Pol16 | výstražné tabulky | kpl | 1 |  | 0 |  |  |  | základní |  | 0 | 0 | 0 | 0 | 0 | 4 | K | 0 | ROZPOCET | 0 | 0 | 0 | 0 | 0 | 1 | 0 | 4 | 656347893
9 | K | Pol17 | pomocný elektroinstalační materiál | kpl | 1 |  | 0 |  |  |  | základní |  | 0 | 0 | 0 | 0 | 0 | 4 | K | 0 | ROZPOCET | 0 | 0 | 0 | 0 | 0 | 1 | 0 | 4 | -154693905
10 | K | Pol18 | dopravné + přesun | kpl | 1 |  | 0 |  |  |  | základní |  | 0 | 0 | 0 | 0 | 0 | 4 | K | 0 | ROZPOCET | 0 | 0 | 0 | 0 | 0 | 1 | 0 | 4 | 290014451
11 | K | Pol19 | odvoz a likvidace odpadu | kpl | 1 |  | 0 |  |  |  | základní |  | 0 | 0 | 0 | 0 | 0 | 4 | K | 0 | ROZPOCET | 0 | 0 | 0 | 0 | 0 | 1 | 0 | 4 | 1492110309
12 | K | Pol2 | svodový drát ALMgSi 10 mm | m | 80 |  | 0 |  |  |  | základní |  | 0 | 0 | 0 | 0 | 0 | 4 | K | 0 | ROZPOCET | 0 | 0 | 0 | 0 | 0 | 1 | 0 | 4 | 679005819
13 | K | Pol20 | zařízení staveniště | kpl | 1 |  | 0 |  |  |  | základní |  | 0 | 0 | 0 | 0 | 0 | 4 | K | 0 | ROZPOCET | 0 | 0 | 0 | 0 | 0 | 1 | 0 | 4 | 1807467871
14 | K | Pol21 | vedlejší náklady | kpl | 1 |  | 0 |  |  |  | základní |  | 0 | 0 | 0 | 0 | 0 | 4 | K | 0 | ROZPOCET | 0 | 0 | 0 | 0 | 0 | 1 | 0 | 4 | 686036150
15 | K | Pol22 | dokumentace skutečného provedení | kpl | 1 |  | 0 |  |  |  | základní |  | 0 | 0 | 0 | 0 | 0 | 4 | K | 0 | ROZPOCET | 0 | 0 | 0 | 0 | 0 | 1 | 0 | 4 | -39993701
16 | K | Pol23 | demontáž stávajícího hromosvodu | hod | 40 |  | 0 |  |  |  | základní |  | 0 | 0 | 0 | 0 | 0 | 4 | K | 0 | ROZPOCET | 0 | 0 | 0 | 0 | 0 | 1 | 0 | 4 | 2631987
17 | K | Pol24 | výchozí revize | hod | 6 |  | 0 |  |  |  | základní |  | 0 | 0 | 0 | 0 | 0 | 4 | K | 0 | ROZPOCET | 0 | 0 | 0 | 0 | 0 | 1 | 0 | 4 | 982060597
18 | K | Pol25 | měření odporu uzemňovací soustavy | hod | 4 |  | 0 |  |  |  | základní |  | 0 | 0 | 0 | 0 | 0 | 4 | K | 0 | ROZPOCET | 0 | 0 | 0 | 0 | 0 | 1 | 0 | 4 | 765635763
19 | K | Pol3 | zemnící pásek 4x3,5 mm nerez | m | 190 |  | 0 |  |  |  | základní |  | 0 | 0 | 0 | 0 | 0 | 4 | K | 0 | ROZPOCET | 0 | 0 | 0 | 0 | 0 | 1 | 0 | 4 | -1637912038
20 | K | Pol4 | podpěra vedení na střechu | ks | 520 |  | 0 |  |  |  | základní |  | 0 | 0 | 0 | 0 | 0 | 4 | K | 0 | ROZPOCET | 0 | 0 | 0 | 0 | 0 | 1 | 0 | 4 | 57311093
21 | K | Pol5 | svorky okapová SO nerez | ks | 19 |  | 0 |  |  |  | základní |  | 0 | 0 | 0 | 0 | 0 | 4 | K | 0 | ROZPOCET | 0 | 0 | 0 | 0 | 0 | 1 | 0 | 4 | 531276482
22 | K | Pol6 | svorky křížová SK ALMgSi | ks | 1 |  | 0 |  |  |  | základní |  | 0 | 0 | 0 | 0 | 0 | 4 | K | 0 | ROZPOCET | 0 | 0 | 0 | 0 | 0 | 1 | 0 | 4 | -944418717
23 | K | Pol7 | svorky propojovací SP ALMgSi | ks | 4 |  | 0 |  |  |  | základní |  | 0 | 0 | 0 | 0 | 0 | 4 | K | 0 | ROZPOCET | 0 | 0 | 0 | 0 | 0 | 1 | 0 | 4 | 2038407120
24 | K | Pol8 | svorky spojovací SS ALMgSi | ks | 96 |  | 0 |  |  |  | základní |  | 0 | 0 | 0 | 0 | 0 | 4 | K | 0 | ROZPOCET | 0 | 0 | 0 | 0 | 0 | 1 | 0 | 4 | 1703903160
25 | K | Pol9 | svorky pásek - drát SR3 nerez | ks | 38 |  | 0 |  |  |  | základní |  | 0 | 0 | 0 | 0 | 0 | 4 | K | 0 | ROZPOCET | 0 | 0 | 0 | 0 | 0 | 1 | 0 | 4 | -186951853

## 02-II - ETAPA II
[9 empty] | >> skryté sloupce << | [9 empty] | {b632dc20-ff70-4d77-a113-748d33d6ddcb}
2
| KRYCÍ LIST SOUPISU PRACÍ | [8 empty] | v --- níže se nacházejí doplnkové a pomocné údaje k sestavám --- v | [8 empty] | False
Stavba:
Obnova střechy MZe, Těšnov, Praha I - Nové Město
Objekt:
02 - HROMOSVOD
Soupis:
02-II - ETAPA II
| KSO: |  |  |  |  | CC-CZ:
| Místo: |  |  |  |  | Datum: | 2022-10-13
| Zadavatel: |  |  |  |  | IČ:
DIČ:
| Uchazeč: |  |  |  |  | IČ: | Vyplň údaj
|  | Vyplň údaj |  |  |  | DIČ: | Vyplň údaj
| Projektant: |  |  |  |  | IČ: | 29029210
|  | Energy Benefit Centre a.s. |  |  |  | DIČ:
| Zpracovatel: |  |  |  |  | IČ:
|  | lacko.ondrej@seznam.cz (tel.:725535980) |  |  |  | DIČ:
Poznámka:
| Cena bez DPH | [5 empty] | 0
|  |  | Základ daně |  |  | Sazba daně | Výše daně
| DPH | základní | 0 |  |  | 21% | 0
|  | snížená | 0 |  |  | 15% | 0
|  | zákl. přenesená | 0 |  |  | 21% | 0
|  | sníž. přenesená | 0 |  |  | 15% | 0
|  | nulová | 0 |  |  | 0% | 0
| Cena s DPH |  |  | v | CZK |  | 0
REKAPITULACE ČLENĚNÍ SOUPISU PRACÍ
Stavba:
Obnova střechy MZe, Těšnov, Praha I - Nové Město
Objekt:
02 - HROMOSVOD
Soupis:
02-II - ETAPA II
Místo: | [5 empty] | Datum: | 2022-10-13
Zadavatel: | [5 empty] | Projektant: | Energy Benefit Centre a.s.
Uchazeč: |  |  | Vyplň údaj |  |  | Zpracovatel: | lacko.ondrej@seznam.cz (tel.:725535980)
Kód dílu - Popis | [6 empty] | Cena celkem [CZK]
Náklady stavby celkem | [6 empty] | 0 | [12 empty] | -1
SOUPIS PRACÍ
Stavba:
Obnova střechy MZe, Těšnov, Praha I - Nové Město
Objekt:
02 - HROMOSVOD
Soupis:
02-II - ETAPA II
Místo: | [5 empty] | Datum: | 2022-10-13
Zadavatel: | [5 empty] | Projektant: | Energy Benefit Centre a.s.
Uchazeč: |  |  | Vyplň údaj |  |  | Zpracovatel: | lacko.ondrej@seznam.cz (tel.:725535980)
PČ | Typ | Kód | Popis | MJ | Množství | J.cena [CZK] | Cena celkem [CZK] | Cenová soustava |  |  | DPH | J. Nh [h] | Nh celkem [h] | J. hmotnost [t] | Hmotnost celkem [t] | J. suť [t] | Suť Celkem [t]
Náklady soupisu celkem | [6 empty] | 0 | [5 empty] | 0 |  | 0 |  | 0 |  | D | -1 | [7 empty] | 0
1 | K | Pol1 | svodový drát ALMgSi 8 mm | m | 630 |  | 0 |  |  |  | základní |  | 0 | 0 | 0 | 0 | 0 | 4 | K | 0 | ROZPOCET | 0 | 0 | 0 | 0 | 0 | 1 | 0 | 4 | 2
2 | K | Pol2 | svodový drát ALMgSi 10 mm | m | 60 |  | 0 |  |  |  | základní |  | 0 | 0 | 0 | 0 | 0 | 4 | K | 0 | ROZPOCET | 0 | 0 | 0 | 0 | 0 | 1 | 0 | 4 | 4
3 | K | Pol3 | zemnící pásek 4x3,5 mm nerez | m | 160 |  | 0 |  |  |  | základní |  | 0 | 0 | 0 | 0 | 0 | 4 | K | 0 | ROZPOCET | 0 | 0 | 0 | 0 | 0 | 1 | 0 | 4 | 6
4 | K | Pol4 | podpěra vedení na střechu | ks | 310 |  | 0 |  |  |  | základní |  | 0 | 0 | 0 | 0 | 0 | 4 | K | 0 | ROZPOCET | 0 | 0 | 0 | 0 | 0 | 1 | 0 | 4 | 8
5 | K | Pol5 | svorky okapová SO nerez | ks | 14 |  | 0 |  |  |  | základní |  | 0 | 0 | 0 | 0 | 0 | 4 | K | 0 | ROZPOCET | 0 | 0 | 0 | 0 | 0 | 1 | 0 | 4 | 10
6 | K | Pol6 | svorky křížová SK ALMgSi | ks | 5 |  | 0 |  |  |  | základní |  | 0 | 0 | 0 | 0 | 0 | 4 | K | 0 | ROZPOCET | 0 | 0 | 0 | 0 | 0 | 1 | 0 | 4 | 12
7 | K | Pol7 | svorky propojovací SP ALMgSi | ks | 29 |  | 0 |  |  |  | základní |  | 0 | 0 | 0 | 0 | 0 | 4 | K | 0 | ROZPOCET | 0 | 0 | 0 | 0 | 0 | 1 | 0 | 4 | 14
8 | K | Pol8 | svorky spojovací SS ALMgSi | ks | 66 |  | 0 |  |  |  | základní |  | 0 | 0 | 0 | 0 | 0 | 4 | K | 0 | ROZPOCET | 0 | 0 | 0 | 0 | 0 | 1 | 0 | 4 | 16
9 | K | Pol9 | svorky pásek - drát SR3 nerez | ks | 28 |  | 0 |  |  |  | základní |  | 0 | 0 | 0 | 0 | 0 | 4 | K | 0 | ROZPOCET | 0 | 0 | 0 | 0 | 0 | 1 | 0 | 4 | 18
10 | K | Pol10 | podpěra jímacího vedení do fasády / obkladu | ks | 210 |  | 0 |  |  |  | základní |  | 0 | 0 | 0 | 0 | 0 | 4 | K | 0 | ROZPOCET | 0 | 0 | 0 | 0 | 0 | 1 | 0 | 4 | 20
11 | K | Pol11 | svorka zkušební | ks | 14 |  | 0 |  |  |  | základní |  | 0 | 0 | 0 | 0 | 0 | 4 | K | 0 | ROZPOCET | 0 | 0 | 0 | 0 | 0 | 1 | 0 | 4 | 22
12 | K | Pol12 | ochranný úhelník včetně držáků | ks | 14 |  | 0 |  |  |  | základní |  | 0 | 0 | 0 | 0 | 0 | 4 | K | 0 | ROZPOCET | 0 | 0 | 0 | 0 | 0 | 1 | 0 | 4 | 24
13 | K | Pol13 | jímací tyč 1,5m včetně betonového podstavce | ks | 9 |  | 0 |  |  |  | základní |  | 0 | 0 | 0 | 0 | 0 | 4 | K | 0 | ROZPOCET | 0 | 0 | 0 | 0 | 0 | 1 | 0 | 4 | 26
14 | K | Pol26 | antikorozní nátěr | kpl | 1 |  | 0 |  |  |  | základní |  | 0 | 0 | 0 | 0 | 0 | 4 | K | 0 | ROZPOCET | 0 | 0 | 0 | 0 | 0 | 1 | 0 | 4 | 28
15 | K | Pol27 | výstražné tabulky | kpl | 1 |  | 0 |  |  |  | základní |  | 0 | 0 | 0 | 0 | 0 | 4 | K | 0 | ROZPOCET | 0 | 0 | 0 | 0 | 0 | 1 | 0 | 4 | 30
16 | K | Pol28 | pomocný elektroinstalační materiál | kpl | 1 |  | 0 |  |  |  | základní |  | 0 | 0 | 0 | 0 | 0 | 4 | K | 0 | ROZPOCET | 0 | 0 | 0 | 0 | 0 | 1 | 0 | 4 | 32
17 | K | Pol29 | dopravné + přesun | kpl | 1 |  | 0 |  |  |  | základní |  | 0 | 0 | 0 | 0 | 0 | 4 | K | 0 | ROZPOCET | 0 | 0 | 0 | 0 | 0 | 1 | 0 | 4 | 34
18 | K | Pol19 | odvoz a likvidace odpadu | kpl | 1 |  | 0 |  |  |  | základní |  | 0 | 0 | 0 | 0 | 0 | 4 | K | 0 | ROZPOCET | 0 | 0 | 0 | 0 | 0 | 1 | 0 | 4 | 36
19 | K | Pol20 | zařízení staveniště | kpl | 1 |  | 0 |  |  |  | základní |  | 0 | 0 | 0 | 0 | 0 | 4 | K | 0 | ROZPOCET | 0 | 0 | 0 | 0 | 0 | 1 | 0 | 4 | 38
20 | K | Pol21 | vedlejší náklady | kpl | 1 |  | 0 |  |  |  | základní |  | 0 | 0 | 0 | 0 | 0 | 4 | K | 0 | ROZPOCET | 0 | 0 | 0 | 0 | 0 | 1 | 0 | 4 | 40
21 | K | Pol22 | dokumentace skutečného provedení | kpl | 1 |  | 0 |  |  |  | základní |  | 0 | 0 | 0 | 0 | 0 | 4 | K | 0 | ROZPOCET | 0 | 0 | 0 | 0 | 0 | 1 | 0 | 4 | 42
22 | K | Pol23 | demontáž stávajícího hromosvodu | hod | 32 |  | 0 |  |  |  | základní |  | 0 | 0 | 0 | 0 | 0 | 4 | K | 0 | ROZPOCET | 0 | 0 | 0 | 0 | 0 | 1 | 0 | 4 | 44
23 | K | Pol24 | výchozí revize | hod | 5 |  | 0 |  |  |  | základní |  | 0 | 0 | 0 | 0 | 0 | 4 | K | 0 | ROZPOCET | 0 | 0 | 0 | 0 | 0 | 1 | 0 | 4 | 46
24 | K | Pol25 | měření odporu uzemňovací soustavy | hod | 4 |  | 0 |  |  |  | základní |  | 0 | 0 | 0 | 0 | 0 | 4 | K | 0 | ROZPOCET | 0 | 0 | 0 | 0 | 0 | 1 | 0 | 4 | 48

## 02-III - ETAPA III
[9 empty] | >> skryté sloupce << | [9 empty] | {89b55127-27af-424f-bc34-5342f2120d65}
2
| KRYCÍ LIST SOUPISU PRACÍ | [8 empty] | v --- níže se nacházejí doplnkové a pomocné údaje k sestavám --- v | [8 empty] | False
Stavba:
Obnova střechy MZe, Těšnov, Praha I - Nové Město
Objekt:
02 - HROMOSVOD
Soupis:
02-III - ETAPA III
| KSO: |  |  |  |  | CC-CZ:
| Místo: |  |  |  |  | Datum: | 2022-10-13
| Zadavatel: |  |  |  |  | IČ:
DIČ:
| Uchazeč: |  |  |  |  | IČ: | Vyplň údaj
|  | Vyplň údaj |  |  |  | DIČ: | Vyplň údaj
| Projektant: |  |  |  |  | IČ: | 29029210
|  | Energy Benefit Centre a.s. |  |  |  | DIČ:
| Zpracovatel: |  |  |  |  | IČ:
|  | lacko.ondrej@seznam.cz (tel.:725535980) |  |  |  | DIČ:
Poznámka:
| Cena bez DPH | [5 empty] | 0
|  |  | Základ daně |  |  | Sazba daně | Výše daně
| DPH | základní | 0 |  |  | 21% | 0
|  | snížená | 0 |  |  | 15% | 0
|  | zákl. přenesená | 0 |  |  | 21% | 0
|  | sníž. přenesená | 0 |  |  | 15% | 0
|  | nulová | 0 |  |  | 0% | 0
| Cena s DPH |  |  | v | CZK |  | 0
REKAPITULACE ČLENĚNÍ SOUPISU PRACÍ
Stavba:
Obnova střechy MZe, Těšnov, Praha I - Nové Město
Objekt:
02 - HROMOSVOD
Soupis:
02-III - ETAPA III
Místo: | [5 empty] | Datum: | 2022-10-13
Zadavatel: | [5 empty] | Projektant: | Energy Benefit Centre a.s.
Uchazeč: |  |  | Vyplň údaj |  |  | Zpracovatel: | lacko.ondrej@seznam.cz (tel.:725535980)
Kód dílu - Popis | [6 empty] | Cena celkem [CZK]
Náklady stavby celkem | [6 empty] | 0 | [12 empty] | -1
SOUPIS PRACÍ
Stavba:
Obnova střechy MZe, Těšnov, Praha I - Nové Město
Objekt:
02 - HROMOSVOD
Soupis:
02-III - ETAPA III
Místo: | [5 empty] | Datum: | 2022-10-13
Zadavatel: | [5 empty] | Projektant: | Energy Benefit Centre a.s.
Uchazeč: |  |  | Vyplň údaj |  |  | Zpracovatel: | lacko.ondrej@seznam.cz (tel.:725535980)
PČ | Typ | Kód | Popis | MJ | Množství | J.cena [CZK] | Cena celkem [CZK] | Cenová soustava |  |  | DPH | J. Nh [h] | Nh celkem [h] | J. hmotnost [t] | Hmotnost celkem [t] | J. suť [t] | Suť Celkem [t]
Náklady soupisu celkem | [6 empty] | 0 | [5 empty] | 0 |  | 0 |  | 0 |  | D | -1 | [7 empty] | 0
1 | K | Pol1 | svodový drát ALMgSi 8 mm | m | 440 |  | 0 |  |  |  | základní |  | 0 | 0 | 0 | 0 | 0 | 4 | K | 0 | ROZPOCET | 0 | 0 | 0 | 0 | 0 | 1 | 0 | 4 | 2
2 | K | Pol2 | svodový drát ALMgSi 10 mm | m | 30 |  | 0 |  |  |  | základní |  | 0 | 0 | 0 | 0 | 0 | 4 | K | 0 | ROZPOCET | 0 | 0 | 0 | 0 | 0 | 1 | 0 | 4 | 4
3 | K | Pol3 | zemnící pásek 4x3,5 mm nerez | m | 70 |  | 0 |  |  |  | základní |  | 0 | 0 | 0 | 0 | 0 | 4 | K | 0 | ROZPOCET | 0 | 0 | 0 | 0 | 0 | 1 | 0 | 4 | 6
4 | K | Pol4 | podpěra vedení na střechu | ks | 280 |  | 0 |  |  |  | základní |  | 0 | 0 | 0 | 0 | 0 | 4 | K | 0 | ROZPOCET | 0 | 0 | 0 | 0 | 0 | 1 | 0 | 4 | 8
5 | K | Pol5 | svorky okapová SO nerez | ks | 7 |  | 0 |  |  |  | základní |  | 0 | 0 | 0 | 0 | 0 | 4 | K | 0 | ROZPOCET | 0 | 0 | 0 | 0 | 0 | 1 | 0 | 4 | 10
6 | K | Pol6 | svorky křížová SK ALMgSi | ks | 8 |  | 0 |  |  |  | základní |  | 0 | 0 | 0 | 0 | 0 | 4 | K | 0 | ROZPOCET | 0 | 0 | 0 | 0 | 0 | 1 | 0 | 4 | 12
7 | K | Pol7 | svorky propojovací SP ALMgSi | ks | 39 |  | 0 |  |  |  | základní |  | 0 | 0 | 0 | 0 | 0 | 4 | K | 0 | ROZPOCET | 0 | 0 | 0 | 0 | 0 | 1 | 0 | 4 | 14
8 | K | Pol8 | svorky spojovací SS ALMgSi | ks | 27 |  | 0 |  |  |  | základní |  | 0 | 0 | 0 | 0 | 0 | 4 | K | 0 | ROZPOCET | 0 | 0 | 0 | 0 | 0 | 1 | 0 | 4 | 16
9 | K | Pol9 | svorky pásek - drát SR3 nerez | ks | 14 |  | 0 |  |  |  | základní |  | 0 | 0 | 0 | 0 | 0 | 4 | K | 0 | ROZPOCET | 0 | 0 | 0 | 0 | 0 | 1 | 0 | 4 | 18
10 | K | Pol10 | podpěra jímacího vedení do fasády / obkladu | ks | 105 |  | 0 |  |  |  | základní |  | 0 | 0 | 0 | 0 | 0 | 4 | K | 0 | ROZPOCET | 0 | 0 | 0 | 0 | 0 | 1 | 0 | 4 | 20
11 | K | Pol11 | svorka zkušební | ks | 7 |  | 0 |  |  |  | základní |  | 0 | 0 | 0 | 0 | 0 | 4 | K | 0 | ROZPOCET | 0 | 0 | 0 | 0 | 0 | 1 | 0 | 4 | 22
12 | K | Pol12 | ochranný úhelník včetně držáků | ks | 7 |  | 0 |  |  |  | základní |  | 0 | 0 | 0 | 0 | 0 | 4 | K | 0 | ROZPOCET | 0 | 0 | 0 | 0 | 0 | 1 | 0 | 4 | 24
13 | K | Pol13 | jímací tyč 1,5m včetně betonového podstavce | ks | 6 |  | 0 |  |  |  | základní |  | 0 | 0 | 0 | 0 | 0 | 4 | K | 0 | ROZPOCET | 0 | 0 | 0 | 0 | 0 | 1 | 0 | 4 | 26
14 | K | Pol30 | antikorozní nátěr | kpl | 1 |  | 0 |  |  |  | základní |  | 0 | 0 | 0 | 0 | 0 | 4 | K | 0 | ROZPOCET | 0 | 0 | 0 | 0 | 0 | 1 | 0 | 4 | 28
15 | K | Pol31 | výstražné tabulky | kpl | 1 |  | 0 |  |  |  | základní |  | 0 | 0 | 0 | 0 | 0 | 4 | K | 0 | ROZPOCET | 0 | 0 | 0 | 0 | 0 | 1 | 0 | 4 | 30
16 | K | Pol32 | pomocný elektroinstalační materiál | kpl | 1 |  | 0 |  |  |  | základní |  | 0 | 0 | 0 | 0 | 0 | 4 | K | 0 | ROZPOCET | 0 | 0 | 0 | 0 | 0 | 1 | 0 | 4 | 32
17 | K | Pol33 | dopravné + přesun | kpl | 1 |  | 0 |  |  |  | základní |  | 0 | 0 | 0 | 0 | 0 | 4 | K | 0 | ROZPOCET | 0 | 0 | 0 | 0 | 0 | 1 | 0 | 4 | 34
18 | K | Pol34 | odvoz a likvidace odpadu | kpl | 1 |  | 0 |  |  |  | základní |  | 0 | 0 | 0 | 0 | 0 | 4 | K | 0 | ROZPOCET | 0 | 0 | 0 | 0 | 0 | 1 | 0 | 4 | 36
19 | K | Pol20 | zařízení staveniště | kpl | 1 |  | 0 |  |  |  | základní |  | 0 | 0 | 0 | 0 | 0 | 4 | K | 0 | ROZPOCET | 0 | 0 | 0 | 0 | 0 | 1 | 0 | 4 | 38
20 | K | Pol21 | vedlejší náklady | kpl | 1 |  | 0 |  |  |  | základní |  | 0 | 0 | 0 | 0 | 0 | 4 | K | 0 | ROZPOCET | 0 | 0 | 0 | 0 | 0 | 1 | 0 | 4 | 40
21 | K | Pol22 | dokumentace skutečného provedení | kpl | 1 |  | 0 |  |  |  | základní |  | 0 | 0 | 0 | 0 | 0 | 4 | K | 0 | ROZPOCET | 0 | 0 | 0 | 0 | 0 | 1 | 0 | 4 | 42
22 | K | Pol23 | demontáž stávajícího hromosvodu | hod | 28 |  | 0 |  |  |  | základní |  | 0 | 0 | 0 | 0 | 0 | 4 | K | 0 | ROZPOCET | 0 | 0 | 0 | 0 | 0 | 1 | 0 | 4 | 44
23 | K | Pol24 | výchozí revize | hod | 5 |  | 0 |  |  |  | základní |  | 0 | 0 | 0 | 0 | 0 | 4 | K | 0 | ROZPOCET | 0 | 0 | 0 | 0 | 0 | 1 | 0 | 4 | 46
24 | K | Pol25 | měření odporu uzemňovací soustavy | hod | 4 |  | 0 |  |  |  | základní |  | 0 | 0 | 0 | 0 | 0 | 4 | K | 0 | ROZPOCET | 0 | 0 | 0 | 0 | 0 | 1 | 0 | 4 | 48

## 02-IV - ETAPA IV
[9 empty] | >> skryté sloupce << | [9 empty] | {6a8ce7ea-2569-44a8-b83e-05fe35bd846d}
2
| KRYCÍ LIST SOUPISU PRACÍ | [8 empty] | v --- níže se nacházejí doplnkové a pomocné údaje k sestavám --- v | [8 empty] | False
Stavba:
Obnova střechy MZe, Těšnov, Praha I - Nové Město
Objekt:
02 - HROMOSVOD
Soupis:
02-IV - ETAPA IV
| KSO: |  |  |  |  | CC-CZ:
| Místo: |  |  |  |  | Datum: | 2022-10-13
| Zadavatel: |  |  |  |  | IČ:
DIČ:
| Uchazeč: |  |  |  |  | IČ: | Vyplň údaj
|  | Vyplň údaj |  |  |  | DIČ: | Vyplň údaj
| Projektant: |  |  |  |  | IČ: | 29029210
|  | Energy Benefit Centre a.s. |  |  |  | DIČ:
| Zpracovatel: |  |  |  |  | IČ:
|  | lacko.ondrej@seznam.cz (tel.:725535980) |  |  |  | DIČ:
Poznámka:
| Cena bez DPH | [5 empty] | 0
|  |  | Základ daně |  |  | Sazba daně | Výše daně
| DPH | základní | 0 |  |  | 21% | 0
|  | snížená | 0 |  |  | 15% | 0
|  | zákl. přenesená | 0 |  |  | 21% | 0
|  | sníž. přenesená | 0 |  |  | 15% | 0
|  | nulová | 0 |  |  | 0% | 0
| Cena s DPH |  |  | v | CZK |  | 0
REKAPITULACE ČLENĚNÍ SOUPISU PRACÍ
Stavba:
Obnova střechy MZe, Těšnov, Praha I - Nové Město
Objekt:
02 - HROMOSVOD
Soupis:
02-IV - ETAPA IV
Místo: | [5 empty] | Datum: | 2022-10-13
Zadavatel: | [5 empty] | Projektant: | Energy Benefit Centre a.s.
Uchazeč: |  |  | Vyplň údaj |  |  | Zpracovatel: | lacko.ondrej@seznam.cz (tel.:725535980)
Kód dílu - Popis | [6 empty] | Cena celkem [CZK]
Náklady stavby celkem | [6 empty] | 0 | [12 empty] | -1
SOUPIS PRACÍ
Stavba:
Obnova střechy MZe, Těšnov, Praha I - Nové Město
Objekt:
02 - HROMOSVOD
Soupis:
02-IV - ETAPA IV
Místo: | [5 empty] | Datum: | 2022-10-13
Zadavatel: | [5 empty] | Projektant: | Energy Benefit Centre a.s.
Uchazeč: |  |  | Vyplň údaj |  |  | Zpracovatel: | lacko.ondrej@seznam.cz (tel.:725535980)
PČ | Typ | Kód | Popis | MJ | Množství | J.cena [CZK] | Cena celkem [CZK] | Cenová soustava |  |  | DPH | J. Nh [h] | Nh celkem [h] | J. hmotnost [t] | Hmotnost celkem [t] | J. suť [t] | Suť Celkem [t]
Náklady soupisu celkem | [6 empty] | 0 | [5 empty] | 0 |  | 0 |  | 0 |  | D | -1 | [7 empty] | 0
1 | K | Pol1 | svodový drát ALMgSi 8 mm | m | 720 |  | 0 |  |  |  | základní |  | 0 | 0 | 0 | 0 | 0 | 4 | K | 0 | ROZPOCET | 0 | 0 | 0 | 0 | 0 | 1 | 0 | 4 | 2
2 | K | Pol2 | svodový drát ALMgSi 10 mm | m | 70 |  | 0 |  |  |  | základní |  | 0 | 0 | 0 | 0 | 0 | 4 | K | 0 | ROZPOCET | 0 | 0 | 0 | 0 | 0 | 1 | 0 | 4 | 4
3 | K | Pol3 | zemnící pásek 4x3,5 mm nerez | m | 170 |  | 0 |  |  |  | základní |  | 0 | 0 | 0 | 0 | 0 | 4 | K | 0 | ROZPOCET | 0 | 0 | 0 | 0 | 0 | 1 | 0 | 4 | 6
4 | K | Pol4 | podpěra vedení na střechu | ks | 310 |  | 0 |  |  |  | základní |  | 0 | 0 | 0 | 0 | 0 | 4 | K | 0 | ROZPOCET | 0 | 0 | 0 | 0 | 0 | 1 | 0 | 4 | 8
5 | K | Pol5 | svorky okapová SO nerez | ks | 16 |  | 0 |  |  |  | základní |  | 0 | 0 | 0 | 0 | 0 | 4 | K | 0 | ROZPOCET | 0 | 0 | 0 | 0 | 0 | 1 | 0 | 4 | 10
6 | K | Pol6 | svorky křížová SK ALMgSi | ks | 5 |  | 0 |  |  |  | základní |  | 0 | 0 | 0 | 0 | 0 | 4 | K | 0 | ROZPOCET | 0 | 0 | 0 | 0 | 0 | 1 | 0 | 4 | 12
7 | K | Pol7 | svorky propojovací SP ALMgSi | ks | 32 |  | 0 |  |  |  | základní |  | 0 | 0 | 0 | 0 | 0 | 4 | K | 0 | ROZPOCET | 0 | 0 | 0 | 0 | 0 | 1 | 0 | 4 | 14
8 | K | Pol8 | svorky spojovací SS ALMgSi | ks | 75 |  | 0 |  |  |  | základní |  | 0 | 0 | 0 | 0 | 0 | 4 | K | 0 | ROZPOCET | 0 | 0 | 0 | 0 | 0 | 1 | 0 | 4 | 16
9 | K | Pol9 | svorky pásek - drát SR3 nerez | ks | 32 |  | 0 |  |  |  | základní |  | 0 | 0 | 0 | 0 | 0 | 4 | K | 0 | ROZPOCET | 0 | 0 | 0 | 0 | 0 | 1 | 0 | 4 | 18
10 | K | Pol10 | podpěra jímacího vedení do fasády / obkladu | ks | 240 |  | 0 |  |  |  | základní |  | 0 | 0 | 0 | 0 | 0 | 4 | K | 0 | ROZPOCET | 0 | 0 | 0 | 0 | 0 | 1 | 0 | 4 | 20
11 | K | Pol11 | svorka zkušební | ks | 16 |  | 0 |  |  |  | základní |  | 0 | 0 | 0 | 0 | 0 | 4 | K | 0 | ROZPOCET | 0 | 0 | 0 | 0 | 0 | 1 | 0 | 4 | 22
12 | K | Pol12 | ochranný úhelník včetně držáků | ks | 16 |  | 0 |  |  |  | základní |  | 0 | 0 | 0 | 0 | 0 | 4 | K | 0 | ROZPOCET | 0 | 0 | 0 | 0 | 0 | 1 | 0 | 4 | 24
13 | K | Pol13 | jímací tyč 1,5m včetně betonového podstavce | ks | 9 |  | 0 |  |  |  | základní |  | 0 | 0 | 0 | 0 | 0 | 4 | K | 0 | ROZPOCET | 0 | 0 | 0 | 0 | 0 | 1 | 0 | 4 | 26
14 | K | Pol35 | antikorozní nátěr | kpl | 1 |  | 0 |  |  |  | základní |  | 0 | 0 | 0 | 0 | 0 | 4 | K | 0 | ROZPOCET | 0 | 0 | 0 | 0 | 0 | 1 | 0 | 4 | 28
15 | K | Pol36 | výstražné tabulky | kpl | 1 |  | 0 |  |  |  | základní |  | 0 | 0 | 0 | 0 | 0 | 4 | K | 0 | ROZPOCET | 0 | 0 | 0 | 0 | 0 | 1 | 0 | 4 | 30
16 | K | Pol37 | pomocný elektroinstalační materiál | kpl | 1 |  | 0 |  |  |  | základní |  | 0 | 0 | 0 | 0 | 0 | 4 | K | 0 | ROZPOCET | 0 | 0 | 0 | 0 | 0 | 1 | 0 | 4 | 32
17 | K | Pol38 | dopravné + přesun | kpl | 1 |  | 0 |  |  |  | základní |  | 0 | 0 | 0 | 0 | 0 | 4 | K | 0 | ROZPOCET | 0 | 0 | 0 | 0 | 0 | 1 | 0 | 4 | 34
18 | K | Pol19 | odvoz a likvidace odpadu | kpl | 1 |  | 0 |  |  |  | základní |  | 0 | 0 | 0 | 0 | 0 | 4 | K | 0 | ROZPOCET | 0 | 0 | 0 | 0 | 0 | 1 | 0 | 4 | 36
19 | K | Pol20 | zařízení staveniště | kpl | 1 |  | 0 |  |  |  | základní |  | 0 | 0 | 0 | 0 | 0 | 4 | K | 0 | ROZPOCET | 0 | 0 | 0 | 0 | 0 | 1 | 0 | 4 | 38
20 | K | Pol21 | vedlejší náklady | kpl | 1 |  | 0 |  |  |  | základní |  | 0 | 0 | 0 | 0 | 0 | 4 | K | 0 | ROZPOCET | 0 | 0 | 0 | 0 | 0 | 1 | 0 | 4 | 40
21 | K | Pol22 | dokumentace skutečného provedení | kpl | 1 |  | 0 |  |  |  | základní |  | 0 | 0 | 0 | 0 | 0 | 4 | K | 0 | ROZPOCET | 0 | 0 | 0 | 0 | 0 | 1 | 0 | 4 | 42
22 | K | Pol23 | demontáž stávajícího hromosvodu | hod | 40 |  | 0 |  |  |  | základní |  | 0 | 0 | 0 | 0 | 0 | 4 | K | 0 | ROZPOCET | 0 | 0 | 0 | 0 | 0 | 1 | 0 | 4 | 44
23 | K | Pol24 | výchozí revize | hod | 6 |  | 0 |  |  |  | základní |  | 0 | 0 | 0 | 0 | 0 | 4 | K | 0 | ROZPOCET | 0 | 0 | 0 | 0 | 0 | 1 | 0 | 4 | 46
24 | K | Pol25 | měření odporu uzemňovací soustavy | hod | 4 |  | 0 |  |  |  | základní |  | 0 | 0 | 0 | 0 | 0 | 4 | K | 0 | ROZPOCET | 0 | 0 | 0 | 0 | 0 | 1 | 0 | 4 | 48

## VRN - VEDLEJŠÍ ROZPOČTOVÉ...
[9 empty] | >> skryté sloupce << | [9 empty] | {e4f917d7-d82a-43cd-ab26-412679a1f7bf}
2
| KRYCÍ LIST SOUPISU PRACÍ | [8 empty] | v --- níže se nacházejí doplnkové a pomocné údaje k sestavám --- v | [8 empty] | False
Stavba:
Obnova střechy MZe, Těšnov, Praha I - Nové Město
Objekt:
VRN - VEDLEJŠÍ ROZPOČTOVÉ NÁKLADY
| KSO: |  |  |  |  | CC-CZ:
| Místo: |  |  |  |  | Datum: | 2022-10-13
| Zadavatel: |  |  |  |  | IČ:
DIČ:
| Uchazeč: |  |  |  |  | IČ: | Vyplň údaj
|  | Vyplň údaj |  |  |  | DIČ: | Vyplň údaj
| Projektant: |  |  |  |  | IČ: | 29029210
|  | Energy Benefit Centre a.s. |  |  |  | DIČ:
| Zpracovatel: |  |  |  |  | IČ:
|  | lacko.ondrej@seznam.cz (tel.:725535980) |  |  |  | DIČ:
Poznámka:
| Cena bez DPH | [5 empty] | 0
|  |  | Základ daně |  |  | Sazba daně | Výše daně
| DPH | základní | 0 |  |  | 21% | 0
|  | snížená | 0 |  |  | 15% | 0
|  | zákl. přenesená | 0 |  |  | 21% | 0
|  | sníž. přenesená | 0 |  |  | 15% | 0
|  | nulová | 0 |  |  | 0% | 0
| Cena s DPH |  |  | v | CZK |  | 0
REKAPITULACE ČLENĚNÍ SOUPISU PRACÍ
Stavba:
Obnova střechy MZe, Těšnov, Praha I - Nové Město
Objekt:
VRN - VEDLEJŠÍ ROZPOČTOVÉ NÁKLADY
Místo: | [5 empty] | Datum: | 2022-10-13
Zadavatel: | [5 empty] | Projektant: | Energy Benefit Centre a.s.
Uchazeč: |  |  | Vyplň údaj |  |  | Zpracovatel: | lacko.ondrej@seznam.cz (tel.:725535980)
Kód dílu - Popis | [6 empty] | Cena celkem [CZK]
Náklady stavby celkem | [6 empty] | 0 | [12 empty] | -1
| OST - Ostatní | [5 empty] | 0
| VRN - Vedlejší rozpočtové náklady | [5 empty] | 0
| VRN1 - Průzkumné, geodetické a projektové práce | [5 empty] | 0
| VRN3 - Zařízení staveniště | [5 empty] | 0
| VRN4 - Inženýrská činnost | [5 empty] | 0
| VRN5 - Finanční náklady | [5 empty] | 0
| VRN6 - Územní vlivy | [5 empty] | 0
| VRN7 - Provozní vlivy | [5 empty] | 0
| VRN8 - Přesun stavebních kapacit | [5 empty] | 0
| VRN9 - Ostatní náklady | [5 empty] | 0
SOUPIS PRACÍ
Stavba:
Obnova střechy MZe, Těšnov, Praha I - Nové Město
Objekt:
VRN - VEDLEJŠÍ ROZPOČTOVÉ NÁKLADY
Místo: | [5 empty] | Datum: | 2022-10-13
Zadavatel: | [5 empty] | Projektant: | Energy Benefit Centre a.s.
Uchazeč: |  |  | Vyplň údaj |  |  | Zpracovatel: | lacko.ondrej@seznam.cz (tel.:725535980)
PČ | Typ | Kód | Popis | MJ | Množství | J.cena [CZK] | Cena celkem [CZK] | Cenová soustava |  |  | DPH | J. Nh [h] | Nh celkem [h] | J. hmotnost [t] | Hmotnost celkem [t] | J. suť [t] | Suť Celkem [t]
Náklady soupisu celkem | [6 empty] | 0 | [5 empty] | 0 |  | 0 |  | 0 |  | D | -1 | [7 empty] | 0
| D | OST | Ostatní |  |  |  | 0 | [5 empty] | 0 |  | 0 |  | 0 | 4 | D | 0 | ROZPOCET | [6 empty] | 0
1 | K | OST001 | D+M záchytného systému na střeše | kpl | 1 |  | 0 |  |  |  | základní |  | 0 | 0 | 0 | 0 | 0 | 512 | K | 1 | ROZPOCET | 0 | 0 | 0 | 0 | 0 | 1 | 0 | 512 | -321038318
| D | VRN | Vedlejší rozpočtové náklady |  |  |  | 0 | [5 empty] | 0 |  | 0 |  | 0 | 5 | D | 0 | ROZPOCET | [6 empty] | 0
| D | VRN1 | Průzkumné, geodetické a projektové práce |  |  |  | 0 | [5 empty] | 0 |  | 0 |  | 0 | 5 | D | 1 | ROZPOCET | [6 empty] | 0
2 | K | 011534000 | Umělecko-historický průzkum | kpl | 1 |  | 0 |  |  |  | základní |  | 0 | 0 | 0 | 0 | 0 | 1024 | K | 2 | ROZPOCET | 0 | 0 | 0 | 0 | 0 | 1 | 0 | 1024 | 1175608277
| Online PSC |  | https://podminky.urs.cz/item/CS_URS_2021_02/011534000 | [15 empty] | Online PSC | 2
3 | K | 013254000 | Dokumentace skutečného provedení stavby | kpl | 1 |  | 0 |  |  |  | základní |  | 0 | 0 | 0 | 0 | 0 | 1024 | K | 2 | ROZPOCET | 0 | 0 | 0 | 0 | 0 | 1 | 0 | 1024 | -1170478097
| Online PSC |  | https://podminky.urs.cz/item/CS_URS_2021_02/013254000 | [15 empty] | Online PSC | 2
4 | K | 013274000 | Pasportizace objektu před započetím prací | kpl | 1 |  | 0 |  |  |  | základní |  | 0 | 0 | 0 | 0 | 0 | 1024 | K | 2 | ROZPOCET | 0 | 0 | 0 | 0 | 0 | 1 | 0 | 1024 | 663794620
| Online PSC |  | https://podminky.urs.cz/item/CS_URS_2021_02/013274000 | [15 empty] | Online PSC | 2
5 | K | 013284000 | Pasportizace objektu po provedení prací | kpl | 1 |  | 0 |  |  |  | základní |  | 0 | 0 | 0 | 0 | 0 | 1024 | K | 2 | ROZPOCET | 0 | 0 | 0 | 0 | 0 | 1 | 0 | 1024 | 399585969
| Online PSC |  | https://podminky.urs.cz/item/CS_URS_2021_02/013284000 | [15 empty] | Online PSC | 2
6 | K | 013324000 | Nabídkový rozpočet | kpl | 1 |  | 0 |  |  |  | základní |  | 0 | 0 | 0 | 0 | 0 | 1024 | K | 2 | ROZPOCET | 0 | 0 | 0 | 0 | 0 | 1 | 0 | 1024 | -1582331489
| Online PSC |  | https://podminky.urs.cz/item/CS_URS_2021_02/013324000 | [15 empty] | Online PSC | 2
| D | VRN3 | Zařízení staveniště |  |  |  | 0 | [5 empty] | 0 |  | 0 |  | 0 | 5 | D | 1 | ROZPOCET | [6 empty] | 0
7 | K | 030001000 | Zařízení staveniště | kpl | 1 |  | 0 |  |  |  | základní |  | 0 | 0 | 0 | 0 | 0 | 1024 | K | 2 | ROZPOCET | 0 | 0 | 0 | 0 | 0 | 1 | 0 | 1024 | -1454594848
| Online PSC |  | https://podminky.urs.cz/item/CS_URS_2021_02/030001000 | [15 empty] | Online PSC | 2
| D | VRN4 | Inženýrská činnost |  |  |  | 0 | [5 empty] | 0 |  | 0 |  | 0 | 5 | D | 1 | ROZPOCET | [6 empty] | 0
8 | K | 045002000 | Kompletační a koordinační činnost | kpl | 1 |  | 0 |  |  |  | základní |  | 0 | 0 | 0 | 0 | 0 | 1024 | K | 2 | ROZPOCET | 0 | 0 | 0 | 0 | 0 | 1 | 0 | 1024 | -1115379007
| Online PSC |  | https://podminky.urs.cz/item/CS_URS_2021_02/045002000 | [15 empty] | Online PSC | 2
| D | VRN5 | Finanční náklady |  |  |  | 0 | [5 empty] | 0 |  | 0 |  | 0 | 5 | D | 1 | ROZPOCET | [6 empty] | 0
9 | K | 052203000 | Rezerva dodavatele | kpl | 1 |  | 0 |  |  |  | základní |  | 0 | 0 | 0 | 0 | 0 | 1024 | K | 2 | ROZPOCET | 0 | 0 | 0 | 0 | 0 | 1 | 0 | 1024 | 1221707482
| Online PSC |  | https://podminky.urs.cz/item/CS_URS_2021_02/052203000 | [15 empty] | Online PSC | 2
| D | VRN6 | Územní vlivy |  |  |  | 0 | [5 empty] | 0 |  | 0 |  | 0 | 5 | D | 1 | ROZPOCET | [6 empty] | 0
10 | K | 062002000 | Ztížené dopravní podmínky | kpl | 1 |  | 0 |  |  |  | základní |  | 0 | 0 | 0 | 0 | 0 | 1024 | K | 2 | ROZPOCET | 0 | 0 | 0 | 0 | 0 | 1 | 0 | 1024 | -747930298
| Online PSC |  | https://podminky.urs.cz/item/CS_URS_2021_02/062002000 | [15 empty] | Online PSC | 2
11 | K | 063303000 | Práce ve výškách, v hloubkách | kpl | 1 |  | 0 |  |  |  | základní |  | 0 | 0 | 0 | 0 | 0 | 1024 | K | 2 | ROZPOCET | 0 | 0 | 0 | 0 | 0 | 1 | 0 | 1024 | -492389608
| Online PSC |  | https://podminky.urs.cz/item/CS_URS_2021_02/063303000 | [15 empty] | Online PSC | 2
12 | K | 065002000 | Mimostaveništní doprava materiálů | kpl | 1 |  | 0 |  |  |  | základní |  | 0 | 0 | 0 | 0 | 0 | 1024 | K | 2 | ROZPOCET | 0 | 0 | 0 | 0 | 0 | 1 | 0 | 1024 | 725646089
| Online PSC |  | https://podminky.urs.cz/item/CS_URS_2021_02/065002000 | [15 empty] | Online PSC | 2
| D | VRN7 | Provozní vlivy |  |  |  | 0 | [5 empty] | 0 |  | 0 |  | 0 | 5 | D | 1 | ROZPOCET | [6 empty] | 0
13 | K | 071103000 | Provoz investora | kpl | 1 |  | 0 |  |  |  | základní |  | 0 | 0 | 0 | 0 | 0 | 1024 | K | 2 | ROZPOCET | 0 | 0 | 0 | 0 | 0 | 1 | 0 | 1024 | -115664055
| Online PSC |  | https://podminky.urs.cz/item/CS_URS_2021_02/071103000 | [15 empty] | Online PSC | 2
| D | VRN8 | Přesun stavebních kapacit |  |  |  | 0 | [5 empty] | 0 |  | 0 |  | 0 | 5 | D | 1 | ROZPOCET | [6 empty] | 0
14 | K | 081002000 | Doprava zaměstnanců | kpl | 1 |  | 0 |  |  |  | základní |  | 0 | 0 | 0 | 0 | 0 | 1024 | K | 2 | ROZPOCET | 0 | 0 | 0 | 0 | 0 | 1 | 0 | 1024 | 722160829
| Online PSC |  | https://podminky.urs.cz/item/CS_URS_2021_02/081002000 | [15 empty] | Online PSC | 2
| D | VRN9 | Ostatní náklady |  |  |  | 0 | [5 empty] | 0 |  | 0 |  | 0 | 5 | D | 1 | ROZPOCET | [6 empty] | 0
15 | K | 091404000 | Práce na památkovém objektu | kpl | 1 |  | 0 |  |  |  | základní |  | 0 | 0 | 0 | 0 | 0 | 1024 | K | 2 | ROZPOCET | 0 | 0 | 0 | 0 | 0 | 1 | 0 | 1024 | 966724299
| Online PSC |  | https://podminky.urs.cz/item/CS_URS_2021_02/091404000 | [15 empty] | Online PSC | 2

## Pokyny pro vyplnění
Struktura údajů, formát souboru a metodika pro zpracování
Struktura
Soubor je složen ze záložky Rekapitulace stavby a záložek s názvem soupisu prací pro jednotlivé objekty ve formátu XLSX. Každá ze záložek přitom obsahuje
ještě samostatné sestavy vymezené orámovaním a nadpisem sestavy.
Rekapitulace stavby obsahuje sestavu Rekapitulace stavby a Rekapitulace objektů stavby a soupisů prací.
V sestavě Rekapitulace stavby jsou uvedeny informace identifikující předmět veřejné zakázky na stavební práce, KSO, CC-CZ, CZ-CPV, CZ-CPA a rekapitulaci
celkové nabídkové ceny uchazeče.
Termínem "uchazeč" (resp. zhotovitel) se myslí "účastník zadávacího řízení" ve smyslu zákona o zadávání veřejných zakázek.
V sestavě Rekapitulace objektů stavby a soupisů prací je uvedena rekapitulace stavebních objektů, inženýrských objektů, provozních souborů,
vedlejších a ostatních nákladů a ostatních nákladů s rekapitulací nabídkové ceny za jednotlivé soupisy prací. Na základě údaje Typ je možné
identifikovat, zda se jedná o objekt nebo soupis prací pro daný objekt:
|  | STA | Stavební objekt pozemní
|  | ING | Stavební objekt inženýrský
|  | PRO | Provozní soubor
|  | VON | Vedlejší a ostatní náklady
|  | OST | Ostatní
|  | Soupis | Soupis prací pro daný typ objektu
Soupis prací pro jednotlivé objekty obsahuje sestavy Krycí list soupisu prací, Rekapitulace členění soupisu prací, Soupis prací. Za soupis prací může být považován
i objekt stavby v případě, že neobsahuje podřízenou zakázku.
Krycí list soupisu obsahuje rekapitulaci informací o předmětu veřejné zakázky ze sestavy Rekapitulace stavby, informaci o zařazení objektu do KSO,
CC-CZ, CZ-CPV, CZ-CPA a rekapitulaci celkové nabídkové ceny uchazeče za aktuální soupis prací.
Rekapitulace členění soupisu prací obsahuje rekapitulaci soupisu prací ve všech úrovních členění soupisu tak, jak byla tato členění použita (např.
stavební díly, funkční díly, případně jiné členění) s rekapitulací nabídkové ceny.
Soupis prací obsahuje položky veškerých stavebních nebo montážních prací, dodávek materiálů a služeb nezbytných pro zhotovení stavebního objektu,
inženýrského objektu, provozního souboru, vedlejších a ostatních nákladů.
Pro položky soupisu prací se zobrazují následující informace:
|  | PČ |  | Pořadové číslo položky v aktuálním soupisu
|  | TYP |  | Typ položky: K - konstrukce, M - materiál, PP - plný popis, PSC - poznámka k souboru cen, P - poznámka k položce, VV - výkaz výměr
|  | Kód |  | Kód položky
|  | Popis |  | Zkrácený popis položky
|  | MJ |  | Měrná jednotka položky
|  | Množství |  | Množství v měrné jednotce
|  | J.cena |  | Jednotková cena položky. Zadaní může obsahovat namísto J.ceny sloupce J.materiál a J.montáž, jejichž součet definuje
J.cenu položky.
|  | Cena celkem |  | Celková cena položky daná jako součin množství a j.ceny
|  | Cenová soustava |  | Příslušnost položky do cenové soustavy
Ke každé položce soupisu prací se na samostatných řádcích může zobrazovat:
Plný popis položky
Poznámka k souboru cen a poznámka zadavatele
Výkaz výměr
Pokud je k řádku výkazu výměr evidovaný údaj ve sloupci Kód, jedná se o definovaný odkaz, na který se může odvolávat výkaz výměr z jiné položky.
Metodika pro zpracování
Jednotlivé sestavy jsou v souboru provázány. Editovatelné pole jsou zvýrazněny žlutým podbarvením, ostatní pole neslouží k editaci a nesmí být jakkoliv
modifikovány.
Uchazeč je pro podání nabídky povinen vyplnit žlutě podbarvená pole:
Pole Uchazeč v sestavě Rekapitulace stavby - zde uchazeč vyplní svůj název (název subjektu)
Pole IČ a DIČ v sestavě Rekapitulace stavby - zde uchazeč vyplní svoje IČ a DIČ
Datum v sestavě Rekapitulace stavby - zde uchazeč vyplní datum vytvoření nabídky
J.cena = jednotková cena v sestavě Soupis prací o maximálním počtu desetinných míst uvedených v poli
- pokud sestavy soupisů prací obsahují pole J.cena, měla by být všechna tato pole vyplněna nenulovými
Poznámka - nepovinný údaj pro položku soupisu
V případě, že sestavy soupisů prací neobsahují pole J.cena, potom ve všech soupisech prací obsahují pole:
- J.materiál - jednotková cena materiálu
- J.montáž - jednotková cena montáže
Uchazeč v tomto případě by měl vyplnit všechna pole J.materiál a pole J.montáž nenulovými kladnými číslicemi. V případech, kdy položka
neobsahuje žádný materiál je přípustné, aby pole J.materiál bylo vyplněno nulou. V případech, kdy položka neobsahuje žádnou montáž je přípustné,
aby pole J.montáž bylo vyplněno nulou. Obě pole - J.materiál, J.Montáž u jedné položky by však neměly být vyplněny nulou.
Rekapitulace stavby
Název |  |  | Povinný |  | Popis | Typ | Max. počet
atributu |  |  | (A/N) |  |  |  | znaků
Kód |  |  | A |  | Kód stavby | String | 20
Stavba |  |  | A |  | Název stavby | String | 120
Místo |  |  | N |  | Místo stavby | String | 50
Datum |  |  | A |  | Datum vykonaného exportu | Date
KSO |  |  | N |  | Klasifikace stavebního objektu | String | 15
CC-CZ |  |  | N |  | Klasifikace stavbeních děl | String | 15
CZ-CPV |  |  | N |  | Společný slovník pro veřejné zakázky | String | 20
CZ-CPA |  |  | N |  | Klasifikace produkce podle činností | String | 20
Zadavatel |  |  | N |  | Zadavatel zadaní | String | 50
IČ |  |  | N |  | IČ zadavatele zadaní | String | 20
DIČ |  |  | N |  | DIČ zadavatele zadaní | String | 20
Uchazeč |  |  | N |  | Uchazeč veřejné zakázky | String | 50
Projektant |  |  | N |  | Projektant | String | 50
Poznámka |  |  | N |  | Poznámka k zadání | String | 255
Sazba DPH |  |  | A |  | Rekapitulace sazeb DPH u položek soupisů | eGSazbaDph
Základna DPH |  |  | A |  | Základna DPH určena součtem celkové ceny z položek soupisů | Double
Hodnota DPH |  |  | A |  | Hodnota DPH | Double
Cena bez DPH |  |  | A |  | Celková cena bez DPH za celou stavbu. Sčítává se ze všech listů. | Double
Cena s DPH |  |  | A |  | Celková cena s DPH za celou stavbu | Double
Rekapitulace objektů stavby a soupisů prací
Název |  |  | Povinný |  | Popis | Typ | Max. počet
atributu |  |  | (A/N) |  |  |  | znaků
Kód |  |  | A |  | Přebírá se z Rekapitulace stavby | String | 20
Stavba |  |  | A |  | Přebírá se z Rekapitulace stavby | String | 120
Místo |  |  | N |  | Přebírá se z Rekapitulace stavby | String | 50
Datum |  |  | A |  | Přebírá se z Rekapitulace stavby | Date
Zadavatel |  |  | N |  | Přebírá se z Rekapitulace stavby | String | 50
Projektant |  |  | N |  | Přebírá se z Rekapitulace stavby | String | 50
Uchazeč |  |  | N |  | Přebírá se z Rekapitulace stavby | String | 50
Kód |  |  | A |  | Kód objektu | String | 20
Objektu, Soupis prací |  |  | A |  | Název objektu | String | 120
Cena bez DPH |  |  | A |  | Cena bez DPH za daný objekt | Double
Cena s DPH |  |  | A |  | Cena spolu s DPH za daný objekt | Double
Typ |  |  | A |  | Typ zakázky | eGTypZakazky
Krycí list soupisu
Název |  |  | Povinný |  | Popis | Typ | Max. počet
atributu |  |  | (A/N) |  |  |  | znaků
Stavba |  |  | A |  | Přebírá se z Rekapitulace stavby | String | 120
Objekt |  |  | A |  | Kód a název objektu | String | 20 + 120
Soupis |  |  | A |  | Kód a název soupisu | String | 20 + 120
KSO |  |  | N |  | Klasifikace stavebního objektu | String | 15
CC-CZ |  |  | N |  | Klasifikace stavbeních děl | String | 15
CZ-CPV |  |  | N |  | Společný slovník pro veřejné zakázky | String | 20
CZ-CPA |  |  | N |  | Klasifikace produkce podle činností | String | 20
Místo |  |  | N |  | Přebírá se z Rekapitulace stavby | String | 50
Zadavatel |  |  | N |  | Přebírá se z Rekapitulace stavby | String | 50
Uchazeč |  |  | N |  | Přebírá se z Rekapitulace stavby | String | 50
Projektant |  |  | N |  | Přebírá se z Rekapitulace stavby | String | 50
Poznámka |  |  | N |  | Poznámka k soupisu prací | String | 255
Sazba DPH |  |  | A |  | Rekapitulace sazeb DPH na položkách aktuálního soupisu | eGSazbaDph
Základna DPH |  |  | A |  | Základna DPH určena součtem celkové ceny z položek aktuálního soupisu | Double
Hodnota DPH |  |  | A |  | Hodnota DPH | Double
Cena bez DPH |  |  | A |  | Cena bez DPH za daný soupis | Double
Cena s DPH |  |  | A |  | Cena s DPH za daný soupis | Double
Rekapitulace členění soupisu prací
Název |  |  | Povinný |  | Popis | Typ | Max. počet
atributu |  |  | (A/N) |  |  |  | znaků
Stavba |  |  | A |  | Přebírá se z Rekapitulace stavby | String | 120
Objekt |  |  | A |  | Kód a název objektu, přebírá se z Krycího listu soupisu | String | 20 + 120
Soupis |  |  | A |  | Kód a název objektu, přebírá se z Krycího listu soupisu | String | 20 + 120
Místo |  |  | N |  | Přebírá se z Rekapitulace stavby | String | 50
Datum |  |  | A |  | Přebírá se z Rekapitulace stavby | Date
Zadavatel |  |  | N |  | Přebírá se z Rekapitulace stavby | String | 50
Projektant |  |  | N |  | Přebírá se z Rekapitulace stavby | String | 50
Uchazeč |  |  | N |  | Přebírá se z Rekapitulace stavby | String | 50
Kód dílu - Popis |  |  | A |  | Kód a název dílu ze soupisu | String | 20 + 100
Cena celkem |  |  | A |  | Cena celkem za díl ze soupisu | Double
Soupis prací
Název |  |  | Povinný |  | Popis | Typ | Max. počet
atributu |  |  | (A/N) |  |  |  | znaků
Stavba |  |  | A |  | Přebírá se z Rekapitulace stavby | String | 120
Objekt |  |  | A |  | Kód a název objektu | String | 20 + 120
Soupis |  |  | A |  | Přebírá se z Krycího listu soupisu | String | 20 + 120
Místo |  |  | N |  | Přebírá se z Krycího listu soupisu | String | 50
Datum |  |  | A |  | Přebírá se z Krycího listu soupisu | Date
Zadavatel |  |  | N |  | Přebírá se z Krycího listu soupisu | String | 50
Projektant |  |  | N |  | Přebírá se z Krycího listu soupisu | String | 50
Uchazeč |  |  | N |  | Přebírá se z Krycího listu soupisu | String | 50
PČ |  |  | A |  | Pořadové číslo položky soupisu | Long
Typ |  |  | A |  | Typ položky soupisu | eGTypPolozky | 1
Kód |  |  | A |  | Kód položky ze soupisu | String | 20
Popis |  |  | A |  | Popis položky ze soupisu | String | 255
MJ |  |  | A |  | Měrná jednotka položky | String | 10
Množství |  |  | A |  | Množství položky soupisu | Double
J.Cena |  |  | A |  | Jednotková cena položky | Double
Cena celkem |  |  | A |  | Cena celkem vyčíslena jako J.Cena * Množství | Double
Cenová soustava |  |  | N |  | Zařazení položky do cenové soustavy | String | 50
p |  |  | N |  | Poznámka položky ze soupisu | Memo
psc |  |  | N |  | Poznámka k souboru cen ze soupisu | Memo
pp |  |  | N |  | Plný popis položky ze soupisu | Memo
vv |  |  | N |  | Výkaz výměr (figura, výraz, výměra) ze soupisu | Text,Text,Double | 20, 150
DPH |  |  | A |  | Sazba DPH pro položku | eGSazbaDPH
Hmotnost |  |  | A |  | Hmotnost položky ze soupisu | Double
Suť |  |  | A |  | Suť položky ze soupisu | Double
Nh |  |  | N |  | Normohodiny položky ze soupisu | Double
Datová věta
Typ věty |  |  | Hodnota |  | Význam
eGSazbaDPH |  |  | základní |  | Základní sazba DPH
|  |  | snížená |  | Snížená sazba DPH
|  |  | nulová |  | Nulová sazba DPH
|  |  | zákl. přenesená |  | Základní sazba DPH přenesená
|  |  | sníž. přenesená |  | Snížená sazba DPH přenesená
eGTypZakazky |  |  | STA |  | Stavební objekt
|  |  | PRO |  | Provozní soubor
|  |  | ING |  | Inženýrský objekt
|  |  | VON |  | Vedlejší a ostatní náklady
|  |  | OST |  | Ostatní náklady
eGTypPolozky |  |  | 1 |  | Položka typu HSV
|  |  | 2 |  | Položka typu PSV
|  |  | 3 |  | Položka typu M
|  |  | 4 |  | Položka typu OST