## SO_01_Vypočet_množství
Výkaz výměr - výpočet množství
VD Hubenov – opatření na převedení KPV10 000
SO 01 Rekonstrukce koruny hráze
Objednatel : Povodí Moravy s.p.
Zhotovitel :AQUATIS a.s.
Datum : duben 2023
Položka | Popis položky | Jednotka | Množství DPS | Poznámka
Bourací a zemní práce
1 | Vozovka, živičný kryt tl. 60 mm | m3 | 124.26
viz. výkres č. 01_2.3.1 - vzorový příčný řez - bourání, výkopy+příloha 01_00_210 Půdorys
Planimetrem
Koruna kráze + prostor před DH =1360 +715 = 2071 m2
objem
2071 x 0,06 = 124,5m3
plocha půdorys m2 x tloušťka
1.1 | Odřezání vozovky na rozhraní bourané a nebourané části | m | 10
2x 5m
2 | Zkoušky vrstev vozovky na obsah dehtu a případná likvidace nebezpečného odpadu (tj. příplatek k pol. 1, 3 a 7) | ks | 3
3 | Vozovka, vibrovaný štěrk s prolitím tl. 150 mm | m3 | 310.65
viz. výkres č. 01_2.3.1 - vzorový příčný řez - bourání, výkopy
2071x 0,15 = 310,65m3
plocha půdorys m2 x tloušťka
4 | Vozovka, štěrkopísek tl. 150 mm | m3 | 310.65
viz. výkres č. 01_2.3.1 - vzorový příčný řez - bourání, výkopy, separátní uložení pro zpětný zásyp
2071 x 0,15 = 310,70m3
plocha půdorys m2 x tloušťka
5 | Vybourání kamenných obrubníků a betonového lože u svodidel a v prostoru pře DH, s odvozem obrubníků do podhrází | m3 | 73.8
viz. výkres č. 01_2.3.1 - vzorový příčný řez - bourání, výkopy
Svodidala
(0,04+0,07)x366 +2x2,5 (schody¨) = 40,8m3
plocha průřezu m2 x délka
Prostor u DH
0,11 m2 x 300 = 33m3
plocha průřezu m2 x délka
Celkem 33+40,8 =73,8 m3
6 | Vybourání kamenných obrubníků a betonového lože u vlnolamu, s odvozem obrubníků do podhrází | m3 | 14
viz. výkres č. 01_2.3.1 - vzorový příčný řez - bourání, výkopy
0,04 m3 x 342m =
plocha průřezu m2 x délka
7 | Chodník,asfalt | m3 | 13.68
viz. výkres č. 01_2.3.1 - vzorový příčný řez - bourání, výkopy
0.04 x 342 = 13.64m3
plocha průřezu m2 x délka
8 | Vybourání a likvidace závory | ks | 2
9 | Rozebrání návodního kamenného opevnění, uložení pro opětovné použití | m3 | 0
viz. SO02
10 | Sejmutí ornice tl. 0,15m (z plochy cca 1388,7m2) | m3 | 208.3
za svodidly na hrázi: 2x406x0,15 =120,2m3
délka v př. řezu(m) x délka x tl.
výkop pro elektro: 37x 1,9*0,15 = 10,5m3
délkax šířka x tl.
Příjezd na hráz a u provoz střediska
306zx1x0,15 = 46m3
Délka (m) x šířka (m) x tl. (m)
plocha v půdorysu x tloušťka
Op_pilíře
2x25x015 =7,5 m3
Počet(ks)x délka(m)x tl.(m)
Plocha na ZÚ za vlnolamem
102*0,15
Plocha (m2)x 0,15
11 | Výkop - materiál přechodové části mezi komunikací a jádrem, z toho ruční výkop v okolí vrtů TBD 4 x 3m3 | m3 | 1441.3
řez 4-4: 3.0 x 21.1 = 63.3m3
řez 1-1: 3.9 x 319.4 = 1054m3
řez 3-3: 5.2 x 25 = 130m3
12 | Výkop materiálu jádra s odvozem na mezideponii a ochranou proti degradaci fólií (proti promočení a proti vysychání) a odvodem vody okružním kanálkem (rýhou 0,2*0,2m) | m3 | 390.4
1.22 x 320 = 390,4 m3
plocha průřezu m2 x délka
12.1 | Výkop materiálu jádra po úsecích 30 m a odvoz na mezideponii ke zpětnému využití | m3 | 200.896
1.0,63 x 320 = 200,9 m3
plocha průřezu m2 x délka
12.2 | Výkop pod plochou vozovky mimo hráz na požadovanou hloubku pro realizaci nové skladby vozovky | m3 | 30.6
765 m2 x 0,04m
13 | Rozebrání prefabrikátů vlnolamu | m3 | 421.425
viz. výkres č. 01_2.3.1 - vzorový příčný řez - bourání, výkopy
1.25x 340.5 =425 m3
plocha průřezu x délka
odpočet otvorů v ozdobné části - 14ks
14x0,5x0,4x1.5=4,2 m3
425-4,2=421,8 m3
14 | Vybourání betonového základu pod prefabrikáty | m3 | 85
viz. výkres č. 01_2.3.1 - vzorový příčný řez - bourání, výkopy
0.25 x 340= 85m3
plocha průřezu x délka
15 | Odbourání pilířků ve středu vlnolamu | m3 | 1.2
základový pás: 0.23 x 0.8 = 0.18m3
pilířek: 1.24 x 0.8 = 0.99m3
16 | Rozebrání stávajících kamenných desek na vlnolamu - žula 60x100x10 cm + bezpečné uložení na deponii k opětovnému osazení - využitelnost 80% => 271,20 m | m3 | 20.34
viz. výkres č. 01_2.3.2 - vzorový příčný řez hrází
vlnolam: 339 x 0.6 x 0,1 =20,43 m3
délka x šířka x tl
17 | Rozebrání stávajících kamenných desek na pilířku - žula 60x60x10 cm + bezpečné uložení na deponii k opětovnému osazení | m2 | 0.72
2 ks, plocha 0.36 m2 (1ks)
18 | Demontáž svodidel | m | 367
viz. výkres č. 01_2.3.1 - vzorový příčný řez - bourání, výkopy
délka 367 m
19 | Zrušení nivelačních značek na koruně hráze B1 až B6 | ks | 6
19b | Přeložení kabelů k TBD, jejich vyvěšení a opětovné uložení | kplt | 1
vč. podpůrné konstrukce
20 | Odstranění stávající brány do dvora provozního střediska cca 250 kg | ks | 1
21 | Rozebrání zámkové dlažby na dvoře provozního střediska v místě kabelové trasy a uložení na mezideponii k následnému použití (vrácení na místo) | m2 | 7.5
od brány9,6 x 0,6 = 5,8 m2
Délka (m) x šířka (m)
Přípočet před domkem - plocha 1,7m2
Předpoklad 20% nákup nových tj 1,5 m2
21.1 | Rozebrání zatravňovacích dlaždic s ložem mezi trafem a provozní budovou, uložení na mezideponii a opětovné osazení. | m2 | 30
5 x 6 m
22 | Vytvoření drážky ve fasádě provozního střediska pro uložení vedení elektro a zpětné zapravení fasády včetně obkladu soklu. | m | 3
22.1 | Propojení elektroinstalace v provozní budově. | kplt | 1
zapravení omítek, kabelové lišty, popř. frézování, výmalba
23 | Výkop rýhy pro pokládku kabelové trasy mimo korunu hráze | m3 | 45.6
1.Úsek trafo - šachta KV01
Pod komunikaví
0,25 m2 x28 m=7,0 m3
Plocha v řezu x délka
v terénu
0,6 m2 x 37,3 m= 22,4 m3
Plocha v řezu x délka
Od KP 01k KP 02
Pod komunikací
0,2 m2 x 9m= 1,8 m3
Plocha v řezu x délka
Od brány K středisku
Pod dlažbou
0,4 m2 x15,9m= 6,4 m3
Plocha v řezu x délka
Poznámka:
Ostatní výkopy zahrnuty ve skryvce humusu a bourání komunikace
24 | Výkop pro šachty mimo korunu hráze | m3 | 2.42
V komunikaci
2ks x 1,2*1,2*0,5m=1,5
šířka -délka- hloubka
Poznámka:
Ostatní výkopy zahrnuty v bourání komunikace
V terénu
1 ks x0,7 x0,7x0,8= 0,4
Poznámka:
Ostatní výkopy zahrnuty ve skrývce humózní vrstvy
25 | Výkop pro sloupky bran | m3 | 2.16
3 brány, 2ks základů/1 bránu, 0,6*0,6*1m
26 | Odvodnění - systém odvodňovacích kanálků s jímkou v nejnižším místě a čerpání vody po dešti nebo průsaků | kplt | 1
čerpání po dobu 7 měsíců 2hod denně na výšku 2m 50l/s
27 | Výkop pro drenážní rýhy na vzdušní staně pro odvodnění pláně po 15m- 25ks | m3 | 2.6
25(ks)x0,4(m)x0,26 (m2)=
počet x šířka x plocha v řezu
28 | Zvětšení výkopů prodlužované části vlnolamu dle stavu základové spáry (dle IG sledu), položka nemusí být čerpána. | m3 | 25
25m * 2,0* 0,5m
29 | Rozebrání části schodiště do podhrází v rozsahu výkopů na koruně hráze, uložení a opětovné osazení a uvedení schodiště do původního stavu. 4 stupně 140*300, šířky 1,1 m | kplt | 1
Nové konstrukce
30 | Železobetony C30/37 XC4 XA1 XF3 | m3 | 2.16
základ pro sloupky brány: 0.6 x 0.6 x1 = 0.36
6ks (3 brány)
31 | Podkladní betony C20/25 | m3 | 162.051
1) sloupky brány: 0.6 x 0.6 x 0.15 = 0.05 m3
6ks (3 brány): 6 x 0.05 = 0.3 m3
2) pod přídlažbou
0,08x 366 =29,28m3
plocha m2 x délka
3) pod obrubník
0.05 x 366 = 18.3 m3
plocha m2 x délka
4) podbetonování folie u vlnolamu a vytvarování čtvrtkruhového náběhu
0,02*366=7,32m32
plocha m2 x délka
5) podbetonování kabelových šachet tl. 100 mm
4 ks x 1,3x1,3 x 0,1=0,8m3
15 ks x1,1x1,1x0,8=2,0 m3
6)Obetonování kabelových šachet tl. 100mm
14ks šachet 715*715m, 4ks šachet 1020*1020m
14 ks, obvod 3,7 m, tl 0,1, výška 0,8 m
14x3,7*0,1*0,8= 4,2 m3
4x5x0,1x0,1=1,6 m3
7) Obetonování kabelových chrániček
Ná hrázi
362 m x 0,24 = 86,9m3
délka x plocha v řezu
komunikace
51x0,24 = 12,3 m3
délka x plocha v řezu
7) pod pilíře vlnolamu
0.4 x 0.6 x 0.3 = 0.07m3
2ks = 0.14m3
32 | Podbetonování vlnolamu C30/37 XF3, včetně pilířů | m3 | 151.62
1.4 x 0.3 x 361= 153.72 m3
33 | Zvětšení podbetonování C30/37 XF3 prodlužované části vlnolamu dle stavu základové spáry (dle IG sledu), položka nemusí být čerpána. | m3 | 18.75
25m * 1,5 * 0,5m
33 .1 | Betonové rameno pod schodištěm včetně základové patky - beton C30/37 XF3 | m3 | 0.54
0,4 m2 x 1,2m
Plocha v řezu x šířka
34 | Zkoušky zhutnění pláně před pokládkou vrstev vozovky v množství dle ČSN | kplt | 1
35 | Osazení a výroba pamětní desky | ks | 1
36 | Vozovka - asfaltový beton pro obrusné vrstvy ACO 11 tl. 40mm | m3 | 90
2250 x 0,04
plocha půdorys m2 x tloušťka
37 | Vozovka - spojovací postřik PS-E, 0,4 kg/m2 | kg | 900
2250 x 0,4 = 900kg
38 | Vozovka - asfaltový beton pro ložné vrstvy ACL 16+ tl. 60mm | m3 | 135
2250 x 0,06 = 135m3
39 | Vozovka - infiltrační postřik PI-E, 0,8 kg/m2 | kg | 1800
plocha pol.28 - 1950 m2
2250 x 0,8 = 1800kg
40 | Vozovka - směs stmelená cementem SC C1,5/2,0 tl. 200 mm na koruně hráze | m3 | 320
plocha 2365 - 765 = 1600 m2
1600 x 0,20 = 320m3
40.1 | Vozovka - směs stmelená cementem SC C1,5/2,0 tl. 150 mm mimo hráz | m3 | 114.75
plocha 765 m2
765 x 0,20 = 114,8
41 | Štěrkodrť ŠDb - tl. min. 200mm | m3 | 320
plocha 2365 - 765 = 1600 m2
1600 x 0,20 = 320m3
41.1 | Štěrkodrť ŠDb - tl. min. 150mm | m3 | 114.75
plocha 765 m2
765 x 0,20 = 114,8m3
42 | Zásyp hutněný z nakupovaných materiálů fr. 0-32 tl. 200mm pod konstruční vyrstvy vozovky | m3 | 366.84
pouze v ploše komunikace na hrázi 5,7m x 366m zmenšeno o obetonování chrániček
5,7*366*0,2-360,2*0,7*0,2
43 | Zásyp hutněný z odstraněných podkladních vrstev vozovky z toho 5% prováděno ručně v okolí fólie | m3 | 775.958
řez 4-4: 0.78 x 21.1
řez 1-1: 2,0 x 331
řez 3-3:3,9 x 25
44 | Zásyp hutněný materiálem jádra s úpravou vlhkosti | m3 | 282
Těsnící materiál hráze bude použitý původní, získaný při separátním odtěžení původních vrstev vozovky. Materiál musí mít pro zpětné nahutnění předepsanou vlhkost, součástí ceny je i případné vysoušení nebo vlhčení materiálu.
řez 1-1: 0.85 x 331 = 282m3
45 | Pískový obsyp chrániček a kabelových šachet fr. 0-4 mimo vozovku | m3 | 17.7808
Obsyp chrániček
Trafostanice - KV 01
Délka - 38 m, plocha v rřezu 0,35 m2
38 x 0,35=13,3 m3
DH
Délka - 15,9m, plocha v rřezu 0,25m2
15,9x 0,25 = 4.0 m3
Kabelové šachty
1x715*715
Podsyp
1x1,1x1,1x0,1 =0,12 m3
Obsyp šachty
1x3,7x0,1x0,8 = 0,3 m3
46 | Ohumusování a osetí tl. 150 mm roviny | m2 | 688.6
| Vzdušní líc | m3 | 103.3
0, 5*400,6 = 200,3 m2
Délka v př. řezu x délka
Nad kabel. kanakly
1,9 m x 37 m = 70,3 m2
Délka v př. řezu x délka
Podél komunikace mimo hráz
1x318 = 318 m2
Délka v př. řezu x délka
Op pilíře
2 ks z 20 m2 = 40,0 m2
za vlnolamem kú
2x30 = 60 m2
šířka x délka
47 | Ohumusování a osetí tl. 150 mm svahu | m2 | 701
Vzdušní líc hráze
1,5x400 = 600 m2
Návodní líc na začátku hráze - 101 m2
48 | Svahování násypu | m2 | 600
vzdušní líc 1,5 x400 = 600 m2
48.1 | Úprava pláně se zhutněním | m2 | 3272
Hráz
Délka v př. řezu 6 m, délka hráze 362m
plocha: 6*362 = 2172 m2
Pláň u DH
Planimetrem . 1100 m2
49 | Sanační stěrka pod těsnící pás pro vyrovnání plochy stávajícího betonu tl. 20 mm v levobřežním zavázání | m2 | 7.5
0.3 x 25 = 7.5 m2
50 | Bednění rovinné
| Bednění základu pod vlnolam | m2 | 217.2
362m x 0,3 x 2ks = 217,2 m2
51 | Bednění obetonování šachet kabel. trasy | m2 | 57.44
14ks šachet 715*715m, 4ks šachet 1020*1020m
14 ks, obvod 3,7 m, tl 0,1, výška 0,8 m
14x3,7*0,8=41,4 m3
4x5x0,8=16m3
52 | Bednění obetonování chrániček vedených na hrázi a pod komunikací | m2 | 238.2
pod komunikací
plocha :2*0,3*35=21,0 m2
na hrázi
2 ks , délka 362m, výška 0,3 m
2*362*0,3 =217,2m2
53 | Bednění ramene schodiště | m2 | 1.7
0,4 m x 2 ks =0,8 m2
54 | Výztuž do železobetonu do Ø12 | kg | 10
základ branky
55 | Výztuž do železobetonu nad Ø12 | kg | 20
základ brány
56 | Kari sítě 8/100x8/100 - podklad vlnolamu | kg | 4324.1081
1,3*362*1,15 = 541,19 m2, 7,99kg/m2
57 | Kari sítě 6/100x6/100 | kg | 2175
Pilířek
Hmotnost 4,44 kg/m3
přesah 30 %
1,3 x 2 x 2ks *1,3=6,8 m2,
hmotnost celkem 6,8 x 4,44 =30,2 kg
Kabelová trasa - obetonovaná
Celková délka hráz + komunikace = 362 + 51 = 413 m
šířka : 0,9 m
Hmotnost 4,44 kg/m3
přesah 30 %
Plocha celkem = 413*0,9*1,3=483,20m2
Hmotnost ceklkem 483x4,44=2145 kg
58 | Těsnění spoje beton - živičný povrch podle detailu vzorových listů MD ČR VL 4 403.42 (penetrační nátěr + těsnící zálivka s předtěsněním) | m | 732
u přídlažby a u obrubníku 2 * 366m
59 | Ochranné bednění okolo stromů (okolí provozního střediska) | m | 30
10 ks stromů x 3,0m
62 | Penetrační hydrofobizační nátěr vlnolamu 1x | m2 | 724
(1,1+ 0,9) x 362
63 | Barevný sjednocující nátěr vlnolamu - 2 vrstvy - šedý | m2 | 1448
2ks x 2m x 362m
64 | Zapravení rýhy pro kabelovod ve vnější omítce provozní budovy | m | 3
65 | Oprava zámkové dlažby na dvoře provozní budovy s využitím původní demontované | m2 | 7,5 m2
viz pol.21, nákup nové dlažby cca 20% tj. 1,5 m2
66 | Osazení obrubníku kamenného do betonu u nájezdu do provozní budovy a u příjezdové cesty | m | 300
materiál z výkopů původních obrubníků, beton C25/30
viz položka 5 - prostor uDH
100% využití vybouraných kamenných obrubníků , obrubníky budou před osazením očištěny tlakovou vodou a případně upraveny.
67 | Zásyp drenážních rýh na vzduční straně hráze po 15m - 25 ks fr 16-32 viz položka 27 | m3 | 2.6
68 | Nákup a dovoz jílového těsnícího materiálu ze vzdálenosti 100km | m3 | 100
69 | Zásyp výkopů pro kabelovou trasu mimo korunu hráze hutněný po vrstvách 200 mm materiálem z výkopu | m3 | 23.6
Trafostanice - KV 01
Délka - 38 m, plocha v rřezu 0,35 m2
38 x 0,35x1,1=16,00m3
DH
Délka - 15,9m, plocha v rřezu 0,35m2
15,9x 0,35 x1,1 = 6,7m3
Šachta
3,7x0,3x0,8 = 1m3
70 | Vybroušení povrchu betovu stávajícího žebra v ploše pod přikotvení těsnící fólie | m2 | 10
25 m x 0,4 = 10 m2
71 | Podsyp fólie pískem | m3 | 25.6
320 x0,8 x 0, 1= 25,6 m3
72 | Zaměření a zdokumentování betonového levobřežního zavazovacího žebra | kpt | 1
73 | Kontrola hutnění z hlediska materiálových charakteristik jádra, míra zhutnění 100 % PS, min. 1 zkouška na 80 hráze | ks | 5
74 | Butylový tmel | m | 740 | šířka 50mm, tl. 2 mm = 0,074 m3
2 x (320+25+25) = 740 m
75 | Demontáž, depozice a opěrovná montáž branky k odběrné věži, včetně nátěru bezpečnostních křídel ocelové konstrukce nad lávkou, odstín určí investor. | ks | 1
76 | Chránička DN110 v křížení s CETIN půlená | m | 2
77 | Přírodní protierozní jutová geotextilie, materiál jutové vlákno 500g/m2 | m2 | 672
polocha podél svodidla na vzdušní straně hráze
1,6m*400m x1,05
délka v řezy x délka x rezerva na přesah
78 | Zálivka trávníků | m2 | 688.6
viz pol.46
79 | Nová branka na lávku pozink,cca 80kg, pouze v případě poškození | ks | 1
80 | Dokumentace materiálů a poloh těsnícího jádra | kplt | 1
81 | Výrobní projektová dokumentace prefabrikátů vlnolamu | kpt | 1
pol.44
82 | Výrobní projektová dokumentace zámeč. výrobků (zábradlí, poklopů, chrániček, bran a branek) | kpt | 1
83 | Demontáž pamětní desky z čela vlnolamu a opětovné osazení, úprava desky dle požadavků investora | ks | 1
84 | Mulčování ploch u domku hrázného 40m2 | m2 | 40
85 | Dělící pruh bílý mezi chodníkem a vozovkou na koruně hráze, barva i realizace | m | 400
86 | Úpravy konstrukcí v okolí základu lávky k odběrnému objektu (velikost základu a technické řešení bude upřesněno až po demontáži vlnolamu) a napojení navržených (vlnolamu) a stávajících (zábradlí lávky) konstrukcí | kplt | 1
87 | Oprava přístupové lávky k odběrné věži, dl. 40,6 m, š. 1,46 m. | kplt | 1
Bude provedena obnova pochozího povrchu lávky a říms lávky a protikorozní ochrana ocelových konstrukcí. Veškeré vrstvy pochozího povrchu budou odstraněny až k betonovým panelům. Boční ocelové římsy budou demontovány. Včetně navýšení zábradlí dle ČSN, navařením madla. Veškeré ocelové konstrukce budou řádně očištěny a opatřeny nátěrovým systémem. Odstín barvy odsouhlasí investor. Nátěrovým systémem budou opatřeny i plochy dříve nenatírané, tj. i spodní líc ocelové nosné konstrukce z válcovaných nosníků I č. 40. Znovu natřeno bude i zábradlí a vstupní branka (s předchozím očištěním). Ocelové římsy budou nahrazeny novou konstrukcí kotvenou pomocí přivařené pásoviny k hornímu líci betonových panelů pomocí chemických kotev. Římsa bude cca v úrovni horního líce betonových panelů opatřena okapním plechem. O případném využití původní římsy nebo její části bude rozhodnuto až po její demontáži, podle stavu koroze římsy. Nový pochozí povrch bude z litého asfaltu. Součástí dodávky zhotovitele bude i projektová dokumentace opravy lávky.